## Rekapitulace stavby
2012 |  | List obsahuje: | [25 empty] | 2.0 | ZAMOK |  |  |  |  | False | False
| optimalizováno pro tisk sestav ve formátu A4 - na výšku | [17 empty] | >> skryté sloupce << | [13 empty] | 0,01 | 21
[33 empty] | 0,01 | 15
| SOUHRNNÝ LIST STAVBY | [18 empty] | v --- níže se nacházejí doplnkové a pomocné údaje k sestavám --- v | [11 empty] | Návod na vyplnění | 0,001
|  | Kód: |  |  |  |  | Berbu095jp | [24 empty] | Měnit lze pouze buňky se žlutým podbarvením! 1) na prvním listu Rekapitulace stavby vyplňte v sestavě a) Souhrnný list - údaje o Zhotoviteli (přenesou se do ostatních sestav i v jiných listech) b) Rekapitulace objektů - potřebné Ostatní náklady 2) na vybraných listech vyplňte v sestavě a) Krycí list - údaje o Zhotoviteli, pokud se liší od údajů o Zhotoviteli na Souhrnném listu (údaje se přenesou do ostatních sestav v daném listu) b) Rekapitulace rozpočtu - potřebné Ostatní náklady c) Celkové náklady za stavbu - ceny u položek - množství, pokud má žluté podbarvení - a v případe potřeby poznámku (ta je v skrytém sloupci) | 0,01
|  | Stavba: |  |  |  |  | Revitalizace původního autobusového nádraží Beroun | [25 empty] | 0,1
|  | JKSO: | [13 empty] | CC-CZ: | [16 empty] | 1
|  | Místo: |  |  |  |  | k.ú. Beroun | [8 empty] | Datum: |  | 08.12.2015 | [14 empty] | 10
100
|  | Objednavatel: | [13 empty] | IČ: | [16 empty] | 0,1
|  |  | Revitali s.r.o. | [12 empty] | DIČ: | [16 empty] | 0,1
0,1
|  | Zhotovitel: | [13 empty] | IČ: |  | Vyplň údaj | [14 empty] | 0,1
|  |  | Vyplň údaj | [12 empty] | DIČ: |  | Vyplň údaj | [14 empty] | 0,1
False
|  | Projektant: | [13 empty] | IČ: | [16 empty] | False
|  |  | Ing.Jiří Křepinský - PRINKOM | [12 empty] | DIČ: | [16 empty] | True
0,01
|  | Zpracovatel: | [13 empty] | IČ: | [16 empty] | 0,01
|  |  | Ing.Jiří Křepinský - PRINKOM | [12 empty] | DIČ:
Poznámka:
- Veškeré rozměry ověřit předem na místě. - Pokud jsou v této dokumentaci uvedeny konkrétní typy výrobků, jedná se pouze o příklady sloužící pro specifikaci vlastností - technických, uživatelských a kvalitativních standardů (zák. č. 137/2006 Sb, §44, odst. (11). Zhotovitel dokumentace výslovně uvádí, že tyto výrobky lze nahradit jinými výrobky stejných technických vlastností - standardů a shodné, nebo vyšší kvality. Stejným způsobem jsou (mohou být) v dokumentaci uvedeni jako příklad informativně i možní v úvahu přicházející výrobci, nebo dodavatelé. Pokud uchazeč nabídne produkt od jiného výrobce je povinen dodržet standard a zároveň přejímá odpovědnost za správnost náhrady - splnění všech parametrů a koordinaci se všemi navazujícími profesemi, eventuální nutnost úpravy projektu pro provádění stavby půjde k tíží uchazeče (vybraného dodavatele). Obecně lze však použít jakýkoliv srovnatelný výrobek od libovolného výrobce za splnění kvalitativních a technických podmínek a parametrů. Soupis prací je sestaven při využití cenové soustavy ÚRS. Cenové a technické podmínky položek, které nejsou uvedeny v soupisu prací (tzv.úvodní části katalogů), jsou neomezeně dálkově k dispozici na www.cs-urs.cz. S položkami uvedenými v této specifikaci platí veškeré s nimi spojené práce, které jsou zapotřebí pro provedení kompletní dodávky a to i když nejsou zvlášť uvedeny (např. poznámky k popisům položek v jednotlivých cenících). To znamená, že veškeré položky patrné z výkazů, výkresů a technických zpráv je třeba v nabídkové ceně doplnit a ocenit jako kompletně vykonané práce včetně materiálu, nářadí a strojů nutných k práci, i když nejsou ve výkazech vypsány zvlášť.
|  | Náklady z rozpočtů | [13 empty] | 0
|  | Ostatní náklady ze souhrnného listu | [13 empty] | 0
|  | Cena bez DPH | [13 empty] | 0
|  | DPH |  | základní |  |  |  | 21% |  | ze | 0 |  |  |  |  | 0
|  |  |  | snížená |  |  |  | 15% |  | ze | 0 |  |  |  |  | 0
|  |  |  | zákl. přenesená |  |  |  | 21% |  | ze | 0 |  |  |  |  | 0
|  |  |  | sníž. přenesená |  |  |  | 15% |  | ze | 0 |  |  |  |  | 0
|  |  |  | nulová |  |  |  | 0% |  | ze | 0 |  |  |  |  | 0
|  | Cena s DPH | [7 empty] | v |  | CZK |  |  |  | 0
|  | Projektant | [10 empty] | Zpracovatel
|  | Datum a podpis: | [6 empty] | Razítko |  |  |  | Datum a podpis: |  |  |  | Razítko
|  | Objednavatel | [10 empty] | Zhotovitel
|  | Datum a podpis: | [6 empty] | Razítko |  |  |  | Datum a podpis: |  |  |  | Razítko
REKAPITULACE OBJEKTŮ STAVBY
| Kód: | [6 empty] | Berbu095jp
| Stavba: | [6 empty] | Revitalizace původního autobusového nádraží Beroun
| Místo: | [6 empty] | k.ú. Beroun | [6 empty] | Datum: |  | 08.12.2015
| Objednavatel: | [6 empty] | Revitali s.r.o. | [6 empty] | Projektant: |  | Ing.Jiří Křepinský - PRINKOM |  |  | Informatívní údaje z listů zakázek
| Zhotovitel: | [13 empty] | Zpracovatel: |  | Ing.Jiří Křepinský - PRINKOM
| Kód |  |  |  | Objekt | [8 empty] | Cena bez DPH [CZK] |  |  |  | Cena s DPH [CZK] |  | z toho Ostat. náklady [CZK] | DPH [CZK] | Normohodiny [h] | DPH základní [CZK] | DPH snížená [CZK] | DPH základní přenesená [CZK] | DPH snížená přenesená [CZK] | Základna DPH základní | Základna DPH snížená | Základna DPH zákl. přenesená | Základna DPH sníž. přenesená | Základna DPH nulová
| 1) Náklady z rozpočtů | [12 empty] | 0 |  |  |  | 0 |  | 0 | 0 | 0 | 0 | 0 | 0 | 0 | 0 | 0 | 0 | 0 | 0 |  | D | 0 | ###NOIMPORT### | IMPORT | {EAF03C40-A997-4588-9622-74528CC9069B} | {00000000-0000-0000-0000-000000000000}
|  | SO 000 |  |  |  | Demolice | [7 empty] | 0 |  |  |  | 0 |  | 0 | 0 | 0 | 0 | 0 | 0 | 0 | 0 | 0 | 0 | 0 | 0 |  |  | 1 |  | IMPORT | {94384D56-D52C-46DF-A566-8DD247F9E1EA} | {EAF03C40-A997-4588-9622-74528CC9069B}
|  | SO 100 |  |  |  | Parkoviště a zpevněné plochy | [7 empty] | 0 |  |  |  | 0 |  | 0 | 0 | 0 | 0 | 0 | 0 | 0 | 0 | 0 | 0 | 0 | 0 |  |  | 1 |  | IMPORT | {4ED53F0F-016D-4D40-B436-375F87ACADB1} | {EAF03C40-A997-4588-9622-74528CC9069B}
|  | SO 400 |  |  |  | Veřejné osvětlení | [7 empty] | 0 |  |  |  | 0 |  | 0 | 0 | 0 | 0 | 0 | 0 | 0 | 0 | 0 | 0 | 0 | 0 |  |  | 1 |  | IMPORT | {A3C27B76-AC13-4F2D-96C5-28EFB2D31B28} | {EAF03C40-A997-4588-9622-74528CC9069B}
|  | SO 500 |  |  |  | Kanalizace | [7 empty] | 0 |  |  |  | 0 |  | 0 | 0 | 0 | 0 | 0 | 0 | 0 | 0 | 0 | 0 | 0 | 0 |  |  | 1 |  | IMPORT | {85FA1535-0E04-4FC1-A7AD-58C7377E1BE8} | {EAF03C40-A997-4588-9622-74528CC9069B}
|  | SO 800 |  |  |  | Sadové úpravy | [7 empty] | 0 |  |  |  | 0 |  | 0 | 0 | 0 | 0 | 0 | 0 | 0 | 0 | 0 | 0 | 0 | 0 |  |  | 1 |  | IMPORT | {7FEDCFBF-C87D-4F36-9229-0A4BA5170F7D} | {EAF03C40-A997-4588-9622-74528CC9069B}
| 2) Ostatní náklady ze souhrnného listu | [12 empty] | 0 |  |  |  | 0 |  | Procent. zadání [% nákladů rozpočtu] | Zařazení nákladů | DPH | DPH [CZK]
|  | Ostatní náklady | [11 empty] | 0 |  |  |  | 0 |  | 0% | stavební čast | základní | 0 | [12 empty] | OSTATNENAKLADY |  |  | 0 | 0 | 0 | 0 | 0 | 0 | 0 | 0 | 0 | 0 | 1 | 1 | x
|  | Vyplň vlastní | [11 empty] | 0 |  |  |  | 0 |  | 0% | stavební čast | základní | 0 | [12 empty] | OSTATNENAKLADYVLASTNE |  |  | 0 | 0 | 0 | 0 | 0 | 0 | 0 | 0 | 0 | 0 | 1 | 1
|  | Vyplň vlastní | [11 empty] | 0 |  |  |  | 0 |  | 0% | stavební čast | základní | 0 | [12 empty] | OSTATNENAKLADYVLASTNE |  |  | 0 | 0 | 0 | 0 | 0 | 0 | 0 | 0 | 0 | 0 | 1 | 1
|  | Vyplň vlastní | [11 empty] | 0 |  |  |  | 0 |  | 0% | stavební čast | základní | 0 | [12 empty] | OSTATNENAKLADYVLASTNE |  |  | 0 | 0 | 0 | 0 | 0 | 0 | 0 | 0 | 0 | 0 | 1 | 1
| Celkové náklady za stavbu 1) + 2) | [12 empty] | 0 |  |  |  | 0

## SO 000 - Demolice
| List obsahuje: | [9 empty] | Zpět na list:
optimalizováno pro tisk sestav ve formátu A4 - na výšku | [11 empty] | >> skryté sloupce << | [9 empty] | {94384D56-D52C-46DF-A566-8DD247F9E1EA}
2
KRYCÍ LIST ROZPOČTU | [12 empty] | v --- níže se nacházejí doplnkové a pomocné údaje k sestavám --- v | [8 empty] | False
| Stavba: |  | Revitalizace původního autobusového nádraží Beroun
| Objekt: |  | SO 000 - Demolice
| JKSO: |  | 822 54 7 | [5 empty] | CC-CZ:
| Místo: |  | k.ú. Beroun | [5 empty] | Datum: |  | 08.12.2015
| Objednavatel: | [7 empty] | IČ:
|  | Revitali s.r.o. | [6 empty] | DIČ:
| Zhotovitel: | [7 empty] | IČ: |  | Vyplň údaj
|  | Vyplň údaj | [6 empty] | DIČ: |  | Vyplň údaj
| Projektant: | [7 empty] | IČ:
|  | Ing.Jiří Křepinský - PRINKOM | [6 empty] | DIČ:
| Zpracovatel: | [7 empty] | IČ:
|  | Ing.Jiří Křepinský - PRINKOM | [6 empty] | DIČ:
Poznámka:
| Náklady z rozpočtu | [7 empty] | 0
| Ostatní náklady | [7 empty] | 0
| Cena bez DPH | [7 empty] | 0
| DPH | základní | 21% | ze | 0 |  |  |  | 0
|  | snížená | 15% | ze | 0 |  |  |  | 0
|  | zákl. přenesená | 21% | ze | 0 |  |  |  | 0
|  | sníž. přenesená | 15% | ze | 0 |  |  |  | 0
|  | nulová | 0% | ze | 0 |  |  |  | 0
| Cena s DPH |  |  | v | CZK |  |  | 0
| Projektant |  |  |  |  | Zpracovatel
| Datum a podpis: |  |  | Razítko |  | Datum a podpis: |  |  |  | Razítko
| Objednavatel |  |  |  |  | Zhotovitel
| Datum a podpis: |  |  | Razítko |  | Datum a podpis: |  |  |  | Razítko
REKAPITULACE ROZPOČTU
Stavba: |  |  | Revitalizace původního autobusového nádraží Beroun
Objekt: |  |  | SO 000 - Demolice
Místo: |  |  | k.ú. Beroun |  |  |  | Datum: |  | 08.12.2015
Objednavatel: |  |  | Revitali s.r.o. |  |  |  | Projektant: |  | Ing.Jiří Křepinský - PRINKOM
Zhotovitel: |  |  | Vyplň údaj |  |  |  | Zpracovatel: |  | Ing.Jiří Křepinský - PRINKOM
Kód - Popis | [9 empty] | Cena celkem [CZK]
1) Náklady z rozpočtu | [9 empty] | 0 | [12 empty] | -1
| HSV - Práce a dodávky HSV | [8 empty] | 0
| 1 - Zemní práce | [8 empty] | 0
| 9 - Ostatní konstrukce a práce-bourání | [8 empty] | 0
| 997 - Přesun sutě | [8 empty] | 0
| VP - Vícepráce | [8 empty] | 0
2) Ostatní náklady | [9 empty] | 0 |  |  |  | DPH
| Zařízení staveniště | [8 empty] | 0 |  |  |  | základní | [12 empty] | VRN | 0 | 0 | 0 | 0 | 0 | 1
| Projektové práce | [8 empty] | 0 |  |  |  | základní | [12 empty] | VRN | 0 | 0 | 0 | 0 | 0 | 1
| Územní vlivy | [8 empty] | 0 |  |  |  | základní | [12 empty] | VRN | 0 | 0 | 0 | 0 | 0 | 1
| Provozní vlivy | [8 empty] | 0 |  |  |  | základní | [12 empty] | VRN | 0 | 0 | 0 | 0 | 0 | 1
| Jiné VRN | [8 empty] | 0 |  |  |  | základní | [12 empty] | VRN | 0 | 0 | 0 | 0 | 0 | 1
| Kompletační činnost | [8 empty] | 0 |  |  |  | základní | [12 empty] | KOMPLETACNA | 0 | 0 | 0 | 0 | 0 | 1
Celkové náklady za stavbu 1) + 2) | [7 empty] | 0
ROZPOČET
Stavba: |  |  | Revitalizace původního autobusového nádraží Beroun
Objekt: |  |  | SO 000 - Demolice
Místo: |  |  | k.ú. Beroun |  |  |  | Datum: |  | 08.12.2015
Objednavatel: |  |  | Revitali s.r.o. |  |  |  | Projektant: |  | Ing.Jiří Křepinský - PRINKOM
Zhotovitel: |  |  | Vyplň údaj |  |  |  | Zpracovatel: |  | Ing.Jiří Křepinský - PRINKOM
PČ | Typ | Kód | Popis |  |  | MJ | Množství | J.cena [CZK] |  | Cena celkem [CZK] |  |  | Poznámka | DPH | J. Nh [h] | Nh celkem [h] | J. hmotnost [t] | Hmotnost celkem [t] | J. suť [t] | Suť Celkem [t]
Náklady z rozpočtu | [9 empty] | 0 | [5 empty] | 0 |  | 0.54043 |  | 2223.7455 |  | D | -1 | [10 empty] | 0
| HSV - Práce a dodávky HSV | [8 empty] | 0 | [5 empty] | 0 |  | 0.54043 |  | 2223.7455 | 1 | D | 0 |  |  |  | ROZPOCET | [6 empty] | 0
| 1 - Zemní práce | [8 empty] | 0 | [5 empty] | 0 |  | 0.54029 |  | 2220.2285 | 1 | D | 1 |  |  |  | ROZPOCET | [6 empty] | 0
1 | K | 113107243 | Odstranění podkladu pl přes 200 m2 živičných tl 150 mm |  |  | m2 | 3326 | 0 |  | 0 |  |  |  | základní |  | 0 | 0 | 0 | 0.316 | 1051.016 | 4 | K | 2 |  |  |  | ROZPOCET | 0 | 0 | 0 | 0 | 0 | 1 | 0 | 4 | -578437481
|  |  | "odměřeno ze situace - stáv.vozovka - makadam" 3326 |  |  |  | 3326 | [14 empty] | VV | 2 | 2 | -1 | 1 | ROZPOCET
2 | K | 113154333 | Frézování živičného krytu tl 50 mm pruh š 2 m pl do 10000 m2 bez překážek v trase |  |  | m2 | 1541.5 | 0 |  | 0 |  |  |  | základní |  | 0 | 7e-05 | 0.10791 | 0.128 | 197.312 | 4 | K | 2 |  |  |  | ROZPOCET | 0 | 0 | 0 | 0 | 0 | 1 | 0 | 4 | -213297042
|  |  | "odměřeno ze situace - chodnik obrus" |  |  |  | 96.5
|  |  | "odměřeno ze situace - chodník" 1445 |  |  |  | 1445 | [14 empty] | VV | 2 | 2 | -1 | 1 | ROZPOCET
3 | K | 113154334 | Frézování živičného krytu tl 100 mm pruh š 2 m pl do 10000 m2 bez překážek v trase |  |  | m2 | 3326 | 0 |  | 0 |  |  |  | základní |  | 0 | 0.00013 | 0.43238 | 0.256 | 851.456 | 4 | K | 2 |  |  |  | ROZPOCET | 0 | 0 | 0 | 0 | 0 | 1 | 0 | 4 | -1171742470
|  |  | "odměřeno ze situace - stáv.vozovka" 3326 |  |  |  | 3326 | [14 empty] | VV | 2 | 2 | -1 | 1 | ROZPOCET
4 | K | 113202111 | Vytrhání obrub krajníků obrubníků stojatých |  |  | m | 548.1 | 0 |  | 0 |  |  |  | základní |  | 0 | 0 | 0 | 0.205 | 112.3605 | 4 | K | 2 |  |  |  | ROZPOCET | 0 | 0 | 0 | 0 | 0 | 1 | 0 | 4 | 1710029729
|  |  | "betonové obrubníky - odměřeno ze situace" 78,3+111,7+150,8+207,3 |  |  |  | 548.1 | [14 empty] | VV | 2 | 2 | -1 | 1 | ROZPOCET
5 | K | 113204111 | Vytrhání obrub záhonových |  |  | m | 202.1 | 0 |  | 0 |  |  |  | základní |  | 0 | 0 | 0 | 0.04 | 8.084 | 4 | K | 2 |  |  |  | ROZPOCET | 0 | 0 | 0 | 0 | 0 | 1 | 0 | 4 | -1456615413
|  |  | "betonové krajníky - odměřeno ze situace" 3,9+6,0+27,6+1,7+93,0+20,4+49,5 |  |  |  | 202.1 | [14 empty] | VV | 2 | 2 | -1 | 1 | ROZPOCET
| 9 - Ostatní konstrukce a práce-bourání | [8 empty] | 0 | [5 empty] | 0 |  | 0.00014542 |  | 3.517 | 1 | D | 1 |  |  |  | ROZPOCET | [6 empty] | 0
6 | K | 914211111R1 | Demontáž přístřešku pro cestující |  |  | kus | 3 | 0 |  | 0 |  |  |  | základní |  | 0 | 0 | 0 | 0.128 | 0.384 | 4 | K | 2 |  |  |  | ROZPOCET | 0 | 0 | 0 | 0 | 0 | 1 | 0 | 4 | 1259642536
|  |  | "přístřešek pro cestující - ze situace" 3 |  |  |  | 3 | [14 empty] | VV | 2 | 2 | -1 | 1 | ROZPOCET
7 | K | 919735112 | Řezání stávajícího živičného krytu hl do 100 mm |  |  | m | 88.4 | 0 |  | 0 |  |  |  | základní |  | 0 | 1.645e-06 | 0.00014542 | 0 | 0 | 4 | K | 2 |  |  |  | ROZPOCET | 0 | 0 | 0 | 0 | 0 | 1 | 0 | 4 | 136945770
|  |  | "odměřeno ze situace - stáv.vozovka" 88,4 |  |  |  | 88.4 | [14 empty] | VV | 2 | 2 | -1 | 0 | ROZPOCET
8 | K | 928902121 | Odstranění staniční tabule na sloupku dvojitém |  |  | kus | 3 | 0 |  | 0 |  |  |  | základní |  | 0 | 0 | 0 | 0.689 | 2.067 | 4 | K | 2 |  |  |  | ROZPOCET | 0 | 0 | 0 | 0 | 0 | 1 | 0 | 4 | 81419466
|  |  | "informační tabule - srovnatelně" 3 |  |  |  | 3 | [14 empty] | VV | 2 | 2 | -1 | 1 | ROZPOCET
9 | K | 966006132 | Odstranění značek dopravních nebo orientačních se sloupky s betonovými patkami |  |  | kus | 13 | 0 |  | 0 |  |  |  | základní |  | 0 | 0 | 0 | 0.082 | 1.066 | 4 | K | 2 |  |  |  | ROZPOCET | 0 | 0 | 0 | 0 | 0 | 1 | 0 | 4 | -2144948104
|  |  | "ze situace - dopr.značka " 1 |  |  |  | 1 | [14 empty] | VV | 2 | 2 | -1 | 0 | ROZPOCET
|  |  | "ze situace - označník zastávky " 12 |  |  |  | 12 | [14 empty] | VV | 2 | 2 | -1 | 0 | ROZPOCET
| 997 - Přesun sutě | [8 empty] | 0 | [5 empty] | 0 |  | 0 |  | 0 | 1 | D | 1 |  |  |  | ROZPOCET | [6 empty] | 0
10 | K | 997221551 | Vodorovná doprava suti ze sypkých materiálů do 1 km |  |  | t | 2087.432 | 0 |  | 0 |  |  |  | základní |  | 0 | 0 | 0 | 0 | 0 | 4 | K | 2 |  |  |  | ROZPOCET | 0 | 0 | 0 | 0 | 0 | 1 | 0 | 4 | 2096367220
|  |  | 1051,016+184,960+851,456 |  |  |  | 2087.432 | [14 empty] | VV | 2 | 2 | -1 | 0 | ROZPOCET
11 | K | 997221559 | Příplatek ZKD 1 km u vodorovné dopravy suti ze sypkých materiálů |  |  | t | 8349.728 | 0 |  | 0 |  |  |  | základní |  | 0 | 0 | 0 | 0 | 0 | 4 | K | 2 |  |  |  | ROZPOCET | 0 | 0 | 0 | 0 | 0 | 1 | 0 | 4 | 1159227808
12 | K | 997221561 | Vodorovná doprava suti z kusových materiálů do 1 km |  |  | t | 120.445 | 0 |  | 0 |  |  |  | základní |  | 0 | 0 | 0 | 0 | 0 | 4 | K | 2 |  |  |  | ROZPOCET | 0 | 0 | 0 | 0 | 0 | 1 | 0 | 4 | -1968442104
|  |  | 112,361+8,084 |  |  |  | 120.445 | [14 empty] | VV | 2 | 2 | -1 | 1 | ROZPOCET
13 | K | 997221569 | Příplatek ZKD 1 km u vodorovné dopravy suti z kusových materiálů |  |  | t | 481.78 | 0 |  | 0 |  |  |  | základní |  | 0 | 0 | 0 | 0 | 0 | 4 | K | 2 |  |  |  | ROZPOCET | 0 | 0 | 0 | 0 | 0 | 1 | 0 | 4 | 976046960
14 | K | 997221571 | Vodorovná doprava vybouraných hmot do 1 km |  |  | t | 3.517 | 0 |  | 0 |  |  |  | základní |  | 0 | 0 | 0 | 0 | 0 | 4 | K | 2 |  |  |  | ROZPOCET | 0 | 0 | 0 | 0 | 0 | 1 | 0 | 4 | 997218768
|  |  | 0,384+2,067+1,066 |  |  |  | 3.517 | [14 empty] | VV | 2 | 2 | -1 | 1 | ROZPOCET
15 | K | 997221579 | Příplatek ZKD 1 km u vodorovné dopravy vybouraných hmot |  |  | t | 14.068 | 0 |  | 0 |  |  |  | základní |  | 0 | 0 | 0 | 0 | 0 | 4 | K | 2 |  |  |  | ROZPOCET | 0 | 0 | 0 | 0 | 0 | 1 | 0 | 4 | 664112199
| VP - Vícepráce | [8 empty] | 0 | [11 empty] | D | 0 |  |  |  | PN | [6 empty] | 0
| K | [8 empty] | 0 |  |  |  | základní | [7 empty] | PN | 1 |  |  |  | PN | 0 | 0 | 0 | 0 | 0 | 1 | 0
| K | [8 empty] | 0 |  |  |  | základní | [7 empty] | PN | 1 |  |  |  | PN | 0 | 0 | 0 | 0 | 0 | 1 | 0
| K | [8 empty] | 0 |  |  |  | základní | [7 empty] | PN | 1 |  |  |  | PN | 0 | 0 | 0 | 0 | 0 | 1 | 0
| K | [8 empty] | 0 |  |  |  | základní | [7 empty] | PN | 1 |  |  |  | PN | 0 | 0 | 0 | 0 | 0 | 1 | 0
| K | [8 empty] | 0 |  |  |  | základní | [7 empty] | PN | 1 |  |  |  | PN | 0 | 0 | 0 | 0 | 0 | 1 | 0

## SO 100 - Parkoviště a zpe...
| List obsahuje: | [9 empty] | Zpět na list:
optimalizováno pro tisk sestav ve formátu A4 - na výšku | [11 empty] | >> skryté sloupce << | [9 empty] | {4ED53F0F-016D-4D40-B436-375F87ACADB1}
2
KRYCÍ LIST ROZPOČTU | [12 empty] | v --- níže se nacházejí doplnkové a pomocné údaje k sestavám --- v | [8 empty] | False
| Stavba: |  | Revitalizace původního autobusového nádraží Beroun
| Objekt: |  | SO 100 - Parkoviště a zpevněné plochy
| JKSO: |  | 822 54 7 | [5 empty] | CC-CZ:
| Místo: |  | k.ú. Beroun | [5 empty] | Datum: |  | 08.12.2015
| Objednavatel: | [7 empty] | IČ:
|  | Revitali s.r.o. | [6 empty] | DIČ:
| Zhotovitel: | [7 empty] | IČ: |  | Vyplň údaj
|  | Vyplň údaj | [6 empty] | DIČ: |  | Vyplň údaj
| Projektant: | [7 empty] | IČ:
|  | Ing.Jiří Křepinský - PRINKOM | [6 empty] | DIČ:
| Zpracovatel: | [7 empty] | IČ:
|  | Ing.Jiří Křepinský - PRINKOM | [6 empty] | DIČ:
Poznámka:
| Náklady z rozpočtu | [7 empty] | 0
| Ostatní náklady | [7 empty] | 0
| Cena bez DPH | [7 empty] | 0
| DPH | základní | 21% | ze | 0 |  |  |  | 0
|  | snížená | 15% | ze | 0 |  |  |  | 0
|  | zákl. přenesená | 21% | ze | 0 |  |  |  | 0
|  | sníž. přenesená | 15% | ze | 0 |  |  |  | 0
|  | nulová | 0% | ze | 0 |  |  |  | 0
| Cena s DPH |  |  | v | CZK |  |  | 0
| Projektant |  |  |  |  | Zpracovatel
| Datum a podpis: |  |  | Razítko |  | Datum a podpis: |  |  |  | Razítko
| Objednavatel |  |  |  |  | Zhotovitel
| Datum a podpis: |  |  | Razítko |  | Datum a podpis: |  |  |  | Razítko
REKAPITULACE ROZPOČTU
Stavba: |  |  | Revitalizace původního autobusového nádraží Beroun
Objekt: |  |  | SO 100 - Parkoviště a zpevněné plochy
Místo: |  |  | k.ú. Beroun |  |  |  | Datum: |  | 08.12.2015
Objednavatel: |  |  | Revitali s.r.o. |  |  |  | Projektant: |  | Ing.Jiří Křepinský - PRINKOM
Zhotovitel: |  |  | Vyplň údaj |  |  |  | Zpracovatel: |  | Ing.Jiří Křepinský - PRINKOM
Kód - Popis | [9 empty] | Cena celkem [CZK]
1) Náklady z rozpočtu | [9 empty] | 0 | [12 empty] | -1
| HSV - Práce a dodávky HSV | [8 empty] | 0
| 1 - Zemní práce | [8 empty] | 0
| 2 - Zakládání | [8 empty] | 0
| 5 - Komunikace | [8 empty] | 0
| 9 - Ostatní konstrukce a práce, bourání | [8 empty] | 0
| 998 - Přesun hmot | [8 empty] | 0
| VP - Vícepráce | [8 empty] | 0
2) Ostatní náklady | [9 empty] | 0 |  |  |  | DPH
| Zařízení staveniště | [8 empty] | 0 |  |  |  | základní | [12 empty] | VRN | 0 | 0 | 0 | 0 | 0 | 1
| Projektové práce | [8 empty] | 0 |  |  |  | základní | [12 empty] | VRN | 0 | 0 | 0 | 0 | 0 | 1
| Územní vlivy | [8 empty] | 0 |  |  |  | základní | [12 empty] | VRN | 0 | 0 | 0 | 0 | 0 | 1
| Provozní vlivy | [8 empty] | 0 |  |  |  | základní | [12 empty] | VRN | 0 | 0 | 0 | 0 | 0 | 1
| Jiné VRN | [8 empty] | 0 |  |  |  | základní | [12 empty] | VRN | 0 | 0 | 0 | 0 | 0 | 1
| Kompletační činnost | [8 empty] | 0 |  |  |  | základní | [12 empty] | KOMPLETACNA | 0 | 0 | 0 | 0 | 0 | 1
Celkové náklady za stavbu 1) + 2) | [7 empty] | 0
ROZPOČET
Stavba: |  |  | Revitalizace původního autobusového nádraží Beroun
Objekt: |  |  | SO 100 - Parkoviště a zpevněné plochy
Místo: |  |  | k.ú. Beroun |  |  |  | Datum: |  | 08.12.2015
Objednavatel: |  |  | Revitali s.r.o. |  |  |  | Projektant: |  | Ing.Jiří Křepinský - PRINKOM
Zhotovitel: |  |  | Vyplň údaj |  |  |  | Zpracovatel: |  | Ing.Jiří Křepinský - PRINKOM
PČ | Typ | Kód | Popis |  |  | MJ | Množství | J.cena [CZK] |  | Cena celkem [CZK] |  |  | Poznámka | DPH | J. Nh [h] | Nh celkem [h] | J. hmotnost [t] | Hmotnost celkem [t] | J. suť [t] | Suť Celkem [t]
Náklady z rozpočtu | [9 empty] | 0 | [5 empty] | 0 |  | 1922.2849 |  | 0 |  | D | -1 | [10 empty] | 0
| HSV - Práce a dodávky HSV | [8 empty] | 0 | [5 empty] | 0 |  | 1922.2849 |  | 0 | 1 | D | 0 |  |  |  | ROZPOCET | [6 empty] | 0
| 1 - Zemní práce | [8 empty] | 0 | [5 empty] | 0 |  | 1494.058 |  | 0 | 1 | D | 1 |  |  |  | ROZPOCET | [6 empty] | 0
1 | K | 122301101 | Odkopávky a prokopávky nezapažené v hornině tř. 4 objem do 100 m3 |  |  | m3 | 8 | 0 |  | 0 |  |  |  | základní |  | 0 | 0 | 0 | 0 | 0 | 4 | K | 2 |  |  |  | ROZPOCET | 0 | 0 | 0 | 0 | 0 | 1 | 0 | 4 | -924922808
|  |  | "z porovnání digitálních modelů" 8 |  |  |  | 8 | [14 empty] | VV | 2 | 2 | -1 | 1 | ROZPOCET
2 | K | 122301109 | Příplatek za lepivost u odkopávek nezapažených v hornině tř. 4 |  |  | m3 | 4 | 0 |  | 0 |  |  |  | základní |  | 0 | 0 | 0 | 0 | 0 | 4 | K | 2 |  |  |  | ROZPOCET | 0 | 0 | 0 | 0 | 0 | 1 | 0 | 4 | 999840818
|  |  | "50% z kubatury" 8*0,5 |  |  |  | 4 | [14 empty] | VV | 2 | 2 | -1 | 1 | ROZPOCET
3 | K | 131301101 | Hloubení jam nezapažených v hornině tř. 4 objemu do 100 m3 |  |  | m3 | 0.571 | 0 |  | 0 |  |  |  | základní |  | 0 | 0 | 0 | 0 | 0 | 4 | K | 2 |  |  |  | ROZPOCET | 0 | 0 | 0 | 0 | 0 | 1 | 0 | 4 | -768564301
|  |  | "koš" (0,35*0,35*0,3)*3 |  |  |  | 0.11 | [14 empty] | VV | 2 | 2 | -1 | 0 | ROZPOCET
|  |  | "lavičky" (2*0,24*0,8*0,2)*6 |  |  |  | 0.461 | [14 empty] | VV | 2 | 2 | -1 | 0 | ROZPOCET
4 | K | 131301109 | Příplatek za lepivost u hloubení jam nezapažených v hornině tř. 4 |  |  | m3 | 0.285 | 0 |  | 0 |  |  |  | základní |  | 0 | 0 | 0 | 0 | 0 | 4 | K | 2 |  |  |  | ROZPOCET | 0 | 0 | 0 | 0 | 0 | 1 | 0 | 4 | 1681603261
|  |  | "koš" (0,35*0,35*0,3)*3*0,5 |  |  |  | 0.055 | [14 empty] | VV | 2 | 2 | -1 | 0 | ROZPOCET
|  |  | "lavičky" (2*0,24*0,8*0,2)*6*0,5 |  |  |  | 0.23 | [14 empty] | VV | 2 | 2 | -1 | 0 | ROZPOCET
5 | K | 171101111 | Uložení sypaniny z hornin nesoudržných sypkých s vlhkostí l(d) 0,9 v aktivní zóně |  |  | m3 | 340 | 0 |  | 0 |  |  |  | základní |  | 0 | 0 | 0 | 0 | 0 | 4 | K | 2 |  |  |  | ROZPOCET | 0 | 0 | 0 | 0 | 0 | 1 | 0 | 4 | -470968413
|  |  | 340 |  |  |  | 340 | [14 empty] | VV | 2 | 2 | -1 | 1 | ROZPOCET
6 | M | 583373450 | štěrkopísek (Světlá) frakce 0-32 (D) |  |  | t | 1494.058 | 0 |  | 0 |  |  |  | základní |  | 0 | 1 | 1494.058 | 0 | 0 | 8 | M | 2 |  |  |  | ROZPOCET | 0 | 0 | 0 | 0 | 0 | 1 | 0 | 4 | -1102805163
|  |  | "zemina ze zemníku, dosypání terénu pod plochou sadových úprav" 3011,0*0,3*1,654 |  |  |  | 1494.058 | [14 empty] | VV | 2 | 2 | -1 | 1 | ROZPOCET
7 | K | 171101112 | Uložení sypaniny z hornin nesoudržných sypkých s vlhkostí l(d) pod 0,9 mimo aktivní zónu |  |  | m3 | 903.3 | 0 |  | 0 |  |  |  | základní |  | 0 | 0 | 0 | 0 | 0 | 4 | K | 2 |  |  |  | ROZPOCET | 0 | 0 | 0 | 0 | 0 | 1 | 0 | 4 | 1433831914
|  |  | "zemina ze zemníku, dosypání terénu pod plochou sadových úprav" 3011,0*0,3 |  |  |  | 903.3 | [14 empty] | VV | 2 | 2 | -1 | 1 | ROZPOCET
8 | K | 181951102 | Úprava pláně v hornině tř. 1 až 4 se zhutněním |  |  | m2 | 1272.254 | 0 |  | 0 |  |  |  | základní |  | 0 | 0 | 0 | 0 | 0 | 4 | K | 2 |  |  |  | ROZPOCET | 0 | 0 | 0 | 0 | 0 | 1 | 0 | 4 | -2097564433
|  |  | "chodník" 13,2+18,8+24,7+2,4+1,9+0,3+0,9+0,3 |  |  |  | 62.5 | [14 empty] | VV | 2 | 2 | -1 | 0 | ROZPOCET
|  |  | "vozovka obrusná vrstva" 64,8+79,2 |  |  |  | 144 | [14 empty] | VV | 2 | 2 | -1 | 0 | ROZPOCET
|  |  | "vozovka parkoviště" 392,0+65,6 |  |  |  | 457.6 | [14 empty] | VV | 2 | 2 | -1 | 0 | ROZPOCET
|  |  | "pojížděný chodník" 245,7+55,9 |  |  |  | 301.6 | [14 empty] | VV | 2 | 2 | -1 | 0 | ROZPOCET
|  |  | "zpevněné plochy parkoviště" 57,3+68,8 |  |  |  | 126.1 | [14 empty] | VV | 2 | 2 | -1 | 0 | ROZPOCET
|  |  | "pod obrubou" 191,180*0,3 |  |  |  | 57.354 | [14 empty] | VV | 2 | 2 | -1 | 0 | ROZPOCET
|  |  | "pod krajníkem" 492,4*0,25 |  |  |  | 123.1 | [14 empty] | VV | 2 | 2 | -1 | 0 | ROZPOCET
| 2 - Zakládání | [8 empty] | 0 | [5 empty] | 0 |  | 15.7673 |  | 0 | 1 | D | 1 |  |  |  | ROZPOCET | [6 empty] | 0
9 | K | 211531111 | Výplň odvodňovacích žeber nebo trativodů kamenivem hrubým drceným frakce 16 až 63 mm |  |  | m3 | 15.95 | 0 |  | 0 |  |  |  | základní |  | 0 | 0 | 0 | 0 | 0 | 4 | K | 2 |  |  |  | ROZPOCET | 0 | 0 | 0 | 0 | 0 | 1 | 0 | 4 | 781575140
|  |  | 63,8*0,5*0,5 |  |  |  | 15.95 | [14 empty] | VV | 2 | 2 | -1 | 1 | ROZPOCET
10 | K | 211971110 | Zřízení opláštění žeber nebo trativodů geotextilií v rýze nebo zářezu sklonu do 1:2 |  |  | m2 | 31.9 | 0 |  | 0 |  |  |  | základní |  | 0 | 0.00017 | 0.005423 | 0 | 0 | 4 | K | 2 |  |  |  | ROZPOCET | 0 | 0 | 0 | 0 | 0 | 1 | 0 | 4 | 719897586
|  |  | 63,8*0,5 |  |  |  | 31.9 | [14 empty] | VV | 2 | 2 | -1 | 1 | ROZPOCET
11 | M | 693110030 | geotextilie tkaná (polypropylen) PK-TEX PP 40 215 g/m2 |  |  | m2 | 91.872 | 0 |  | 0 |  |  |  | základní |  | 0 | 0.0002 | 0.018374 | 0 | 0 | 8 | M | 2 |  |  |  | ROZPOCET | 0 | 0 | 0 | 0 | 0 | 1 | 0 | 4 | -1331390670
|  |  | 63,8*1,2 |  |  |  | 76.56 | [14 empty] | VV | 2 | 2 | -1 | 1 | ROZPOCET
12 | K | 212532111 | Lože pro trativody z kameniva hrubého drceného frakce 16 až 32 mm |  |  | m3 | 3.19 | 0 |  | 0 |  |  |  | základní |  | 0 | 0 | 0 | 0 | 0 | 4 | K | 2 |  |  |  | ROZPOCET | 0 | 0 | 0 | 0 | 0 | 1 | 0 | 4 | -269535954
|  |  | 63,8*0,5*0,1 |  |  |  | 3.19 | [14 empty] | VV | 2 | 2 | -1 | 1 | ROZPOCET
13 | K | 212752212 | Trativod z drenážních trubek plastových flexibilních D do 100 mm včetně lože otevřený výkop |  |  | m | 63.8 | 0 |  | 0 |  |  |  | základní |  | 0 | 0.22657 | 14.4551 | 0 | 0 | 4 | K | 2 |  |  |  | ROZPOCET | 0 | 0 | 0 | 0 | 0 | 1 | 0 | 4 | -928684508
|  |  | 63,8 |  |  |  | 63.8 | [14 empty] | VV | 2 | 2 | -1 | 1 | ROZPOCET
14 | K | 275313611 | Základové patky z betonu tř. C 16/20 |  |  | m3 | 0.571 | 0 |  | 0 |  |  |  | základní |  | 0 | 2.2563 | 1.2884 | 0 | 0 | 4 | K | 2 |  |  |  | ROZPOCET | 0 | 0 | 0 | 0 | 0 | 1 | 0 | 4 | 309965907
|  |  | "lavičky" (2*0,24*0,8*0,2)*6 |  |  |  | 0.461 | [14 empty] | VV | 2 | 2 | -1 | 0 | ROZPOCET
|  |  | "koše"(0,35*0,35*0,3)*3 |  |  |  | 0.11 | [14 empty] | VV | 2 | 2 | -1 | 0 | ROZPOCET
| 5 - Komunikace | [8 empty] | 0 | [5 empty] | 0 |  | 258.2301 |  | 0 | 1 | D | 1 |  |  |  | ROZPOCET | [6 empty] | 0
15 | K | 564851111 | Podklad ze štěrkodrtě ŠD tl 150 mm |  |  | m2 | 126.1 | 0 |  | 0 |  |  |  | základní |  | 0 | 0 | 0 | 0 | 0 | 4 | K | 2 |  |  |  | ROZPOCET | 0 | 0 | 0 | 0 | 0 | 1 | 0 | 4 | 1278051227
|  |  | "zpevněné plochy parkoviště" 57,3+68,8 |  |  |  | 126.1 | [14 empty] | VV | 2 | 2 | -1 | 1 | ROZPOCET
16 | K | 564861111 | Podklad ze štěrkodrtě ŠD tl 200 mm |  |  | m2 | 1398.7 | 0 |  | 0 |  |  |  | základní |  | 0 | 0 | 0 | 0 | 0 | 4 | K | 2 |  |  |  | ROZPOCET | 0 | 0 | 0 | 0 | 0 | 1 | 0 | 4 | 121723943
|  |  | "varovné pásy" 6,8+1,6+0,9+0,9+1,2+1,0 |  |  |  | 12.4 | [14 empty] | VV | 2 | 2 | -1 | 0 | ROZPOCET
|  |  | "parkovací stání" 500,9+281,8 |  |  |  | 782.7 | [14 empty] | VV | 2 | 2 | -1 | 0 | ROZPOCET
|  |  | "vozovka parkoviště" 392,0+65,6 |  |  |  | 457.6 | [14 empty] | VV | 2 | 2 | -1 | 0 | ROZPOCET
|  |  | "manipulační pás" |  |  |  | 83.5
|  |  | "chodník" 13,2+18,8+24,7+2,4+1,9+0,3+0,9+0,3 |  |  |  | 62.5 | [14 empty] | VV | 2 | 2 | -1 | 0 | ROZPOCET
17 | K | 564871111 | Podklad ze štěrkodrtě ŠD tl 250 mm |  |  | m2 | 376.8 | 0 |  | 0 |  |  |  | základní |  | 0 | 0 | 0 | 0 | 0 | 4 | K | 2 |  |  |  | ROZPOCET | 0 | 0 | 0 | 0 | 0 | 1 | 0 | 4 | -1115802933
|  |  | "meetpoint" 75,2 |  |  |  | 75.2 | [14 empty] | VV | 2 | 2 | -1 | 0 | ROZPOCET
|  |  | "pojížděný chodník" 245,7+55,9 |  |  |  | 301.6 | [14 empty] | VV | 2 | 2 | -1 | 0 | ROZPOCET
18 | K | 564911411 | Podklad z asfaltového recyklátu tl 50 mm |  |  | m2 | 188.6 | 0 |  | 0 |  |  |  | základní |  | 0 | 0 | 0 | 0 | 0 | 4 | K | 2 |  |  |  | ROZPOCET | 0 | 0 | 0 | 0 | 0 | 1 | 0 | 4 | 1036003649
|  |  | "zpevněné plochy parkoviště" 57,3+68,8 |  |  |  | 126.1 | [14 empty] | VV | 2 | 2 | -1 | 0 | ROZPOCET
|  |  | "chodník" 13,2+18,8+24,7+2,4+1,9+0,3+0,9+0,3 |  |  |  | 62.5 | [14 empty] | VV | 2 | 2 | -1 | 0 | ROZPOCET
19 | K | 564921411 | Podklad z asfaltového recyklátu tl 60 mm |  |  | m2 | 301.6 | 0 |  | 0 |  |  |  | základní |  | 0 | 0 | 0 | 0 | 0 | 4 | K | 2 |  |  |  | ROZPOCET | 0 | 0 | 0 | 0 | 0 | 1 | 0 | 4 | -292310181
|  |  | "pojížděný chodník" 245,7+55,9 |  |  |  | 301.6 | [14 empty] | VV | 2 | 2 | -1 | 0 | ROZPOCET
20 | K | 565145121 | Asfaltový beton vrstva podkladní ACP 16 (obalované kamenivo OKS) tl 60 mm š přes 3 m |  |  | m2 | 457.6 | 0 |  | 0 |  |  |  | základní |  | 0 | 0 | 0 | 0 | 0 | 4 | K | 2 |  |  |  | ROZPOCET | 0 | 0 | 0 | 0 | 0 | 1 | 0 | 4 | 1517057429
|  |  | "vozovka parkoviště" 392,0+65,6 |  |  |  | 457.6 | [14 empty] | VV | 2 | 2 | -1 | 1 | ROZPOCET
21 | K | 567122111 | Podklad ze směsi stmelené cementem SC C 8/10 (KSC I) tl 120 mm |  |  | m2 | 1350.55 | 0 |  | 0 |  |  |  | základní |  | 0 | 0 | 0 | 0 | 0 | 4 | K | 2 |  |  |  | ROZPOCET | 0 | 0 | 0 | 0 | 0 | 1 | 0 | 4 | -1486121776
|  |  | "přídlažba" (27,3+8,6+17,6)*0,5 |  |  |  | 26.75 | [14 empty] | VV | 2 | 2 | -1 | 0 | ROZPOCET
|  |  | "vozovka parkoviště" 392,0+65,6 |  |  |  | 457.6 | [14 empty] | VV | 2 | 2 | -1 | 0 | ROZPOCET
|  |  | "manipulační pás" |  |  |  | 83.5
|  |  | "parkovací stání" 500,9+281,8 |  |  |  | 782.7 | [14 empty] | VV | 2 | 2 | -1 | 0 | ROZPOCET
22 | K | 572531121 | Ošetření trhlin asfaltovou sanační hmotou š do 20 mm |  |  | m | 30 | 0 |  | 0 |  |  |  | základní |  | 0 | 0.000847 | 0.02541 | 0 | 0 | 4 | K | 2 |  |  |  | ROZPOCET | 0 | 0 | 0 | 0 | 0 | 1 | 0 | 4 | 878315623
|  |  | "odhad" 30,0 |  |  |  | 30 | [14 empty] | VV | 2 | 2 | -1 | 1 | ROZPOCET
23 | K | 573111111 | Postřik živičný infiltrační s posypem z asfaltu množství 0,60 kg/m2 |  |  | m2 | 457.6 | 0 |  | 0 |  |  |  | základní |  | 0 | 0.00561 | 2.5671 | 0 | 0 | 4 | K | 2 |  |  |  | ROZPOCET | 0 | 0 | 0 | 0 | 0 | 1 | 0 | 4 | 1885944976
|  |  | "vozovka parkoviště" 392,0+65,6 |  |  |  | 457.6 | [14 empty] | VV | 2 | 2 | -1 | 0 | ROZPOCET
24 | K | 573211111 | Postřik živičný spojovací z asfaltu v množství do 0,70 kg/m2 |  |  | m2 | 1188.3 | 0 |  | 0 |  |  |  | základní |  | 0 | 0.00061 | 0.72486 | 0 | 0 | 4 | K | 2 |  |  |  | ROZPOCET | 0 | 0 | 0 | 0 | 0 | 1 | 0 | 4 | -275289061
|  |  | "vozovka obrusná vrstva" 64,8+79,2 |  |  |  | 144 | [14 empty] | VV | 2 | 2 | -1 | 0 | ROZPOCET
|  |  | "vozovka parkoviště" 392,0+65,6 |  |  |  | 457.6 | [14 empty] | VV | 2 | 2 | -1 | 0 | ROZPOCET
|  |  | "pojížděný chodník" 245,7+55,9 |  |  |  | 301.6 | [14 empty] | VV | 2 | 2 | -1 | 0 | ROZPOCET
|  |  | "zpevněné plochy parkoviště" 57,3+68,8 |  |  |  | 126.1 | [14 empty] | VV | 2 | 2 | -1 | 0 | ROZPOCET
|  |  | "chodník - obrus" |  |  |  | 96.5
|  |  | "chodník" 13,2+18,8+24,7+2,4+1,9+0,3+0,9+0,3 |  |  |  | 62.5 | [14 empty] | VV | 2 | 2 | -1 | 0 | ROZPOCET
25 | K | 577134141 | Asfaltový beton vrstva obrusná ACO 11 (ABS) tř. I tl 40 mm š přes 3 m z modifikovaného asfaltu |  |  | m2 | 601.6 | 0 |  | 0 |  |  |  | základní |  | 0 | 0 | 0 | 0 | 0 | 4 | K | 2 |  |  |  | ROZPOCET | 0 | 0 | 0 | 0 | 0 | 1 | 0 | 4 | -2057731102
|  |  | "vozovka parkoviště" 392,0+65,6 |  |  |  | 457.6 | [14 empty] | VV | 2 | 2 | -1 | 0 | ROZPOCET
|  |  | "vozovka obrusná vrstva" 64,8+79,2 |  |  |  | 144 | [14 empty] | VV | 2 | 2 | -1 | 0 | ROZPOCET
26 | K | 577143111 | Asfaltový beton vrstva obrusná ACO 8 (ABJ) tl 50 mm š do 3 m z nemodifikovaného asfaltu |  |  | m2 | 126.1 | 0 |  | 0 |  |  |  | základní |  | 0 | 0 | 0 | 0 | 0 | 4 | K | 2 |  |  |  | ROZPOCET | 0 | 0 | 0 | 0 | 0 | 1 | 0 | 4 | -560761003
|  |  | "zpevněné plochy parkoviště" 57,3+68,8 |  |  |  | 126.1 | [14 empty] | VV | 2 | 2 | -1 | 1 | ROZPOCET
27 | K | 577144131 | Asfaltový beton vrstva obrusná ACO 11 (ABS) tř. I tl 50 mm š do 3 m z modifikovaného asfaltu |  |  | m2 | 159 | 0 |  | 0 |  |  |  | základní |  | 0 | 0 | 0 | 0 | 0 | 4 | K | 2 |  |  |  | ROZPOCET | 0 | 0 | 0 | 0 | 0 | 1 | 0 | 4 | -227631882
|  |  | "chodník" 13,2+18,8+24,7+2,4+1,9+0,3+0,9+0,3+96,5 |  |  |  | 159 | [14 empty] | VV | 2 | 2 | -1 | 1 | ROZPOCET
28 | K | 577154141 | Asfaltový beton vrstva obrusná ACO 11 (ABS) tř. I tl 60 mm š přes 3 m z modifikovaného asfaltu |  |  | m2 | 457.6 | 0 |  | 0 |  |  |  | základní |  | 0 | 0 | 0 | 0 | 0 | 4 | K | 2 |  |  |  | ROZPOCET | 0 | 0 | 0 | 0 | 0 | 1 | 0 | 4 | 1103543264
|  |  | "vozovka parkoviště" 392,0+65,6 |  |  |  | 457.6 | [14 empty] | VV | 2 | 2 | -1 | 0 | ROZPOCET
29 | K | 577155111 | Asfaltový beton vrstva obrusná ACO 16 (ABH) tl 60 mm š do 3 m z nemodifikovaného asfaltu |  |  | m2 | 55.9 | 0 |  | 0 |  |  |  | základní |  | 0 | 0 | 0 | 0 | 0 | 4 | K | 2 |  |  |  | ROZPOCET | 0 | 0 | 0 | 0 | 0 | 1 | 0 | 4 | -753975659
|  |  | "pojížděný chodník" 55,9 |  |  |  | 55.9 | [14 empty] | VV | 2 | 2 | -1 | 1 | ROZPOCET
30 | K | 577155121 | Asfaltový beton vrstva obrusná ACO 16 (ABH) tl 60 mm š přes 3 m z nemodifikovaného asfaltu |  |  | m2 | 245.7 | 0 |  | 0 |  |  |  | základní |  | 0 | 0 | 0 | 0 | 0 | 4 | K | 2 |  |  |  | ROZPOCET | 0 | 0 | 0 | 0 | 0 | 1 | 0 | 4 | -307522735
|  |  | "pojížděný chodník" 245,7 |  |  |  | 245.7 | [14 empty] | VV | 2 | 2 | -1 | 1 | ROZPOCET
31 | K | 591241111 | Kladení dlažby z kostek drobných z kamene na MC tl 50 mm |  |  | m2 | 75.2 | 0 |  | 0 |  |  |  | základní |  | 0 | 0.19536 | 14.6911 | 0 | 0 | 4 | K | 2 |  |  |  | ROZPOCET | 0 | 0 | 0 | 0 | 0 | 1 | 0 | 4 | 114460795
|  |  | "ztratné 3%" | [18 empty] | VV | 2 | 1 | -1 | 0 | ROZPOCET
|  |  | "meetpoint" 75,2 |  |  |  | 75.2 | [14 empty] | VV | 2 | 2 | -1 | 1 | ROZPOCET
32 | M | 583801100 | kostka dlažební drobná, žula, I.jakost, velikost 10 cm |  |  | t | 14.896 | 0 |  | 0 |  |  |  | základní |  | 0 | 1 | 14.896 | 0 | 0 | 8 | M | 2 |  |  |  | ROZPOCET | 0 | 0 | 0 | 0 | 0 | 1 | 0 | 4 | -888261948
|  |  | "meetpoint, 1t=5,2m2" 75,2/5,2 |  |  |  | 14.462 | [14 empty] | VV | 2 | 2 | -1 | 1 | ROZPOCET
33 | K | 596211110 | Kladení zámkové dlažby komunikací pro pěší tl 60 mm skupiny A pl do 50 m2 |  |  | m2 | 12.4 | 0 |  | 0 |  |  |  | základní |  | 0 | 0.08425 | 1.0447 | 0 | 0 | 4 | K | 2 |  |  |  | ROZPOCET | 0 | 0 | 0 | 0 | 0 | 1 | 0 | 4 | 712429854
|  |  | "ztratné 3%" | [18 empty] | VV | 2 | 1 | -1 | 0 | ROZPOCET
|  |  | "varovné pásy" 6,8+1,6+0,9+0,9+1,2+1,0 |  |  |  | 12.4 | [14 empty] | VV | 2 | 2 | -1 | 1 | ROZPOCET
34 | M | 592453090 | dlažba betonová reliéfní pro nevidomé 20 x 10 x 6 cm přírodní |  |  | m2 | 12.772 | 0 |  | 0 |  |  |  | základní |  | 0 | 0.131 | 1.6731 | 0 | 0 | 8 | M | 2 |  |  |  | ROZPOCET | 0 | 0 | 0 | 0 | 0 | 1 | 0 | 4 | 1432464965
35 | K | 596212213 | Kladení zámkové dlažby pozemních komunikací tl 80 mm skupiny A pl přes 300 m2 |  |  | m2 | 866.2 | 0 |  | 0 |  |  |  | základní |  | 0 | 0.10362 | 89.7556 | 0 | 0 | 4 | K | 2 |  |  |  | ROZPOCET | 0 | 0 | 0 | 0 | 0 | 1 | 0 | 4 | -1110388882
|  |  | "ztratné 1%" | [18 empty] | VV | 2 | 1 | -1 | 0 | ROZPOCET
|  |  | "parkovací stání" 500,9+281,8 |  |  |  | 782.7 | [14 empty] | VV | 2 | 2 | -1 | 1 | ROZPOCET
|  |  | ""manipulační pás" |  |  |  | 83.5
36 | M | 592453000 | betonová dlažba se zámkem 20x16,5x8 cm přírodní |  |  | m2 | 733.361 | 0 |  | 0 |  |  |  | základní |  | 0 | 0.152 | 111.4709 | 0 | 0 | 8 | M | 2 |  |  |  | ROZPOCET | 0 | 0 | 0 | 0 | 0 | 1 | 0 | 4 | 1336812076
|  |  | "parkovací stání" 500,9+281,8 |  |  |  | 782.7 | [14 empty] | VV | 2 | 2 | -1 | 0 | ROZPOCET
|  |  | "oddělení park.stání řadou červených kamenů, na 1 bm 5 ks, 36ks/1m2" -(37*5+48+21*4,5+3,7)*5/36 |  |  |  | -46 | [14 empty] | VV | 2 | 2 | -1 | 0 | ROZPOCET
|  |  | "oddělení 2 stání pro invalidy" -5,3*2 |  |  |  | -10.6 | [14 empty] | VV | 2 | 2 | -1 | 0 | ROZPOCET
37 | M | 592452830 | betonová dlažba se zámkem 20x16,5x8 cm barevná |  |  | m2 | 140.666 | 0 |  | 0 |  |  |  | základní |  | 0 | 0.152 | 21.3812 | 0 | 0 | 8 | M | 2 |  |  |  | ROZPOCET | 0 | 0 | 0 | 0 | 0 | 1 | 0 | 4 | 502271787
|  |  | "oddělení 2 stání pro invalidy" 5,3*2 |  |  |  | 10.6 | [14 empty] | VV | 2 | 2 | -1 | 0 | ROZPOCET
|  |  | "oddělení park.stání řadou červených kamenů, na 1 bm 5 ks, 36ks/1m2" (37*5+48+21*4,5+3,7)*5/36 |  |  |  | 46 | [14 empty] | VV | 2 | 2 | -1 | 0 | ROZPOCET
|  |  | "manipulační pás" |  |  |  | 83.5
| 9 - Ostatní konstrukce a práce, bourání | [8 empty] | 0 | [5 empty] | 0 |  | 154.2296 |  | 0 | 1 | D | 1 |  |  |  | ROZPOCET | [6 empty] | 0
38 | K | 914111111 | Montáž svislé dopravní značky do velikosti 1 m2 objímkami na sloupek nebo konzolu |  |  | kus | 7 | 0 |  | 0 |  |  |  | základní |  | 0 | 0.0007 | 0.0049 | 0 | 0 | 4 | K | 2 |  |  |  | ROZPOCET | 0 | 0 | 0 | 0 | 0 | 1 | 0 | 4 | 1690504339
39 | M | 404452300 | sloupek Zn 70 - 350 |  |  | kus | 5 | 0 |  | 0 |  |  |  | základní |  | 0 | 0.0065 | 0.0325 | 0 | 0 | 8 | M | 2 |  |  |  | ROZPOCET | 0 | 0 | 0 | 0 | 0 | 1 | 0 | 4 | 479863460
40 | M | 404441130 | značka svislá reflexní zákazová B AL- 3M 700 mm |  |  | kus | 2 | 0 |  | 0 |  |  |  | základní |  | 0 | 0.002 | 0.004 | 0 | 0 | 8 | M | 2 |  |  |  | ROZPOCET | 0 | 0 | 0 | 0 | 0 | 1 | 0 | 4 | 1642280429
|  |  | "značka B2, B24a" 2 |  |  |  | 2 | [14 empty] | VV | 2 | 2 | -1 | 1 | ROZPOCET
41 | M | 404440040 | značka dopravní svislá reflexní výstražná AL 3M A1 - A30, P1,P4 700 mm |  |  | kus | 1 | 0 |  | 0 |  |  |  | základní |  | 0 | 0.0021 | 0.0021 | 0 | 0 | 8 | M | 2 |  |  |  | ROZPOCET | 0 | 0 | 0 | 0 | 0 | 1 | 0 | 4 | -1942594436
|  |  | "značka P4" 1 |  |  |  | 1 | [14 empty] | VV | 2 | 2 | -1 | 1 | ROZPOCET
42 | M | 404442320 | značka svislá reflexní AL- 3M 500 x 500 mm |  |  | kus | 3 | 0 |  | 0 |  |  |  | základní |  | 0 | 0.0031 | 0.0093 | 0 | 0 | 8 | M | 2 |  |  |  | ROZPOCET | 0 | 0 | 0 | 0 | 0 | 1 | 0 | 4 | 705094622
|  |  | "značky E1" 1 |  |  |  | 1 | [14 empty] | VV | 2 | 2 | -1 | 0 | ROZPOCET
|  |  | "značky P2, IP4b" 2 |  |  |  | 2 | [14 empty] | VV | 2 | 2 | -1 | 0 | ROZPOCET
43 | M | 404442580 | značka svislá reflexní AL- 3M 500 x 700 mm |  |  | kus | 1 | 0 |  | 0 |  |  |  | základní |  | 0 | 0.003 | 0.003 | 0 | 0 | 8 | M | 2 |  |  |  | ROZPOCET | 0 | 0 | 0 | 0 | 0 | 1 | 0 | 4 | 1292910971
|  |  | "značka IP 12" 1 |  |  |  | 1 | [14 empty] | VV | 2 | 2 | -1 | 1 | ROZPOCET
44 | M | 404452400 | patka hliníková HP 60 |  |  | kus | 5 | 0 |  | 0 |  |  |  | základní |  | 0 | 0.003 | 0.015 | 0 | 0 | 8 | M | 2 |  |  |  | ROZPOCET | 0 | 0 | 0 | 0 | 0 | 1 | 0 | 4 | -1558438061
45 | M | 404452530 | víčko plastové na sloupek 60 |  |  | kus | 5 | 0 |  | 0 |  |  |  | základní |  | 0 | 0.0001 | 0.0005 | 0 | 0 | 8 | M | 2 |  |  |  | ROZPOCET | 0 | 0 | 0 | 0 | 0 | 1 | 0 | 4 | -994541907
46 | M | 404452560 | upínací svorka na sloupek US 60 |  |  | kus | 7 | 0 |  | 0 |  |  |  | základní |  | 0 | 0.00035 | 0.00245 | 0 | 0 | 8 | M | 2 |  |  |  | ROZPOCET | 0 | 0 | 0 | 0 | 0 | 1 | 0 | 4 | 1552926803
47 | K | 915231112 | Vodorovné dopravní značení retroreflexním bílým plastem přechody pro chodce, šipky nebo symboly |  |  | m2 | 2.65 | 0 |  | 0 |  |  |  | základní |  | 0 | 0.0026 | 0.00689 | 0 | 0 | 4 | K | 2 |  |  |  | ROZPOCET | 0 | 0 | 0 | 0 | 0 | 1 | 0 | 4 | -619271550
|  |  | "značka V9a, plocha 1,3 m2" 2*1,3 |  |  |  | 2.6 | [14 empty] | VV | 2 | 2 | -1 | 0 | ROZPOCET
|  |  | "značka invalidní vozík, plocha 0,025 m2" 2*0,025 |  |  |  | 0.05 | [14 empty] | VV | 2 | 2 | -1 | 0 | ROZPOCET
48 | K | 915491212 | Osazení vodícího proužku z betonových desek do betonového lože tl do 100 mm š proužku 500 mm |  |  | m | 53.5 | 0 |  | 0 |  |  |  | základní |  | 0 | 0.14215 | 7.6048 | 0 | 0 | 4 | K | 2 |  |  |  | ROZPOCET | 0 | 0 | 0 | 0 | 0 | 1 | 0 | 4 | -1245607224
|  |  | "přídlažba" 27,3+8,6+17,6 |  |  |  | 53.5 | [14 empty] | VV | 2 | 2 | -1 | 1 | ROZPOCET
49 | M | 592452110 | přídlažba 50x25x8 cm bílá |  |  | kus | 216.14 | 0 |  | 0 |  |  |  | základní |  | 0 | 0.022 | 4.7551 | 0 | 0 | 8 | M | 2 |  |  |  | ROZPOCET | 0 | 0 | 0 | 0 | 0 | 1 | 0 | 4 | -2081732896
|  |  | spotřeba: 4 ks/m | [18 empty] | P | 2
|  |  | "přídlažba - na 1bm 2 kusy" (27,3+8,6+17,6)*4 |  |  |  | 214 | [14 empty] | VV | 2 | 2 | -1 | 0 | ROZPOCET
50 | K | 916131113 | Osazení silničního obrubníku betonového ležatého s boční opěrou do lože z betonu prostého |  |  | m | 190.18 | 0 |  | 0 |  |  |  | základní |  | 0 | 0.20219 | 38.4523 | 0 | 0 | 4 | K | 2 |  |  |  | ROZPOCET | 0 | 0 | 0 | 0 | 0 | 1 | 0 | 4 | -1730480362
|  |  | "obrubník přímý" 2,2+77,6+15,1+13,1+10,6+10,6+13,3 |  |  |  | 142.5 | [14 empty] | VV | 2 | 2 | -1 | 0 | ROZPOCET
|  |  | "obrubník nájezdový" 15,3+3,0+2,4+2,4+2,0+2,0 |  |  |  | 27.1 | [14 empty] | VV | 2 | 2 | -1 | 0 | ROZPOCET
|  |  | "obrubník přechodový" 1,0*6*2 |  |  |  | 12 | [14 empty] | VV | 2 | 2 | -1 | 0 | ROZPOCET
|  |  | "obrubník obloukový R=1m, 8ks" 8*0,78 |  |  |  | 6.24 | [14 empty] | VV | 2 | 2 | -1 | 0 | ROZPOCET
|  |  | "obrubník obloukový R=2m, 3ks" 3*0,78 |  |  |  | 2.34 | [14 empty] | VV | 2 | 2 | -1 | 0 | ROZPOCET
51 | M | 592175040 | betonový obrubník přírodní 100x15/12x25 cm |  |  | kus | 143.925 | 0 |  | 0 |  |  |  | základní |  | 0 | 0.086 | 12.3775 | 0 | 0 | 8 | M | 2 |  |  |  | ROZPOCET | 0 | 0 | 0 | 0 | 0 | 1 | 0 | 4 | 813364965
|  |  | "ztratné 1%" | [18 empty] | VV | 2 | 1 | -1 | 0 | ROZPOCET
|  |  | "obrubník přímý" 2,2+77,6+15,1+13,1+10,6+10,6+13,3 |  |  |  | 142.5 | [14 empty] | VV | 2 | 2 | -1 | 0 | ROZPOCET
52 | M | 592175100 | obrubník betonový silniční nájezdový 100x15x15 cm |  |  | kus | 27.1 | 0 |  | 0 |  |  |  | základní |  | 0 | 0.063 | 1.7073 | 0 | 0 | 8 | M | 2 |  |  |  | ROZPOCET | 0 | 0 | 0 | 0 | 0 | 1 | 0 | 4 | -1908492497
|  |  | 15,3+3,0+2,4+2,4+2,0+2,0 |  |  |  | 27.1 | [14 empty] | VV | 2 | 2 | -1 | 1 | ROZPOCET
53 | M | 592175110 | obrubník betonový silniční přechodový levý,pravý 100x15x15/25 cm |  |  | kus | 12 | 0 |  | 0 |  |  |  | základní |  | 0 | 0.072 | 0.864 | 0 | 0 | 8 | M | 2 |  |  |  | ROZPOCET | 0 | 0 | 0 | 0 | 0 | 1 | 0 | 4 | -1424161074
|  |  | 2*6 |  |  |  | 12 | [14 empty] | VV | 2 | 2 | -1 | 1 | ROZPOCET
54 | M | 592175070 | betonový obrubník R1 vnější r=100 cm, délka vnějšího oblouku 78 cm 78 x 15/12 x 25 cm přírodní |  |  | kus | 8 | 0 |  | 0 |  |  |  | základní |  | 0 | 0.061 | 0.488 | 0 | 0 | 8 | M | 2 |  |  |  | ROZPOCET | 0 | 0 | 0 | 0 | 0 | 1 | 0 | 4 | 1996378149
55 | M | 592175080 | betonový obrubník R2 vnější r=200 cm, délka vnějšího oblouku 78 cm 78x15/12x25 cm přírodní |  |  | kus | 3 | 0 |  | 0 |  |  |  | základní |  | 0 | 0.064 | 0.192 | 0 | 0 | 8 | M | 2 |  |  |  | ROZPOCET | 0 | 0 | 0 | 0 | 0 | 1 | 0 | 4 | 1619536519
56 | K | 916231213 | Osazení chodníkového obrubníku betonového stojatého s boční opěrou do lože z betonu prostého |  |  | m | 492.4 | 0 |  | 0 |  |  |  | základní |  | 0 | 0.1295 | 63.7656 | 0 | 0 | 4 | K | 2 |  |  |  | ROZPOCET | 0 | 0 | 0 | 0 | 0 | 1 | 0 | 4 | -445723931
|  |  | 44,3+45,3+57,4+64,7+62,8+12,3+74,2+30,7+14,0+23,7+54,9+2,7+5,4 |  |  |  | 492.4 | [14 empty] | VV | 2 | 2 | -1 | 1 | ROZPOCET
57 | M | 592175090 | betonový obrubník 50x8x25 cm přírodní |  |  | kus | 994.648 | 0 |  | 0 |  |  |  | základní |  | 0 | 0.024 | 23.8716 | 0 | 0 | 8 | M | 2 |  |  |  | ROZPOCET | 0 | 0 | 0 | 0 | 0 | 1 | 0 | 4 | 851308187
|  |  | spotřeba 2ks /m | [18 empty] | P | 2
|  |  | "2 ks na 1 bm, ztratné 1%" | [18 empty] | VV | 2 | 1 | -1 | 0 | ROZPOCET
|  |  | (44,3+45,3+57,4+64,7+62,8+12,3+74,2+30,7+14,0+23,7+54,9+2,7+5,4)*2 |  |  |  | 984.8 | [14 empty] | VV | 2 | 2 | -1 | 1 | ROZPOCET
58 | K | 919724122 | Drenážní geosyntetikum oboustranně laminované geotextilií |  |  | m2 | 69.12 | 0 |  | 0 |  |  |  | základní |  | 0 | 0.0010235 | 0.070744 | 0 | 0 | 4 | K | 2 |  |  |  | ROZPOCET | 0 | 0 | 0 | 0 | 0 | 1 | 0 | 4 | -1050611883
|  |  | "0,3 m2/1 bm" (45,4+56,7+64,3+64)*0,3 |  |  |  | 69.12 | [14 empty] | VV | 2 | 2 | -1 | 1 | ROZPOCET
| 998 - Přesun hmot | [8 empty] | 0 | [5 empty] | 0 |  | 0 |  | 0 | 1 | D | 1 |  |  |  | ROZPOCET | [6 empty] | 0
59 | K | 998225111 | Přesun hmot pro pozemní komunikace s krytem z kamene, monolitickým betonovým nebo živičným |  |  | t | 1913.57 | 0 |  | 0 |  |  |  | základní |  | 0 | 0 | 0 | 0 | 0 | 4 | K | 2 |  |  |  | ROZPOCET | 0 | 0 | 0 | 0 | 0 | 1 | 0 | 4 | 1185294830
| VP - Vícepráce | [8 empty] | 0 | [11 empty] | D | 0 |  |  |  | PN | [6 empty] | 0
| K | [8 empty] | 0 |  |  |  | základní | [7 empty] | PN | 1 |  |  |  | PN | 0 | 0 | 0 | 0 | 0 | 1 | 0
| K | [8 empty] | 0 |  |  |  | základní | [7 empty] | PN | 1 |  |  |  | PN | 0 | 0 | 0 | 0 | 0 | 1 | 0
| K | [8 empty] | 0 |  |  |  | základní | [7 empty] | PN | 1 |  |  |  | PN | 0 | 0 | 0 | 0 | 0 | 1 | 0
| K | [8 empty] | 0 |  |  |  | základní | [7 empty] | PN | 1 |  |  |  | PN | 0 | 0 | 0 | 0 | 0 | 1 | 0
| K | [8 empty] | 0 |  |  |  | základní | [7 empty] | PN | 1 |  |  |  | PN | 0 | 0 | 0 | 0 | 0 | 1 | 0

## SO 400 - Veřejné osvětlení
| List obsahuje: | [9 empty] | Zpět na list:
optimalizováno pro tisk sestav ve formátu A4 - na výšku | [11 empty] | >> skryté sloupce << | [9 empty] | {A3C27B76-AC13-4F2D-96C5-28EFB2D31B28}
2
KRYCÍ LIST ROZPOČTU | [12 empty] | v --- níže se nacházejí doplnkové a pomocné údaje k sestavám --- v | [8 empty] | False
| Stavba: |  | Revitalizace původního autobusového nádraží Beroun
| Objekt: |  | SO 400 - Veřejné osvětlení
| JKSO: |  | 828 75 | [5 empty] | CC-CZ:
| Místo: |  | k.ú. Beroun | [5 empty] | Datum: |  | 08.12.2015
| Objednavatel: | [7 empty] | IČ:
|  | Revitali s.r.o. | [6 empty] | DIČ:
| Zhotovitel: | [7 empty] | IČ: |  | Vyplň údaj
|  | Vyplň údaj | [6 empty] | DIČ: |  | Vyplň údaj
| Projektant: | [7 empty] | IČ:
|  | Martin Frühauf | [6 empty] | DIČ:
| Zpracovatel: | [7 empty] | IČ:
|  | Martin Frühauf | [6 empty] | DIČ:
Poznámka:
| Náklady z rozpočtu | [7 empty] | 0
| Ostatní náklady | [7 empty] | 0
| Cena bez DPH | [7 empty] | 0
| DPH | základní | 21% | ze | 0 |  |  |  | 0
|  | snížená | 15% | ze | 0 |  |  |  | 0
|  | zákl. přenesená | 21% | ze | 0 |  |  |  | 0
|  | sníž. přenesená | 15% | ze | 0 |  |  |  | 0
|  | nulová | 0% | ze | 0 |  |  |  | 0
| Cena s DPH |  |  | v | CZK |  |  | 0
| Projektant |  |  |  |  | Zpracovatel
| Datum a podpis: |  |  | Razítko |  | Datum a podpis: |  |  |  | Razítko
| Objednavatel |  |  |  |  | Zhotovitel
| Datum a podpis: |  |  | Razítko |  | Datum a podpis: |  |  |  | Razítko
REKAPITULACE ROZPOČTU
Stavba: |  |  | Revitalizace původního autobusového nádraží Beroun
Objekt: |  |  | SO 400 - Veřejné osvětlení
Místo: |  |  | k.ú. Beroun |  |  |  | Datum: |  | 08.12.2015
Objednavatel: |  |  | Revitali s.r.o. |  |  |  | Projektant: |  | Martin Frühauf
Zhotovitel: |  |  | Vyplň údaj |  |  |  | Zpracovatel: |  | Martin Frühauf
Kód - Popis | [9 empty] | Cena celkem [CZK]
1) Náklady z rozpočtu | [9 empty] | 0 | [12 empty] | -1
| PSV - Práce a dodávky PSV | [8 empty] | 0
| 743 - Elektromontáže - hrubá montáž | [8 empty] | 0
| 744 - Elektromontáže - rozvody vodičů měděných | [8 empty] | 0
| 746 - Elektromontáže - soubory pro vodiče | [8 empty] | 0
| 748 - Elektromontáže - osvětlovací zařízení a svítidla | [8 empty] | 0
| VP - Vícepráce | [8 empty] | 0
2) Ostatní náklady | [9 empty] | 0 |  |  |  | DPH
| Zařízení staveniště | [8 empty] | 0 |  |  |  | základní | [9 empty] | VRN | 0 | 0 | 0 | 0 | 0 | 1
| Projektové práce | [8 empty] | 0 |  |  |  | základní | [9 empty] | VRN | 0 | 0 | 0 | 0 | 0 | 1
| Územní vlivy | [8 empty] | 0 |  |  |  | základní | [9 empty] | VRN | 0 | 0 | 0 | 0 | 0 | 1
| Provozní vlivy | [8 empty] | 0 |  |  |  | základní | [9 empty] | VRN | 0 | 0 | 0 | 0 | 0 | 1
| Jiné VRN | [8 empty] | 0 |  |  |  | základní | [9 empty] | VRN | 0 | 0 | 0 | 0 | 0 | 1
| Kompletační činnost | [8 empty] | 0 |  |  |  | základní | [9 empty] | KOMPLETACNA | 0 | 0 | 0 | 0 | 0 | 1
Celkové náklady za stavbu 1) + 2) | [7 empty] | 0
ROZPOČET
Stavba: |  |  | Revitalizace původního autobusového nádraží Beroun
Objekt: |  |  | SO 400 - Veřejné osvětlení
Místo: |  |  | k.ú. Beroun |  |  |  | Datum: |  | 08.12.2015
Objednavatel: |  |  | Revitali s.r.o. |  |  |  | Projektant: |  | Martin Frühauf
Zhotovitel: |  |  | Vyplň údaj |  |  |  | Zpracovatel: |  | Martin Frühauf
PČ | Typ | Kód | Popis |  |  | MJ | Množství | J.cena [CZK] |  | Cena celkem [CZK] |  |  | Poznámka | DPH | J. Nh [h] | Nh celkem [h] | J. hmotnost [t] | Hmotnost celkem [t] | J. suť [t] | Suť Celkem [t]
Náklady z rozpočtu | [9 empty] | 0 | [5 empty] | 0 |  | 0.38275 |  | 0 |  | D | -1 | [7 empty] | 0
| PSV - Práce a dodávky PSV | [8 empty] | 0 | [5 empty] | 0 |  | 0.38275 |  | 0 | 2 | D | 0 | ROZPOCET | [6 empty] | 0
| 743 - Elektromontáže - hrubá montáž | [8 empty] | 0 | [5 empty] | 0 |  | 0 |  | 0 | 2 | D | 1 | ROZPOCET | [6 empty] | 0
1 | K | 743621210 | Montáž drát nebo lano hromosvodné svodové D do 10 mm bez podpěry |  |  | m | 125 | 0 |  | 0 |  |  |  | základní |  | 0 | 0 | 0 | 0 | 0 | 16 | K | 2 | ROZPOCET | 0 | 0 | 0 | 0 | 0 | 1 | 0 | 16 | -728339243
2 | M | 10.577.455 | Drát uzem. FeZn pozink. pr. 8 |  |  | KG | 35 | 0 |  | 0 |  |  |  | základní |  | 0 | 0 | 0 | 0 | 0 | 32 | M | 2 | ROZPOCET | 0 | 0 | 0 | 0 | 0 | 1 | 0 | 16 | -1749305367
3 | K | 743622200 | Montáž svorka hromosvodná typ ST, SJ, SK, SZ, SR01, 02 se 3 šrouby |  |  | kus | 5 | 0 |  | 0 |  |  |  | základní |  | 0 | 0 | 0 | 0 | 0 | 16 | K | 2 | ROZPOCET | 0 | 0 | 0 | 0 | 0 | 1 | 0 | 16 | 2145502120
4 | M | 10.341.505 | Svorka křížová FeZn |  |  | KS | 3 | 0 |  | 0 |  |  |  | základní |  | 0 | 0 | 0 | 0 | 0 | 32 | M | 2 | ROZPOCET | 0 | 0 | 0 | 0 | 0 | 1 | 0 | 16 | 1177332301
5 | M | 10.341.557 | Svorka |  |  | KS | 2 | 0 |  | 0 |  |  |  | základní |  | 0 | 0 | 0 | 0 | 0 | 32 | M | 2 | ROZPOCET | 0 | 0 | 0 | 0 | 0 | 1 | 0 | 16 | -902522984
| 744 - Elektromontáže - rozvody vodičů měděných | [8 empty] | 0 | [5 empty] | 0 |  | 0.08475 |  | 0 | 2 | D | 1 | ROZPOCET | [6 empty] | 0
6 | K | 744411220 | Montáž kabel Cu sk.2 do 1 kV do 0,20 kg pod omítku stěn |  |  | m | 50 | 0 |  | 0 |  |  |  | základní |  | 0 | 0 | 0 | 0 | 0 | 16 | K | 2 | ROZPOCET | 0 | 0 | 0 | 0 | 0 | 1 | 0 | 16 | 1661635421
7 | M | 341110300 | kabel silový s Cu jádrem CYKY 3x1,5 mm2 |  |  | m | 50 | 0 |  | 0 |  |  |  | základní |  | 0 | 0.00012 | 0.006 | 0 | 0 | 32 | M | 2 | ROZPOCET | 0 | 0 | 0 | 0 | 0 | 1 | 0 | 16 | -544318097
|  |  | obsah kovu [kg/m], Cu =0,044, Al =0 | [18 empty] | P | 2
8 | K | 744411250 | Montáž kabel Cu sk.2 do 1 kV do 1,00 kg pod omítku stěn |  |  | m | 125 | 0 |  | 0 |  |  |  | základní |  | 0 | 0 | 0 | 0 | 0 | 16 | K | 2 | ROZPOCET | 0 | 0 | 0 | 0 | 0 | 1 | 0 | 16 | 1699731391
9 | M | 341110760 | kabel silový s Cu jádrem CYKY 4x10 mm2 |  |  | m | 125 | 0 |  | 0 |  |  |  | základní |  | 0 | 0.00063 | 0.07875 | 0 | 0 | 32 | M | 2 | ROZPOCET | 0 | 0 | 0 | 0 | 0 | 1 | 0 | 16 | -785432603
|  |  | obsah kovu [kg/m], Cu =0,392, Al =0 | [18 empty] | P | 2
| 746 - Elektromontáže - soubory pro vodiče | [8 empty] | 0 | [5 empty] | 0 |  | 0 |  | 0 | 2 | D | 1 | ROZPOCET | [6 empty] | 0
10 | K | 746584121 | Propojení kabel nebo vodič celoplast 4x10 mm2 |  |  | kus | 1 | 0 |  | 0 |  |  |  | základní |  | 0 | 0 | 0 | 0 | 0 | 16 | K | 2 | ROZPOCET | 0 | 0 | 0 | 0 | 0 | 1 | 0 | 16 | 562347780
11 | M | 10.650.959-R | Spojka gelová CY 4x10mm2 |  |  | KS | 1 | 0 |  | 0 |  |  |  | základní |  | 0 | 0 | 0 | 0 | 0 | 32 | M | 2 | ROZPOCET | 0 | 0 | 0 | 0 | 0 | 1 | 0 | 16 | 1600348188
| 748 - Elektromontáže - osvětlovací zařízení a svítidla | [8 empty] | 0 | [5 empty] | 0 |  | 0.298 |  | 0 | 2 | D | 1 | ROZPOCET | [6 empty] | 0
12 | M | 316740650-R | ochranná manžeta OM 133 |  |  | kus | 2 | 0 |  | 0 |  |  |  | základní |  | 0 | 0.052 | 0.104 | 0 | 0 | 32 | M | 2 | ROZPOCET | 0 | 0 | 0 | 0 | 0 | 1 | 0 | 16 | -579440134
13 | K | 748132400 | Montáž svítidlo výbojkové průmyslové stropní na sloupek parkový |  |  | kus | 4 | 0 |  | 0 |  |  |  | základní |  | 0 | 0 | 0 | 0 | 0 | 16 | K | 2 | ROZPOCET | 0 | 0 | 0 | 0 | 0 | 1 | 0 | 16 | -765188332
14 | M | 10.881.539-R | Pouliční svítidlo sodíkové, difuzor PMMA |  |  | KS | 4 | 0 |  | 0 |  |  |  | základní |  | 0 | 0 | 0 | 0 | 0 | 32 | M | 2 | ROZPOCET | 0 | 0 | 0 | 0 | 0 | 1 | 0 | 16 | -753933224
|  |  | svítidlo IVC 100St, včetně zdroje NAV-T 100 SUPER 4Y E40 - VIALOX | [18 empty] | P | 2
15 | K | 748711200 | Montáž stožár osvětlení parkový ocelový |  |  | kus | 2 | 0 |  | 0 |  |  |  | základní |  | 0 | 0 | 0 | 0 | 0 | 16 | K | 2 | ROZPOCET | 0 | 0 | 0 | 0 | 0 | 1 | 0 | 16 | -890565883
16 | M | 316740670 | stožár osvětlovací K 6 - 133/89/60 žárově zinkovaný - sadový |  |  | kus | 2 | 0 |  | 0 |  |  |  | základní |  | 0 | 0.062 | 0.124 | 0 | 0 | 32 | M | 2 | ROZPOCET | 0 | 0 | 0 | 0 | 0 | 1 | 0 | 16 | 1820258697
17 | K | 748722220 | Montáž výložník osvětlení dvouramenný sloupový přes 70 kg |  |  | kus | 2 | 0 |  | 0 |  |  |  | základní |  | 0 | 0 | 0 | 0 | 0 | 16 | K | 2 | ROZPOCET | 0 | 0 | 0 | 0 | 0 | 1 | 0 | 16 | -272058390
18 | M | 316771500 | výložník dvojitý SK2 - 2500/180 |  |  | kus | 2 | 0 |  | 0 |  |  |  | základní |  | 0 | 0.035 | 0.07 | 0 | 0 | 32 | M | 2 | ROZPOCET | 0 | 0 | 0 | 0 | 0 | 1 | 0 | 16 | 1950240443
19 | K | 748741000 | Montáž elektrovýzbroj stožáru 1 okruh |  |  | kus | 2 | 0 |  | 0 |  |  |  | základní |  | 0 | 0 | 0 | 0 | 0 | 16 | K | 2 | ROZPOCET | 0 | 0 | 0 | 0 | 0 | 1 | 0 | 16 | 1792878559
20 | M | 345626930-R | svorkovnice SV-A 6.16.4 |  |  | kus | 2 | 0 |  | 0 |  |  |  | základní |  | 0 | 0 | 0 | 0 | 0 | 32 | M | 2 | ROZPOCET | 0 | 0 | 0 | 0 | 0 | 1 | 0 | 16 | 1373617959
|  |  | EAN 8595057613638 | [18 empty] | P | 2
| VP - Vícepráce | [8 empty] | 0 | [11 empty] | D | 0 | PN | [6 empty] | 0
| K | [8 empty] | 0 |  |  |  | základní | [7 empty] | PN | 1 | PN | 0 | 0 | 0 | 0 | 0 | 1 | 0
| K | [8 empty] | 0 |  |  |  | základní | [7 empty] | PN | 1 | PN | 0 | 0 | 0 | 0 | 0 | 1 | 0
| K | [8 empty] | 0 |  |  |  | základní | [7 empty] | PN | 1 | PN | 0 | 0 | 0 | 0 | 0 | 1 | 0
| K | [8 empty] | 0 |  |  |  | základní | [7 empty] | PN | 1 | PN | 0 | 0 | 0 | 0 | 0 | 1 | 0
| K | [8 empty] | 0 |  |  |  | základní | [7 empty] | PN | 1 | PN | 0 | 0 | 0 | 0 | 0 | 1 | 0

## SO 500 - Kanalizace
| List obsahuje: | [9 empty] | Zpět na list:
optimalizováno pro tisk sestav ve formátu A4 - na výšku | [11 empty] | >> skryté sloupce << | [9 empty] | {85FA1535-0E04-4FC1-A7AD-58C7377E1BE8}
2
KRYCÍ LIST ROZPOČTU | [12 empty] | v --- níže se nacházejí doplnkové a pomocné údaje k sestavám --- v | [8 empty] | False
| Stavba: |  | Revitalizace původního autobusového nádraží Beroun
| Objekt: |  | SO 500 - Kanalizace
| JKSO: |  | 827 21 | [5 empty] | CC-CZ:
| Místo: |  | k.ú. Beroun | [5 empty] | Datum: |  | 08.12.2015
| Objednavatel: | [7 empty] | IČ:
|  | Revitali s.r.o. | [6 empty] | DIČ:
| Zhotovitel: | [7 empty] | IČ: |  | Vyplň údaj
|  | Vyplň údaj | [6 empty] | DIČ: |  | Vyplň údaj
| Projektant: | [7 empty] | IČ:
|  | Ing. Petr Lomnický | [6 empty] | DIČ:
| Zpracovatel: | [7 empty] | IČ:
|  | Ing.Jiří Křepinský - PRINKOM | [6 empty] | DIČ:
Poznámka:
| Náklady z rozpočtu | [7 empty] | 0
| Ostatní náklady | [7 empty] | 0
| Cena bez DPH | [7 empty] | 0
| DPH | základní | 21% | ze | 0 |  |  |  | 0
|  | snížená | 15% | ze | 0 |  |  |  | 0
|  | zákl. přenesená | 21% | ze | 0 |  |  |  | 0
|  | sníž. přenesená | 15% | ze | 0 |  |  |  | 0
|  | nulová | 0% | ze | 0 |  |  |  | 0
| Cena s DPH |  |  | v | CZK |  |  | 0
| Projektant |  |  |  |  | Zpracovatel
| Datum a podpis: |  |  | Razítko |  | Datum a podpis: |  |  |  | Razítko
| Objednavatel |  |  |  |  | Zhotovitel
| Datum a podpis: |  |  | Razítko |  | Datum a podpis: |  |  |  | Razítko
REKAPITULACE ROZPOČTU
Stavba: |  |  | Revitalizace původního autobusového nádraží Beroun
Objekt: |  |  | SO 500 - Kanalizace
Místo: |  |  | k.ú. Beroun |  |  |  | Datum: |  | 08.12.2015
Objednavatel: |  |  | Revitali s.r.o. |  |  |  | Projektant: |  | Ing. Petr Lomnický
Zhotovitel: |  |  | Vyplň údaj |  |  |  | Zpracovatel: |  | Ing.Jiří Křepinský - PRINKOM
Kód - Popis | [9 empty] | Cena celkem [CZK]
1) Náklady z rozpočtu | [9 empty] | 0 | [12 empty] | -1
| HSV - Práce a dodávky HSV | [8 empty] | 0
| 1 - Zemní práce | [8 empty] | 0
| 4 - Vodorovné konstrukce | [8 empty] | 0
| 8 - Trubní vedení | [8 empty] | 0
| 9 - Ostatní konstrukce a práce, bourání | [8 empty] | 0
| 997 - Přesun sutě | [8 empty] | 0
| 998 - Přesun hmot | [8 empty] | 0
| VP - Vícepráce | [8 empty] | 0
2) Ostatní náklady | [9 empty] | 0 |  |  |  | DPH
| Zařízení staveniště | [8 empty] | 0 |  |  |  | základní | [12 empty] | VRN | 0 | 0 | 0 | 0 | 0 | 1
| Projektové práce | [8 empty] | 0 |  |  |  | základní | [12 empty] | VRN | 0 | 0 | 0 | 0 | 0 | 1
| Územní vlivy | [8 empty] | 0 |  |  |  | základní | [12 empty] | VRN | 0 | 0 | 0 | 0 | 0 | 1
| Provozní vlivy | [8 empty] | 0 |  |  |  | základní | [12 empty] | VRN | 0 | 0 | 0 | 0 | 0 | 1
| Jiné VRN | [8 empty] | 0 |  |  |  | základní | [12 empty] | VRN | 0 | 0 | 0 | 0 | 0 | 1
| Kompletační činnost | [8 empty] | 0 |  |  |  | základní | [12 empty] | KOMPLETACNA | 0 | 0 | 0 | 0 | 0 | 1
Celkové náklady za stavbu 1) + 2) | [7 empty] | 0
ROZPOČET
Stavba: |  |  | Revitalizace původního autobusového nádraží Beroun
Objekt: |  |  | SO 500 - Kanalizace
Místo: |  |  | k.ú. Beroun |  |  |  | Datum: |  | 08.12.2015
Objednavatel: |  |  | Revitali s.r.o. |  |  |  | Projektant: |  | Ing. Petr Lomnický
Zhotovitel: |  |  | Vyplň údaj |  |  |  | Zpracovatel: |  | Ing.Jiří Křepinský - PRINKOM
PČ | Typ | Kód | Popis |  |  | MJ | Množství | J.cena [CZK] |  | Cena celkem [CZK] |  |  | Poznámka | DPH | J. Nh [h] | Nh celkem [h] | J. hmotnost [t] | Hmotnost celkem [t] | J. suť [t] | Suť Celkem [t]
Náklady z rozpočtu | [9 empty] | 0 | [5 empty] | 0 |  | 111.4616 |  | 1 |  | D | -1 | [10 empty] | 0
| HSV - Práce a dodávky HSV | [8 empty] | 0 | [5 empty] | 0 |  | 111.4616 |  | 1 | 1 | D | 0 |  |  |  | ROZPOCET | [6 empty] | 0
| 1 - Zemní práce | [8 empty] | 0 | [5 empty] | 0 |  | 87.6918 |  | 0 | 1 | D | 1 |  |  |  | ROZPOCET | [6 empty] | 0
1 | K | 130001101 | Příplatek za ztížení vykopávky v blízkosti podzemního vedení |  |  | m3 | 103.542 | 0 |  | 0 |  |  |  | základní |  | 0 | 0 | 0 | 0 | 0 | 4 | K | 2 |  |  |  | ROZPOCET | 0 | 0 | 0 | 0 | 0 | 1 | 0 | 4 | -1088037121
|  |  | 88,286+15,256 |  |  |  | 103.542 | [14 empty] | VV | 2 | 2 | -1 | 1 | ROZPOCET
2 | K | 132301201 | Hloubení rýh š do 2000 mm v hornině tř. 4 objemu do 100 m3 |  |  | m3 | 88.286 | 0 |  | 0 |  |  |  | základní |  | 0 | 0 | 0 | 0 | 0 | 4 | K | 2 |  |  |  | ROZPOCET | 0 | 0 | 0 | 0 | 0 | 1 | 0 | 4 | -1195773558
|  |  | "KT 300 - dl.14,6m" (1,50+1,39)*0,5*0,85*14,6 |  |  |  | 17.932 | [14 empty] | VV | 2 | 2 | -1 | 0 | ROZPOCET
|  |  | "KT 300 - dl.56,2m" (1,39+1,10)*0,5*0,85*56,2 |  |  |  | 59.474 | [14 empty] | VV | 2 | 2 | -1 | 0 | ROZPOCET
|  |  | "KT 200 - dl.17,0m" (1,10+0,50)*0,5*0,80*17,0 |  |  |  | 10.88 | [14 empty] | VV | 2 | 2 | -1 | 0 | ROZPOCET
3 | K | 132301209 | Příplatek za lepivost k hloubení rýh š do 2000 mm v hornině tř. 4 |  |  | m3 | 88.286 | 0 |  | 0 |  |  |  | základní |  | 0 | 0 | 0 | 0 | 0 | 4 | K | 2 |  |  |  | ROZPOCET | 0 | 0 | 0 | 0 | 0 | 1 | 0 | 4 | 1321500787
|  |  | "KT 300 - dl.14,6m" (1,50+1,39)*0,5*0,85*14,6 |  |  |  | 17.932 | [14 empty] | VV | 2 | 2 | -1 | 0 | ROZPOCET
|  |  | "KT 300 - dl.56,2m" (1,39+1,10)*0,5*0,85*56,2 |  |  |  | 59.474 | [14 empty] | VV | 2 | 2 | -1 | 0 | ROZPOCET
|  |  | "KT 200 - dl.17,0m" (1,10+0,50)*0,5*0,80*17,0 |  |  |  | 10.88 | [14 empty] | VV | 2 | 2 | -1 | 0 | ROZPOCET
4 | K | 133301101 | Hloubení šachet v hornině tř. 4 objemu do 100 m3 |  |  | m3 | 15.256 | 0 |  | 0 |  |  |  | základní |  | 0 | 0 | 0 | 0 | 0 | 4 | K | 2 |  |  |  | ROZPOCET | 0 | 0 | 0 | 0 | 0 | 1 | 0 | 4 | 1331928975
|  |  | "šachty kanalizační" 1,5*1,5*1,4 + 1,5*1,5*1,1 |  |  |  | 5.625 | [14 empty] | VV | 2 | 2 | -1 | 0 | ROZPOCET
|  |  | "nová UV 1 - horská" 2,3*1,7*1,6 |  |  |  | 6.256 | [14 empty] | VV | 2 | 2 | -1 | 0 | ROZPOCET
|  |  | "nová UV 2" 1,5*1,5*1,5 |  |  |  | 3.375 | [14 empty] | VV | 2 | 2 | -1 | 0 | ROZPOCET
5 | K | 133301109 | Příplatek za lepivost u hloubení šachet v hornině tř. 4 |  |  | m3 | 15.256 | 0 |  | 0 |  |  |  | základní |  | 0 | 0 | 0 | 0 | 0 | 4 | K | 2 |  |  |  | ROZPOCET | 0 | 0 | 0 | 0 | 0 | 1 | 0 | 4 | -51621180
|  |  | "šachty kanalizační" 1,5*1,5*1,4 + 1,5*1,5*1,1 |  |  |  | 5.625 | [14 empty] | VV | 2 | 2 | -1 | 0 | ROZPOCET
|  |  | "nová UV 1 - horská" 2,3*1,7*1,6 |  |  |  | 6.256 | [14 empty] | VV | 2 | 2 | -1 | 0 | ROZPOCET
|  |  | "nová UV 2" 1,5*1,5*1,5 |  |  |  | 3.375 | [14 empty] | VV | 2 | 2 | -1 | 0 | ROZPOCET
6 | K | 151101101 | Zřízení příložného pažení a rozepření stěn rýh hl do 2 m |  |  | m2 | 209.332 | 0 |  | 0 |  |  |  | základní |  | 0 | 0.00084 | 0.17584 | 0 | 0 | 4 | K | 2 |  |  |  | ROZPOCET | 0 | 0 | 0 | 0 | 0 | 1 | 0 | 4 | -1938586955
|  |  | "KT 300 - dl.14,6m" (1,50+1,39)*0,5*2*14,6 |  |  |  | 42.194 | [14 empty] | VV | 2 | 2 | -1 | 0 | ROZPOCET
|  |  | "KT 300 - dl.56,2m" (1,39+1,10)*0,5*2*56,2 |  |  |  | 139.938 | [14 empty] | VV | 2 | 2 | -1 | 0 | ROZPOCET
|  |  | "KT 200 - dl.17,0m" (1,10+0,50)*0,5*2*17,0 |  |  |  | 27.2 | [14 empty] | VV | 2 | 2 | -1 | 0 | ROZPOCET
7 | K | 151101111 | Odstranění příložného pažení a rozepření stěn rýh hl do 2 m |  |  | m2 | 209.332 | 0 |  | 0 |  |  |  | základní |  | 0 | 0 | 0 | 0 | 0 | 4 | K | 2 |  |  |  | ROZPOCET | 0 | 0 | 0 | 0 | 0 | 1 | 0 | 4 | -377995789
|  |  | "KT 300 - dl.14,6m" (1,50+1,39)*0,5*2*14,6 |  |  |  | 42.194 | [14 empty] | VV | 2 | 2 | -1 | 0 | ROZPOCET
|  |  | "KT 300 - dl.56,2m" (1,39+1,10)*0,5*2*56,2 |  |  |  | 139.938 | [14 empty] | VV | 2 | 2 | -1 | 0 | ROZPOCET
|  |  | "KT 200 - dl.17,0m" (1,10+0,50)*0,5*2*17,0 |  |  |  | 27.2 | [14 empty] | VV | 2 | 2 | -1 | 0 | ROZPOCET
8 | K | 161101101 | Svislé přemístění výkopku z horniny tř. 1 až 4 hl výkopu do 2,5 m |  |  | m3 | 103.542 | 0 |  | 0 |  |  |  | základní |  | 0 | 0 | 0 | 0 | 0 | 4 | K | 2 |  |  |  | ROZPOCET | 0 | 0 | 0 | 0 | 0 | 1 | 0 | 4 | 704639654
|  |  | "KT 300 - dl.14,6m" (1,50+1,39)*0,5*0,85*14,6 |  |  |  | 17.932 | [14 empty] | VV | 2 | 2 | -1 | 0 | ROZPOCET
|  |  | "KT 300 - dl.56,2m" (1,39+1,10)*0,5*0,85*56,2 |  |  |  | 59.474 | [14 empty] | VV | 2 | 2 | -1 | 0 | ROZPOCET
|  |  | "KT 200 - dl.17,0m" (1,10+0,50)*0,5*0,80*17,0 |  |  |  | 10.88 | [14 empty] | VV | 2 | 2 | -1 | 0 | ROZPOCET
|  |  | "šachty kanalizační" 1,5*1,5*1,4 + 1,5*1,5*1,1 |  |  |  | 5.625 | [14 empty] | VV | 2 | 2 | -1 | 0 | ROZPOCET
|  |  | "nová UV 1 - horská" 2,3*1,7*1,6 |  |  |  | 6.256 | [14 empty] | VV | 2 | 2 | -1 | 0 | ROZPOCET
|  |  | "nová UV 2" 1,5*1,5*1,5 |  |  |  | 3.375 | [14 empty] | VV | 2 | 2 | -1 | 0 | ROZPOCET
9 | K | 162701105 | Vodorovné přemístění do 10000 m výkopku/sypaniny z horniny tř. 1 až 4 |  |  | m3 | 10.483 | 0 |  | 0 |  |  |  | základní |  | 0 | 0 | 0 | 0 | 0 | 4 | K | 2 |  |  |  | ROZPOCET | 0 | 0 | 0 | 0 | 0 | 1 | 0 | 4 | 437345298
|  |  | 88,286+15,256-49,301-43,758 |  |  |  | 10.483 | [14 empty] | VV | 2 | 2 | -1 | 1 | ROZPOCET
10 | K | 167101101 | Nakládání výkopku z hornin tř. 1 až 4 do 100 m3 |  |  | m3 | 10.483 | 0 |  | 0 |  |  |  | základní |  | 0 | 0 | 0 | 0 | 0 | 4 | K | 2 |  |  |  | ROZPOCET | 0 | 0 | 0 | 0 | 0 | 1 | 0 | 4 | -1190661869
|  |  | 88,286+15,256-49,301-43,758 |  |  |  | 10.483 | [14 empty] | VV | 2 | 2 | -1 | 1 | ROZPOCET
11 | K | 171201201 | Uložení sypaniny na skládky |  |  | m3 | 10.483 | 0 |  | 0 |  |  |  | základní |  | 0 | 0 | 0 | 0 | 0 | 4 | K | 2 |  |  |  | ROZPOCET | 0 | 0 | 0 | 0 | 0 | 1 | 0 | 4 | -610005278
|  |  | 88,286+15,256-49,301-43,758 |  |  |  | 10.483 | [14 empty] | VV | 2 | 2 | -1 | 1 | ROZPOCET
12 | K | 171201211 | Poplatek za uložení odpadu ze sypaniny na skládce (skládkovné) |  |  | t | 19.394 | 0 |  | 0 |  |  |  | základní |  | 0 | 0 | 0 | 0 | 0 | 4 | K | 2 |  |  |  | ROZPOCET | 0 | 0 | 0 | 0 | 0 | 1 | 0 | 4 | 1793845960
|  |  | (88,286+15,256-49,301-43,758)*1,85 |  |  |  | 19.394 | [14 empty] | VV | 2 | 2 | -1 | 1 | ROZPOCET
13 | K | 174101101 | Zásyp jam, šachet rýh nebo kolem objektů sypaninou se zhutněním |  |  | m3 | 49.301 | 0 |  | 0 |  |  |  | základní |  | 0 | 0 | 0 | 0 | 0 | 4 | K | 2 |  |  |  | ROZPOCET | 0 | 0 | 0 | 0 | 0 | 1 | 0 | 4 | 34231695
|  |  | "KT 300 - dl.14,6m" (0,8+0,69)*0,5*0,85*14,6 |  |  |  | 9.245 | [14 empty] | VV | 2 | 2 | -1 | 0 | ROZPOCET
|  |  | "KT 300 - dl.56,2m" (0,69+0,4)*0,5*0,85*56,2 |  |  |  | 26.035 | [14 empty] | VV | 2 | 2 | -1 | 0 | ROZPOCET
|  |  | "KT 200 - dl.17,0m" 0,4*0,80*17,0 |  |  |  | 5.44 | [14 empty] | VV | 2 | 2 | -1 | 0 | ROZPOCET
|  |  | "šachty kanalizační" 1,5*1,5*1,4 - 3,14*0,5*0,5*1,1 |  |  |  | 2.287 | [14 empty] | VV | 2 | 2 | -1 | 0 | ROZPOCET
|  |  | "nová UV 1 - horská" 2,3*1,7*1,6 - 1,5*0,9*1,6 |  |  |  | 4.096 | [14 empty] | VV | 2 | 2 | -1 | 0 | ROZPOCET
|  |  | "nová UV 2" 1,5*1,5*1,5 - 3,14*0,5*0,5*1,5 |  |  |  | 2.198 | [14 empty] | VV | 2 | 2 | -1 | 0 | ROZPOCET
14 | K | 175111101 | Obsypání potrubí ručně sypaninou bez prohození, uloženou do 3 m |  |  | m3 | 43.758 | 0 |  | 0 |  |  |  | základní |  | 0 | 0 | 0 | 0 | 0 | 4 | K | 2 |  |  |  | ROZPOCET | 0 | 0 | 0 | 0 | 0 | 1 | 0 | 4 | -973202268
|  |  | "KT 300 - dl.14,6m" 14,6*0,51 |  |  |  | 7.446 | [14 empty] | VV | 2 | 2 | -1 | 0 | ROZPOCET
|  |  | "KT 300 - dl.56,2m" 56,2*0,51 |  |  |  | 28.662 | [14 empty] | VV | 2 | 2 | -1 | 0 | ROZPOCET
|  |  | "KT 200 - dl.17,0m" 17,0*0,45 |  |  |  | 7.65 | [14 empty] | VV | 2 | 2 | -1 | 0 | ROZPOCET
15 | M | 583313490 | kamenivo těžené drobné frakce 0-4 |  |  | t | 87.516 | 0 |  | 0 |  |  |  | základní |  | 0 | 1 | 87.516 | 0 | 0 | 8 | M | 2 |  |  |  | ROZPOCET | 0 | 0 | 0 | 0 | 0 | 1 | 0 | 4 | -2093695213
16 | K | 175111109 | Příplatek k obsypání potrubí za ruční prohození sypaniny, uložené do 3 m |  |  | m3 | 43.758 | 0 |  | 0 |  |  |  | základní |  | 0 | 0 | 0 | 0 | 0 | 4 | K | 2 |  |  |  | ROZPOCET | 0 | 0 | 0 | 0 | 0 | 1 | 0 | 4 | -2144002891
|  |  | "KT 300 - dl.14,6m" 14,6*0,51 |  |  |  | 7.446 | [14 empty] | VV | 2 | 2 | -1 | 0 | ROZPOCET
|  |  | "KT 300 - dl.56,2m" 56,2*0,51 |  |  |  | 28.662 | [14 empty] | VV | 2 | 2 | -1 | 0 | ROZPOCET
|  |  | "KT 200 - dl.17,0m" 17,0*0,45 |  |  |  | 7.65 | [14 empty] | VV | 2 | 2 | -1 | 0 | ROZPOCET
| 4 - Vodorovné konstrukce | [8 empty] | 0 | [5 empty] | 0 |  | 0 |  | 0 | 1 | D | 1 |  |  |  | ROZPOCET | [6 empty] | 0
17 | K | 451573111 | Lože pod potrubí otevřený výkop ze štěrkopísku |  |  | m3 | 7.994 | 0 |  | 0 |  |  |  | základní |  | 0 | 0 | 0 | 0 | 0 | 4 | K | 2 |  |  |  | ROZPOCET | 0 | 0 | 0 | 0 | 0 | 1 | 0 | 4 | -690246955
|  |  | "KT 300 - dl.56,2m" 0,85*56,2*0,1 |  |  |  | 4.777 | [14 empty] | VV | 2 | 2 | -1 | 0 | ROZPOCET
|  |  | "KT 200 - dl.17,0m" 0,80*17,0*0,1 |  |  |  | 1.36 | [14 empty] | VV | 2 | 2 | -1 | 0 | ROZPOCET
|  |  | "KT 300 - dl.14,6m" 0,85*14,6*0,1 |  |  |  | 1.241 | [14 empty] | VV | 2 | 2 | -1 | 0 | ROZPOCET
|  |  | "nová UV 2" 1,5*1,5*0,1 |  |  |  | 0.225 | [14 empty] | VV | 2 | 2 | -1 | 0 | ROZPOCET
|  |  | "nová UV 1 - horská" 2,3*1,7*0,1 |  |  |  | 0.391 | [14 empty] | VV | 2 | 2 | -1 | 0 | ROZPOCET
| 8 - Trubní vedení | [8 empty] | 0 | [5 empty] | 0 |  | 23.7698 |  | 0 | 1 | D | 1 |  |  |  | ROZPOCET | [6 empty] | 0
18 | K | 831352121 | Montáž potrubí z trub kameninových hrdlových s integrovaným těsněním výkop sklon do 20 % DN 200 |  |  | m | 21 | 0 |  | 0 |  |  |  | základní |  | 0 | 4e-05 | 0.00084 | 0 | 0 | 4 | K | 2 |  |  |  | ROZPOCET | 0 | 0 | 0 | 0 | 0 | 1 | 0 | 4 | -1101817124
|  |  | "přípojky vpustí" 17,0+4,0 |  |  |  | 21 | [14 empty] | VV | 2 | 2 | -1 | 1 | ROZPOCET
19 | K | 831263195 | Příplatek za zřízení kanalizační přípojky DN 100 až 300 |  |  | kus | 21 | 0 |  | 0 |  |  |  | základní |  | 0 | 0.06313 | 1.3257 | 0 | 0 | 4 | K | 2 |  |  |  | ROZPOCET | 0 | 0 | 0 | 0 | 0 | 1 | 0 | 4 | 1676521168
|  |  | 17,0+4,0 |  |  |  | 21 | [14 empty] | VV | 2 | 2 | -1 | 1 | ROZPOCET
20 | M | 597107040 | trouba kameninová glazovaná pouze uvnitř DN200mm L2,50m spojovací systém C Třída 240 |  |  | m | 21.315 | 0 |  | 0 |  |  |  | základní |  | 0 | 0.043 | 0.91655 | 0 | 0 | 8 | M | 2 |  |  |  | ROZPOCET | 0 | 0 | 0 | 0 | 0 | 1 | 0 | 4 | -1810099486
|  |  | 17,0+4,0 |  |  |  | 21 | [14 empty] | VV | 2 | 2 | -1 | 1 | ROZPOCET
21 | K | 831372121 | Montáž potrubí z trub kameninových hrdlových s integrovaným těsněním výkop sklon do 20 % DN 300 |  |  | m | 70.7 | 0 |  | 0 |  |  |  | základní |  | 0 | 8e-05 | 0.005656 | 0 | 0 | 4 | K | 2 |  |  |  | ROZPOCET | 0 | 0 | 0 | 0 | 0 | 1 | 0 | 4 | 321290655
|  |  | "stoka D" 56,1 |  |  |  | 56.1 | [14 empty] | VV | 2 | 2 | -1 | 0 | ROZPOCET
|  |  | "rekonstrukce" 14,6 |  |  |  | 14.6 | [14 empty] | VV | 2 | 2 | -1 | 0 | ROZPOCET
22 | K | 831262191 | Příplatek za práce na potrubí z trub kameninových s integrovaným těsněním sklon nad 20 % DN do 300 |  |  | m | 70.7 | 0 |  | 0 |  |  |  | základní |  | 0 | 0 | 0 | 0 | 0 | 4 | K | 2 |  |  |  | ROZPOCET | 0 | 0 | 0 | 0 | 0 | 1 | 0 | 4 | 2133376381
23 | M | 597107070 | trouba kameninová glazovaná DN300mm L2,50m spojovací systém C Třída 240 |  |  | m | 71.761 | 0 |  | 0 |  |  |  | základní |  | 0 | 0.1 | 7.1761 | 0 | 0 | 8 | M | 2 |  |  |  | ROZPOCET | 0 | 0 | 0 | 0 | 0 | 1 | 0 | 4 | -1359479208
24 | K | 877355221 | Montáž tvarovek z tvrdého PVC-systém KG nebo z polypropylenu-systém KG 2000 dvouosé DN 200 |  |  | kus | 1 | 0 |  | 0 |  |  |  | základní |  | 0 | 1e-05 | 1e-05 | 0 | 0 | 4 | K | 2 |  |  |  | ROZPOCET | 0 | 0 | 0 | 0 | 0 | 1 | 0 | 4 | -1653772902
25 | M | 286113960 | odbočka kanalizační plastová s hrdlem KGEA-200/200/45° |  |  | kus | 1 | 0 |  | 0 |  |  |  | základní |  | 0 | 0.0028 | 0.0028 | 0 | 0 | 8 | M | 2 |  |  |  | ROZPOCET | 0 | 0 | 0 | 0 | 0 | 1 | 0 | 4 | 1334953223
26 | K | 892372121 | Tlaková zkouška vzduchem potrubí DN 300 těsnícím vakem ucpávkovým |  |  | úsek | 2 | 0 |  | 0 |  |  |  | základní |  | 0 | 0.00031 | 0.00062 | 0 | 0 | 4 | K | 2 |  |  |  | ROZPOCET | 0 | 0 | 0 | 0 | 0 | 1 | 0 | 4 | -1868032227
27 | K | 892383121 | Proplach a desinfekce vodovodního potrubí DN 250, DN 300 nebo 350 |  |  | m | 14.6 | 0 |  | 0 |  |  |  | základní |  | 0 | 0 | 0 | 0 | 0 | 4 | K | 2 |  |  |  | ROZPOCET | 0 | 0 | 0 | 0 | 0 | 1 | 0 | 4 | -1710512710
|  |  | "stoka D" 56,1 |  |  |  | 56.1 | [14 empty] | VV | 2 | 2 | -1 | 0 | ROZPOCET
|  |  | "rekonstrukce" 14,6 |  |  |  | 14.6 | [14 empty] | VV | 2 | 2 | -1 | 1 | ROZPOCET
28 | K | 894411121 | Zřízení šachet kanalizačních z betonových dílců na potrubí DN nad 200 do 300 dno beton tř. C 25/30 |  |  | kus | 2 | 0 |  | 0 |  |  |  | základní |  | 0 | 2.1168 | 4.2335 | 0 | 0 | 4 | K | 2 |  |  |  | ROZPOCET | 0 | 0 | 0 | 0 | 0 | 1 | 0 | 4 | -286265254
29 | M | 592241830R | dno betonové šachtové kulaté TBZ-Q PERFECT 300 - 785 XF4 |  |  | kus | 2 | 0 |  | 0 |  |  |  | základní |  | 0 | 1.39 | 2.78 | 0 | 0 | 8 | M | 2 |  |  |  | ROZPOCET | 0 | 0 | 0 | 0 | 0 | 1 | 0 | 4 | 731795562
30 | M | 592241760 | prstenec betonový vyrovnávací TBW-Q 625/80/120 62,5x8x12 cm |  |  | kus | 2 | 0 |  | 0 |  |  |  | základní |  | 0 | 0.051 | 0.102 | 0 | 0 | 8 | M | 2 |  |  |  | ROZPOCET | 0 | 0 | 0 | 0 | 0 | 1 | 0 | 4 | -1750423749
31 | M | 592243150R | deska betonová zákrytová TZK-Q 300/120 T SK |  |  | kus | 2 | 0 |  | 0 |  |  |  | základní |  | 0 | 0.615 | 1.23 | 0 | 0 | 8 | M | 2 |  |  |  | ROZPOCET | 0 | 0 | 0 | 0 | 0 | 1 | 0 | 4 | -918607395
32 | K | 895931111 | Vpusti kanalizačních horské z betonu prostého C12/15 velikosti 1200/600 mm |  |  | kus | 1 | 0 |  | 0 |  |  |  | základní |  | 0 | 2.6149 | 2.6149 | 0 | 0 | 4 | K | 2 |  |  |  | ROZPOCET | 0 | 0 | 0 | 0 | 0 | 1 | 0 | 4 | -14729610
33 | M | 592238730R | mříž s rámem B125 na horskou vpusť (litina) 1400/730/120 mm |  |  | kus | 1 | 0 |  | 0 |  |  |  | základní |  | 0 | 0.242 | 0.242 | 0 | 0 | 8 | M | 2 |  |  |  | ROZPOCET | 0 | 0 | 0 | 0 | 0 | 1 | 0 | 4 | 536670519
34 | M | 592240000R | vpusť horská 124/62/153/20 |  |  | kus | 1 | 0 |  | 0 |  |  |  | základní |  | 0 | 2.45 | 2.45 | 0 | 0 | 8 | M | 2 |  |  |  | ROZPOCET | 0 | 0 | 0 | 0 | 0 | 1 | 0 | 4 | 779791451
35 | K | 895941111 | Zřízení vpusti kanalizační uliční z betonových dílců typ UV-50 normální |  |  | kus | 1 | 0 |  | 0 |  |  |  | základní |  | 0 | 0.3409 | 0.3409 | 0 | 0 | 4 | K | 2 |  |  |  | ROZPOCET | 0 | 0 | 0 | 0 | 0 | 1 | 0 | 4 | -698100299
36 | M | 592238500R | dno betonové pro uliční vpusť s výtokovým otvorem TBV-Q 450/380/1d 45x38x5 cm |  |  | kus | 1 | 0 |  | 0 |  |  |  | základní |  | 0 | 0.108 | 0.108 | 0 | 0 | 8 | M | 2 |  |  |  | ROZPOCET | 0 | 0 | 0 | 0 | 0 | 1 | 0 | 4 | -1023055247
37 | M | 592238620 | skruž betonová pro uliční vpusť středová TBV-Q 450/295/6a 45x30x5 cm |  |  | kus | 1 | 0 |  | 0 |  |  |  | základní |  | 0 | 0.057 | 0.057 | 0 | 0 | 8 | M | 2 |  |  |  | ROZPOCET | 0 | 0 | 0 | 0 | 0 | 1 | 0 | 4 | -853178395
38 | M | 592238640 | prstenec betonový pro uliční vpusť vyrovnávací TBV-Q 390/60/10a, 39x6x5 cm |  |  | kus | 1 | 0 |  | 0 |  |  |  | základní |  | 0 | 0.027 | 0.027 | 0 | 0 | 8 | M | 2 |  |  |  | ROZPOCET | 0 | 0 | 0 | 0 | 0 | 1 | 0 | 4 | -2042900870
39 | K | 899202111 | Osazení mříží litinových včetně rámů a košů na bahno hmotnosti nad 50 do 100 kg |  |  | kus | 1 | 0 |  | 0 |  |  |  | základní |  | 0 | 0.00936 | 0.00936 | 0 | 0 | 4 | K | 2 |  |  |  | ROZPOCET | 0 | 0 | 0 | 0 | 0 | 1 | 0 | 4 | -1685683922
40 | M | 592238780 | mříž M1 D400 DIN 19583-13, 500/500 mm |  |  | kus | 1 | 0 |  | 0 |  |  |  | základní |  | 0 | 0.058 | 0.058 | 0 | 0 | 8 | M | 2 |  |  |  | ROZPOCET | 0 | 0 | 0 | 0 | 0 | 1 | 0 | 4 | 310261361
41 | M | 592238760 | rám zabetonovaný DIN 19583-9 500/500 mm |  |  | kus | 1 | 0 |  | 0 |  |  |  | základní |  | 0 | 0.06 | 0.06 | 0 | 0 | 8 | M | 2 |  |  |  | ROZPOCET | 0 | 0 | 0 | 0 | 0 | 1 | 0 | 4 | -998835968
42 | M | 592238740 | koš pozink. C3 DIN 4052, vysoký, pro rám 500/300 |  |  | kus | 1 | 0 |  | 0 |  |  |  | základní |  | 0 | 0.006 | 0.006 | 0 | 0 | 8 | M | 2 |  |  |  | ROZPOCET | 0 | 0 | 0 | 0 | 0 | 1 | 0 | 4 | 652897738
43 | K | 899721112 | Signalizační vodič DN nad 150 mm na potrubí PVC |  |  | m | 87.8 | 0 |  | 0 |  |  |  | základní |  | 0 | 0.0002 | 0.01756 | 0 | 0 | 4 | K | 2 |  |  |  | ROZPOCET | 0 | 0 | 0 | 0 | 0 | 1 | 0 | 4 | 821498844
|  |  | 14,6+56,2+17,0 |  |  |  | 87.8 | [14 empty] | VV | 2 | 2 | -1 | 1 | ROZPOCET
44 | K | 899722111 | Krytí potrubí z plastů výstražnou fólií z PVC 20 cm |  |  | m | 87.8 | 0 |  | 0 |  |  |  | základní |  | 0 | 6e-05 | 0.005268 | 0 | 0 | 4 | K | 2 |  |  |  | ROZPOCET | 0 | 0 | 0 | 0 | 0 | 1 | 0 | 4 | -1720864710
|  |  | 14,6+56,2+17,0 |  |  |  | 87.8 | [14 empty] | VV | 2 | 2 | -1 | 1 | ROZPOCET
| 9 - Ostatní konstrukce a práce, bourání | [8 empty] | 0 | [5 empty] | 0 |  | 0 |  | 1 | 1 | D | 1 |  |  |  | ROZPOCET | [6 empty] | 0
45 | K | 358220001 | Vybourání stávajících vpustí |  |  | ks | 1 | 0 |  | 0 |  |  |  | základní |  | 0 | 0 | 0 | 1 | 1 | 4 | K | 2 |  |  |  | ROZPOCET | 0 | 0 | 0 | 0 | 0 | 1 | 0 | 4 | 179129300
| 997 - Přesun sutě | [8 empty] | 0 | [5 empty] | 0 |  | 0 |  | 0 | 1 | D | 1 |  |  |  | ROZPOCET | [6 empty] | 0
46 | K | 997221571 | Vodorovná doprava vybouraných hmot do 1 km |  |  | t | 1 | 0 |  | 0 |  |  |  | základní |  | 0 | 0 | 0 | 0 | 0 | 4 | K | 2 |  |  |  | ROZPOCET | 0 | 0 | 0 | 0 | 0 | 1 | 0 | 4 | -489223658
47 | K | 997221579 | Příplatek ZKD 1 km u vodorovné dopravy vybouraných hmot |  |  | t | 4 | 0 |  | 0 |  |  |  | základní |  | 0 | 0 | 0 | 0 | 0 | 4 | K | 2 |  |  |  | ROZPOCET | 0 | 0 | 0 | 0 | 0 | 1 | 0 | 4 | -17144209
48 | K | 997221612 | Nakládání vybouraných hmot na dopravní prostředky pro vodorovnou dopravu |  |  | t | 1 | 0 |  | 0 |  |  |  | základní |  | 0 | 0 | 0 | 0 | 0 | 4 | K | 2 |  |  |  | ROZPOCET | 0 | 0 | 0 | 0 | 0 | 1 | 0 | 4 | 1436057366
49 | K | 997221815 | Poplatek za uložení betonového odpadu na skládce (skládkovné) |  |  | t | 1 | 0 |  | 0 |  |  |  | základní |  | 0 | 0 | 0 | 0 | 0 | 4 | K | 2 |  |  |  | ROZPOCET | 0 | 0 | 0 | 0 | 0 | 1 | 0 | 4 | 703892459
| 998 - Přesun hmot | [8 empty] | 0 | [5 empty] | 0 |  | 0 |  | 0 | 1 | D | 1 |  |  |  | ROZPOCET | [6 empty] | 0
50 | K | 998275101 | Přesun hmot pro trubní vedení z trub kameninových otevřený výkop |  |  | t | 111.462 | 0 |  | 0 |  |  |  | základní |  | 0 | 0 | 0 | 0 | 0 | 4 | K | 2 |  |  |  | ROZPOCET | 0 | 0 | 0 | 0 | 0 | 1 | 0 | 4 | -2043010123
| VP - Vícepráce | [8 empty] | 0 | [11 empty] | D | 0 |  |  |  | PN | [6 empty] | 0
| K | [8 empty] | 0 |  |  |  | základní | [7 empty] | PN | 1 |  |  |  | PN | 0 | 0 | 0 | 0 | 0 | 1 | 0
| K | [8 empty] | 0 |  |  |  | základní | [7 empty] | PN | 1 |  |  |  | PN | 0 | 0 | 0 | 0 | 0 | 1 | 0
| K | [8 empty] | 0 |  |  |  | základní | [7 empty] | PN | 1 |  |  |  | PN | 0 | 0 | 0 | 0 | 0 | 1 | 0
| K | [8 empty] | 0 |  |  |  | základní | [7 empty] | PN | 1 |  |  |  | PN | 0 | 0 | 0 | 0 | 0 | 1 | 0
| K | [8 empty] | 0 |  |  |  | základní | [7 empty] | PN | 1 |  |  |  | PN | 0 | 0 | 0 | 0 | 0 | 1 | 0

## SO 800 - Sadové úpravy
| List obsahuje: | [9 empty] | Zpět na list:
optimalizováno pro tisk sestav ve formátu A4 - na výšku | [11 empty] | >> skryté sloupce << | [9 empty] | {7FEDCFBF-C87D-4F36-9229-0A4BA5170F7D}
2
KRYCÍ LIST ROZPOČTU | [12 empty] | v --- níže se nacházejí doplnkové a pomocné údaje k sestavám --- v | [8 empty] | False
| Stavba: |  | Revitalizace původního autobusového nádraží Beroun
| Objekt: |  | SO 800 - Sadové úpravy
| JKSO: |  | 823 27 | [5 empty] | CC-CZ:
| Místo: |  | k.ú. Beroun | [5 empty] | Datum: |  | 08.12.2015
| Objednavatel: | [7 empty] | IČ:
|  | Revitali s.r.o. | [6 empty] | DIČ:
| Zhotovitel: | [7 empty] | IČ: |  | Vyplň údaj
|  | Vyplň údaj | [6 empty] | DIČ: |  | Vyplň údaj
| Projektant: | [7 empty] | IČ:
|  | Ing. Milan Bubenko | [6 empty] | DIČ:
| Zpracovatel: | [7 empty] | IČ:
|  | Ing.Jiří Křepinský - PRINKOM | [6 empty] | DIČ:
Poznámka:
| Náklady z rozpočtu | [7 empty] | 0
| Ostatní náklady | [7 empty] | 0
| Cena bez DPH | [7 empty] | 0
| DPH | základní | 21% | ze | 0 |  |  |  | 0
|  | snížená | 15% | ze | 0 |  |  |  | 0
|  | zákl. přenesená | 21% | ze | 0 |  |  |  | 0
|  | sníž. přenesená | 15% | ze | 0 |  |  |  | 0
|  | nulová | 0% | ze | 0 |  |  |  | 0
| Cena s DPH |  |  | v | CZK |  |  | 0
| Projektant |  |  |  |  | Zpracovatel
| Datum a podpis: |  |  | Razítko |  | Datum a podpis: |  |  |  | Razítko
| Objednavatel |  |  |  |  | Zhotovitel
| Datum a podpis: |  |  | Razítko |  | Datum a podpis: |  |  |  | Razítko
REKAPITULACE ROZPOČTU
Stavba: |  |  | Revitalizace původního autobusového nádraží Beroun
Objekt: |  |  | SO 800 - Sadové úpravy
Místo: |  |  | k.ú. Beroun |  |  |  | Datum: |  | 08.12.2015
Objednavatel: |  |  | Revitali s.r.o. |  |  |  | Projektant: |  | Ing. Milan Bubenko
Zhotovitel: |  |  | Vyplň údaj |  |  |  | Zpracovatel: |  | Ing.Jiří Křepinský - PRINKOM
Kód - Popis | [9 empty] | Cena celkem [CZK]
1) Náklady z rozpočtu | [9 empty] | 0 | [12 empty] | -1
| HSV - Práce a dodávky HSV | [8 empty] | 0
| 1 - Zemní práce | [8 empty] | 0
| 2 - Zakládání | [8 empty] | 0
| 3 - Údržba ploch na rostlém terénu | [8 empty] | 0
| 9 - Ostatní konstrukce a práce, bourání | [8 empty] | 0
| 998 - Přesun hmot | [8 empty] | 0
| VP - Vícepráce | [8 empty] | 0
2) Ostatní náklady | [9 empty] | 0 |  |  |  | DPH
| Zařízení staveniště | [8 empty] | 0 |  |  |  | základní | [12 empty] | VRN | 0 | 0 | 0 | 0 | 0 | 1
| Projektové práce | [8 empty] | 0 |  |  |  | základní | [12 empty] | VRN | 0 | 0 | 0 | 0 | 0 | 1
| Územní vlivy | [8 empty] | 0 |  |  |  | základní | [12 empty] | VRN | 0 | 0 | 0 | 0 | 0 | 1
| Provozní vlivy | [8 empty] | 0 |  |  |  | základní | [12 empty] | VRN | 0 | 0 | 0 | 0 | 0 | 1
| Jiné VRN | [8 empty] | 0 |  |  |  | základní | [12 empty] | VRN | 0 | 0 | 0 | 0 | 0 | 1
| Kompletační činnost | [8 empty] | 0 |  |  |  | základní | [12 empty] | KOMPLETACNA | 0 | 0 | 0 | 0 | 0 | 1
Celkové náklady za stavbu 1) + 2) | [7 empty] | 0
ROZPOČET
Stavba: |  |  | Revitalizace původního autobusového nádraží Beroun
Objekt: |  |  | SO 800 - Sadové úpravy
Místo: |  |  | k.ú. Beroun |  |  |  | Datum: |  | 08.12.2015
Objednavatel: |  |  | Revitali s.r.o. |  |  |  | Projektant: |  | Ing. Milan Bubenko
Zhotovitel: |  |  | Vyplň údaj |  |  |  | Zpracovatel: |  | Ing.Jiří Křepinský - PRINKOM
PČ | Typ | Kód | Popis |  |  | MJ | Množství | J.cena [CZK] |  | Cena celkem [CZK] |  |  | Poznámka | DPH | J. Nh [h] | Nh celkem [h] | J. hmotnost [t] | Hmotnost celkem [t] | J. suť [t] | Suť Celkem [t]
Náklady z rozpočtu | [9 empty] | 0 | [5 empty] | 0 |  | 24.3177 |  | 0 |  | D | -1 | [10 empty] | 0
| HSV - Práce a dodávky HSV | [8 empty] | 0 | [5 empty] | 0 |  | 24.3177 |  | 0 | 1 | D | 0 |  |  |  | ROZPOCET | [6 empty] | 0
| 1 - Zemní práce | [8 empty] | 0 | [5 empty] | 0 |  | 5.747 |  | 0 | 1 | D | 1 |  |  |  | ROZPOCET | [6 empty] | 0
1 | K | 131301101 | Hloubení jam nezapažených v hornině tř. 4 objemu do 100 m3 |  |  | m3 | 1.136 | 0 |  | 0 |  |  |  | základní |  | 0 | 0 | 0 | 0 | 0 | 4 | K | 2 |  |  |  | ROZPOCET | 0 | 0 | 0 | 0 | 0 | 1 | 0 | 4 | -1190091848
|  |  | "základ pro lavičky" (2*0,24*0,8*0,2)*10 |  |  |  | 0.768 | [14 empty] | VV | 2 | 2 | -1 | 0 | ROZPOCET
|  |  | "základ pro sloupky odpadkových košů" (0,35*0,35*0,3)*10 |  |  |  | 0.368 | [14 empty] | VV | 2 | 2 | -1 | 0 | ROZPOCET
2 | K | 131301109 | Příplatek za lepivost u hloubení jam nezapažených v hornině tř. 4 |  |  | m3 | 0.568 | 0 |  | 0 |  |  |  | základní |  | 0 | 0 | 0 | 0 | 0 | 4 | K | 2 |  |  |  | ROZPOCET | 0 | 0 | 0 | 0 | 0 | 1 | 0 | 4 | -1157293064
|  |  | "základ pro lavičky - 50% z kubatury" (2*0,24*0,8*0,2)*10*0,5 |  |  |  | 0.384 | [14 empty] | VV | 2 | 2 | -1 | 0 | ROZPOCET
|  |  | "základ pro sloupky odpadkových košů - 50% z kubatury" (0,35*0,35*0,3)*10*0,5 |  |  |  | 0.184 | [14 empty] | VV | 2 | 2 | -1 | 0 | ROZPOCET
3 | K | 162301101 | Vodorovné přemístění do 500 m výkopku/sypaniny z horniny tř. 1 až 4 |  |  | m3 | 1.136 | 0 |  | 0 |  |  |  | základní |  | 0 | 0 | 0 | 0 | 0 | 4 | K | 2 |  |  |  | ROZPOCET | 0 | 0 | 0 | 0 | 0 | 1 | 0 | 4 | -20790615
|  |  | "základ pro lavičky" (2*0,24*0,8*0,2)*10 |  |  |  | 0.768 | [14 empty] | VV | 2 | 2 | -1 | 0 | ROZPOCET
|  |  | "základ pro sloupky odpadkových košů" (0,35*0,35*0,3)*10 |  |  |  | 0.368 | [14 empty] | VV | 2 | 2 | -1 | 0 | ROZPOCET
4 | K | 167101101 | Nakládání výkopku z hornin tř. 1 až 4 do 100 m3 |  |  | m3 | 1.136 | 0 |  | 0 |  |  |  | základní |  | 0 | 0 | 0 | 0 | 0 | 4 | K | 2 |  |  |  | ROZPOCET | 0 | 0 | 0 | 0 | 0 | 1 | 0 | 4 | -2062788146
|  |  | "základ pro lavičky" (2*0,24*0,8*0,2)*10 |  |  |  | 0.768 | [14 empty] | VV | 2 | 2 | -1 | 0 | ROZPOCET
|  |  | "základ pro sloupky odpadkových košů" (0,35*0,35*0,3)*10 |  |  |  | 0.368 | [14 empty] | VV | 2 | 2 | -1 | 0 | ROZPOCET
5 | K | 171203111 | Uložení a hrubé rozhrnutí výkopku bez zhutnění v rovině a ve svahu do 1:5 |  |  | m3 | 0.368 | 0 |  | 0 |  |  |  | základní |  | 0 | 0 | 0 | 0 | 0 | 4 | K | 2 |  |  |  | ROZPOCET | 0 | 0 | 0 | 0 | 0 | 1 | 0 | 4 | 1011821532
|  |  | "základ pro lavičky" (2*0,24*0,8*0,2)*10 |  |  |  | 0.768 | [14 empty] | VV | 2 | 2 | -1 | 0 | ROZPOCET
|  |  | "základ pro sloupky odpadkových košů" (0,35*0,35*0,3)*10 |  |  |  | 0.368 | [14 empty] | VV | 2 | 2 | -1 | 1 | ROZPOCET
6 | K | 1.1. | Chemické odplevelení ploch totálním herbicidem 2x |  |  | m2 | 3011 | 0 |  | 0 |  |  |  | základní |  | 0 | 0 | 0 | 0 | 0 | 4 | K | 2 |  |  |  | ROZPOCET | 0 | 0 | 0 | 0 | 0 | 1 | 0 | 4 | -321514333
|  |  | např. Roundup v dávce 200 ml/100m2; 2x s odstupem alespoň 20 dnů; včetně dodávky herbicidu | [18 empty] | P | 2
7 | M | 1.2. | Dodávka ornice, či kvalitní zeminy pro venkovní plochy |  |  | m3 | 451.65 | 0 |  | 0 |  |  |  | základní |  | 0 | 0 | 0 | 0 | 0 | 8 | M | 2 |  |  |  | ROZPOCET | 0 | 0 | 0 | 0 | 0 | 1 | 0 | 4 | -580831301
|  |  | pro trávníky a výsadby ve vrstvě 15 cm (odhad 3 011 m2) | [18 empty] | P | 2
8 | M | 1.3. | Dodání substrátu pro venkovní plochy |  |  | m3 | 26.05 | 0 |  | 0 |  |  |  | základní |  | 0 | 0.22 | 5.731 | 0 | 0 | 8 | M | 2 |  |  |  | ROZPOCET | 0 | 0 | 0 | 0 | 0 | 1 | 0 | 4 | 2104831785
|  |  | pro stromy a zapojené keře, výměna substrátu ve výsadbových jamách na 100% (stromy a 50 % (keře) | [18 empty] | P | 2
9 | K | 1.4. | Hloubení jam pro výsadbu listnatých stromů |  |  | ks | 21 | 0 |  | 0 |  |  |  | základní |  | 0 | 0 | 0 | 0 | 0 | 4 | K | 2 |  |  |  | ROZPOCET | 0 | 0 | 0 | 0 | 0 | 1 | 0 | 4 | -333655829
|  |  | o objemu 1 m3 s výměnou půdy na 100% | [18 empty] | P | 2
10 | M | 1.5. | Speciální tkanina proti prorůstání kořínků |  |  | m2 | 40 | 0 |  | 0 |  |  |  | základní |  | 0 | 0.0004 | 0.016 | 0 | 0 | 8 | M | 2 |  |  |  | ROZPOCET | 0 | 0 | 0 | 0 | 0 | 1 | 0 | 4 | 1128505893
|  |  | např. Rootcontrol od firmy DuPont pro 10 stromů - vyložení stěn výsadbové jámy objemu 1 m3 (4 m2) | [18 empty] | P | 2
| 2 - Zakládání | [8 empty] | 0 | [5 empty] | 0 |  | 13.849 |  | 0 | 1 | D | 1 |  |  |  | ROZPOCET | [6 empty] | 0
11 | K | 2.1. | Hloubení jamek a výsadba zapojených keřů v rovině |  |  | ks | 505 | 0 |  | 0 |  |  |  | základní |  | 0 | 0 | 0 | 0 | 0 | 4 | K | 2 |  |  |  | ROZPOCET | 0 | 0 | 0 | 0 | 0 | 1 | 0 | 4 | -427709591
|  |  | s výměnou půdy na 50 %, o objemu 0,02 m3, se zálivkou | [18 empty] | P | 2
12 | K | 2.2. | Výsadba listnatých stromů s osazením třemi kůly a závlahovou hadicí |  |  | ks | 21 | 0 |  | 0 |  |  |  | základní |  | 0 | 0.027 | 0.567 | 0 | 0 | 4 | K | 2 |  |  |  | ROZPOCET | 0 | 0 | 0 | 0 | 0 | 1 | 0 | 4 | -1919889949
|  |  | včetně dodávky impregnovaných kůlů délky 3 m, spojovacích lišt, úvazků a flexibilní drenážní hadice o pr. 80 mm délky 3m, aplikace jutové omotávky kmene, zálivka po výsadbě | [18 empty] | P | 2
13 | K | 2.3. | Založení parkových trávníků na rostlém terénu |  |  | m2 | 2843 | 0 |  | 0 |  |  |  | základní |  | 0 | 0.001 | 2.843 | 0 | 0 | 4 | K | 2 |  |  |  | ROZPOCET | 0 | 0 | 0 | 0 | 0 | 1 | 0 | 4 | -605016325
|  |  | jemná modelace terénu, výsev travního semene, utužení povrchu válcováním, zálivka | [18 empty] | P | 2
14 | K | 2.4. | Mulčování keřových výsadeb |  |  | m2 | 168 | 0 |  | 0 |  |  |  | základní |  | 0 | 0 | 0 | 0 | 0 | 4 | K | 2 |  |  |  | ROZPOCET | 0 | 0 | 0 | 0 | 0 | 1 | 0 | 4 | 1872036017
|  |  | rozprostření drcené borky frakce 40 - 70 mm ve vrstvě 10cm pro výsadby keřů | [18 empty] | P | 2
15 | M | 2.5. | Dodávka parkové travní směsi pro trávníky |  |  | kg | 71.075 | 0 |  | 0 |  |  |  | základní |  | 0 | 0.001 | 0.071075 | 0 | 0 | 8 | M | 2 |  |  |  | ROZPOCET | 0 | 0 | 0 | 0 | 0 | 1 | 0 | 4 | 1624319663
|  |  | v množství 25 g/m2 | [18 empty] | P | 2
16 | M | 2.6. | Dodávka drcené borky |  |  | m3 | 16.8 | 0 |  | 0 |  |  |  | základní |  | 0 | 0.45 | 7.56 | 0 | 0 | 8 | M | 2 |  |  |  | ROZPOCET | 0 | 0 | 0 | 0 | 0 | 1 | 0 | 4 | 843542465
|  |  | frakce 40 - 70 mm | [18 empty] | P | 2
17 | M | 2.7. | Prunus padus, s balem, vel. 18/20 cm |  |  | ks | 4 | 0 |  | 0 |  |  |  | základní |  | 0 | 0 | 0 | 0 | 0 | 8 | M | 2 |  |  |  | ROZPOCET | 0 | 0 | 0 | 0 | 0 | 1 | 0 | 4 | 579419779
|  |  | střemcha obecná | [18 empty] | P | 2
18 | M | 2.8. | Acer platanoides. ´Emerald Queen´,s b, vel.18/20 cm |  |  | ks | 7 | 0 |  | 0 |  |  |  | základní |  | 0 | 0.004 | 0.028 | 0 | 0 | 8 | M | 2 |  |  |  | ROZPOCET | 0 | 0 | 0 | 0 | 0 | 1 | 0 | 4 | -89910473
|  |  | javor mléčný | [18 empty] | P | 2
19 | M | 2.9. | Acer platanoides, s balem, vel.18/20 cm |  |  | ks | 1 | 0 |  | 0 |  |  |  | základní |  | 0 | 0.004 | 0.004 | 0 | 0 | 8 | M | 2 |  |  |  | ROZPOCET | 0 | 0 | 0 | 0 | 0 | 1 | 0 | 4 | 140754594
|  |  | javor mléčný | [18 empty] | P | 2
20 | M | 2.10. | Fraxinus excelsior, s balem, velikost 18/20 cm |  |  | ks | 5 | 0 |  | 0 |  |  |  | základní |  | 0 | 0.004 | 0.02 | 0 | 0 | 8 | M | 2 |  |  |  | ROZPOCET | 0 | 0 | 0 | 0 | 0 | 1 | 0 | 4 | 2060274175
|  |  | jasan ztepilý | [18 empty] | P | 2
21 | M | 2.11. | Tilia cordata, s balem, velikost 18/20 cm |  |  | ks | 1 | 0 |  | 0 |  |  |  | základní |  | 0 | 0.004 | 0.004 | 0 | 0 | 8 | M | 2 |  |  |  | ROZPOCET | 0 | 0 | 0 | 0 | 0 | 1 | 0 | 4 | -2088344540
|  |  | lípa srdčitá | [18 empty] | P | 2
22 | M | 2.12. | Alnus glutinosa, s balem, velikost 18/20 cm |  |  | ks | 3 | 0 |  | 0 |  |  |  | základní |  | 0 | 0.004 | 0.012 | 0 | 0 | 8 | M | 2 |  |  |  | ROZPOCET | 0 | 0 | 0 | 0 | 0 | 1 | 0 | 4 | -1321227754
|  |  | olše lepkavá | [18 empty] | P | 2
23 | M | 2.13. | Deutzia gracilis, velikost 20/30 cm, kontejner. |  |  | ks | 90 | 0 |  | 0 |  |  |  | základní |  | 0 | 0.00035 | 0.0315 | 0 | 0 | 8 | M | 2 |  |  |  | ROZPOCET | 0 | 0 | 0 | 0 | 0 | 1 | 0 | 4 | -1603802636
|  |  | trojpuk něžný | [18 empty] | P | 2
24 | M | 2.14. | Potentilla fruticosa ´Goldfinger´, vel. 20/30 cm, kont. |  |  | ks | 145 | 0 |  | 0 |  |  |  | základní |  | 0 | 0.00035 | 0.05075 | 0 | 0 | 8 | M | 2 |  |  |  | ROZPOCET | 0 | 0 | 0 | 0 | 0 | 1 | 0 | 4 | 1105749264
|  |  | mochna křovitá | [18 empty] | P | 2
25 | M | 2.15. | Spiraea bumalda ´Anthony Waterer´, v. 20/30 cm, kon. |  |  | ks | 180 | 0 |  | 0 |  |  |  | základní |  | 0 | 0.00035 | 0.063 | 0 | 0 | 8 | M | 2 |  |  |  | ROZPOCET | 0 | 0 | 0 | 0 | 0 | 1 | 0 | 4 | 2021027094
|  |  | tavolník nízký | [18 empty] | P | 2
26 | M | 2.16. | Chaenolemes japonica, velikost 20/30 cm, kont. |  |  | ks | 90 | 0 |  | 0 |  |  |  | základní |  | 0 | 0.00035 | 0.0315 | 0 | 0 | 8 | M | 2 |  |  |  | ROZPOCET | 0 | 0 | 0 | 0 | 0 | 1 | 0 | 4 | -356631924
|  |  | kdoulovec japonský | [18 empty] | P | 2
27 | K | 275313611 | Základové patky z betonu tř. C 16/20 |  |  | m3 | 1.136 | 0 |  | 0 |  |  |  | základní |  | 0 | 2.2563 | 2.5632 | 0 | 0 | 4 | K | 2 |  |  |  | ROZPOCET | 0 | 0 | 0 | 0 | 0 | 1 | 0 | 4 | 590463099
|  |  | "základ pro lavičky" (2*0,24*0,8*0,2)*10 |  |  |  | 0.768 | [14 empty] | VV | 2 | 2 | -1 | 0 | ROZPOCET
|  |  | "základ pro sloupky odpadkových košů" (0,35*0,35*0,3)*10 |  |  |  | 0.368 | [14 empty] | VV | 2 | 2 | -1 | 0 | ROZPOCET
| 3 - Údržba ploch na rostlém terénu | [8 empty] | 0 | [5 empty] | 0 |  | 0.3011 |  | 0 | 1 | D | 1 |  |  |  | ROZPOCET | [6 empty] | 0
28 | K | 3.1. | Údržba založených sadovnických úprav v délce 1 rok |  |  | m2 | 3011 | 0 |  | 0 |  |  |  | základní |  | 0 | 0.0001 | 0.3011 | 0 | 0 | 4 | K | 2 |  |  |  | ROZPOCET | 0 | 0 | 0 | 0 | 0 | 1 | 0 | 4 | 843051357
|  |  | pravidelné odplevelování výsadeb, kosení trávníků a zálivka, případná dosadba uhynulých rostlin | [18 empty] | P | 2
| 9 - Ostatní konstrukce a práce, bourání | [8 empty] | 0 | [5 empty] | 0 |  | 4.4206 |  | 0 | 1 | D | 1 |  |  |  | ROZPOCET | [6 empty] | 0
29 | K | 936104213 | Montáž odpadkového koše kotevními šrouby na pevný podklad |  |  | kus | 10 | 0 |  | 0 |  |  |  | základní |  | 0 | 0.0011221 | 0.011221 | 0 | 0 | 4 | K | 2 |  |  |  | ROZPOCET | 0 | 0 | 0 | 0 | 0 | 1 | 0 | 4 | 9703505
|  |  | 10 |  |  |  | 10 | [14 empty] | VV | 2 | 2 | -1 | 1 | ROZPOCET
30 | M | 749101320 | koš odpadkový drátěný velký kulatý (kotvený), výška 61 cm, průměr 47 cm, obsah 50 l |  |  | kus | 10 | 0 |  | 0 |  |  |  | základní |  | 0 | 0.0135 | 0.135 | 0 | 0 | 8 | M | 2 |  |  |  | ROZPOCET | 0 | 0 | 0 | 0 | 0 | 1 | 0 | 4 | 80891602
|  |  | 10 |  |  |  | 10 | [14 empty] | VV | 2 | 2 | -1 | 1 | ROZPOCET
31 | K | 936124112 | Montáž lavičky stabilní parkové se zabetonováním noh |  |  | kus | 10 | 0 |  | 0 |  |  |  | základní |  | 0 | 0.35744 | 3.5744 | 0 | 0 | 4 | K | 2 |  |  |  | ROZPOCET | 0 | 0 | 0 | 0 | 0 | 1 | 0 | 4 | -916844217
|  |  | "lavička parková dl.1,8m" 10 |  |  |  | 10 | [14 empty] | VV | 2 | 2 | -1 | 1 | ROZPOCET
32 | M | 749101060 | lavička s opěradlem (kotvená) 180 x 62,5 x 75,5 cm konstrukce - litina, sedák - dřevo |  |  | kus | 10 | 0 |  | 0 |  |  |  | základní |  | 0 | 0.07 | 0.7 | 0 | 0 | 8 | M | 2 |  |  |  | ROZPOCET | 0 | 0 | 0 | 0 | 0 | 1 | 0 | 4 | 1090035551
|  |  | "lavička parková dl.1,8m" 10 |  |  |  | 10 | [14 empty] | VV | 2 | 2 | -1 | 1 | ROZPOCET
| 998 - Přesun hmot | [8 empty] | 0 | [5 empty] | 0 |  | 0 |  | 0 | 1 | D | 1 |  |  |  | ROZPOCET | [6 empty] | 0
33 | K | 998231311 | Přesun hmot pro sadovnické a krajinářské úpravy vodorovně do 5000 m |  |  | t | 24.318 | 0 |  | 0 |  |  |  | základní |  | 0 | 0 | 0 | 0 | 0 | 4 | K | 2 |  |  |  | ROZPOCET | 0 | 0 | 0 | 0 | 0 | 1 | 0 | 4 | -658013056
| VP - Vícepráce | [8 empty] | 0 | [11 empty] | D | 0 |  |  |  | PN | [6 empty] | 0
| K | [8 empty] | 0 |  |  |  | základní | [7 empty] | PN | 1 |  |  |  | PN | 0 | 0 | 0 | 0 | 0 | 1 | 0
| K | [8 empty] | 0 |  |  |  | základní | [7 empty] | PN | 1 |  |  |  | PN | 0 | 0 | 0 | 0 | 0 | 1 | 0
| K | [8 empty] | 0 |  |  |  | základní | [7 empty] | PN | 1 |  |  |  | PN | 0 | 0 | 0 | 0 | 0 | 1 | 0
| K | [8 empty] | 0 |  |  |  | základní | [7 empty] | PN | 1 |  |  |  | PN | 0 | 0 | 0 | 0 | 0 | 1 | 0
| K | [8 empty] | 0 |  |  |  | základní | [7 empty] | PN | 1 |  |  |  | PN | 0 | 0 | 0 | 0 | 0 | 1 | 0