## Rekapitulace stavby
Export Komplet | [25 empty] | VZ | 2.0 |  |  |  |  | False | False | {a9b0be41-7c0a-4c8b-ad0b-1edfcac53d4e}
[18 empty] | >> skryté sloupce << | [12 empty] | 0,01 | 21
[31 empty] | 0,01 | 15
|  | REKAPITULACE STAVBY | [16 empty] | v --- níže se nacházejí doplnkové a pomocné údaje k sestavám --- v | [11 empty] | 0,001
|  | Kód: |  |  |  |  | 910_20 | [23 empty] | 0,01
|  | Stavba: |  |  |  |  | Zateplení budov včetně nové střechy, MŠ Tovární 44, Beroun | [23 empty] | 0,01
|  | KSO: | [11 empty] | CC-CZ: | [16 empty] | 0,01
|  | Místo: |  |  |  |  | Beroun | [6 empty] | Datum: |  | 16. 1. 2020 | [14 empty] | 0,01
0,01
|  | Zadavatel: | [11 empty] | IČ: | [16 empty] | 0,01
|  |  | Město Beroun | [10 empty] | DIČ: | [16 empty] | 0,01
0,01
|  | Zhotovitel: | [11 empty] | IČ: | [16 empty] | 0,01
[14 empty] | DIČ: | [16 empty] | 0,01
False
|  | Projektant: | [11 empty] | IČ: | [16 empty] | False
|  |  | RAM projekt | [10 empty] | DIČ: | [16 empty] | True
0,01
|  | Zpracovatel: | [11 empty] | IČ: | [16 empty] | 0,01
|  |  | Ing. Eva Mrvová | [10 empty] | DIČ: | [16 empty] | False
Poznámka:
Soupis prací je sestaven s využitím Cenové soustavy ÚRS. Položky, které pochází z této cenové soustavy, jsou ve sloupci 'Cenová soustava' označeny popisem 'CS ÚRS' a úrovní příslušného kalendářního pololetí. Veškeré další informace vymezující popis a podmínky použití těchto položek z Cenové soustavy, které nejsou uvedeny přímo v soupisu prací, jsou neomezeně dálkově k dispozici na www.cs-urs.cz, sekce Cenové a technické podmínky.
|  | Cena bez DPH | [11 empty] | 0
[8 empty] | Sazba daně |  | Základ daně |  |  |  | Výše daně
|  | DPH |  | základní |  |  |  | 21% |  | 0 |  |  |  | 0
|  |  |  | snížená |  |  |  | 15% |  | 0 |  |  |  | 0
|  |  |  | zákl. přenesená |  |  |  | 21% |  | 0 |  |  |  | 0
|  |  |  | sníž. přenesená |  |  |  | 15% |  | 0 |  |  |  | 0
|  |  |  | nulová |  |  |  | 0% |  | 0 |  |  |  | 0
|  | Cena s DPH | [6 empty] | v |  | CZK |  |  | 0
REKAPITULACE OBJEKTŮ STAVBY A SOUPISŮ PRACÍ
| Kód: | [6 empty] | 910_20
| Stavba: | [6 empty] | Zateplení budov včetně nové střechy, MŠ Tovární 44, Beroun
| Místo: | [6 empty] | Beroun |  |  |  |  | Datum: |  | 16. 1. 2020
| Zadavatel: | [6 empty] | Město Beroun |  |  |  |  | Projektant: |  | RAM projekt |  |  |  | Informatívní údaje z listů zakázek
| Zhotovitel: | [11 empty] | Zpracovatel: |  | Ing. Eva Mrvová
| Kód |  |  |  | Popis | [6 empty] | Cena bez DPH [CZK] |  |  |  | Cena s DPH [CZK] | Typ |  | z toho Ostat. náklady [CZK] | DPH [CZK] | Normohodiny [h] | DPH základní [CZK] | DPH snížená [CZK] | DPH základní přenesená [CZK] | DPH snížená přenesená [CZK] | Základna DPH základní | Základna DPH snížená | Základna DPH zákl. přenesená | Základna DPH sníž. přenesená | Základna DPH nulová
| Náklady stavby celkem | [10 empty] | 0 |  |  |  | 0 |  |  | 0 | 0 | 5518.6633 | 0 | 0 | 0 | 0 | 0 | 0 | 0 | 0 | 0 | D | 0 | ###NOIMPORT### | IMPORT | {a9b0be41-7c0a-4c8b-ad0b-1edfcac53d4e} | {00000000-0000-0000-0000-000000000000}
/ |  | 01 |  |  |  | Stavební úpravy | [5 empty] | 0 |  |  |  | 0 | STA |  | 0 | 0 | 5518.6633 | 0 | 0 | 0 | 0 | 0 | 0 | 0 | 0 | 0 |  | 1 |  | IMPORT | {2471eb16-0c05-49e3-bf6f-848dacba98a1} | {a9b0be41-7c0a-4c8b-ad0b-1edfcac53d4e} | 2
/ |  | 02 |  |  |  | VON | [5 empty] | 0 |  |  |  | 0 | VON |  | 0 | 0 | 0 | 0 | 0 | 0 | 0 | 0 | 0 | 0 | 0 | 0 |  | 1 |  | IMPORT | {75783d03-df87-4430-bca7-3223e5e0514e} | {a9b0be41-7c0a-4c8b-ad0b-1edfcac53d4e} | 2

## 01 - Stavební úpravy
[9 empty] | >> skryté sloupce << | [9 empty] | {2471eb16-0c05-49e3-bf6f-848dacba98a1} | [5 empty] | KZ_140 | kontaktní zateplení 140mm s omítkou | m2 | 267 | 2
[19 empty] | 2 | [5 empty] | sokl | sokl 120mm s mozaikou | m2 | 110 | 2
| KRYCÍ LIST SOUPISU PRACÍ | [8 empty] | v --- níže se nacházejí doplnkové a pomocné údaje k sestavám --- v | [8 empty] | False | [5 empty] | MV | meziokenní vložky | m2 | 94 | 2
[25 empty] | fa | fasáda provětrávaná celkem | m2 | 365 | 2
Stavba:
Zateplení budov včetně nové střechy, MŠ Tovární 44, Beroun
Objekt:
01 - Stavební úpravy
| KSO: |  |  |  |  | CC-CZ:
| Místo: |  | Beroun |  |  | Datum: | 16. 1. 2020
| Zadavatel: |  |  |  |  | IČ:
|  | Město Beroun |  |  |  | DIČ:
| Zhotovitel: |  |  |  |  | IČ:
DIČ:
| Projektant: |  |  |  |  | IČ:
|  | RAM projekt |  |  |  | DIČ:
| Zpracovatel: |  |  |  |  | IČ:
|  | Ing. Eva Mrvová |  |  |  | DIČ:
Poznámka:
| Cena bez DPH | [5 empty] | 0
|  |  | Základ daně |  |  | Sazba daně | Výše daně
| DPH | základní | 0 |  |  | 21% | 0
|  | snížená | 0 |  |  | 15% | 0
|  | zákl. přenesená | 0 |  |  | 21% | 0
|  | sníž. přenesená | 0 |  |  | 15% | 0
|  | nulová | 0 |  |  | 0% | 0
| Cena s DPH |  |  | v | CZK |  | 0
REKAPITULACE ČLENĚNÍ SOUPISU PRACÍ
Stavba:
Zateplení budov včetně nové střechy, MŠ Tovární 44, Beroun
Objekt:
01 - Stavební úpravy
Místo: |  |  | Beroun |  |  | Datum: | 16. 1. 2020
Zadavatel: |  |  | Město Beroun |  |  | Projektant: | RAM projekt
Zhotovitel: | [5 empty] | Zpracovatel: | Ing. Eva Mrvová
Kód dílu - Popis | [6 empty] | Cena celkem [CZK]
Náklady stavby celkem | [6 empty] | 0 | [12 empty] | -1
| HSV - Práce a dodávky HSV | [5 empty] | 0
| 3 - Svislé a kompletní konstrukce | [5 empty] | 0
| 6 - Úpravy povrchů, podlahy a osazování výplní | [5 empty] | 0
| 9 - Ostatní konstrukce a práce-bourání | [5 empty] | 0
| 997 - Přesun sutě | [5 empty] | 0
| 998 - Přesun hmot | [5 empty] | 0
| PSV - Práce a dodávky PSV | [5 empty] | 0
| 711 - Izolace proti vodě, vlhkosti a plynům | [5 empty] | 0
| 712 - Povlakové krytiny | [5 empty] | 0
| 713 - Izolace tepelné | [5 empty] | 0
| 721 - Zdravotechnika - vnitřní kanalizace | [5 empty] | 0
| 741 - Elektroinstalace - silnoproud | [5 empty] | 0
| 751 - Vzduchotechnika | [5 empty] | 0
| 762 - Konstrukce tesařské | [5 empty] | 0
| 764 - Konstrukce klempířské | [5 empty] | 0
| 766 - Konstrukce truhlářské | [5 empty] | 0
| 767 - Konstrukce zámečnické | [5 empty] | 0
| 783 - Dokončovací práce - nátěry | [5 empty] | 0
| 787 - Dokončovací práce - zasklívání | [5 empty] | 0
| M - Práce a dodávky M | [5 empty] | 0
| 21-M - Elektromontáže | [5 empty] | 0
SOUPIS PRACÍ
Stavba:
Zateplení budov včetně nové střechy, MŠ Tovární 44, Beroun
Objekt:
01 - Stavební úpravy
Místo: |  |  | Beroun |  |  | Datum: | 16. 1. 2020
Zadavatel: |  |  | Město Beroun |  |  | Projektant: | RAM projekt
Zhotovitel: | [5 empty] | Zpracovatel: | Ing. Eva Mrvová
PČ | Typ | Kód | Popis | MJ | Množství | J.cena [CZK] | Cena celkem [CZK] | Cenová soustava |  |  | DPH | J. Nh [h] | Nh celkem [h] | J. hmotnost [t] | Hmotnost celkem [t] | J. suť [t] | Suť Celkem [t]
Náklady soupisu celkem | [6 empty] | 0 | [5 empty] | 5518.6633 |  | 127.4985 |  | 937.6043 |  | D | -1 | [15 empty] | 0
| D | HSV | Práce a dodávky HSV |  |  |  | 0 | [5 empty] | 4161.6461 |  | 50.4958 |  | 688.1282 | 1 | D | 0 |  |  |  | ROZPOCET | [11 empty] | 0
| D | 3 | Svislé a kompletní konstrukce |  |  |  | 0 | [5 empty] | 84.98 |  | 4.3725 |  | 0 | 1 | D | 1 |  |  |  | ROZPOCET | [11 empty] | 0
1 | K | 33994111R | Sloupy ocelové venkovní kryté chodby - demontáž a montáž | kus | 3 |  | 0 |  |  |  | základní | 6.456 | 19.368 | 0.08917 | 0.26751 | 0 | 0 | 4 | K | 2 |  |  |  | ROZPOCET | [5 empty] | 0 | 0 | 0 | 0 | 0 | 1 | 0 | 4 | 748495397
2 | K | 346272216 | Přizdívky z pórobetonových tvárnic objemová hmotnost do 500 kg/m3, na tenké maltové lože, tloušťka přizdívky 50 mm | m2 | 94 |  | 0 | CS ÚRS 2020 01 |  |  | základní | 0.698 | 65.612 | 0.04367 | 4.105 | 0 | 0 | 4 | K | 2 |  |  |  | ROZPOCET | [5 empty] | 0 | 0 | 0 | 0 | 0 | 1 | 0 | 4 | 2093017908
| VV |  | MV "meziokenní vložky" |  | 94 | [13 empty] | VV | 2 | 2 | True | 1 | ROZPOCET
| D | 6 | Úpravy povrchů, podlahy a osazování výplní |  |  |  | 0 | [5 empty] | 2200.8406 |  | 46.1233 |  | 0 | 1 | D | 1 |  |  |  | ROZPOCET | [11 empty] | 0
3 | K | 622142001 | Potažení vnějších ploch pletivem v ploše nebo pruzích, na plném podkladu sklovláknitým vtlačením do tmelu stěn | m2 | 110 |  | 0 | CS ÚRS 2020 01 |  |  | základní | 0.33 | 36.3 | 0.00438 | 0.4818 | 0 | 0 | 4 | K | 2 |  |  |  | ROZPOCET | [5 empty] | 0 | 0 | 0 | 0 | 0 | 1 | 0 | 4 | 112322236
| VV |  | sokl |  | 110 | [13 empty] | VV | 2 | 2 | True | 1 | ROZPOCET
4 | K | 622211021 | Montáž kontaktního zateplení lepením a mechanickým kotvením z polystyrenových desek nebo z kombinovaných desek na vnější stěny, tloušťky desek přes 80 do 120 mm | m2 | 110 |  | 0 | CS ÚRS 2020 01 |  |  | základní | 1.04 | 114.4 | 0.00852 | 0.9372 | 0 | 0 | 4 | K | 2 |  |  |  | ROZPOCET | [5 empty] | 0 | 0 | 0 | 0 | 0 | 1 | 0 | 4 | -645537814
| VV |  | tl. izolantu 120mm | [15 empty] | VV | 2 | 1 | True | 0 | ROZPOCET
| VV |  | 110 "sokl" |  | 110 | [13 empty] | VV | 2 | 2 | True | 0 | ROZPOCET
| VV | sokl | Součet |  | 110 | [13 empty] | VV | 2 | 4 | True | 1 | ROZPOCET
5 | M | 28376018 | deska perimetrická fasádní soklová 150kPa λ=0,035 tl 120mm | m2 | 112.2 |  | 0 | CS ÚRS 2020 01 |  |  | základní | 0 | 0 | 0.0036 | 0.40392 | 0 | 0 | 8 | M | 2 |  |  |  | ROZPOCET | [5 empty] | 0 | 0 | 0 | 0 | 0 | 1 | 0 | 4 | -1584038480
| VV |  | 110*1,02 'Přepočtené koeficientem množství |  | 112.2 | [13 empty] | VV | 2 | 2 | False | 1 | ROZPOCET
6 | K | 622211031 | Montáž kontaktního zateplení lepením a mechanickým kotvením z polystyrenových desek nebo z kombinovaných desek na vnější stěny, tloušťky desek přes 120 do 160 mm | m2 | 267 |  | 0 | CS ÚRS 2020 01 |  |  | základní | 1.06 | 283.02 | 0.0086 | 2.2962 | 0 | 0 | 4 | K | 2 |  |  |  | ROZPOCET | [5 empty] | 0 | 0 | 0 | 0 | 0 | 1 | 0 | 4 | -446695035
| VV |  | tl. izolantu 140mm | [15 empty] | VV | 2 | 1 | True | 0 | ROZPOCET
| VV |  | 307-40 "fasáda s omítkou" |  | 267 | [13 empty] | VV | 2 | 2 | True | 0 | ROZPOCET
| VV | KZ_140 | Součet |  | 267 | [13 empty] | VV | 2 | 4 | True | 1 | ROZPOCET
7 | M | 28376079 | deska EPS grafitová fasádní λ=0,031 tl 160mm | m2 | 272.34 |  | 0 | CS ÚRS 2020 01 |  |  | základní | 0 | 0 | 0.0024 | 0.65362 | 0 | 0 | 8 | M | 2 |  |  |  | ROZPOCET | [5 empty] | 0 | 0 | 0 | 0 | 0 | 1 | 0 | 4 | 659928151
| VV |  | 267*1,02 'Přepočtené koeficientem množství |  | 272.34 | [13 empty] | VV | 2 | 2 | False | 1 | ROZPOCET
8 | K | 622252001 | Montáž profilů kontaktního zateplení zakládacích soklových připevněných hmoždinkami | m | 160 |  | 0 | CS ÚRS 2020 01 |  |  | základní | 0.23 | 36.8 | 3e-05 | 0.0048 | 0 | 0 | 4 | K | 2 |  |  |  | ROZPOCET | [5 empty] | 0 | 0 | 0 | 0 | 0 | 1 | 0 | 4 | -783529781
9 | M | 59051645 | profil zakládací Al tl 0,7mm pro ETICS pro izolant tl 80mm | m | 168 |  | 0 | CS ÚRS 2020 01 |  |  | základní | 0 | 0 | 0.00028 | 0.04704 | 0 | 0 | 8 | M | 2 |  |  |  | ROZPOCET | [5 empty] | 0 | 0 | 0 | 0 | 0 | 1 | 0 | 4 | -521036166
| VV |  | 160*1,05 'Přepočtené koeficientem množství |  | 168 | [13 empty] | VV | 2 | 2 | False | 1 | ROZPOCET
10 | K | 622272051 | Montáž zavěšené odvětrávané fasády na ocelové nosné konstrukci z fasádních desek na jednosměrné nosné konstrukci opláštění připevněné mechanickým viditelným spojem, (nýty) stěn s vložením tepelné izolace, tloušťky 140 mm | m2 | 365 |  | 0 | CS ÚRS 2020 01 |  |  | základní | 3.868 | 1411.82 | 0.01106 | 4.0369 | 0 | 0 | 4 | K | 2 |  |  |  | ROZPOCET | [5 empty] | 0 | 0 | 0 | 0 | 0 | 1 | 0 | 4 | 45348731
| VV |  | 46+48 "meziokenní vložky" |  | 94 | [13 empty] | VV | 2 | 2 | True | 0 | ROZPOCET
| VV | MV | Mezisoučet |  | 94 | [13 empty] | VV | 2 | 3 | True | 0 | ROZPOCET
| VV |  | 271 |  | 271 | [13 empty] | VV | 2 | 2 | True | 0 | ROZPOCET
| VV | PF | Mezisoučet |  | 271 | [13 empty] | VV | 2 | 3 | True | 0 | ROZPOCET
| VV | fa | Součet |  | 365 | [13 empty] | VV | 2 | 4 | True | 1 | ROZPOCET
11 | M | 591551041 | dřevěný prkenný obklad (latě sibiřský modřín, nerez šrouby) | m2 | 401.5 |  | 0 |  |  |  | základní | 0 | 0 | 0.0146 | 5.8619 | 0 | 0 | 8 | M | 2 |  |  |  | ROZPOCET | [5 empty] | 0 | 0 | 0 | 0 | 0 | 1 | 0 | 4 | 943814706
| VV |  | 365*1,1 'Přepočtené koeficientem množství |  | 401.5 | [13 empty] | VV | 2 | 2 | False | 1 | ROZPOCET
12 | M | 63148175 | deska tepelně izolační minerální provětrávaných fasád s netkanou textílií λ=0,033-0,035 tl 140mm | m2 | 372.3 |  | 0 | CS ÚRS 2020 01 |  |  | základní | 0 | 0 | 0.007 | 2.6061 | 0 | 0 | 8 | M | 2 |  |  |  | ROZPOCET | [5 empty] | 0 | 0 | 0 | 0 | 0 | 1 | 0 | 4 | 1177773416
| VV |  | 365*1,02 'Přepočtené koeficientem množství |  | 372.3 | [13 empty] | VV | 2 | 2 | False | 1 | ROZPOCET
13 | M | 63150819 | fólie kontaktní difuzně propustná pro doplňkovou hydroizolační vrstvu, jednovrstvá mikrovláknitá s funkční vrstvou tl 220μm | m2 | 401.5 |  | 0 | CS ÚRS 2020 01 |  |  | základní | 0 | 0 | 0.0002 | 0.0803 | 0 | 0 | 8 | M | 2 |  |  |  | ROZPOCET | [5 empty] | 0 | 0 | 0 | 0 | 0 | 1 | 0 | 4 | 86055546
| VV |  | 365*1,1 'Přepočtené koeficientem množství |  | 401.5 | [13 empty] | VV | 2 | 2 | False | 1 | ROZPOCET
14 | K | 62251110R | Omítka tenkovrstvá silikonová vnějších ploch probarvená, včetně penetrace podkladu mozaiková jemnozrnná stěn | m2 | 110 |  | 0 |  |  |  | základní | 0.294 | 32.34 | 0.00368 | 0.4048 | 0 | 0 | 4 | K | 2 |  |  |  | ROZPOCET | [5 empty] | 0 | 0 | 0 | 0 | 0 | 1 | 0 | 4 | -2049637066
| VV |  | sokl |  | 110 | [13 empty] | VV | 2 | 2 | True | 1 | ROZPOCET
15 | K | 622531011 | Omítka tenkovrstvá silikonová vnějších ploch probarvená, včetně penetrace podkladu zrnitá, tloušťky 1,5 mm stěn | m2 | 267 |  | 0 | CS ÚRS 2020 01 |  |  | základní | 0.245 | 65.415 | 0.00268 | 0.71556 | 0 | 0 | 4 | K | 2 |  |  |  | ROZPOCET | [5 empty] | 0 | 0 | 0 | 0 | 0 | 1 | 0 | 4 | -64989034
| VV |  | KZ_140 "kontaktní zateplení s omítkou" |  | 267 | [13 empty] | VV | 2 | 2 | True | 1 | ROZPOCET
16 | K | 631342112 | Mazanina z betonu lehkého tepelně-izolačního polystyrénového tl. přes 50 do 80 mm, objemové hmotnosti 500 kg/m3 | m3 | 54.64 |  | 0 | CS ÚRS 2020 01 |  |  | základní | 4.04 | 220.7456 | 0.505 | 27.5932 | 0 | 0 | 4 | K | 2 |  |  |  | ROZPOCET | [5 empty] | 0 | 0 | 0 | 0 | 0 | 1 | 0 | 4 | -1437842703
| VV |  | 683*0,08 "min. tl. 50mm" |  | 54.64 | [13 empty] | VV | 2 | 2 | True | 1 | ROZPOCET
| D | 9 | Ostatní konstrukce a práce-bourání |  |  |  | 0 | [5 empty] | 1691.9366 |  | 0 |  | 688.1282 | 1 | D | 1 |  |  |  | ROZPOCET | [11 empty] | 0
17 | K | 941111121 | Montáž lešení řadového trubkového lehkého pracovního s podlahami s provozním zatížením tř. 3 do 200 kg/m2 šířky tř. W09 přes 0,9 do 1,2 m, výšky do 10 m | m2 | 810.92 |  | 0 | CS ÚRS 2020 01 |  |  | základní | 0.154 | 124.8817 | 0 | 0 | 0 | 0 | 4 | K | 2 |  |  |  | ROZPOCET | [5 empty] | 0 | 0 | 0 | 0 | 0 | 1 | 0 | 4 | -70098101
| VV |  | (12,6+22)*2*7 |  | 484.4 | [13 empty] | VV | 2 | 2 | True | 0 | ROZPOCET
| VV |  | (30,75+14,6)*2*3,6 |  | 326.52 | [13 empty] | VV | 2 | 2 | True | 0 | ROZPOCET
| VV |  | Součet |  | 810.92 | [13 empty] | VV | 2 | 4 | True | 1 | ROZPOCET
18 | K | 941111221 | Montáž lešení řadového trubkového lehkého pracovního s podlahami s provozním zatížením tř. 3 do 200 kg/m2 Příplatek za první a každý další den použití lešení k ceně -1121 | m2 | 32436.8 |  | 0 | CS ÚRS 2020 01 |  |  | základní | 0 | 0 | 0 | 0 | 0 | 0 | 4 | K | 2 |  |  |  | ROZPOCET | [5 empty] | 0 | 0 | 0 | 0 | 0 | 1 | 0 | 4 | 625050651
| VV |  | 810,92*40 'Přepočtené koeficientem množství |  | 32436.8 | [13 empty] | VV | 2 | 2 | False | 1 | ROZPOCET
19 | K | 941111821 | Demontáž lešení řadového trubkového lehkého pracovního s podlahami s provozním zatížením tř. 3 do 200 kg/m2 šířky tř. W09 přes 0,9 do 1,2 m, výšky do 10 m | m2 | 810.92 |  | 0 | CS ÚRS 2020 01 |  |  | základní | 0.097 | 78.6592 | 0 | 0 | 0 | 0 | 4 | K | 2 |  |  |  | ROZPOCET | [5 empty] | 0 | 0 | 0 | 0 | 0 | 1 | 0 | 4 | -1530091735
20 | K | 96208612R | Bourání plynosilikátu, siporexu a ostatních nepálených zdících materiálů o objemové hmotnosti do 500 kg/m3, tl. do 300 mm | m2 | 683 |  | 0 |  |  |  | základní | 1.113 | 760.179 | 0 | 0 | 0.8 | 546.4 | 4 | K | 2 |  |  |  | ROZPOCET | [5 empty] | 0 | 0 | 0 | 0 | 0 | 1 | 0 | 4 | 696708837
21 | K | 965042141 | Bourání mazanin betonových nebo z litého asfaltu tl. do 100 mm, plochy přes 4 m2 | m3 | 54.64 |  | 0 | CS ÚRS 2020 01 |  |  | základní | 7.195 | 393.1348 | 0 | 0 | 2.2 | 120.208 | 4 | K | 2 |  |  |  | ROZPOCET | [5 empty] | 0 | 0 | 0 | 0 | 0 | 1 | 0 | 4 | -290199493
| VV |  | 683*0,08 |  | 54.64 | [13 empty] | VV | 2 | 2 | True | 1 | ROZPOCET
22 | K | 965049111 | Bourání mazanin Příplatek k cenám za bourání mazanin betonových se svařovanou sítí, tl. do 100 mm | m3 | 54.64 |  | 0 | CS ÚRS 2020 01 |  |  | základní | 4.828 | 263.8019 | 0 | 0 | 0.044 | 2.4042 | 4 | K | 2 |  |  |  | ROZPOCET | [5 empty] | 0 | 0 | 0 | 0 | 0 | 1 | 0 | 4 | -2078005966
23 | K | 978015391 | Otlučení vápenných nebo vápenocementových omítek vnějších ploch s vyškrabáním spar a s očištěním zdiva stupně členitosti 1 a 2, v rozsahu přes 80 do 100 % | m2 | 324 |  | 0 | CS ÚRS 2020 01 |  |  | základní | 0.22 | 71.28 | 0 | 0 | 0.059 | 19.116 | 4 | K | 2 |  |  |  | ROZPOCET | [5 empty] | 0 | 0 | 0 | 0 | 0 | 1 | 0 | 4 | -1815538424
| VV |  | 189+135 "štíty objekt 1 a 2" |  | 324 | [13 empty] | VV | 2 | 2 | True | 1 | ROZPOCET
| D | 997 | Přesun sutě |  |  |  | 0 | [5 empty] | 167.8311 |  | 0 |  | 0 | 1 | D | 1 |  |  |  | ROZPOCET | [11 empty] | 0
24 | K | 997013501 | Odvoz suti a vybouraných hmot na skládku nebo meziskládku se složením, na vzdálenost do 1 km | t | 937.604 |  | 0 | CS ÚRS 2020 01 |  |  | základní | 0.125 | 117.2005 | 0 | 0 | 0 | 0 | 4 | K | 2 |  |  |  | ROZPOCET | [5 empty] | 0 | 0 | 0 | 0 | 0 | 1 | 0 | 4 | 2109083141
25 | K | 997013509 | Odvoz suti a vybouraných hmot na skládku nebo meziskládku se složením, na vzdálenost Příplatek k ceně za každý další i započatý 1 km přes 1 km | t | 8438.436 |  | 0 | CS ÚRS 2020 01 |  |  | základní | 0.006 | 50.6306 | 0 | 0 | 0 | 0 | 4 | K | 2 |  |  |  | ROZPOCET | [5 empty] | 0 | 0 | 0 | 0 | 0 | 1 | 0 | 4 | -1658166472
| VV |  | 937,604*9 'Přepočtené koeficientem množství |  | 8438.436 | [13 empty] | VV | 2 | 2 | False | 1 | ROZPOCET
26 | K | 997013804 | Poplatek za uložení stavebního odpadu na skládce (skládkovné) ze skla zatříděného do Katalogu odpadů pod kódem 17 02 02 | t | 1.316 |  | 0 | CS ÚRS 2020 01 |  |  | základní | 0 | 0 | 0 | 0 | 0 | 0 | 4 | K | 2 |  |  |  | ROZPOCET | [5 empty] | 0 | 0 | 0 | 0 | 0 | 1 | 0 | 4 | 277595324
| VV |  | 1,316 |  | 1.316 | [13 empty] | VV | 2 | 2 | True | 1 | ROZPOCET
27 | K | 997013861 | Poplatek za uložení stavebního odpadu na recyklační skládce (skládkovné) z prostého betonu zatříděného do Katalogu odpadů pod kódem 17 01 01 | t | 122.612 |  | 0 | CS ÚRS 2020 01 |  |  | základní | 0 | 0 | 0 | 0 | 0 | 0 | 4 | K | 2 |  |  |  | ROZPOCET | [5 empty] | 0 | 0 | 0 | 0 | 0 | 1 | 0 | 4 | 1566378677
| VV |  | 120,208+2,404 |  | 122.612 | [13 empty] | VV | 2 | 2 | True | 1 | ROZPOCET
28 | K | 997013863 | Poplatek za uložení stavebního odpadu na recyklační skládce (skládkovné) cihelného zatříděného do Katalogu odpadů pod kódem 17 01 02 | t | 565.516 |  | 0 | CS ÚRS 2020 01 |  |  | základní | 0 | 0 | 0 | 0 | 0 | 0 | 4 | K | 2 |  |  |  | ROZPOCET | [5 empty] | 0 | 0 | 0 | 0 | 0 | 1 | 0 | 4 | 1598436984
| VV |  | 546,4+19,116 |  | 565.516 | [13 empty] | VV | 2 | 2 | True | 1 | ROZPOCET
29 | K | 997013871 | Poplatek za uložení stavebního odpadu na recyklační skládce (skládkovné) směsného stavebního a demoličního zatříděného do Katalogu odpadů pod kódem 17 09 04 | t | 19.398 |  | 0 | CS ÚRS 2020 01 |  |  | základní | 0 | 0 | 0 | 0 | 0 | 0 | 4 | K | 2 |  |  |  | ROZPOCET | [5 empty] | 0 | 0 | 0 | 0 | 0 | 1 | 0 | 4 | 1374377361
| VV |  | 4,098+9,562+4,098+0,132+0,153+0,891+0,464 |  | 19.398 | [13 empty] | VV | 2 | 2 | True | 1 | ROZPOCET
30 | K | 997013873 | Poplatek za uložení stavebního odpadu na recyklační skládce (skládkovné) zeminy a kamení zatříděného do Katalogu odpadů pod kódem 17 05 04 | t | 228.805 |  | 0 | CS ÚRS 2020 01 |  |  | základní | 0 | 0 | 0 | 0 | 0 | 0 | 4 | K | 2 |  |  |  | ROZPOCET | [5 empty] | 0 | 0 | 0 | 0 | 0 | 1 | 0 | 4 | 1536734628
| VV |  | 114,061+114,744 |  | 228.805 | [13 empty] | VV | 2 | 2 | True | 1 | ROZPOCET
| D | 998 | Přesun hmot |  |  |  | 0 | [5 empty] | 16.0577 |  | 0 |  | 0 | 1 | D | 1 |  |  |  | ROZPOCET | [11 empty] | 0
31 | K | 998011002 | Přesun hmot pro budovy občanské výstavby, bydlení, výrobu a služby s nosnou svislou konstrukcí zděnou z cihel, tvárnic nebo kamene vodorovná dopravní vzdálenost do 100 m pro budovy výšky přes 6 do 12 m | t | 50.496 |  | 0 | CS ÚRS 2020 01 |  |  | základní | 0.318 | 16.0577 | 0 | 0 | 0 | 0 | 4 | K | 2 |  |  |  | ROZPOCET | [5 empty] | 0 | 0 | 0 | 0 | 0 | 1 | 0 | 4 | 2128184556
| D | PSV | Práce a dodávky PSV |  |  |  | 0 | [5 empty] | 1353.3093 |  | 77.0027 |  | 249.4762 | 2 | D | 0 |  |  |  | ROZPOCET | [11 empty] | 0
| D | 711 | Izolace proti vodě, vlhkosti a plynům |  |  |  | 0 | [5 empty] | 12.444 |  | 0.094824 |  | 0 | 2 | D | 1 |  |  |  | ROZPOCET | [11 empty] | 0
32 | K | 711132101 | Provedení izolace proti zemní vlhkosti pásy na sucho AIP nebo tkaniny na ploše svislé S | m2 | 110 |  | 0 | CS ÚRS 2020 01 |  |  | základní | 0.061 | 6.71 | 0 | 0 | 0 | 0 | 16 | K | 2 |  |  |  | ROZPOCET | [5 empty] | 0 | 0 | 0 | 0 | 0 | 1 | 0 | 16 | 283044225
| VV |  | sokl |  | 110 | [13 empty] | VV | 2 | 2 | True | 1 | ROZPOCET
33 | M | 28323010 | fólie profilovaná (nopová) drenážní HDPE s výškou nopů 20mm | m2 | 132 |  | 0 | CS ÚRS 2020 01 |  |  | základní | 0 | 0 | 0.00065 | 0.0858 | 0 | 0 | 32 | M | 2 |  |  |  | ROZPOCET | [5 empty] | 0 | 0 | 0 | 0 | 0 | 1 | 0 | 16 | -1546195540
| VV |  | 110*1,2 'Přepočtené koeficientem množství |  | 132 | [13 empty] | VV | 2 | 2 | False | 1 | ROZPOCET
34 | K | 711132101 | Provedení izolace proti zemní vlhkosti pásy na sucho AIP nebo tkaniny na ploše svislé S | m2 | 94 |  | 0 | CS ÚRS 2020 01 |  |  | základní | 0.061 | 5.734 | 0 | 0 | 0 | 0 | 16 | K | 2 |  |  |  | ROZPOCET | [5 empty] | 0 | 0 | 0 | 0 | 0 | 1 | 0 | 16 | -357062633
| VV |  | MV "meziokenní vložky" |  | 94 | [13 empty] | VV | 2 | 2 | True | 1 | ROZPOCET
35 | M | 63150817 | fólie univerzální pro parotěsnou vrstvu s proměnlivou difúzní tloušťkou a UV stabilizací | m2 | 112.8 |  | 0 | CS ÚRS 2020 01 |  |  | základní | 0 | 0 | 8e-05 | 0.009024 | 0 | 0 | 32 | M | 2 |  |  |  | ROZPOCET | [5 empty] | 0 | 0 | 0 | 0 | 0 | 1 | 0 | 16 | 385789594
| VV |  | 94*1,2 'Přepočtené koeficientem množství |  | 112.8 | [13 empty] | VV | 2 | 2 | False | 1 | ROZPOCET
36 | K | 998711202 | Přesun hmot pro izolace proti vodě, vlhkosti a plynům stanovený procentní sazbou (%) z ceny vodorovná dopravní vzdálenost do 50 m v objektech výšky přes 6 do 12 m | % | 271.678 |  | 0 | CS ÚRS 2020 01 |  |  | základní | 0 | 0 | 0 | 0 | 0 | 0 | 16 | K | 2 |  |  |  | ROZPOCET | [5 empty] | 0 | 0 | 0 | 0 | 0 | 1 | 0 | 16 | 1887058605
| D | 712 | Povlakové krytiny |  |  |  | 0 | [5 empty] | 631.092 |  | 68.8055 |  | 246.563 | 2 | D | 1 |  |  |  | ROZPOCET | [11 empty] | 0
37 | K | 712300831 | Odstranění ze střech plochých do 10° krytiny povlakové jednovrstvé | m2 | 683 |  | 0 | CS ÚRS 2020 01 |  |  | základní | 0.046 | 31.418 | 0 | 0 | 0.006 | 4.098 | 16 | K | 2 |  |  |  | ROZPOCET | [5 empty] | 0 | 0 | 0 | 0 | 0 | 1 | 0 | 16 | 1639517429
| VV |  | 683 "pojistná asf. hydroizolační vrstva" |  | 683 | [13 empty] | VV | 2 | 2 | True | 1 | ROZPOCET
38 | K | 712300833 | Odstranění ze střech plochých do 10° krytiny povlakové třívrstvé | m2 | 683 |  | 0 | CS ÚRS 2020 01 |  |  | základní | 0.057 | 38.931 | 0 | 0 | 0.014 | 9.562 | 16 | K | 2 |  |  |  | ROZPOCET | [5 empty] | 0 | 0 | 0 | 0 | 0 | 1 | 0 | 16 | 1496390723
| VV |  | 683 |  | 683 | [13 empty] | VV | 2 | 2 | True | 1 | ROZPOCET
39 | K | 712300834 | Odstranění ze střech plochých do 10° krytiny povlakové Příplatek k ceně - 0833 za každou další vrstvu | m2 | 683 |  | 0 | CS ÚRS 2020 01 |  |  | základní | 0.006 | 4.098 | 0 | 0 | 0.006 | 4.098 | 16 | K | 2 |  |  |  | ROZPOCET | [5 empty] | 0 | 0 | 0 | 0 | 0 | 1 | 0 | 16 | -569754788
40 | K | 712311101 | Provedení povlakové krytiny střech plochých do 10° natěradly a tmely za studena nátěrem lakem penetračním nebo asfaltovým | m2 | 683 |  | 0 | CS ÚRS 2020 01 |  |  | základní | 0.029 | 19.807 | 0 | 0 | 0 | 0 | 16 | K | 2 |  |  |  | ROZPOCET | [5 empty] | 0 | 0 | 0 | 0 | 0 | 1 | 0 | 16 | 20341504
| VV |  | 683 |  | 683 | [13 empty] | VV | 2 | 2 | True | 1 | ROZPOCET
41 | M | 11163150 | lak penetrační asfaltový | t | 0.205 |  | 0 | CS ÚRS 2020 01 |  |  | základní | 0 | 0 | 1 | 0.205 | 0 | 0 | 32 | M | 2 |  |  |  | ROZPOCET | [5 empty] | 0 | 0 | 0 | 0 | 0 | 1 | 0 | 16 | 1236787431
| VV |  | 683*0,0003 'Přepočtené koeficientem množství |  | 0.205 | [13 empty] | VV | 2 | 2 | False | 1 | ROZPOCET
42 | K | 712341559 | Provedení povlakové krytiny střech plochých do 10° pásy přitavením NAIP v plné ploše | m2 | 683 |  | 0 | CS ÚRS 2020 01 |  |  | základní | 0.179 | 122.257 | 0.00088 | 0.60104 | 0 | 0 | 16 | K | 2 |  |  |  | ROZPOCET | [5 empty] | 0 | 0 | 0 | 0 | 0 | 1 | 0 | 16 | -1010568721
| VV |  | 683 |  | 683 | [13 empty] | VV | 2 | 2 | True | 1 | ROZPOCET
43 | M | 1010151220 | Pás z SBS modifikovaného asfaltu s nosnou vložkou z polyesterové rohože. Pás je na horním povrchu opatřen jemným separačním posypem a na spodním separační PE fólií (role/7,5m2), tlouštka 4mm | m2 | 785.45 |  | 0 |  |  |  | základní | 0 | 0 | 0.0053 | 4.1629 | 0 | 0 | 128 | M | 2 |  |  |  | ROZPOCET | [5 empty] | 0 | 0 | 0 | 0 | 0 | 1 | 0 | 128 | -1371282724
| VV |  | 683*1,15 'Přepočtené koeficientem množství |  | 785.45 | [13 empty] | VV | 2 | 2 | False | 1 | ROZPOCET
44 | K | 712341659 | Provedení povlakové krytiny střech plochých do 10° pásy přitavením NAIP bodově | m2 | 683 |  | 0 | CS ÚRS 2020 01 |  |  | základní | 0.173 | 118.159 | 0.00036 | 0.24588 | 0 | 0 | 16 | K | 2 |  |  |  | ROZPOCET | [5 empty] | 0 | 0 | 0 | 0 | 0 | 1 | 0 | 16 | 240253890
| VV |  | 683 |  | 683 | [13 empty] | VV | 2 | 2 | True | 1 | ROZPOCET
45 | M | 28343012 | fólie hydroizolační střešní mPVC určená ke stabilizaci přitížením a do vegetačních střech tl 1,5mm | m2 | 785.45 |  | 0 | CS ÚRS 2020 01 |  |  | základní | 0 | 0 | 0.0019 | 1.4924 | 0 | 0 | 32 | M | 2 |  |  |  | ROZPOCET | [5 empty] | 0 | 0 | 0 | 0 | 0 | 1 | 0 | 16 | -1449195026
| VV |  | 683*1,15 'Přepočtené koeficientem množství |  | 785.45 | [13 empty] | VV | 2 | 2 | False | 1 | ROZPOCET
46 | K | 712391172 | Provedení povlakové krytiny střech plochých do 10° -ostatní práce provedení vrstvy textilní ochranné | m2 | 1366 |  | 0 | CS ÚRS 2020 01 |  |  | základní | 0.11 | 150.26 | 0 | 0 | 0 | 0 | 16 | K | 2 |  |  |  | ROZPOCET | [5 empty] | 0 | 0 | 0 | 0 | 0 | 1 | 0 | 16 | -502458392
| VV |  | 2x geotextilie | [15 empty] | VV | 2 | 1 | True | 0 | ROZPOCET
| VV |  | 683*2 |  | 1366 | [13 empty] | VV | 2 | 2 | True | 1 | ROZPOCET
47 | M | 69311172 | geotextilie PP s ÚV stabilizací 300g/m2 | m2 | 785.45 |  | 0 | CS ÚRS 2020 01 |  |  | základní | 0 | 0 | 0.0003 | 0.23563 | 0 | 0 | 128 | M | 2 |  |  |  | ROZPOCET | [5 empty] | 0 | 0 | 0 | 0 | 0 | 1 | 0 | 128 | 1835012944
| VV |  | 683*1,15 'Přepočtené koeficientem množství |  | 785.45 | [13 empty] | VV | 2 | 2 | False | 1 | ROZPOCET
48 | M | 69311175 | geotextilie PP s ÚV stabilizací 500g/m2 | m2 | 785.45 |  | 0 | CS ÚRS 2020 01 |  |  | základní | 0 | 0 | 0.0005 | 0.39273 | 0 | 0 | 128 | M | 2 |  |  |  | ROZPOCET | [5 empty] | 0 | 0 | 0 | 0 | 0 | 1 | 0 | 128 | 1290717458
| VV |  | 683*1,15 'Přepočtené koeficientem množství |  | 785.45 | [13 empty] | VV | 2 | 2 | False | 1 | ROZPOCET
49 | K | 712391382 | Provedení povlakové krytiny střech plochých do 10° -ostatní práce dokončení izolace násypem z hrubého kameniva frakce 16 - 22, tl. 50 mm | m2 | 683 |  | 0 | CS ÚRS 2020 01 |  |  | základní | 0.018 | 12.294 | 0 | 0 | 0 | 0 | 16 | K | 2 |  |  |  | ROZPOCET | [5 empty] | 0 | 0 | 0 | 0 | 0 | 1 | 0 | 16 | 1888747772
| VV |  | 256 "objekt 1" |  | 256 | [13 empty] | VV | 2 | 2 | True | 0 | ROZPOCET
| VV |  | 427 "objekt 2" |  | 427 | [13 empty] | VV | 2 | 2 | True | 0 | ROZPOCET
| VV |  | Součet |  | 683 | [13 empty] | VV | 2 | 4 | True | 1 | ROZPOCET
50 | M | 58333651 | kamenivo těžené hrubé frakce 8/16 | t | 61.47 |  | 0 | CS ÚRS 2020 01 |  |  | základní | 0 | 0 | 1 | 61.47 | 0 | 0 | 32 | M | 2 |  |  |  | ROZPOCET | [5 empty] | 0 | 0 | 0 | 0 | 0 | 1 | 0 | 16 | 1508194583
| VV |  | 683*0,05*1,8 "přepočet na tuny" |  | 61.47 | [13 empty] | VV | 2 | 2 | True | 1 | ROZPOCET
51 | K | 712990813 | Odstranění násypu nebo nánosu ze střech násypu nebo nánosu do 10°, tl. přes 50 do 100 mm | m2 | 683 |  | 0 | CS ÚRS 2020 01 |  |  | základní | 0.116 | 79.228 | 0 | 0 | 0.167 | 114.061 | 16 | K | 2 |  |  |  | ROZPOCET | [5 empty] | 0 | 0 | 0 | 0 | 0 | 1 | 0 | 16 | 1788888802
| VV |  | 683 |  | 683 | [13 empty] | VV | 2 | 2 | True | 1 | ROZPOCET
52 | K | 712990816 | Odstranění násypu nebo nánosu ze střech násypu nebo nánosu do 10°, tl. Příplatek k ceně - 0813 za každých dalších 50 mm tl. | m2 | 1366 |  | 0 | CS ÚRS 2020 01 |  |  | základní | 0.04 | 54.64 | 0 | 0 | 0.084 | 114.744 | 16 | K | 2 |  |  |  | ROZPOCET | [5 empty] | 0 | 0 | 0 | 0 | 0 | 1 | 0 | 16 | -246849614
| VV |  | 683*2 'Přepočtené koeficientem množství |  | 1366 | [13 empty] | VV | 2 | 2 | False | 1 | ROZPOCET
53 | K | 998712202 | Přesun hmot pro povlakové krytiny stanovený procentní sazbou (%) z ceny vodorovná dopravní vzdálenost do 50 m v objektech výšky přes 6 do 12 m | % | 4542.069 |  | 0 | CS ÚRS 2020 01 |  |  | základní | 0 | 0 | 0 | 0 | 0 | 0 | 16 | K | 2 |  |  |  | ROZPOCET | [5 empty] | 0 | 0 | 0 | 0 | 0 | 1 | 0 | 16 | -1946125176
| D | 713 | Izolace tepelné |  |  |  | 0 | [5 empty] | 150.984 |  | 6.307 |  | 0.1316 | 2 | D | 1 |  |  |  | ROZPOCET | [11 empty] | 0
54 | K | 713130811 | Odstranění tepelné izolace stěn a příček z rohoží, pásů, dílců, desek, bloků volně kladených z vláknitých materiálů, tloušťka izolace do 100 mm | m2 | 94 |  | 0 | CS ÚRS 2020 01 |  |  | základní | 0.058 | 5.452 | 0 | 0 | 0.0014 | 0.1316 | 16 | K | 2 |  |  |  | ROZPOCET | [5 empty] | 0 | 0 | 0 | 0 | 0 | 1 | 0 | 16 | -1261511577
| VV |  | stávající izolace tl. 60mm | [15 empty] | VV | 2 | 1 | True | 0 | ROZPOCET
| VV |  | MV "meziokenní vložky" |  | 94 | [13 empty] | VV | 2 | 2 | True | 1 | ROZPOCET
55 | K | 713131141 | Montáž tepelné izolace stěn rohožemi, pásy, deskami, dílci, bloky (izolační materiál ve specifikaci) lepením celoplošně | m2 | 94 |  | 0 | CS ÚRS 2020 01 |  |  | základní | 0.211 | 19.834 | 0.006 | 0.564 | 0 | 0 | 16 | K | 2 |  |  |  | ROZPOCET | [5 empty] | 0 | 0 | 0 | 0 | 0 | 1 | 0 | 16 | -123622514
| VV |  | MV "meziokenní vložky" |  | 94 | [13 empty] | VV | 2 | 2 | True | 1 | ROZPOCET
56 | M | 63148171 | deska tepelně izolační minerální provětrávaných fasád s netkanou textílií λ=0,033-0,035 tl 60mm | m2 | 95.88 |  | 0 | CS ÚRS 2020 01 |  |  | základní | 0 | 0 | 0.003 | 0.28764 | 0 | 0 | 128 | M | 2 |  |  |  | ROZPOCET | [5 empty] | 0 | 0 | 0 | 0 | 0 | 1 | 0 | 128 | -59207191
| VV |  | 94*1,02 'Přepočtené koeficientem množství |  | 95.88 | [13 empty] | VV | 2 | 2 | False | 1 | ROZPOCET
57 | K | 713131151 | Montáž tepelné izolace stěn rohožemi, pásy, deskami, dílci, bloky (izolační materiál ve specifikaci) vložením jednovrstvě | m2 | 94 |  | 0 | CS ÚRS 2020 01 |  |  | základní | 0.102 | 9.588 | 0 | 0 | 0 | 0 | 16 | K | 2 |  |  |  | ROZPOCET | [5 empty] | 0 | 0 | 0 | 0 | 0 | 1 | 0 | 16 | 1104831675
| VV |  | MV "meziokenní vložky" |  | 94 | [13 empty] | VV | 2 | 2 | True | 1 | ROZPOCET
58 | M | 63150822 | pás tepelně izolační pro všechny druhy nezatížených izolací λ=0,038-0,039 tl 60mm | m2 | 95.88 |  | 0 | CS ÚRS 2020 01 |  |  | základní | 0 | 0 | 0.00095 | 0.091086 | 0 | 0 | 32 | M | 2 |  |  |  | ROZPOCET | [5 empty] | 0 | 0 | 0 | 0 | 0 | 1 | 0 | 16 | 1481948494
| VV |  | 94*1,02 'Přepočtené koeficientem množství |  | 95.88 | [13 empty] | VV | 2 | 2 | False | 1 | ROZPOCET
59 | K | 713141152 | Montáž tepelné izolace střech plochých rohožemi, pásy, deskami, dílci, bloky (izolační materiál ve specifikaci) kladenými volně dvouvrstvá | m2 | 683 |  | 0 | CS ÚRS 2020 01 |  |  | základní | 0.17 | 116.11 | 0 | 0 | 0 | 0 | 16 | K | 2 |  |  |  | ROZPOCET | [5 empty] | 0 | 0 | 0 | 0 | 0 | 1 | 0 | 16 | -2004312080
| VV |  | 683 |  | 683 | [13 empty] | VV | 2 | 2 | True | 1 | ROZPOCET
60 | M | 28376382 | deska z polystyrénu XPS, hrana polodrážková a hladký povrch s vyšší odolností tl 100mm | m2 | 696.66 |  | 0 | CS ÚRS 2020 01 |  |  | základní | 0 | 0 | 0.0032 | 2.2293 | 0 | 0 | 32 | M | 2 |  |  |  | ROZPOCET | [5 empty] | 0 | 0 | 0 | 0 | 0 | 1 | 0 | 16 | -178037887
| VV |  | 683*1,02 'Přepočtené koeficientem množství |  | 696.66 | [13 empty] | VV | 2 | 2 | False | 1 | ROZPOCET
61 | M | 28376426 | deska z polystyrénu XPS, hrana polodrážková a hladký povrch 300kPa tl 150mm | m2 | 696.66 |  | 0 | CS ÚRS 2020 01 |  |  | základní | 0 | 0 | 0.0045 | 3.135 | 0 | 0 | 32 | M | 2 |  |  |  | ROZPOCET | [5 empty] | 0 | 0 | 0 | 0 | 0 | 1 | 0 | 16 | -1844481842
| VV |  | 683*1,02 'Přepočtené koeficientem množství |  | 696.66 | [13 empty] | VV | 2 | 2 | False | 1 | ROZPOCET
62 | K | 998713202 | Přesun hmot pro izolace tepelné stanovený procentní sazbou (%) z ceny vodorovná dopravní vzdálenost do 50 m v objektech výšky přes 6 do 12 m | % | 9353.561 |  | 0 | CS ÚRS 2020 01 |  |  | základní | 0 | 0 | 0 | 0 | 0 | 0 | 16 | K | 2 |  |  |  | ROZPOCET | [5 empty] | 0 | 0 | 0 | 0 | 0 | 1 | 0 | 16 | 1410378683
| D | 721 | Zdravotechnika - vnitřní kanalizace |  |  |  | 0 | [5 empty] | 2.556 |  | 0.00848 |  | 0.0682 | 2 | D | 1 |  |  |  | ROZPOCET | [11 empty] | 0
63 | K | 721210822 | Demontáž kanalizačního příslušenství střešních vtoků DN 100 | kus | 4 |  | 0 | CS ÚRS 2020 01 |  |  | základní | 0.414 | 1.656 | 0 | 0 | 0.01705 | 0.0682 | 16 | K | 2 |  |  |  | ROZPOCET | [5 empty] | 0 | 0 | 0 | 0 | 0 | 1 | 0 | 16 | -31986680
64 | K | 721233112 | Střešní vtoky (vpusti) polypropylenové (PP) pro ploché střechy s odtokem svislým DN 110 | kus | 4 |  | 0 | CS ÚRS 2020 01 |  |  | základní | 0.225 | 0.9 | 0.00212 | 0.00848 | 0 | 0 | 16 | K | 2 |  |  |  | ROZPOCET | [5 empty] | 0 | 0 | 0 | 0 | 0 | 1 | 0 | 16 | 330089632
65 | K | 998721202 | Přesun hmot pro vnitřní kanalizace stanovený procentní sazbou (%) z ceny vodorovná dopravní vzdálenost do 50 m v objektech výšky přes 6 do 12 m | % | 94 |  | 0 | CS ÚRS 2020 01 |  |  | základní | 0 | 0 | 0 | 0 | 0 | 0 | 16 | K | 2 |  |  |  | ROZPOCET | [5 empty] | 0 | 0 | 0 | 0 | 0 | 1 | 0 | 16 | 387518152
| D | 741 | Elektroinstalace - silnoproud |  |  |  | 0 | [5 empty] | 0.348 |  | 0 |  | 0 | 2 | D | 1 |  |  |  | ROZPOCET | [11 empty] | 0
66 | K | 74137010R | Hromosvod, uzemnění - demontáž a zpětná montáž | kpl | 1 |  | 0 |  |  |  | základní | 0.348 | 0.348 | 0 | 0 | 0 | 0 | 16 | K | 2 |  |  |  | ROZPOCET | [5 empty] | 0 | 0 | 0 | 0 | 0 | 1 | 0 | 16 | -450431530
| D | 751 | Vzduchotechnika |  |  |  | 0 | [5 empty] | 0.483 |  | 0 |  | 0 | 2 | D | 1 |  |  |  | ROZPOCET | [11 empty] | 0
67 | K | 75111101R | Vzduchotechnika - demontáž a zpětná motáž | kpl | 1 |  | 0 |  |  |  | základní | 0.483 | 0.483 | 0 | 0 | 0 | 0 | 16 | K | 2 |  |  |  | ROZPOCET | [5 empty] | 0 | 0 | 0 | 0 | 0 | 1 | 0 | 16 | 939723506
| D | 762 | Konstrukce tesařské |  |  |  | 0 | [5 empty] | 11.656 |  | 0 |  | 0.89112 | 2 | D | 1 |  |  |  | ROZPOCET | [11 empty] | 0
68 | K | 762431815 | Demontáž obložení stěn z dřevoštěpkových desek šroubovaných na sraz, tloušťka desky do 15 mm | m2 | 94 |  | 0 | CS ÚRS 2020 01 |  |  | základní | 0.124 | 11.656 | 0 | 0 | 0.00948 | 0.89112 | 16 | K | 2 |  |  |  | ROZPOCET | [5 empty] | 0 | 0 | 0 | 0 | 0 | 1 | 0 | 16 | -1338831464
| VV |  | stávající izolace - hobra tl. 5mm | [15 empty] | VV | 2 | 1 | True | 0 | ROZPOCET
| VV |  | MV "meziokenní vložky" |  | 94 | [13 empty] | VV | 2 | 2 | True | 1 | ROZPOCET
| D | 764 | Konstrukce klempířské |  |  |  | 0 | [5 empty] | 271.85 |  | 1.2336 |  | 0.46425 | 2 | D | 1 |  |  |  | ROZPOCET | [11 empty] | 0
69 | K | 764002841 | Demontáž klempířských konstrukcí oplechování horních ploch zdí a nadezdívek do suti | m | 160 |  | 0 | CS ÚRS 2020 01 |  |  | základní | 0.43 | 68.8 | 0 | 0 | 0.00191 | 0.3056 | 16 | K | 2 |  |  |  | ROZPOCET | [5 empty] | 0 | 0 | 0 | 0 | 0 | 1 | 0 | 16 | 1289239111
70 | K | 764002851 | Demontáž klempířských konstrukcí oplechování parapetů do suti | m | 95 |  | 0 | CS ÚRS 2020 01 |  |  | základní | 0.195 | 18.525 | 0 | 0 | 0.00167 | 0.15865 | 16 | K | 2 |  |  |  | ROZPOCET | [5 empty] | 0 | 0 | 0 | 0 | 0 | 1 | 0 | 16 | 1315944150
71 | K | 764245408 | Oplechování horních ploch zdí a nadezdívek (atik) z titanzinkového předzvětralého plechu celoplošně lepené rš 750 mm | m | 160 |  | 0 | CS ÚRS 2020 01 |  |  | základní | 0.915 | 146.4 | 0.00584 | 0.9344 | 0 | 0 | 16 | K | 2 |  |  |  | ROZPOCET | [5 empty] | 0 | 0 | 0 | 0 | 0 | 1 | 0 | 16 | 1582241827
| VV |  | r.š. 700mm | [15 empty] | VV | 2 | 1 | True | 0 | ROZPOCET
| VV |  | 160 "K2" |  | 160 | [13 empty] | VV | 2 | 2 | True | 1 | ROZPOCET
72 | K | 764246445 | Oplechování parapetů z titanzinkového předzvětralého plechu rovných celoplošně lepené, bez rohů rš 400 mm | m | 95 |  | 0 | CS ÚRS 2020 01 |  |  | základní | 0.363 | 34.485 | 0.00315 | 0.29925 | 0 | 0 | 16 | K | 2 |  |  |  | ROZPOCET | [5 empty] | 0 | 0 | 0 | 0 | 0 | 1 | 0 | 16 | 2035806888
| VV |  | r.š. 350mm | [15 empty] | VV | 2 | 1 | True | 0 | ROZPOCET
| VV |  | 95 "K1" |  | 95 | [13 empty] | VV | 2 | 2 | True | 1 | ROZPOCET
73 | K | 764246465 | Oplechování parapetů z titanzinkového předzvětralého plechu rovných celoplošně lepené, bez rohů Příplatek k cenám za zvýšenou pracnost při provedení rohu nebo koutu do rš 400 mm | kus | 26 |  | 0 | CS ÚRS 2020 01 |  |  | základní | 0.14 | 3.64 | 0 | 0 | 0 | 0 | 16 | K | 2 |  |  |  | ROZPOCET | [5 empty] | 0 | 0 | 0 | 0 | 0 | 1 | 0 | 16 | -1311118474
74 | K | 998764202 | Přesun hmot pro konstrukce klempířské stanovený procentní sazbou (%) z ceny vodorovná dopravní vzdálenost do 50 m v objektech výšky přes 6 do 12 m | % | 3392.296 |  | 0 | CS ÚRS 2020 01 |  |  | základní | 0 | 0 | 0 | 0 | 0 | 0 | 16 | K | 2 |  |  |  | ROZPOCET | [5 empty] | 0 | 0 | 0 | 0 | 0 | 1 | 0 | 16 | -1544108963
| D | 766 | Konstrukce truhlářské |  |  |  | 0 | [5 empty] | 10.2603 |  | 0.33784 |  | 0 | 2 | D | 1 |  |  |  | ROZPOCET | [11 empty] | 0
75 | K | 766414243 | Montáž obložení stěn plochy do 5 m2 panely obkladovými z aglomerovaných desek, plochy přes 1,50 m2 | m2 | 19.25 |  | 0 | CS ÚRS 2020 01 |  |  | základní | 0.533 | 10.2603 | 0 | 0 | 0 | 0 | 16 | K | 2 |  |  |  | ROZPOCET | [5 empty] | 0 | 0 | 0 | 0 | 0 | 1 | 0 | 16 | -423406471
| VV |  | 1,25*1,1*14 |  | 19.25 | [13 empty] | VV | 2 | 2 | True | 1 | ROZPOCET
76 | M | 624320671 | venkovní tabule černá | m2 | 19.25 |  | 0 |  |  |  | základní | 0 | 0 | 0.01755 | 0.33784 | 0 | 0 | 32 | M | 2 |  |  |  | ROZPOCET | [5 empty] | 0 | 0 | 0 | 0 | 0 | 1 | 0 | 16 | -559899616
77 | K | 998766202 | Přesun hmot pro konstrukce truhlářské stanovený procentní sazbou (%) z ceny vodorovná dopravní vzdálenost do 50 m v objektech výšky přes 6 do 12 m | % | 830.253 |  | 0 | CS ÚRS 2020 01 |  |  | základní | 0 | 0 | 0 | 0 | 0 | 0 | 16 | K | 2 |  |  |  | ROZPOCET | [5 empty] | 0 | 0 | 0 | 0 | 0 | 1 | 0 | 16 | -514045351
| D | 767 | Konstrukce zámečnické |  |  |  | 0 | [5 empty] | 14.346 |  | 4e-05 |  | 0.042 | 2 | D | 1 |  |  |  | ROZPOCET | [11 empty] | 0
78 | K | 767812611 | Montáž markýz fasádních, šířky do 2 000 mm | kus | 1 |  | 0 | CS ÚRS 2020 01 |  |  | základní | 9.041 | 9.041 | 4e-05 | 4e-05 | 0 | 0 | 16 | K | 2 |  |  |  | ROZPOCET | [5 empty] | 0 | 0 | 0 | 0 | 0 | 1 | 0 | 16 | -422782495
79 | K | 767812831 | Demontáž markýz balkonových ze zdi, šířky do 2 000 mm | kus | 1 |  | 0 | CS ÚRS 2020 01 |  |  | základní | 4.225 | 4.225 | 0 | 0 | 0.012 | 0.012 | 16 | K | 2 |  |  |  | ROZPOCET | [5 empty] | 0 | 0 | 0 | 0 | 0 | 1 | 0 | 16 | -1165318777
80 | K | 76783280R | Demontáž a zpětná montáž požárních žebříků a nově natřít | kpl | 1 |  | 0 |  |  |  | základní | 1.08 | 1.08 | 0 | 0 | 0.03 | 0.03 | 16 | K | 2 |  |  |  | ROZPOCET | [5 empty] | 0 | 0 | 0 | 0 | 0 | 1 | 0 | 16 | 117631868
| D | 783 | Dokončovací práce - nátěry |  |  |  | 0 | [5 empty] | 228.49 |  | 0.21535 |  | 0 | 2 | D | 1 |  |  |  | ROZPOCET | [11 empty] | 0
81 | K | 783168211 | Lakovací nátěr truhlářských konstrukcí dvojnásobný s mezibroušením olejový | m2 | 365 |  | 0 | CS ÚRS 2020 01 |  |  | základní | 0.335 | 122.275 | 0.00037 | 0.13505 | 0 | 0 | 16 | K | 2 |  |  |  | ROZPOCET | [5 empty] | 0 | 0 | 0 | 0 | 0 | 1 | 0 | 16 | -1534683067
| VV |  | fa "provětrávaná fasáda" |  | 365 | [13 empty] | VV | 2 | 2 | True | 1 | ROZPOCET
82 | K | 783213121 | Napouštěcí nátěr tesařských konstrukcí zabudovaných do konstrukce proti dřevokazným houbám, hmyzu a plísním dvojnásobný syntetický | m2 | 365 |  | 0 | CS ÚRS 2020 01 |  |  | základní | 0.291 | 106.215 | 0.00022 | 0.0803 | 0 | 0 | 16 | K | 2 |  |  |  | ROZPOCET | [5 empty] | 0 | 0 | 0 | 0 | 0 | 1 | 0 | 16 | -1972649425
| VV |  | fa "provětrávaná fasáda" |  | 365 | [13 empty] | VV | 2 | 2 | True | 1 | ROZPOCET
| D | 787 | Dokončovací práce - zasklívání |  |  |  | 0 | [5 empty] | 18.8 |  | 0 |  | 1.316 | 2 | D | 1 |  |  |  | ROZPOCET | [11 empty] | 0
83 | K | 787100802 | Vysklívání stěn a příček, balkónového zábradlí, výtahových šachet skla plochého, plochy přes 1 do 3 m2 | m2 | 94 |  | 0 | CS ÚRS 2020 01 |  |  | základní | 0.2 | 18.8 | 0 | 0 | 0.014 | 1.316 | 16 | K | 2 |  |  |  | ROZPOCET | [5 empty] | 0 | 0 | 0 | 0 | 0 | 1 | 0 | 16 | -138097942
| VV |  | 94 "meziokenní vložky" |  | 94 | [13 empty] | VV | 2 | 2 | True | 1 | ROZPOCET
| D | M | Práce a dodávky M |  |  |  | 0 | [5 empty] | 3.708 |  | 0 |  | 0 | 3 | D | 0 |  |  |  | ROZPOCET | [11 empty] | 0
| D | 21-M | Elektromontáže |  |  |  | 0 | [5 empty] | 3.708 |  | 0 |  | 0 | 3 | D | 1 |  |  |  | ROZPOCET | [11 empty] | 0
84 | K | 21024052R | Fotovoltaické panely, umístěné na střechu objektu 1 (38ks) | kpl | 1 |  | 0 |  |  |  | základní | 3.708 | 3.708 | 0 | 0 | 0 | 0 | 64 | K | 2 |  |  |  | ROZPOCET | [5 empty] | 0 | 0 | 0 | 0 | 0 | 1 | 0 | 64 | -840334399

## 02 - VON
[9 empty] | >> skryté sloupce << | [9 empty] | {75783d03-df87-4430-bca7-3223e5e0514e}
2
| KRYCÍ LIST SOUPISU PRACÍ | [8 empty] | v --- níže se nacházejí doplnkové a pomocné údaje k sestavám --- v | [8 empty] | False
Stavba:
Zateplení budov včetně nové střechy, MŠ Tovární 44, Beroun
Objekt:
02 - VON
| KSO: |  |  |  |  | CC-CZ:
| Místo: |  | Beroun |  |  | Datum: | 16. 1. 2020
| Zadavatel: |  |  |  |  | IČ:
|  | Město Beroun |  |  |  | DIČ:
| Zhotovitel: |  |  |  |  | IČ:
DIČ:
| Projektant: |  |  |  |  | IČ:
|  | RAM projekt |  |  |  | DIČ:
| Zpracovatel: |  |  |  |  | IČ:
|  | Ing. Eva Mrvová |  |  |  | DIČ:
Poznámka:
| Cena bez DPH | [5 empty] | 0
|  |  | Základ daně |  |  | Sazba daně | Výše daně
| DPH | základní | 0 |  |  | 21% | 0
|  | snížená | 0 |  |  | 15% | 0
|  | zákl. přenesená | 0 |  |  | 21% | 0
|  | sníž. přenesená | 0 |  |  | 15% | 0
|  | nulová | 0 |  |  | 0% | 0
| Cena s DPH |  |  | v | CZK |  | 0
REKAPITULACE ČLENĚNÍ SOUPISU PRACÍ
Stavba:
Zateplení budov včetně nové střechy, MŠ Tovární 44, Beroun
Objekt:
02 - VON
Místo: |  |  | Beroun |  |  | Datum: | 16. 1. 2020
Zadavatel: |  |  | Město Beroun |  |  | Projektant: | RAM projekt
Zhotovitel: | [5 empty] | Zpracovatel: | Ing. Eva Mrvová
Kód dílu - Popis | [6 empty] | Cena celkem [CZK]
Náklady stavby celkem | [6 empty] | 0 | [12 empty] | -1
| VRN - Vedlejší rozpočtové náklady | [5 empty] | 0
| VRN1 - Průzkumné, geodetické a projektové práce | [5 empty] | 0
| VRN3 - Zařízení staveniště | [5 empty] | 0
| VRN4 - Inženýrská činnost | [5 empty] | 0
SOUPIS PRACÍ
Stavba:
Zateplení budov včetně nové střechy, MŠ Tovární 44, Beroun
Objekt:
02 - VON
Místo: |  |  | Beroun |  |  | Datum: | 16. 1. 2020
Zadavatel: |  |  | Město Beroun |  |  | Projektant: | RAM projekt
Zhotovitel: | [5 empty] | Zpracovatel: | Ing. Eva Mrvová
PČ | Typ | Kód | Popis | MJ | Množství | J.cena [CZK] | Cena celkem [CZK] | Cenová soustava |  |  | DPH | J. Nh [h] | Nh celkem [h] | J. hmotnost [t] | Hmotnost celkem [t] | J. suť [t] | Suť Celkem [t]
Náklady soupisu celkem | [6 empty] | 0 | [5 empty] | 0 |  | 0 |  | 0 |  | D | -1 | [7 empty] | 0
| D | VRN | Vedlejší rozpočtové náklady |  |  |  | 0 | [5 empty] | 0 |  | 0 |  | 0 | 5 | D | 0 | ROZPOCET | [6 empty] | 0
| D | VRN1 | Průzkumné, geodetické a projektové práce |  |  |  | 0 | [5 empty] | 0 |  | 0 |  | 0 | 5 | D | 1 | ROZPOCET | [6 empty] | 0
1 | K | 013254000 | Dokumentace skutečného provedení stavby | Kč | 1 |  | 0 | CS ÚRS 2020 01 |  |  | základní | 0 | 0 | 0 | 0 | 0 | 0 | 1024 | K | 2 | ROZPOCET | 0 | 0 | 0 | 0 | 0 | 1 | 0 | 1024 | 978552517
| D | VRN3 | Zařízení staveniště |  |  |  | 0 | [5 empty] | 0 |  | 0 |  | 0 | 5 | D | 1 | ROZPOCET | [6 empty] | 0
2 | K | 030001000 | Zařízení staveniště | Kč | 1 |  | 0 | CS ÚRS 2020 01 |  |  | základní | 0 | 0 | 0 | 0 | 0 | 0 | 1024 | K | 2 | ROZPOCET | 0 | 0 | 0 | 0 | 0 | 1 | 0 | 1024 | -1783544501
| D | ZRUŠENO | Zrušeno - Nevyplňovat |  |  |  | 0 | [5 empty] | 0 |  | 0 |  | 0 | 5 | D | 1 | ROZPOCET | [6 empty] | 0
[11 empty] | základní | 0 | 0 | 0 | 0 | 0 | 0 | 1024 | K | 2 | ROZPOCET | 0 | 0 | 0 | 0 | 0 | 1 | 0 | 1024 | -1955446144
[11 empty] | základní | 0 | 0 | 0 | 0 | 0 | 0 | 1024 | K | 2 | ROZPOCET | 0 | 0 | 0 | 0 | 0 | 1 | 0 | 1024 | -1171429350

## Seznam figur
SEZNAM FIGUR
Kód: | 910_20
Stavba: | Zateplení budov včetně nové střechy, MŠ Tovární 44, Beroun
Datum: | 16. 1. 2020
Kód | Popis | MJ | Výměra
01 | Stavební úpravy
fa | fasáda provětrávaná celkem | m2 | 365
| 46+48 "meziokenní vložky" |  | 94
| 271 |  | 271
fa | Součet |  | 365
Použití figury:
622272051 | Montáž odvětrávané fasády stěn nýtováním na ocelový rošt tepelná izolace tl. 140 mm | m2 | 365
783168211 | Lakovací dvojnásobný olejový nátěr truhlářských konstrukcí s mezibroušením | m2 | 365
783213121 | Napouštěcí dvojnásobný syntetický biocidní nátěr tesařských konstrukcí zabudovaných do konstrukce | m2 | 365
KZ_140 | kontaktní zateplení 140mm s omítkou | m2 | 267
| tl. izolantu 140mm |  | 0
| 307-40 "fasáda s omítkou" |  | 267
KZ_140 | Součet |  | 267
Použití figury:
622211031 | Montáž kontaktního zateplení vnějších stěn lepením a mechanickým kotvením polystyrénových desek tl do 160 mm | m2 | 267
622531011 | Tenkovrstvá silikonová zrnitá omítka tl. 1,5 mm včetně penetrace vnějších stěn | m2 | 267
MV | meziokenní vložky | m2 | 94
| 46+48 "meziokenní vložky" |  | 94
MV | Mezisoučet |  | 94
Použití figury:
622272051 | Montáž odvětrávané fasády stěn nýtováním na ocelový rošt tepelná izolace tl. 140 mm | m2 | 365
346272216 | Přizdívka z pórobetonových tvárnic tl 50 mm | m2 | 94
711132101 | Provedení izolace proti zemní vlhkosti pásy na sucho svislé AIP nebo tkaninou | m2 | 94
713130811 | Odstranění tepelné izolace stěn volně kladené z vláknitých materiálů tl do 100 mm | m2 | 94
713131141 | Montáž izolace tepelné stěn a základů lepením celoplošně rohoží, pásů, dílců, desek | m2 | 94
713131151 | Montáž izolace tepelné stěn a základů volně vloženými rohožemi, pásy, dílci, deskami 1 vrstva | m2 | 94
762431815 | Demontáž obložení stěn z desek dřevoštěpkových tl do 15 mm na sraz přibíjených | m2 | 94
PF | provětrávaná fasáda | m2 | 271
| 271 |  | 271
PF | Mezisoučet |  | 271
sokl | sokl 120mm s mozaikou | m2 | 110
| tl. izolantu 120mm |  | 0
| 110 "sokl" |  | 110
sokl | Součet |  | 110
Použití figury:
622211021 | Montáž kontaktního zateplení vnějších stěn lepením a mechanickým kotvením polystyrénových desek tl do 120 mm | m2 | 110
622142001 | Potažení vnějších stěn sklovláknitým pletivem vtlačeným do tenkovrstvé hmoty | m2 | 110
62251110R | Tenkovrstvá silikonová mozaiková jemnozrnná omítka včetně penetrace vnějších stěn | m2 | 110
711132101 | Provedení izolace proti zemní vlhkosti pásy na sucho svislé AIP nebo tkaninou | m2 | 110

## Pokyny pro vyplnění
Struktura údajů, formát souboru a metodika pro zpracování
Struktura
Soubor je složen ze záložky Rekapitulace stavby a záložek s názvem soupisu prací pro jednotlivé objekty ve formátu XLSX. Každá ze záložek přitom obsahuje
ještě samostatné sestavy vymezené orámovaním a nadpisem sestavy.
Rekapitulace stavby obsahuje sestavu Rekapitulace stavby a Rekapitulace objektů stavby a soupisů prací.
V sestavě Rekapitulace stavby jsou uvedeny informace identifikující předmět veřejné zakázky na stavební práce, KSO, CC-CZ, CZ-CPV, CZ-CPA a rekapitulaci
celkové nabídkové ceny uchazeče.
Termínem "uchazeč" (resp. zhotovitel) se myslí "účastník zadávacího řízení" ve smyslu zákona o zadávání veřejných zakázek.
V sestavě Rekapitulace objektů stavby a soupisů prací je uvedena rekapitulace stavebních objektů, inženýrských objektů, provozních souborů,
vedlejších a ostatních nákladů a ostatních nákladů s rekapitulací nabídkové ceny za jednotlivé soupisy prací. Na základě údaje Typ je možné
identifikovat, zda se jedná o objekt nebo soupis prací pro daný objekt:
|  | STA | Stavební objekt pozemní
|  | ING | Stavební objekt inženýrský
|  | PRO | Provozní soubor
|  | VON | Vedlejší a ostatní náklady
|  | OST | Ostatní
|  | Soupis | Soupis prací pro daný typ objektu
Soupis prací pro jednotlivé objekty obsahuje sestavy Krycí list soupisu prací, Rekapitulace členění soupisu prací, Soupis prací. Za soupis prací může být považován
i objekt stavby v případě, že neobsahuje podřízenou zakázku.
Krycí list soupisu obsahuje rekapitulaci informací o předmětu veřejné zakázky ze sestavy Rekapitulace stavby, informaci o zařazení objektu do KSO,
CC-CZ, CZ-CPV, CZ-CPA a rekapitulaci celkové nabídkové ceny uchazeče za aktuální soupis prací.
Rekapitulace členění soupisu prací obsahuje rekapitulaci soupisu prací ve všech úrovních členění soupisu tak, jak byla tato členění použita (např.
stavební díly, funkční díly, případně jiné členění) s rekapitulací nabídkové ceny.
Soupis prací obsahuje položky veškerých stavebních nebo montážních prací, dodávek materiálů a služeb nezbytných pro zhotovení stavebního objektu,
inženýrského objektu, provozního souboru, vedlejších a ostatních nákladů.
Pro položky soupisu prací se zobrazují následující informace:
|  | PČ |  | Pořadové číslo položky v aktuálním soupisu
|  | TYP |  | Typ položky: K - konstrukce, M - materiál, PP - plný popis, PSC - poznámka k souboru cen, P - poznámka k položce, VV - výkaz výměr
|  | Kód |  | Kód položky
|  | Popis |  | Zkrácený popis položky
|  | MJ |  | Měrná jednotka položky
|  | Množství |  | Množství v měrné jednotce
|  | J.cena |  | Jednotková cena položky. Zadaní může obsahovat namísto J.ceny sloupce J.materiál a J.montáž, jejichž součet definuje
J.cenu položky.
|  | Cena celkem |  | Celková cena položky daná jako součin množství a j.ceny
|  | Cenová soustava |  | Příslušnost položky do cenové soustavy
Ke každé položce soupisu prací se na samostatných řádcích může zobrazovat:
Plný popis položky
Poznámka k souboru cen a poznámka zadavatele
Výkaz výměr
Pokud je k řádku výkazu výměr evidovaný údaj ve sloupci Kód, jedná se o definovaný odkaz, na který se může odvolávat výkaz výměr z jiné položky.
Metodika pro zpracování
Jednotlivé sestavy jsou v souboru provázány. Editovatelné pole jsou zvýrazněny žlutým podbarvením, ostatní pole neslouží k editaci a nesmí být jakkoliv
modifikovány.
Uchazeč je pro podání nabídky povinen vyplnit žlutě podbarvená pole:
Pole Uchazeč v sestavě Rekapitulace stavby - zde uchazeč vyplní svůj název (název subjektu)
Pole IČ a DIČ v sestavě Rekapitulace stavby - zde uchazeč vyplní svoje IČ a DIČ
Datum v sestavě Rekapitulace stavby - zde uchazeč vyplní datum vytvoření nabídky
J.cena = jednotková cena v sestavě Soupis prací o maximálním počtu desetinných míst uvedených v poli
- pokud sestavy soupisů prací obsahují pole J.cena, měla by být všechna tato pole vyplněna nenulovými
Poznámka - nepovinný údaj pro položku soupisu
V případě, že sestavy soupisů prací neobsahují pole J.cena, potom ve všech soupisech prací obsahují pole:
- J.materiál - jednotková cena materiálu
- J.montáž - jednotková cena montáže
Uchazeč v tomto případě by měl vyplnit všechna pole J.materiál a pole J.montáž nenulovými kladnými číslicemi. V případech, kdy položka
neobsahuje žádný materiál je přípustné, aby pole J.materiál bylo vyplněno nulou. V případech, kdy položka neobsahuje žádnou montáž je přípustné,
aby pole J.montáž bylo vyplněno nulou. Obě pole - J.materiál, J.Montáž u jedné položky by však neměly být vyplněny nulou.
Rekapitulace stavby
Název |  |  | Povinný |  | Popis | Typ | Max. počet
atributu |  |  | (A/N) |  |  |  | znaků
Kód |  |  | A |  | Kód stavby | String | 20
Stavba |  |  | A |  | Název stavby | String | 120
Místo |  |  | N |  | Místo stavby | String | 50
Datum |  |  | A |  | Datum vykonaného exportu | Date
KSO |  |  | N |  | Klasifikace stavebního objektu | String | 15
CC-CZ |  |  | N |  | Klasifikace stavbeních děl | String | 15
CZ-CPV |  |  | N |  | Společný slovník pro veřejné zakázky | String | 20
CZ-CPA |  |  | N |  | Klasifikace produkce podle činností | String | 20
Zadavatel |  |  | N |  | Zadavatel zadaní | String | 50
IČ |  |  | N |  | IČ zadavatele zadaní | String | 20
DIČ |  |  | N |  | DIČ zadavatele zadaní | String | 20
Uchazeč |  |  | N |  | Uchazeč veřejné zakázky | String | 50
Projektant |  |  | N |  | Projektant | String | 50
Poznámka |  |  | N |  | Poznámka k zadání | String | 255
Sazba DPH |  |  | A |  | Rekapitulace sazeb DPH u položek soupisů | eGSazbaDph
Základna DPH |  |  | A |  | Základna DPH určena součtem celkové ceny z položek soupisů | Double
Hodnota DPH |  |  | A |  | Hodnota DPH | Double
Cena bez DPH |  |  | A |  | Celková cena bez DPH za celou stavbu. Sčítává se ze všech listů. | Double
Cena s DPH |  |  | A |  | Celková cena s DPH za celou stavbu | Double
Rekapitulace objektů stavby a soupisů prací
Název |  |  | Povinný |  | Popis | Typ | Max. počet
atributu |  |  | (A/N) |  |  |  | znaků
Kód |  |  | A |  | Přebírá se z Rekapitulace stavby | String | 20
Stavba |  |  | A |  | Přebírá se z Rekapitulace stavby | String | 120
Místo |  |  | N |  | Přebírá se z Rekapitulace stavby | String | 50
Datum |  |  | A |  | Přebírá se z Rekapitulace stavby | Date
Zadavatel |  |  | N |  | Přebírá se z Rekapitulace stavby | String | 50
Projektant |  |  | N |  | Přebírá se z Rekapitulace stavby | String | 50
Uchazeč |  |  | N |  | Přebírá se z Rekapitulace stavby | String | 50
Kód |  |  | A |  | Kód objektu | String | 20
Objektu, Soupis prací |  |  | A |  | Název objektu | String | 120
Cena bez DPH |  |  | A |  | Cena bez DPH za daný objekt | Double
Cena s DPH |  |  | A |  | Cena spolu s DPH za daný objekt | Double
Typ |  |  | A |  | Typ zakázky | eGTypZakazky
Krycí list soupisu
Název |  |  | Povinný |  | Popis | Typ | Max. počet
atributu |  |  | (A/N) |  |  |  | znaků
Stavba |  |  | A |  | Přebírá se z Rekapitulace stavby | String | 120
Objekt |  |  | A |  | Kód a název objektu | String | 20 + 120
Soupis |  |  | A |  | Kód a název soupisu | String | 20 + 120
KSO |  |  | N |  | Klasifikace stavebního objektu | String | 15
CC-CZ |  |  | N |  | Klasifikace stavbeních děl | String | 15
CZ-CPV |  |  | N |  | Společný slovník pro veřejné zakázky | String | 20
CZ-CPA |  |  | N |  | Klasifikace produkce podle činností | String | 20
Místo |  |  | N |  | Přebírá se z Rekapitulace stavby | String | 50
Zadavatel |  |  | N |  | Přebírá se z Rekapitulace stavby | String | 50
Uchazeč |  |  | N |  | Přebírá se z Rekapitulace stavby | String | 50
Projektant |  |  | N |  | Přebírá se z Rekapitulace stavby | String | 50
Poznámka |  |  | N |  | Poznámka k soupisu prací | String | 255
Sazba DPH |  |  | A |  | Rekapitulace sazeb DPH na položkách aktuálního soupisu | eGSazbaDph
Základna DPH |  |  | A |  | Základna DPH určena součtem celkové ceny z položek aktuálního soupisu | Double
Hodnota DPH |  |  | A |  | Hodnota DPH | Double
Cena bez DPH |  |  | A |  | Cena bez DPH za daný soupis | Double
Cena s DPH |  |  | A |  | Cena s DPH za daný soupis | Double
Rekapitulace členění soupisu prací
Název |  |  | Povinný |  | Popis | Typ | Max. počet
atributu |  |  | (A/N) |  |  |  | znaků
Stavba |  |  | A |  | Přebírá se z Rekapitulace stavby | String | 120
Objekt |  |  | A |  | Kód a název objektu, přebírá se z Krycího listu soupisu | String | 20 + 120
Soupis |  |  | A |  | Kód a název objektu, přebírá se z Krycího listu soupisu | String | 20 + 120
Místo |  |  | N |  | Přebírá se z Rekapitulace stavby | String | 50
Datum |  |  | A |  | Přebírá se z Rekapitulace stavby | Date
Zadavatel |  |  | N |  | Přebírá se z Rekapitulace stavby | String | 50
Projektant |  |  | N |  | Přebírá se z Rekapitulace stavby | String | 50
Uchazeč |  |  | N |  | Přebírá se z Rekapitulace stavby | String | 50
Kód dílu - Popis |  |  | A |  | Kód a název dílu ze soupisu | String | 20 + 100
Cena celkem |  |  | A |  | Cena celkem za díl ze soupisu | Double
Soupis prací
Název |  |  | Povinný |  | Popis | Typ | Max. počet
atributu |  |  | (A/N) |  |  |  | znaků
Stavba |  |  | A |  | Přebírá se z Rekapitulace stavby | String | 120
Objekt |  |  | A |  | Kód a název objektu | String | 20 + 120
Soupis |  |  | A |  | Přebírá se z Krycího listu soupisu | String | 20 + 120
Místo |  |  | N |  | Přebírá se z Krycího listu soupisu | String | 50
Datum |  |  | A |  | Přebírá se z Krycího listu soupisu | Date
Zadavatel |  |  | N |  | Přebírá se z Krycího listu soupisu | String | 50
Projektant |  |  | N |  | Přebírá se z Krycího listu soupisu | String | 50
Uchazeč |  |  | N |  | Přebírá se z Krycího listu soupisu | String | 50
PČ |  |  | A |  | Pořadové číslo položky soupisu | Long
Typ |  |  | A |  | Typ položky soupisu | eGTypPolozky | 1
Kód |  |  | A |  | Kód položky ze soupisu | String | 20
Popis |  |  | A |  | Popis položky ze soupisu | String | 255
MJ |  |  | A |  | Měrná jednotka položky | String | 10
Množství |  |  | A |  | Množství položky soupisu | Double
J.Cena |  |  | A |  | Jednotková cena položky | Double
Cena celkem |  |  | A |  | Cena celkem vyčíslena jako J.Cena * Množství | Double
Cenová soustava |  |  | N |  | Zařazení položky do cenové soustavy | String | 50
p |  |  | N |  | Poznámka položky ze soupisu | Memo
psc |  |  | N |  | Poznámka k souboru cen ze soupisu | Memo
pp |  |  | N |  | Plný popis položky ze soupisu | Memo
vv |  |  | N |  | Výkaz výměr (figura, výraz, výměra) ze soupisu | Text,Text,Double | 20, 150
DPH |  |  | A |  | Sazba DPH pro položku | eGSazbaDPH
Hmotnost |  |  | A |  | Hmotnost položky ze soupisu | Double
Suť |  |  | A |  | Suť položky ze soupisu | Double
Nh |  |  | N |  | Normohodiny položky ze soupisu | Double
Datová věta
Typ věty |  |  | Hodnota |  | Význam
eGSazbaDPH |  |  | základní |  | Základní sazba DPH
|  |  | snížená |  | Snížená sazba DPH
|  |  | nulová |  | Nulová sazba DPH
|  |  | zákl. přenesená |  | Základní sazba DPH přenesená
|  |  | sníž. přenesená |  | Snížená sazba DPH přenesená
eGTypZakazky |  |  | STA |  | Stavební objekt
|  |  | PRO |  | Provozní soubor
|  |  | ING |  | Inženýrský objekt
|  |  | VON |  | Vedlejší a ostatní náklady
|  |  | OST |  | Ostatní náklady
eGTypPolozky |  |  | 1 |  | Položka typu HSV
|  |  | 2 |  | Položka typu PSV
|  |  | 3 |  | Položka typu M
|  |  | 4 |  | Položka typu OST