## List1
Obvodový plášt
Objekt 1 _MŠ | OS2_Provětrávaná fasáda | 135 | 0.203 | 1 | 27.405 | 0.3 | OBJEKT 1 - MŠ | třídy
| OS1_kontaktní zateplovací | 123 | 0.183 | 1 | 22.509 | 0.3 | OBJEKT 2 - hospodářský pavilon | kuchyně, prádelna, sušárna, kanceláře
| SCH1_Střecha | 291 | 0.127 | 1 | 36.957 | 0.24 | OBJEKT 2_Třída lentilky | třída
| OS3_Provětrávaná _vyzdívky MIV | 46 | 0.149 | 1 | 6.854 | 0.3
| Průsvitné konstrukce S | 45.15 | 1.3 | 1 | 58.695 | 1.5
| Vstup S | 15.5 | 1.4 | 1 | 21.7 | 1.7
| Průsvitné konstrukce J | 71.2 | 1.3 | 1 | 92.56 | 1.5
| Průsvitné konstrukce V | 6.51 | 1.3 | 1 | 8.463 | 1.5
| Vstup V | 3.6 | 1.4 | 1 | 5.04 | 1.7
| Vstupy Z | 4.05 | 1.4 | 1 | 5.67 | 1.7
Objekt 2 _Hospodářský pavilon | SCH1_Střecha | 405.3 | 0.127 | 1 | 51.473 | 0.24
| OS1_kontaktní zateplovací | 76.82 | 0.183 | 1 | 14.058 | 0.3
| OS2_Provětrávaná fasáda | 86.85 | 0.203 | 1 | 17.631 | 0.3
| OS3_Provětrávaná _vyzdívky MIV | 40 | 0.149 | 1 | 5.96 | 0.3
| Vstup S | 4.02 | 1.4 | 1 | 5.628 | 1.7
| Vstup J | 4.02 | 1.4 | 1 | 5.628 | 1.7
| Vstupy V | 2.82 | 1.4 | 1 | 3.941 | 1.7
| Průsvitné konstrukce V | 18.61 | 1.3 | 1 | 24.193 | 1.5
| Vstupy Z | 5.63 | 1.4 | 1 | 7.882 | 1.7
| Průsvitné konstrukce Z | 28.21 | 1.3 | 1 | 36.673 | 1.5
Objekt 2 _Hospodářský pavilon_zona třídy LENTILKY | OS1_kontaktní zateplovací | 23.18 | 0.183 | 1 | 4.242 | 0.3
| OS2_Provětrávaná fasáda | 31.15 | 0.203 | 1 | 6.323 | 0.3
| SCH1_Střecha | 68.1 | 0.127 | 1 | 8.649 | 0.24
| OS3_Provětrávaná _vyzdívky MIV | 8 | 0.149 | 1 | 1.192 | 0.3
| Průsvitné konstrukce V | 9.6 | 1.3 | 1 | 12.48 | 1.5
| Vstupy V | 2.82 | 1.4 | 1 | 3.941 | 1.5
| Průsvitné konstrukce J | 2.17 | 1.3 | 1 | 2.821 | 1.5
Vstupy do IN_Opatření_SYSTÉMOVÁ HRANICE ZÓNY | SCH1_Střecha -XPS 250 mm (100 + 150 mm) | 764.4
| OS2_Provětrávaná fasáda 140 mm min. lambda 0,033 W/K charakteristická návrhová 0,035 W/K | 253
| OS1_kontaktní zateplovací _160 mm TI charakteristická 0,031 W/K návrhová 0,033 W/K | 223
| OS3_Provětrávaná _vyzdívky MIV _viz skladba PD | 94
|  | systémová hranice zóny (m2) | rozpočet (m2) | rozdíl (m2)
| Provětrávaná celkem | 347 | 365 | 18
| Kontaktní celkem | 223 | 267 | 44
| Zatepovaná plocha celkem | 570 | 632 | 62
| plocha zateplení atiky _není na systémové hranici zóny | 62.42 | 62 |  | OK
| Kontrolní přepočet | obvod (m) | Průměrná výška atiky (m) | Plocha (m2)
| Objekt 1 | 67.91 | 0.4 | 27.164
| Objekt 2 | 90.4 | 0.39 | 35.256
|  |  |  | 62.42 | OK