## Rekapitulace stavby
Export Komplet | [27 empty] | 2.0 | ZAMOK |  |  |  |  | False | False | {3956a2ab-485a-4a72-b00d-90d4515ca276}
[33 empty] | 0,1 | 21
[33 empty] | 0,1 | 15
|  | REKAPITULACE STAVBY | [17 empty] | v --- níže se nacházejí doplnkové a pomocné údaje k sestavám --- v | [11 empty] | Návod na vyplnění | 0,01
|  | Kód: |  |  |  |  | 22-21-08-VZ-00-MSV | [24 empty] | Měnit lze pouze buňky se žlutým podbarvením! 1) na prvním listu Rekapitulace stavby vyplňte v sestavě a) Souhrnný list - údaje o Uchazeči (přenesou se do ostatních sestav i v jiných listech) b) Rekapitulace objektů - potřebné Ostatní náklady 2) na vybraných listech vyplňte v sestavě a) Krycí list - údaje o Uchazeči, pokud se liší od údajů o Uchazeči na Souhrnném listu (údaje se přenesou do ostatních sestav v daném listu) b) Rekapitulace rozpočtu - potřebné Ostatní náklady c) Celkové náklady za stavbu - ceny u položek - množství, pokud má žluté podbarvení - a v případě potřeby poznámku (ta je ve skrytém sloupci) | 0,1
|  | Stavba: |  |  |  |  | MŚ VRCHLICKÉHO č.p.63, Beroun | [25 empty] | 0,1
|  | KSO: | [13 empty] | CC-CZ: | [16 empty] | 0,1
|  | Místo: |  |  |  |  | Beroun | [8 empty] | Datum: |  | 11. 11. 2021 | [14 empty] | 0,1
0,1
|  | Zadavatel: | [13 empty] | IČ: | [16 empty] | 0,1
|  |  | Město Beroun, Husovo nám. č.p.63, 26601 Beroun | [12 empty] | DIČ: | [16 empty] | 0,1
0,1
|  | Uchazeč: | [13 empty] | IČ: |  | Vyplň údaj | [14 empty] | 0,1
|  |  | Vyplň údaj | [12 empty] | DIČ: |  | Vyplň údaj | [14 empty] | 0,1
False
|  | Projektant: | [13 empty] | IČ: |  | 09486429 | [14 empty] | False
|  |  | SPEKTRA PRO spol s.r.o.,V Hlinkách 1548,26601 Bero | [12 empty] | DIČ: |  | CZ09486429 | [14 empty] | True
0,01
|  | Zpracovatel: | [13 empty] | IČ: | [16 empty] | 0,01
|  |  | p. Lenka Dejdarová | [12 empty] | DIČ: | [16 empty] | True
Poznámka:
|  | Cena bez DPH | [13 empty] | 0
[8 empty] | Sazba daně |  |  | Základ daně |  |  |  |  | Výše daně
|  | DPH |  | základní |  |  |  | 21% |  |  | 0 |  |  |  |  | 0
|  |  |  | snížená |  |  |  | 15% |  |  | 0 |  |  |  |  | 0
|  |  |  | zákl. přenesená |  |  |  | 21% |  |  | 0 |  |  |  |  | 0
|  |  |  | sníž. přenesená |  |  |  | 15% |  |  | 0 |  |  |  |  | 0
|  |  |  | nulová |  |  |  | 0% |  |  | 0 |  |  |  |  | 0
|  | Cena s DPH | [6 empty] | v |  |  | CZK |  |  |  | 0
|  | Projektant | [11 empty] | Zpracovatel
|  | Datum a podpis: | [7 empty] | Razítko |  |  |  | Datum a podpis: |  |  | Razítko
|  | Objednavatel | [11 empty] | Uchazeč
|  | Datum a podpis: | [7 empty] | Razítko |  |  |  | Datum a podpis: |  |  | Razítko
REKAPITULACE OBJEKTŮ STAVBY A SOUPISŮ PRACÍ
| Kód: | [6 empty] | 22-21-08-VZ-00-MSV
| Stavba: | [6 empty] | MŚ VRCHLICKÉHO č.p.63, Beroun
| Místo: | [6 empty] | Beroun | [6 empty] | Datum: |  | 11. 11. 2021
| Zadavatel: | [6 empty] | Město Beroun, Husovo nám. č.p.63, 26601 Beroun | [6 empty] | Projektant: |  | SPEKTRA PRO spol s.r.o.,V Hlinkách 1548,26601 Bero |  |  | Informatívní údaje z listů zakázek
| Uchazeč: | [13 empty] | Zpracovatel: |  | p. Lenka Dejdarová
| Kód |  |  |  | Popis | [7 empty] | Cena bez DPH [CZK] |  |  |  |  | Cena s DPH [CZK] | Typ | z toho Ostat. náklady [CZK] | DPH [CZK] | Normohodiny [h] | DPH základní [CZK] | DPH snížená [CZK] | DPH základní přenesená [CZK] | DPH snížená přenesená [CZK] | Základna DPH základní | Základna DPH snížená | Základna DPH zákl. přenesená | Základna DPH sníž. přenesená | Základna DPH nulová
| Náklady z rozpočtů | [11 empty] | 0 |  |  |  |  | 0 |  | 0 | 0 | 0 | 0 | 0 | 0 | 0 | 0 | 0 | 0 | 0 | 0 |  | D | 0 | ###NOIMPORT### | IMPORT | {3956a2ab-485a-4a72-b00d-90d4515ca276} | {00000000-0000-0000-0000-000000000000}
/ |  | 01 |  |  |  | Demontáže, přípravné a bourací práce | [6 empty] | 0 |  |  |  |  | 0 | STA | 0 | 0 | 0 | 0 | 0 | 0 | 0 | 0 | 0 | 0 | 0 | 0 |  |  | 1 |  | IMPORT | {3b8eff62-b04b-42e0-b6f5-8ecb54d44272} | {3956a2ab-485a-4a72-b00d-90d4515ca276} | 2
/ |  | 02 |  |  |  | Vlastní objekt | [6 empty] | 0 |  |  |  |  | 0 | STA | 0 | 0 | 0 | 0 | 0 | 0 | 0 | 0 | 0 | 0 | 0 | 0 |  |  | 1 |  | IMPORT | {ff091321-f588-418b-b7fd-751c15cd1145} | {3956a2ab-485a-4a72-b00d-90d4515ca276} | 2
|  | 04 |  |  |  | Technika prostředí staveb | [6 empty] | 0 |  |  |  |  | 0 | STA | 0 | 0 | 0 | 0 | 0 | 0 | 0 | 0 | 0 | 0 | 0 | 0 |  | D | 1 | ###NOIMPORT### | IMPORT | {ebd7e7d5-394c-4cc6-af5b-4a77a27deca6} | {3956a2ab-485a-4a72-b00d-90d4515ca276} | 2
|  |  | 04.1 |  |  |  | Zdravotně-technické instalace | [5 empty] | 0 |  |  |  |  | 0 | Soupis | 0 | 0 | 0 | 0 | 0 | 0 | 0 | 0 | 0 | 0 | 0 | 0 |  | D | 2 | ###NOIMPORT### | IMPORT | {9dfe5b43-712f-4692-92b0-8c43022e3baa} | {ebd7e7d5-394c-4cc6-af5b-4a77a27deca6}
/ |  |  |  | 04.1.01 |  |  |  | vnitřní vodovod |  |  |  |  | 0 |  |  |  |  | 0 | Soupis | 0 | 0 | 0 | 0 | 0 | 0 | 0 | 0 | 0 | 0 | 0 | 0 |  |  | 3 |  | IMPORT | {8d87b8f3-3b4b-4212-90fb-1ef0fab27349} | {9dfe5b43-712f-4692-92b0-8c43022e3baa}
/ |  |  |  | 04.1.02 |  |  |  | vnitřní kanalizace |  |  |  |  | 0 |  |  |  |  | 0 | Soupis | 0 | 0 | 0 | 0 | 0 | 0 | 0 | 0 | 0 | 0 | 0 | 0 |  |  | 3 |  | IMPORT | {b0896591-3b97-4415-9e20-9fe032580147} | {9dfe5b43-712f-4692-92b0-8c43022e3baa}
/ |  |  |  | 04.1.03 |  |  |  | vnější kanalizace |  |  |  |  | 0 |  |  |  |  | 0 | Soupis | 0 | 0 | 0 | 0 | 0 | 0 | 0 | 0 | 0 | 0 | 0 | 0 |  |  | 3 |  | IMPORT | {8f8b1f12-8c6e-42cf-ac16-30fcfa571ef7} | {9dfe5b43-712f-4692-92b0-8c43022e3baa}
/ |  |  | 04.2 |  |  |  | Plynová zařízení | [5 empty] | 0 |  |  |  |  | 0 | Soupis | 0 | 0 | 0 | 0 | 0 | 0 | 0 | 0 | 0 | 0 | 0 | 0 |  |  | 2 |  | IMPORT | {b20f2fd9-334b-44e0-b60c-ecf87e802c67} | {ebd7e7d5-394c-4cc6-af5b-4a77a27deca6}
/ |  |  | 04.3 |  |  |  | Vytápění | [5 empty] | 0 |  |  |  |  | 0 | Soupis | 0 | 0 | 0 | 0 | 0 | 0 | 0 | 0 | 0 | 0 | 0 | 0 |  |  | 2 |  | IMPORT | {930a6996-d05c-45c4-9b50-ca1bc161e4f9} | {ebd7e7d5-394c-4cc6-af5b-4a77a27deca6}
/ |  |  | 04.4 |  |  |  | Vzduchotechnika | [5 empty] | 0 |  |  |  |  | 0 | Soupis | 0 | 0 | 0 | 0 | 0 | 0 | 0 | 0 | 0 | 0 | 0 | 0 |  |  | 2 |  | IMPORT | {6f249f22-0244-4327-862c-4c689bf5414f} | {ebd7e7d5-394c-4cc6-af5b-4a77a27deca6}
/ |  |  | 04.5 |  |  |  | Chlazení | [5 empty] | 0 |  |  |  |  | 0 | Soupis | 0 | 0 | 0 | 0 | 0 | 0 | 0 | 0 | 0 | 0 | 0 | 0 |  |  | 2 |  | IMPORT | {f0d9dc44-705e-402f-8f16-91296ed78d05} | {ebd7e7d5-394c-4cc6-af5b-4a77a27deca6}
/ |  |  | 04.6 |  |  |  | Elektro-silnoproud | [5 empty] | 0 |  |  |  |  | 0 | Soupis | 0 | 0 | 0 | 0 | 0 | 0 | 0 | 0 | 0 | 0 | 0 | 0 |  |  | 2 |  | IMPORT | {29dd711c-3f27-46bb-ab2b-76747b746022} | {ebd7e7d5-394c-4cc6-af5b-4a77a27deca6}
/ |  |  | 04.7 |  |  |  | Elektro-slaboproud | [5 empty] | 0 |  |  |  |  | 0 | Soupis | 0 | 0 | 0 | 0 | 0 | 0 | 0 | 0 | 0 | 0 | 0 | 0 |  |  | 2 |  | IMPORT | {fb8f7688-bce2-4b21-807d-252965f914c0} | {ebd7e7d5-394c-4cc6-af5b-4a77a27deca6}
/ |  |  | 04.8 |  |  |  | Měření a regulace | [5 empty] | 0 |  |  |  |  | 0 | Soupis | 0 | 0 | 0 | 0 | 0 | 0 | 0 | 0 | 0 | 0 | 0 | 0 |  |  | 2 |  | IMPORT | {6eec8fc1-006d-4398-b4e5-a72ecccff687} | {ebd7e7d5-394c-4cc6-af5b-4a77a27deca6}
/ |  |  | 04.9 |  |  |  | Hromosvod a uzemnění | [5 empty] | 0 |  |  |  |  | 0 | Soupis | 0 | 0 | 0 | 0 | 0 | 0 | 0 | 0 | 0 | 0 | 0 | 0 |  |  | 2 |  | IMPORT | {2e527a85-a37e-4d8f-ae2b-7d67c5c6ea79} | {ebd7e7d5-394c-4cc6-af5b-4a77a27deca6}
/ |  | 05 |  |  |  | Venkovní objekty | [6 empty] | 0 |  |  |  |  | 0 | STA | 0 | 0 | 0 | 0 | 0 | 0 | 0 | 0 | 0 | 0 | 0 | 0 |  |  | 1 |  | IMPORT | {e351cb31-2b41-4c15-910d-d55757d5ab63} | {3956a2ab-485a-4a72-b00d-90d4515ca276} | 2
/ |  | 06 |  |  |  | Vnitřní vybavení | [6 empty] | 0 |  |  |  |  | 0 | STA | 0 | 0 | 0 | 0 | 0 | 0 | 0 | 0 | 0 | 0 | 0 | 0 |  |  | 1 |  | IMPORT | {70c5d0a7-95ca-4378-988a-a70d343881b7} | {3956a2ab-485a-4a72-b00d-90d4515ca276} | 2
/ |  | 09 |  |  |  | Ostatní náklady stavby | [6 empty] | 0 |  |  |  |  | 0 | STA | 0 | 0 | 0 | 0 | 0 | 0 | 0 | 0 | 0 | 0 | 0 | 0 |  |  | 1 |  | IMPORT | {36698d18-509f-4894-83d9-2c577ea65043} | {3956a2ab-485a-4a72-b00d-90d4515ca276} | 2
/ |  | 10 |  |  |  | Rezerva investora | [6 empty] | 0 |  |  |  |  | 0 | STA | 0 | 0 | 0 | 0 | 0 | 0 | 0 | 0 | 0 | 0 | 0 | 0 |  |  | 1 |  | IMPORT | {35bf7974-88a7-48f9-9f04-41a6e8a615e8} | {3956a2ab-485a-4a72-b00d-90d4515ca276} | 2

## 01 - Demontáže, přípravné...
{3b8eff62-b04b-42e0-b6f5-8ecb54d44272}
2
| KRYCÍ LIST SOUPISU PRACÍ | [7 empty] | v --- níže se nacházejí doplnkové a pomocné údaje k sestavám --- v | [8 empty] | False
Stavba:
MŚ VRCHLICKÉHO č.p.63, Beroun
Objekt:
01 - Demontáže, přípravné a bourací práce
| KSO: |  |  |  |  | CC-CZ:
| Místo: |  | Beroun |  |  | Datum: | 11. 11. 2021
| Zadavatel: |  |  |  |  | IČ:
|  | Město Beroun, Husovo nám. č.p.63, 26601 Beroun |  |  |  | DIČ:
| Uchazeč: |  |  |  |  | IČ: | Vyplň údaj
|  | Vyplň údaj |  |  |  | DIČ: | Vyplň údaj
| Projektant: |  |  |  |  | IČ: | 09486429
|  | SPEKTRA PRO spol s.r.o.,V Hlinkách 1548,26601 Bero |  |  |  | DIČ: | CZ09486429
| Zpracovatel: |  |  |  |  | IČ:
|  | p. Lenka Dejdarová |  |  |  | DIČ:
Poznámka:
| Cena bez DPH | [5 empty] | 0
|  |  | Základ daně |  |  | Sazba daně | Výše daně
| DPH | základní | 0 |  |  | 21% | 0
|  | snížená | 0 |  |  | 15% | 0
|  | zákl. přenesená | 0 |  |  | 21% | 0
|  | sníž. přenesená | 0 |  |  | 15% | 0
|  | nulová | 0 |  |  | 0% | 0
| Cena s DPH |  |  | v | CZK |  | 0
| Projektant |  |  | Zpracovatel
| Datum a podpis: |  | Razítko | Datum a podpis: |  |  | Razítko
| Objednavatel |  |  | Uchazeč
| Datum a podpis: |  | Razítko | Datum a podpis: |  |  | Razítko
REKAPITULACE ČLENĚNÍ SOUPISU PRACÍ
Stavba:
MŚ VRCHLICKÉHO č.p.63, Beroun
Objekt:
01 - Demontáže, přípravné a bourací práce
Místo: |  |  | Beroun |  |  | Datum: | 11. 11. 2021
Zadavatel: |  |  | Město Beroun, Husovo nám. č.p.63, 26601 Beroun |  |  | Projektant: | SPEKTRA PRO spol s.r.o.,V Hlinkách 1548,26601 Bero
Uchazeč: |  |  | Vyplň údaj |  |  | Zpracovatel: | p. Lenka Dejdarová
Kód dílu - Popis | [6 empty] | Cena celkem [CZK]
Náklady ze soupisu prací | [6 empty] | 0 | [11 empty] | -1
| HSV - Práce a dodávky HSV | [5 empty] | 0
| 1 - Zemní práce | [5 empty] | 0
| 2 - Zakládání | [5 empty] | 0
| 3 - Svislé a kompletní konstrukce | [5 empty] | 0
| 4 - Vodorovné konstrukce | [5 empty] | 0
| 9 - Ostatní konstrukce a práce, bourání | [5 empty] | 0
| 997 - Přesun sutě | [5 empty] | 0
| PSV - Práce a dodávky PSV | [5 empty] | 0
| 712 - Povlakové krytiny | [5 empty] | 0
| 713 - Izolace tepelné | [5 empty] | 0
| 721 - Zdravotechnika - vnitřní kanalizace | [5 empty] | 0
| 722 - Zdravotechnika - vnitřní vodovod | [5 empty] | 0
| 725 - Zdravotechnika - zařizovací předměty | [5 empty] | 0
| 731 - Ústřední vytápění - kotelny | [5 empty] | 0
| 732 - Ústřední vytápění - strojovny | [5 empty] | 0
| 733 - Ústřední vytápění - rozvodné potrubí | [5 empty] | 0
| 735 - Ústřední vytápění - otopná tělesa | [5 empty] | 0
| 741 - Elektroinstalace - silnoproud | [5 empty] | 0
| 751 - Vzduchotechnika | [5 empty] | 0
| 762 - Konstrukce tesařské | [5 empty] | 0
| 763 - Konstrukce suché výstavby | [5 empty] | 0
| 764 - Konstrukce klempířské | [5 empty] | 0
| 765 - Krytina skládaná | [5 empty] | 0
| 766 - Konstrukce truhlářské | [5 empty] | 0
| 767 - Konstrukce zámečnické | [5 empty] | 0
| 776 - Podlahy povlakové | [5 empty] | 0
| M - Práce a dodávky M | [5 empty] | 0
| 33-M - Montáže dopr.zaříz.,sklad. zař. a váh | [5 empty] | 0
SOUPIS PRACÍ
Stavba:
MŚ VRCHLICKÉHO č.p.63, Beroun
Objekt:
01 - Demontáže, přípravné a bourací práce
Místo: |  |  | Beroun |  |  | Datum: | 11. 11. 2021
Zadavatel: |  |  | Město Beroun, Husovo nám. č.p.63, 26601 Beroun |  |  | Projektant: | SPEKTRA PRO spol s.r.o.,V Hlinkách 1548,26601 Bero
Uchazeč: |  |  | Vyplň údaj |  |  | Zpracovatel: | p. Lenka Dejdarová
PČ | Typ | Kód | Popis | MJ | Množství | J.cena [CZK] | Cena celkem [CZK] | Cenová soustava |  | DPH | J. Nh [h] | Nh celkem [h] | J. hmotnost [t] | Hmotnost celkem [t] | J. suť [t] | Suť Celkem [t]
Náklady soupisu celkem | [6 empty] | 0 |  |  |  |  | 0 |  | 56.3992 |  | 807.2085 |  | D | -1 | [10 empty] | 0
| D | HSV | Práce a dodávky HSV |  |  |  | 0 |  |  |  |  | 0 |  | 56.3939 |  | 763.513 | 1 | D | 0 |  |  |  | ROZPOCET | [6 empty] | 0
| D | 1 | Zemní práce |  |  |  | 0 |  |  |  |  | 0 |  | 48.8874 |  | 115.0229 | 1 | D | 1 |  |  |  | ROZPOCET | [6 empty] | 0
1 | K | 111211101 | Odstranění křovin a stromů průměru kmene do 100 mm i s kořeny sklonu terénu do 1:5 ručně | m2 | 30 |  | 0 | CS ÚRS 2021 02 |  | základní |  | 0 | 0 | 0 | 0 | 0 | 4 | K | 2 |  |  |  | ROZPOCET | 0 | 0 | 0 | 0 | 0 | 1 | 0 | 4 | -1269566395
| PP |  | Odstranění křovin a stromů s odstraněním kořenů ručně průměru kmene do 100 mm jakékoliv plochy v rovině nebo ve svahu o sklonu do 1:5 | [14 empty] | PP | 2
| VV |  | 1,5*20 |  | 30 | [12 empty] | VV | 2 | 2 | True | 1 | ROZPOCET
2 | K | 111211231 | Snesení listnatého klestu D do 30 cm ve svahu do 1:3 | kus | 20 |  | 0 | CS ÚRS 2021 02 |  | základní |  | 0 | 0 | 0 | 0 | 0 | 4 | K | 2 |  |  |  | ROZPOCET | 0 | 0 | 0 | 0 | 0 | 1 | 0 | 4 | 188838064
| PP |  | Snesení větví stromů na hromady nebo naložení na dopravní prostředek listnatých v rovině nebo ve svahu do 1:3, průměru kmene do 30 cm | [14 empty] | PP | 2
| VV |  | 20"odhad počtu keřů" |  | 20 | [12 empty] | VV | 2 | 2 | True | 1 | ROZPOCET
3 | K | 112101103 | Odstranění stromů listnatých průměru kmene přes 500 do 700 mm | kus | 1 |  | 0 | CS ÚRS 2021 02 |  | základní |  | 0 | 0 | 0 | 0 | 0 | 4 | K | 2 |  |  |  | ROZPOCET | 0 | 0 | 0 | 0 | 0 | 1 | 0 | 4 | -1629412227
| PP |  | Odstranění stromů s odřezáním kmene a s odvětvením listnatých, průměru kmene přes 500 do 700 mm | [14 empty] | PP | 2
4 | K | 112251103 | Odstranění pařezů D přes 500 do 700 mm | kus | 1 |  | 0 | CS ÚRS 2021 02 |  | základní |  | 0 | 0 | 0 | 0 | 0 | 4 | K | 2 |  |  |  | ROZPOCET | 0 | 0 | 0 | 0 | 0 | 1 | 0 | 4 | -1915845228
| PP |  | Odstranění pařezů strojně s jejich vykopáním, vytrháním nebo odstřelením průměru přes 500 do 700 mm | [14 empty] | PP | 2
5 | K | 113106171 | Rozebrání dlažeb vozovek ze zámkové dlažby s ložem z kameniva ručně - dlažba pro zpětné použití | m2 | 108.73 |  | 0 | CS ÚRS 2021 02 |  | základní |  | 0 | 0.295 | 32.0754 | 0 | 0 | 4 | K | 2 |  |  |  | ROZPOCET | 0 | 0 | 0 | 0 | 0 | 1 | 0 | 4 | 959233786
| PP |  | Rozebrání dlažeb a dílců vozovek a ploch s přemístěním hmot na skládku na vzdálenost do 3 m nebo s naložením na dopravní prostředek, s jakoukoliv výplní spár ručně ze zámkové dlažby s ložem z kameniva dlažba - pro zpětné použití | [14 empty] | PP | 2
| VV |  | dlažba pro zpětné použití | [14 empty] | VV | 2 | 1 | True | 0 | ROZPOCET
| VV |  | zahradní domek, pergola - č.výkresu D1.1.16 | [14 empty] | VV | 2 | 1 | True | 0 | ROZPOCET
| VV |  | plocha otevřené pergoly | [14 empty] | VV | 2 | 1 | True | 0 | ROZPOCET
| VV |  | (2,995+3,8)/2*4,665 |  | 15.85 | [12 empty] | VV | 2 | 2 | True | 0 | ROZPOCET
| VV |  | Situace úpravy terénu, v.č.C.4 | [14 empty] | VV | 2 | 1 | True | 0 | ROZPOCET
| VV |  | 75"stáv. bet. dlažba - demolice plochy pro výstavbu - dmtž dlažby pro zpětné použití" |  | 75 | [12 empty] | VV | 2 | 2 | True | 0 | ROZPOCET
| VV |  | 95"stáv.bet. dlažba - dmtž - stejný rozsah pro zpětné položení" |  | 95 | [12 empty] | VV | 2 | 2 | True | 0 | ROZPOCET
| VV |  | (5,65+5,85+2,6)*3,75"stáv.zpevněná plocha před vstupem" |  | 52.88 | [12 empty] | VV | 2 | 2 | True | 0 | ROZPOCET
| VV |  | -130"plocha tonáže pro odvoz a zaskládkování sutí" |  | -130 | [12 empty] | VV | 2 | 2 | True | 0 | ROZPOCET
| VV |  | Součet |  | 108.73 | [12 empty] | VV | 2 | 4 | True | 1 | ROZPOCET
6 | K | 113106171.1 | Rozebrání dlažeb vozovek ze zámkové dlažby s ložem z kameniva ručně | m2 | 130 |  | 0 |  |  | základní |  | 0 | 0 | 0 | 0.295 | 38.35 | 4 | K | 2 |  |  |  | ROZPOCET | 0 | 0 | 0 | 0 | 0 | 1 | 0 | 4 | -1527754938
| PP |  | Rozebrání dlažeb a dílců vozovek a ploch s přemístěním hmot na skládku na vzdálenost do 3 m nebo s naložením na dopravní prostředek, s jakoukoliv výplní spár ručně ze zámkové dlažby s ložem z kameniva | [14 empty] | PP | 2
| VV |  | 130"plocha pro odvoz a zaskládkování" |  | 130 | [12 empty] | VV | 2 | 2 | True | 1 | ROZPOCET
7 | K | 113202111 | Vytrhání obrub krajníků obrubníků stojatých - pro zpětné použití | m | 82.01 |  | 0 | CS ÚRS 2021 02 |  | základní |  | 0 | 0.205 | 16.812 | 0 | 0 | 4 | K | 2 |  |  |  | ROZPOCET | 0 | 0 | 0 | 0 | 0 | 1 | 0 | 4 | 1878205625
| PP |  | Vytrhání obrub s vybouráním lože, s přemístěním hmot na skládku na vzdálenost do 3 m nebo s naložením na dopravní prostředek z krajníků nebo obrubníků stojatých - pro zpětné použití | [14 empty] | PP | 2
| VV |  | zahradní domek, pergola - č.výkresu D1.1.16 | [14 empty] | VV | 2 | 1 | True | 0 | ROZPOCET
| VV |  | plocha u otevřené pergoly | [14 empty] | VV | 2 | 1 | True | 0 | ROZPOCET
| VV |  | 2,995+4,665 |  | 7.66 | [12 empty] | VV | 2 | 2 | True | 0 | ROZPOCET
| VV |  | Situace úpravy terénu, v.č.C.4 | [14 empty] | VV | 2 | 1 | True | 0 | ROZPOCET
| VV |  | 9,2+2,45+7,2+16,9+2,2+5+8+0,7+5+1,2+13"stáv. bet. dlažby |  | 70.85 | [12 empty] | VV | 2 | 2 | True | 0 | ROZPOCET
| VV |  | 3,5"stáv.zpevněná plocha před vstupem" |  | 3.5 | [12 empty] | VV | 2 | 2 | True | 0 | ROZPOCET
| VV |  | Součet |  | 82.01 | [12 empty] | VV | 2 | 4 | True | 1 | ROZPOCET
8 | K | 131213101 | Hloubení jam v soudržných horninách třídy těžitelnosti I skupiny 3 ručně | m3 | 0.43 |  | 0 | CS ÚRS 2021 02 |  | základní |  | 0 | 0 | 0 | 0 | 0 | 4 | K | 2 |  |  |  | ROZPOCET | 0 | 0 | 0 | 0 | 0 | 1 | 0 | 4 | 1481275873
| PP |  | Hloubení jam ručně zapažených i nezapažených s urovnáním dna do předepsaného profilu a spádu v hornině třídy těžitelnosti I skupiny 3 soudržných | [14 empty] | PP | 2
| VV |  | odkopání pro revizi nebo výměnu 2 ks střešní lapačů | [14 empty] | VV | 2 | 1 | True | 0 | ROZPOCET
| VV |  | 0,6*0,6*0,6*2 |  | 0.43 | [12 empty] | VV | 2 | 2 | True | 1 | ROZPOCET
9 | K | 113107421 | Odstranění podkladu z kameniva drceného tl do 100 mm při překopech strojně pl do 15 m2 | m2 | 347.46 |  | 0 | CS ÚRS 2021 02 |  | základní |  | 0 | 0 | 0 | 0.19 | 66.0174 | 4 | K | 2 |  |  |  | ROZPOCET | 0 | 0 | 0 | 0 | 0 | 1 | 0 | 4 | -1068602826
| PP |  | Odstranění podkladů nebo krytů při překopech inženýrských sítí s přemístěním hmot na skládku ve vzdálenosti do 3 m nebo s naložením na dopravní prostředek strojně plochy jednotlivě do 15 m2 z kameniva hrubého drceného, o tl. vrstvy do 100 mm | [14 empty] | PP | 2
| VV |  | zahradní domek, pergola - č.výkresu D1.1.16 | [14 empty] | VV | 2 | 1 | True | 0 | ROZPOCET
| VV |  | plocha otevřené pergoly | [14 empty] | VV | 2 | 1 | True | 0 | ROZPOCET
| VV |  | (2,995+3,8)/2*4,665 |  | 15.85 | [12 empty] | VV | 2 | 2 | True | 0 | ROZPOCET
| VV |  | Situace úpravy terénu, v.č.C.4 | [14 empty] | VV | 2 | 1 | True | 0 | ROZPOCET
| VV |  | 75"stáv. bet. dlažba - demolice plochy pro výstavbu - dmtž dlažby pro zpětné použití" |  | 75 | [12 empty] | VV | 2 | 2 | True | 0 | ROZPOCET
| VV |  | 95"stáv.bet. dlažba - dmtž - stejný rozsah pro zpětné položení" |  | 95 | [12 empty] | VV | 2 | 2 | True | 0 | ROZPOCET
| VV |  | (5,65+5,85+2,6)*3,75"stáv.zpevněná plocha před vstupem" |  | 52.88 | [12 empty] | VV | 2 | 2 | True | 0 | ROZPOCET
| VV |  | 16,6*(3,75+2,8)"stáv. asfaltová zpevněná plocha před vstupem" |  | 108.73 | [12 empty] | VV | 2 | 2 | True | 0 | ROZPOCET
| VV |  | Součet |  | 347.46 | [12 empty] | VV | 2 | 4 | True | 1 | ROZPOCET
10 | K | 113107541 | Odstranění podkladu živičných tl 50 mm při překopech strojně pl přes 15 m2 | m2 | 108.73 |  | 0 | CS ÚRS 2021 02 |  | základní |  | 0 | 0 | 0 | 0.098 | 10.6555 | 4 | K | 2 |  |  |  | ROZPOCET | 0 | 0 | 0 | 0 | 0 | 1 | 0 | 4 | -368101411
| PP |  | Odstranění podkladů nebo krytů při překopech inženýrských sítí s přemístěním hmot na skládku ve vzdálenosti do 3 m nebo s naložením na dopravní prostředek strojně plochy jednotlivě přes 15 m2 živičných, o tl. vrstvy do 50 mm | [14 empty] | PP | 2
| VV |  | Situace úpravy terénu, v.č.C.4 | [14 empty] | VV | 2 | 1 | True | 0 | ROZPOCET
| VV |  | 16,6*(3,75+2,8)"stáv.zpevněná plocha před vstupem" |  | 108.73 | [12 empty] | VV | 2 | 2 | True | 1 | ROZPOCET
11 | K | 162201403 | Vodorovné přemístění větví stromů listnatých do 1 km D kmene přes 500 do 700 mm | kus | 1 |  | 0 | CS ÚRS 2021 02 |  | základní |  | 0 | 0 | 0 | 0 | 0 | 4 | K | 2 |  |  |  | ROZPOCET | 0 | 0 | 0 | 0 | 0 | 1 | 0 | 4 | -1279376416
| PP |  | Vodorovné přemístění větví, kmenů nebo pařezů s naložením, složením a dopravou do 1000 m větví stromů listnatých, průměru kmene přes 500 do 700 mm | [14 empty] | PP | 2
12 | K | 162301933 | Příplatek k vodorovnému přemístění větví stromů listnatých D kmene přes 500 do 700 mm ZKD 1 km | kus | 4 |  | 0 | CS ÚRS 2021 02 |  | základní |  | 0 | 0 | 0 | 0 | 0 | 4 | K | 2 |  |  |  | ROZPOCET | 0 | 0 | 0 | 0 | 0 | 1 | 0 | 4 | -1038679964
| PP |  | Vodorovné přemístění větví, kmenů nebo pařezů s naložením, složením a dopravou Příplatek k cenám za každých dalších i započatých 1000 m přes 1000 m větví stromů listnatých, průměru kmene přes 500 do 700 mm | [14 empty] | PP | 2
13 | K | 121151123 | Sejmutí ornice plochy přes 500 m2 tl vrstvy do 200 mm strojně | m2 | 540 |  | 0 | CS ÚRS 2021 02 |  | základní |  | 0 | 0 | 0 | 0 | 0 | 4 | K | 2 |  |  |  | ROZPOCET | 0 | 0 | 0 | 0 | 0 | 1 | 0 | 4 | -331702817
| PP |  | Sejmutí ornice strojně při souvislé ploše přes 500 m2, tl. vrstvy do 200 mm | [14 empty] | PP | 2
| VV |  | pro další využití | [14 empty] | VV | 2 | 1 | True | 0 | ROZPOCET
| VV |  | 20*27 |  | 540 | [12 empty] | VV | 2 | 2 | True | 1 | ROZPOCET
14 | K | 162251102 | Vodorovné přemístění přes 20 do 50 m výkopku/sypaniny z horniny třídy těžitelnosti I skupiny 1 až 3 | m3 | 108 |  | 0 | CS ÚRS 2021 02 |  | základní |  | 0 | 0 | 0 | 0 | 0 | 4 | K | 2 |  |  |  | ROZPOCET | 0 | 0 | 0 | 0 | 0 | 1 | 0 | 4 | -256464718
| PP |  | Vodorovné přemístění výkopku nebo sypaniny po suchu na obvyklém dopravním prostředku, bez naložení výkopku, avšak se složením bez rozhrnutí z horniny třídy těžitelnosti I skupiny 1 až 3 na vzdálenost přes 20 do 50 m | [14 empty] | PP | 2
| VV |  | 540*0,2"ornice - zůstává na mezideponii na pozemku pro další využití" |  | 108 | [12 empty] | VV | 2 | 2 | True | 1 | ROZPOCET
| D | 2 | Zakládání |  |  |  | 0 |  |  |  |  | 0 |  | 0 |  | 0.0116 | 1 | D | 1 |  |  |  | ROZPOCET | [6 empty] | 0
15 | K | 966070831 | Zemní vruty pro pergoly a přístřešky | kus | 4 |  | 0 | CS ÚRS 2021 02 |  | základní |  | 0 | 0 | 0 | 0.0029 | 0.0116 | 4 | K | 2 |  |  |  | ROZPOCET | 0 | 0 | 0 | 0 | 0 | 1 | 0 | 4 | 172560176
| PP |  | Demontáž zemních ocelových vrutů pro pergoly a přístřešky | [14 empty] | PP | 2
| VV |  | zahradní domek, pergola - č.výkresu D1.1.16 | [14 empty] | VV | 2 | 1 | True | 0 | ROZPOCET
| VV |  | 4 |  | 4 | [12 empty] | VV | 2 | 2 | True | 1 | ROZPOCET
| D | 3 | Svislé a kompletní konstrukce |  |  |  | 0 |  |  |  |  | 0 |  | 4.7376 |  | 0 | 1 | D | 1 |  |  |  | ROZPOCET | [6 empty] | 0
16 | K | 311113151 | Nosná zeď tl 150 mm z hladkých tvárnic ztraceného bednění včetně výplně z betonu tř. C 25/30 | m2 | 4.26 |  | 0 | CS ÚRS 2021 02 |  | základní |  | 0 | 0.36277 | 1.5454 | 0 | 0 | 4 | K | 2 |  |  |  | ROZPOCET | 0 | 0 | 0 | 0 | 0 | 1 | 0 | 4 | 474309011
| PP |  | Nadzákladové zdi z tvárnic ztraceného bednění hladkých, včetně výplně z betonu třídy C 25/30, tloušťky zdiva 150 mm | [14 empty] | PP | 2
| VV |  | Podchycení stropu nad 2.NP, výkres č. D1.2.16 | [14 empty] | VV | 2 | 1 | True | 0 | ROZPOCET
| VV |  | 2,3*(1,35+0,5)"výtahová šachta vyzděna z BD150" |  | 4.26 | [12 empty] | VV | 2 | 2 | True | 1 | ROZPOCET
17 | K | 317944321.1 | Válcované nosníky do č.12 dodatečně osazované do připravených otvorů - přivařené ke stáv.I220 | t | 0.02 |  | 0 |  |  | základní |  | 0 | 1.09 | 0.0218 | 0 | 0 | 4 | K | 2 |  |  |  | ROZPOCET | 0 | 0 | 0 | 0 | 0 | 1 | 0 | 4 | 1035608236
| PP |  | Válcované nosníky dodatečně osazované do připravených otvorů bez zazdění hlav do č. 12 - přivařené ke stáv.I220 | [14 empty] | PP | 2
| VV |  | Podchycení stropu nad 1.PP - D1.2.14 | [14 empty] | VV | 2 | 1 | True | 0 | ROZPOCET
| VV |  | 1,37*2*8,1/1000"IPE 100 přivařeno ke stáv. I220" |  | 0.02 | [12 empty] | VV | 2 | 2 | True | 1 | ROZPOCET
| VV |  | 0,02*1,1 'Přepočtené koeficientem množství |  | 0.02 | [12 empty] | VV | 2 | 2 | False | 1 | ROZPOCET
18 | K | 317944323 | Válcované nosníky č.14 až 22 dodatečně osazované do připravených otvorů | t | 0.44 |  | 0 | CS ÚRS 2021 02 |  | základní |  | 0 | 1.09 | 0.4796 | 0 | 0 | 4 | K | 2 |  |  |  | ROZPOCET | 0 | 0 | 0 | 0 | 0 | 1 | 0 | 4 | 764250221
| PP |  | Válcované nosníky dodatečně osazované do připravených otvorů bez zazdění hlav č. 14 až 22 | [14 empty] | PP | 2
| VV |  | stáv. objekt | [14 empty] | VV | 2 | 1 | True | 0 | ROZPOCET
| VV |  | Půdorys suterénu /1.PP/, základy přístavby /navrhovaný stav/, výkres č. D1.1.19 | [14 empty] | VV | 2 | 1 | True | 0 | ROZPOCET
| VV |  | 1,6*3*18,80/1000"IPE 180 - překlad nad dveřmi č. 28" |  | 0.09 | [12 empty] | VV | 2 | 2 | True | 0 | ROZPOCET
| VV |  | Mezisoučet 1.PP |  | 0.09 | [12 empty] | VV | 2 | 3 | True | 0 | ROZPOCET
| VV |  | Půdorys přízemí/1.NP/stávající stav, bourací práce/, č.v. D1.1.11 | [14 empty] | VV | 2 | 1 | True | 0 | ROZPOCET
| VV |  | Půdorys přízemí /1.NP/, řez E-E/navrhovaný stav, výkres č. D1.1.20 | [14 empty] | VV | 2 | 1 | True | 0 | ROZPOCET
| VV |  | 1,4*3*12,9/1000"překlad nad oknem 06- IPE140" |  | 0.05 | [12 empty] | VV | 2 | 2 | True | 0 | ROZPOCET
| VV |  | 1*3*12,9/1000"překlad nad oknem 05- IPE140" |  | 0.04 | [12 empty] | VV | 2 | 2 | True | 0 | ROZPOCET
| VV |  | 1,6*3*12,9/1000"překlad nad oknem 04 - IPE140" |  | 0.06 | [12 empty] | VV | 2 | 2 | True | 0 | ROZPOCET
| VV |  | 1,6*3*12,9/1000"překlad nad dveřmi 28- IPE140" |  | 0.06 | [12 empty] | VV | 2 | 2 | True | 0 | ROZPOCET
| VV |  | Mezisoučet 1.NP |  | 0.21 | [12 empty] | VV | 2 | 3 | True | 0 | ROZPOCET
| VV |  | Půdorys patra /2.NP/, řez D-D/navrhovaný stav, výkres č. D1.1.21 | [14 empty] | VV | 2 | 1 | True | 0 | ROZPOCET
| VV |  | 1*3*12,9/1000"překlad nad oknem 05 - IPE140" |  | 0.04 | [12 empty] | VV | 2 | 2 | True | 0 | ROZPOCET
| VV |  | 1,6*3*12,9/1000"překlad nad oknem 04 - IPE140" |  | 0.06 | [12 empty] | VV | 2 | 2 | True | 0 | ROZPOCET
| VV |  | Mezisoučet 2.NP |  | 0.1 | [12 empty] | VV | 2 | 3 | True | 0 | ROZPOCET
| VV |  | Součet |  | 0.4 | [12 empty] | VV | 2 | 4 | True | 1 | ROZPOCET
| VV |  | 0,4*1,1 'Přepočtené koeficientem množství |  | 0.44 | [12 empty] | VV | 2 | 2 | False | 1 | ROZPOCET
19 | K | 317944323.1 | Válcované nosníky č.14 až 22 dodatečně osazované do připravených otvorů vč. předepnutí a vyklínování | t | 0.37 |  | 0 |  |  | základní |  | 0 | 1.09 | 0.4033 | 0 | 0 | 4 | K | 2 |  |  |  | ROZPOCET | 0 | 0 | 0 | 0 | 0 | 1 | 0 | 4 | 1687843388
| PP |  | Válcované nosníky dodatečně osazované do připravených otvorů bez zazdění hlav č. 14 až 22 vč. předepnutí a vyklínování | [14 empty] | PP | 2
| VV |  | Podchycení stropu nad 1.PP - D1.2.14 | [14 empty] | VV | 2 | 1 | True | 0 | ROZPOCET
| VV |  | 3*1*18,80/1000"IPE 180" |  | 0.06 | [12 empty] | VV | 2 | 2 | True | 0 | ROZPOCET
| VV |  | 1,65*2*12,9/1000"IPE 140" |  | 0.04 | [12 empty] | VV | 2 | 2 | True | 0 | ROZPOCET
| VV |  | 1,6*2*12,9/1000"IPE140" |  | 0.04 | [12 empty] | VV | 2 | 2 | True | 0 | ROZPOCET
| VV |  | Mezisoučet 1.PP |  | 0.14 | [12 empty] | VV | 2 | 3 | True | 0 | ROZPOCET
| VV |  | Podchycení stropu nad 1.NP, výkres č. D1.2.15 | [14 empty] | VV | 2 | 1 | True | 0 | ROZPOCET
| VV |  | 1,6*2*12,9/1000"IPE 140 - překlad u nové výt.šachty" |  | 0.04 | [12 empty] | VV | 2 | 2 | True | 0 | ROZPOCET
| VV |  | 3*1*18,8/1000"IPE 180 - nosník u nové výt.šachty" |  | 0.06 | [12 empty] | VV | 2 | 2 | True | 0 | ROZPOCET
| VV |  | Mezisoučet 1.NP |  | 0.1 | [12 empty] | VV | 2 | 3 | True | 0 | ROZPOCET
| VV |  | Podchycení stropu nad 2.NP, výkres č. D1.2.16 | [14 empty] | VV | 2 | 1 | True | 0 | ROZPOCET
| VV |  | 2,8*2*12,9/1000"IPE 140 - překlad u nové výt.šachty" |  | 0.07 | [12 empty] | VV | 2 | 2 | True | 0 | ROZPOCET
| VV |  | 2,95*1*18,8/1000"IPE 180 - nosník u nové výt.šachty" |  | 0.06 | [12 empty] | VV | 2 | 2 | True | 0 | ROZPOCET
| VV |  | Mezisoučet 2.NP |  | 0.13 | [12 empty] | VV | 2 | 3 | True | 0 | ROZPOCET
| VV |  | Součet |  | 0.37 | [12 empty] | VV | 2 | 4 | True | 1 | ROZPOCET
20 | K | 317944325.1 | Válcované nosníky č.24 a vyšší dodatečně osazované do připravených otvorů vč. předepnutí a vyklínování | t | 0.95 |  | 0 |  |  | základní |  | 0 | 1.09 | 1.0355 | 0 | 0 | 4 | K | 2 |  |  |  | ROZPOCET | 0 | 0 | 0 | 0 | 0 | 1 | 0 | 4 | 2089430789
| PP |  | Válcované nosníky dodatečně osazované do připravených otvorů bez zazdění hlav č. 24 a vyšší vč. předepnutí a vyklínování | [14 empty] | PP | 2
| VV |  | Podchycení stropu nad 1.NP, výkres č. D1.2.15 | [14 empty] | VV | 2 | 1 | True | 0 | ROZPOCET
| VV |  | 5,05*2*85/1000"HEB 240 - překlad nad velkým otvorem" |  | 0.86 | [12 empty] | VV | 2 | 2 | True | 1 | ROZPOCET
| VV |  | 0,86*1,1 'Přepočtené koeficientem množství |  | 0.95 | [12 empty] | VV | 2 | 2 | False | 1 | ROZPOCET
21 | K | 331231116.1 | Zdivo pilířů z cihel dl 290 mm pevnosti P 7,5 až 15 na MC 5 nebo MC 10 - dle výkresu P15 na MC10 | m3 | 0.5 |  | 0 |  |  | základní |  | 0 | 1.8971 | 0.94853 | 0 | 0 | 4 | K | 2 |  |  |  | ROZPOCET | 0 | 0 | 0 | 0 | 0 | 1 | 0 | 4 | -1427037619
| PP |  | Pilíře volně stojící z cihel pálených čtyřhranné až osmihranné (průřezu čtverce, T nebo kříže) pravoúhlé pod omítku nebo režné, bez spárování z cihel plných dl. 290 mm P 7 až P 15 M I, na maltu MC-5 nebo MC-10 - dle výkresu P15 na MC10 | [14 empty] | PP | 2
| VV |  | Podchycení stropu nad 1.PP, D1.2.14 | [14 empty] | VV | 2 | 1 | True | 0 | ROZPOCET
| VV |  | 0,45*0,35*3,2 |  | 0.5 | [12 empty] | VV | 2 | 2 | True | 1 | ROZPOCET
22 | K | 341361821 | Výztuž stěn betonářskou ocelí 10 505 | t | 0.29 |  | 0 | CS ÚRS 2021 02 |  | základní |  | 0 | 1.0463 | 0.30343 | 0 | 0 | 4 | K | 2 |  |  |  | ROZPOCET | 0 | 0 | 0 | 0 | 0 | 1 | 0 | 4 | -1657299413
| PP |  | Výztuž stěn a příček nosných svislých nebo šikmých, rovných nebo oblých z betonářské oceli 10 505 (R) nebo BSt 500 | [14 empty] | PP | 2
| VV |  | Podchycení stropu nad 2.NP, výkres č. D1.2.16 | [14 empty] | VV | 2 | 1 | True | 0 | ROZPOCET
| VV |  | 2,3*(1,5+1,3+2+0,5)*0,15*160/1000"výtahová šachta vyzděna z BD150" |  | 0.29 | [12 empty] | VV | 2 | 2 | True | 1 | ROZPOCET
| D | 4 | Vodorovné konstrukce |  |  |  | 0 |  |  |  |  | 0 |  | 0.63255 |  | 0 | 1 | D | 1 |  |  |  | ROZPOCET | [6 empty] | 0
23 | K | 411388531.1 | Zabetonování otvorů ve stropech - beton C25/30, síť 6/100*100 | m3 | 0.27 |  | 0 |  |  | základní |  | 0 | 2.3428 | 0.63255 | 0 | 0 | 4 | K | 2 |  |  |  | ROZPOCET | 0 | 0 | 0 | 0 | 0 | 1 | 0 | 4 | -776238245
| PP |  | Zabetonování otvorů ve stropech nebo v klenbách včetně lešení, bednění, odbednění a výztuže (materiál v ceně) ve stropech železobetonových, tvárnicových a prefabrikovaných - beton C25/30, síť 6/100*100 | [14 empty] | PP | 2
| VV |  | Podchycení stropu nad 1.PP - D1.2.14 | [14 empty] | VV | 2 | 1 | True | 0 | ROZPOCET
| VV |  | 1,101*0,995*0,1 |  | 0.11 | [12 empty] | VV | 2 | 2 | True | 0 | ROZPOCET
| VV |  | Podchycení stropu nad 1.NP, výkres č. D1.2.15 | [14 empty] | VV | 2 | 1 | True | 0 | ROZPOCET
| VV |  | 1,32*1,57*0,06 |  | 0.12 | [12 empty] | VV | 2 | 2 | True | 0 | ROZPOCET
| VV |  | Podchycení stropu nad 2.NP, výkres č. D1.2.16 | [14 empty] | VV | 2 | 1 | True | 0 | ROZPOCET
| VV |  | 1*0,4*0,1 |  | 0.04 | [12 empty] | VV | 2 | 2 | True | 0 | ROZPOCET
| VV |  | Součet |  | 0.27 | [12 empty] | VV | 2 | 4 | True | 1 | ROZPOCET
| D | 9 | Ostatní konstrukce a práce, bourání |  |  |  | 0 |  |  |  |  | 0 |  | 2.1364 |  | 648.4784 | 1 | D | 1 |  |  |  | ROZPOCET | [6 empty] | 0
24 | K | 9001_01 | Demontáž stávajího venkovního mobiliáře pro zpětnou montáž (lavička-1x, stůl s dvojlavicí 3x, dvojhoupačky 3x, pískoviště 2x, prolézačky 1x) - k předání investorovi | kpl | 1 |  | 0 |  |  | základní |  | 0 | 0 | 0 | 0 | 0 | 4 | K | 2 |  |  |  | ROZPOCET | 0 | 0 | 0 | 0 | 0 | 1 | 0 | 4 | -769642436
| PP |  | Demontáž stávajího venkovního mobiliáře pro zpětnou montáž (lavička-1x, stůl s dvojlavicí 3x, dvojhoupačky 3x, pískoviště 2x, prolézačky 1x) - k předání investorovi | [14 empty] | PP | 2
25 | K | 9001_02 | Demontáž altánu - k předání investorovi | ks | 1 |  | 0 |  |  | základní |  | 0 | 0 | 0 | 0 | 0 | 4 | K | 2 |  |  |  | ROZPOCET | 0 | 0 | 0 | 0 | 0 | 1 | 0 | 4 | -1665976879
| PP |  | Demontáž altánu - k předání investorovi | [14 empty] | PP | 2
26 | K | 9001_03 | Demontáž chatky - k předání investorovi | ks | 1 |  | 0 |  |  | základní |  | 0 | 0 | 0 | 0 | 0 | 4 | K | 2 |  |  |  | ROZPOCET | 0 | 0 | 0 | 0 | 0 | 1 | 0 | 4 | -542342244
| PP |  | Demontáž chatky - k předání investorovi | [14 empty] | PP | 2
27 | K | 961044111 | Bourání základů z betonu prostého | m3 | 24.36 |  | 0 | CS ÚRS 2021 02 |  | základní |  | 0 | 0 | 0 | 2 | 48.72 | 4 | K | 2 |  |  |  | ROZPOCET | 0 | 0 | 0 | 0 | 0 | 1 | 0 | 4 | 636182889
| PP |  | Bourání základů z betonu prostého | [14 empty] | PP | 2
| VV |  | zahradní domek, pergola - č.výkresu D1.1.16 | [14 empty] | VV | 2 | 1 | True | 0 | ROZPOCET
| VV |  | 0,45*1*(2,9*2+4,6)"pasy" |  | 4.68 | [12 empty] | VV | 2 | 2 | True | 0 | ROZPOCET
| VV |  | přístavba - č.výkresu D1.1.10, D.1.1.11,D1.1.12,D.1.1.15 | [14 empty] | VV | 2 | 1 | True | 0 | ROZPOCET
| VV |  | 0,18*(2,2+2,6)/2*4,75"předpoklad zákl.deska" |  | 2.05 | [12 empty] | VV | 2 | 2 | True | 0 | ROZPOCET
| VV |  | 1*0,6*(2,2+2,6+5,55) |  | 6.21 | [12 empty] | VV | 2 | 2 | True | 0 | ROZPOCET
| VV |  | (0,15+0,13)*8,6*4,65"podlaha stáv.M1.14 - podkladní beton + podlah.mazanina" |  | 11.2 | [12 empty] | VV | 2 | 2 | True | 0 | ROZPOCET
| VV |  | Výtahová šachta - Půdorys, řezy /navrhovaný stav/, v.č. D1.1. 29 | [14 empty] | VV | 2 | 1 | True | 0 | ROZPOCET
| VV |  | 0,7*0,2*1,55"ubourání základu stáv. stěny" |  | 0.22 | [12 empty] | VV | 2 | 2 | True | 0 | ROZPOCET
| VV |  | Součet |  | 24.36 | [12 empty] | VV | 2 | 4 | True | 1 | ROZPOCET
28 | K | 962031132 | Bourání příček z cihel pálených na MVC tl do 100 mm | m2 | 37.54 |  | 0 | CS ÚRS 2021 02 |  | základní |  | 0 | 0 | 0 | 0.131 | 4.9177 | 4 | K | 2 |  |  |  | ROZPOCET | 0 | 0 | 0 | 0 | 0 | 1 | 0 | 4 | 1970770706
| PP |  | Bourání příček z cihel, tvárnic nebo příčkovek z cihel pálených, plných nebo dutých na maltu vápennou nebo vápenocementovou, tl. do 100 mm | [14 empty] | PP | 2
| VV |  | přístavba - č.výkresu D1.1.10, D.1.1.11,D1.1.12,D.1.1.15 | [14 empty] | VV | 2 | 1 | True | 0 | ROZPOCET
| VV |  | 2,6*0,95"1.PP" |  | 2.47 | [12 empty] | VV | 2 | 2 | True | 0 | ROZPOCET
| VV |  | 3*2,4-0,7*2"1.NP" |  | 5.8 | [12 empty] | VV | 2 | 2 | True | 0 | ROZPOCET
| VV |  | Mezisoučet |  | 8.27 | [12 empty] | VV | 2 | 3 | True | 0 | ROZPOCET
| VV |  | stáv. objekt | [14 empty] | VV | 2 | 1 | True | 0 | ROZPOCET
| VV |  | Půdorys přízemí/1.NP/stávající stav, bourací práce/, č.v. D1.1.11 | [14 empty] | VV | 2 | 1 | True | 0 | ROZPOCET
| VV |  | 3*(3,55+0,4)-(0,7*2)"mezi stáv.M1.04 a M1.07" |  | 10.45 | [12 empty] | VV | 2 | 2 | True | 0 | ROZPOCET
| VV |  | 3*1,85-(0,6*2)"mezi stáv.M1.13 a M1.11" |  | 4.35 | [12 empty] | VV | 2 | 2 | True | 0 | ROZPOCET
| VV |  | Půdorys patra/2.NP/stávající stav, bourací práce/, č.v. D1.1.12 | [14 empty] | VV | 2 | 1 | True | 0 | ROZPOCET
| VV |  | 2,95*1,85-0,6*2"M2.10" |  | 4.26 | [12 empty] | VV | 2 | 2 | True | 0 | ROZPOCET
| VV |  | 2,95*(3,55+0,35)-(0,65*2)"M2.3 X M2.05" |  | 10.21 | [12 empty] | VV | 2 | 2 | True | 0 | ROZPOCET
| VV |  | Součet |  | 37.54 | [12 empty] | VV | 2 | 4 | True | 1 | ROZPOCET
29 | K | 962031133 | Bourání příček z cihel pálených na MVC tl do 150 mm | m2 | 38.26 |  | 0 | CS ÚRS 2021 02 |  | základní |  | 0 | 0 | 0 | 0.261 | 9.9859 | 4 | K | 2 |  |  |  | ROZPOCET | 0 | 0 | 0 | 0 | 0 | 1 | 0 | 4 | 1580401211
| PP |  | Bourání příček z cihel, tvárnic nebo příčkovek z cihel pálených, plných nebo dutých na maltu vápennou nebo vápenocementovou, tl. do 150 mm | [14 empty] | PP | 2
| VV |  | stáv. objekt | [14 empty] | VV | 2 | 1 | True | 0 | ROZPOCET
| VV |  | Půdorys přízemí/1.NP/stávající stav, bourací práce/, č.v. D1.1.11 | [14 empty] | VV | 2 | 1 | True | 0 | ROZPOCET
| VV |  | 3*3,55-(0,75*2)"mezi stáv. M1.07 a M1.08" |  | 9.15 | [12 empty] | VV | 2 | 2 | True | 0 | ROZPOCET
| VV |  | 3*1,65-(1*2)"část příčky mezi M1.02 a M1.04" |  | 2.95 | [12 empty] | VV | 2 | 2 | True | 0 | ROZPOCET
| VV |  | 3*1,85-(0,7*2)"mezi stáv. M102 a M1.13,M1.11" |  | 4.15 | [12 empty] | VV | 2 | 2 | True | 0 | ROZPOCET
| VV |  | 3*(1,2*2+1,09)-(0,7*1)"obestavba stáv. jíd. výtahu" |  | 9.77 | [12 empty] | VV | 2 | 2 | True | 0 | ROZPOCET
| VV |  | Půdorys patra/2.NP/stávající stav, bourací práce/, č.v. D1.1.12 | [14 empty] | VV | 2 | 1 | True | 0 | ROZPOCET
| VV |  | 2,95*3,55-(0,65*2)"M2.06" |  | 9.17 | [12 empty] | VV | 2 | 2 | True | 0 | ROZPOCET
| VV |  | 2,95*1,65-0,9*2"mezi M2.02 a M2.03" |  | 3.07 | [12 empty] | VV | 2 | 2 | True | 0 | ROZPOCET
| VV |  | Součet |  | 38.26 | [12 empty] | VV | 2 | 4 | True | 1 | ROZPOCET
30 | K | 962032231 | Bourání zdiva z cihel pálených nebo vápenopískových na MV nebo MVC přes 1 m3 | m3 | 65.15 |  | 0 | CS ÚRS 2021 02 |  | základní |  | 0 | 0 | 0 | 1.8 | 117.27 | 4 | K | 2 |  |  |  | ROZPOCET | 0 | 0 | 0 | 0 | 0 | 1 | 0 | 4 | -998631031
| PP |  | Bourání zdiva nadzákladového z cihel nebo tvárnic z cihel pálených nebo vápenopískových, na maltu vápennou nebo vápenocementovou, objemu přes 1 m3 | [14 empty] | PP | 2
| VV |  | zahradní domek, pergola - č.výkresu D1.1.16 | [14 empty] | VV | 2 | 1 | True | 0 | ROZPOCET
| VV |  | 0,3*2*3,5*(2,2+2,4)/2-0,3*(0,85*0,85*2+1*2,08) |  | 3.77 | [12 empty] | VV | 2 | 2 | True | 0 | ROZPOCET
| VV |  | 0,3*4,6*2,2 |  | 3.04 | [12 empty] | VV | 2 | 2 | True | 0 | ROZPOCET
| VV |  | Mezisoučet |  | 6.81 | [12 empty] | VV | 2 | 3 | True | 0 | ROZPOCET
| VV |  | přístavba - č.výkresu D1.1.10, D.1.1.11,D1.1.12,D.1.1.15 | [14 empty] | VV | 2 | 1 | True | 0 | ROZPOCET
| VV |  | 0,3*3*2,6+0,4*3*4,75+0,5*3*3-(0,4*0,8*1,9+0,4*0,65*0,65)"1.PP" |  | 11.76 | [12 empty] | VV | 2 | 2 | True | 0 | ROZPOCET
| VV |  | 0,35*3,6*5,4+0,5*3,6*2,85"1.NP" |  | 11.93 | [12 empty] | VV | 2 | 2 | True | 0 | ROZPOCET
| VV |  | Mezisoučet |  | 23.69 | [12 empty] | VV | 2 | 3 | True | 0 | ROZPOCET
| VV |  | stáv. objekt MŠ | [14 empty] | VV | 2 | 1 | True | 0 | ROZPOCET
| VV |  | Půdorys suterénu /1.PP/stávající stav,bourací práce/, č.v. D1.1.10 | [14 empty] | VV | 2 | 1 | True | 0 | ROZPOCET
| VV |  | 3*0,2*(1,4+1,45)*2"výtahová šachta" |  | 3.42 | [12 empty] | VV | 2 | 2 | True | 0 | ROZPOCET
| VV |  | 3*0,2*1,6 |  | 0.96 | [12 empty] | VV | 2 | 2 | True | 0 | ROZPOCET
| VV |  | 3*0,35*1,52-0,35*0,8*1,97 |  | 1.04 | [12 empty] | VV | 2 | 2 | True | 0 | ROZPOCET
| VV |  | 3*0,35*1,4-0,35*0,8*1,97 |  | 0.92 | [12 empty] | VV | 2 | 2 | True | 0 | ROZPOCET
| VV |  | 3*0,35*1,85-0,35*0,8*1,97 |  | 1.39 | [12 empty] | VV | 2 | 2 | True | 0 | ROZPOCET
| VV |  | Půdorys přízemí/1.NP/stávající stav, bourací práce/, č.v. D1.1.11 | [14 empty] | VV | 2 | 1 | True | 0 | ROZPOCET
| VV |  | 2,5*0,5*4,45-(0,8*2*0,5)"mezi stv. M1.05 a M1.06" |  | 4.76 | [12 empty] | VV | 2 | 2 | True | 0 | ROZPOCET
| VV |  | 3*0,35*1,35"otvor pro výtah. šachtu" |  | 1.42 | [12 empty] | VV | 2 | 2 | True | 0 | ROZPOCET
| VV |  | 0,8*0,5*1,7"vybourání parapetu" |  | 0.68 | [12 empty] | VV | 2 | 2 | True | 0 | ROZPOCET
| VV |  | Půdorys patra/2.NP/stávající stav, bourací práce/, č.v. D1.1.12 | [14 empty] | VV | 2 | 1 | True | 0 | ROZPOCET
| VV |  | 2,95*(0,55*0,6+0,35*2,05)-0,35*1*2"otvor pro výtahovou šachtu" |  | 2.39 | [12 empty] | VV | 2 | 2 | True | 0 | ROZPOCET
| VV |  | 2,95*0,5*5,95"mezi 2.04 a M2.07" |  | 8.78 | [12 empty] | VV | 2 | 2 | True | 0 | ROZPOCET
| VV |  | Mezisoučet |  | 25.76 | [12 empty] | VV | 2 | 3 | True | 0 | ROZPOCET
| VV |  | Příčný řez A-A, B-B, podélný řez C-C/stáv.stav, bourací práce/, č.v. D.1. 14 | [14 empty] | VV | 2 | 1 | True | 0 | ROZPOCET
| VV |  | 0,2*0,75*(2,6+5,65*2+9,6)"zděné atiky demontované stropu/střechy" |  | 3.53 | [12 empty] | VV | 2 | 2 | True | 0 | ROZPOCET
| VV |  | Příčný řez A-A, B-B, podélný řez C-C/stávající stav,bourací práce/, č.v. D1.1.14 | [14 empty] | VV | 2 | 1 | True | 0 | ROZPOCET
| VV |  | 0,85*0,5*5,95"nadezdívka u střechy nad bouranou stěnou" |  | 2.53 | [12 empty] | VV | 2 | 2 | True | 0 | ROZPOCET
| VV |  | 0,2*0,5*(17,1+11,15)"podezdívka pod pozednicemi - ubourání" |  | 2.83 | [12 empty] | VV | 2 | 2 | True | 0 | ROZPOCET
| VV |  | Mezisoučet |  | 8.89 | [12 empty] | VV | 2 | 3 | True | 0 | ROZPOCET
| VV |  | Součet |  | 65.15 | [12 empty] | VV | 2 | 4 | True | 1 | ROZPOCET
31 | K | 962032641 | Bourání zdiva komínového nad střechou z cihel na MC | m3 | 10.09 |  | 0 | CS ÚRS 2021 02 |  | základní |  | 0 | 0 | 0 | 1.671 | 16.8604 | 4 | K | 2 |  |  |  | ROZPOCET | 0 | 0 | 0 | 0 | 0 | 1 | 0 | 4 | -348378054
| PP |  | Bourání zdiva nadzákladového z cihel nebo tvárnic komínového z cihel pálených, šamotových nebo vápenopískových nad střechou na maltu cementovou | [14 empty] | PP | 2
| VV |  | stáv.objekt MŠ | [14 empty] | VV | 2 | 1 | True | 0 | ROZPOCET
| VV |  | Příčný řez A-A, B-B, podélný řez C-C/stávající stav,bourací práce/, č.v. D1.1.14 | [14 empty] | VV | 2 | 1 | True | 0 | ROZPOCET
| VV |  | 0,45*0,5*3+0,75*0,5*4,8+1,45*0,5*5,5+1,2*0,5*4,8+0,5*0,5*3"komín v půdní a nadstřešní části" |  | 10.09 | [12 empty] | VV | 2 | 2 | True | 1 | ROZPOCET
32 | K | 962081141 | Bourání příček ze skleněných tvárnic tl do 150 mm | m2 | 22.16 |  | 0 | CS ÚRS 2021 02 |  | základní |  | 0 | 0 | 0 | 0.082 | 1.8171 | 4 | K | 2 |  |  |  | ROZPOCET | 0 | 0 | 0 | 0 | 0 | 1 | 0 | 4 | 40762696
| PP |  | Bourání zdiva příček nebo vybourání otvorů ze skleněných tvárnic, tl. do 150 mm | [14 empty] | PP | 2
| VV |  | Půdorys suterénu /1.PP/stávající stav,bourací práce/, č.v. D1.1.10 | [14 empty] | VV | 2 | 1 | True | 0 | ROZPOCET
| VV |  | 1,05*0,8*+1,05*0,6*3 |  | 1.59 | [12 empty] | VV | 2 | 2 | True | 0 | ROZPOCET
| VV |  | 3*(1,65+5,75+0,9)-(0,6*1,97+0,8*1,97*2) |  | 20.57 | [12 empty] | VV | 2 | 2 | True | 0 | ROZPOCET
| VV |  | Mezisoučet |  | 22.16 | [12 empty] | VV | 2 | 3 | True | 1 | ROZPOCET
33 | K | 963012510 | Bourání stropů z ŽB desek š do 300 mm tl do 140 mm | m3 | 6.24 |  | 0 | CS ÚRS 2021 02 |  | základní |  | 0 | 0 | 0 | 2.1 | 13.104 | 4 | K | 2 |  |  |  | ROZPOCET | 0 | 0 | 0 | 0 | 0 | 1 | 0 | 4 | 1408105183
| PP |  | Bourání stropů z desek nebo panelů železobetonových prefabrikovaných s dutinami z desek, š. do 300 mm tl. do 140 mm | [14 empty] | PP | 2
| VV |  | přístavba - č.výkresu D1.1.10, D.1.1.11,D1.1.12,D.1.1.15 | [14 empty] | VV | 2 | 1 | True | 0 | ROZPOCET
| VV |  | (2,6+3)/2*5,575*0,2*2"strop nad 1.PP a strop nad 1.NP |  | 6.24 | [12 empty] | VV | 2 | 2 | True | 1 | ROZPOCET
34 | K | 965042141 | Bourání podkladů pod dlažby nebo mazanin betonových nebo z litého asfaltu tl do 100 mm pl přes 4 m2 | m3 | 29.42 |  | 0 | CS ÚRS 2021 02 |  | základní |  | 0 | 0 | 0 | 2.2 | 64.724 | 4 | K | 2 |  |  |  | ROZPOCET | 0 | 0 | 0 | 0 | 0 | 1 | 0 | 4 | -1119541186
| PP |  | Bourání mazanin betonových nebo z litého asfaltu tl. do 100 mm, plochy přes 4 m2 | [14 empty] | PP | 2
| VV |  | stáv.objekt MŠ | [14 empty] | VV | 2 | 1 | True | 0 | ROZPOCET
| VV |  | Půdorys přízemí/1.NP/stávající stav, bourací práce/, č.v. D1.1.11 | [14 empty] | VV | 2 | 1 | True | 0 | ROZPOCET
| VV |  | podkladový bet potěr skladba S14 | [14 empty] | VV | 2 | 1 | True | 0 | ROZPOCET
| VV |  | (0,03+0,03++0,03)*5,85*9,55"strop nad M1.06" |  | 5.03 | [12 empty] | VV | 2 | 2 | True | 0 | ROZPOCET
| VV |  | Půdorys patra/2.NP/stávající stav, bourací práce/, č.v. D1.1.12 | [14 empty] | VV | 2 | 1 | True | 0 | ROZPOCET
| VV |  | 0,055*(4,75*8,8)"skladba S13-M2.12,M2.13,M2.14,M2.15" |  | 2.3 | [12 empty] | VV | 2 | 2 | True | 0 | ROZPOCET
| VV |  | 0,03*(11,35*5,95)"skladba S.15 - M2.04" |  | 2.03 | [12 empty] | VV | 2 | 2 | True | 0 | ROZPOCET
| VV |  | 0,09*(5,1*3,45+1,15*1,85+0,85*1,85+6,8*3,55+2,5*3,55+1,8*3,55+2,3*3,9+2,65*4,15)"skladba S.16 - M2.2.,2.03.,2.05.,2.06.,2.08.,2.09.,2.10.,2.11." |  | 7.26 | [12 empty] | VV | 2 | 2 | True | 0 | ROZPOCET
| VV |  | Příčný řez A-A, B-B, podélný řez C-C/stáv.stav, bourací práce/, č.v. D.1. 14 | [14 empty] | VV | 2 | 1 | True | 0 | ROZPOCET
| VV |  | 0,04*(28,1*11,15+1,8*3,75)"skladba S17" |  | 12.8 | [12 empty] | VV | 2 | 2 | True | 0 | ROZPOCET
| VV |  | Součet |  | 29.42 | [12 empty] | VV | 2 | 4 | True | 1 | ROZPOCET
35 | K | 965042231 | Bourání podkladů pod dlažby nebo mazanin betonových nebo z litého asfaltu tl přes 100 mm pl do 4 m2 | m3 | 38.87 |  | 0 | CS ÚRS 2021 02 |  | základní |  | 0 | 0 | 0 | 2.2 | 85.514 | 4 | K | 2 |  |  |  | ROZPOCET | 0 | 0 | 0 | 0 | 0 | 1 | 0 | 4 | 1917474361
| PP |  | Bourání mazanin betonových nebo z litého asfaltu tl. přes 100 mm, plochy do 4 m2 | [14 empty] | PP | 2
| VV |  | zahradní domek, pergola - č.výkresu D1.1.16 | [14 empty] | VV | 2 | 1 | True | 0 | ROZPOCET
| VV |  | 0,15*(4,6*2,9+0,3*1) |  | 2.05 | [12 empty] | VV | 2 | 2 | True | 0 | ROZPOCET
| VV |  | Mezisoučet |  | 2.05 | [12 empty] | VV | 2 | 3 | True | 0 | ROZPOCET
| VV |  | přístavba - č.výkresu D1.1.10, D.1.1.11,D1.1.12,D.1.1.15 | [14 empty] | VV | 2 | 1 | True | 0 | ROZPOCET
| VV |  | 0,1*((2,25+2,4)/2*3,55+2,5*1,5)"1.NP-M1.15 a M1.16" |  | 1.2 | [12 empty] | VV | 2 | 2 | True | 0 | ROZPOCET
| VV |  | Mezisoučet |  | 1.2 | [12 empty] | VV | 2 | 3 | True | 0 | ROZPOCET
| VV |  | stáv.objekt MŠ | [14 empty] | VV | 2 | 1 | True | 0 | ROZPOCET
| VV |  | Půdorys suterénu /1.PP/stávající stav,bourací práce/, č.v. D1.1.10 | [14 empty] | VV | 2 | 1 | True | 0 | ROZPOCET
| VV |  | 0,2*5,75*3,97"M0.09-stáv." |  | 4.57 | [12 empty] | VV | 2 | 2 | True | 0 | ROZPOCET
| VV |  | Mezisoučet 1.PP |  | 4.57 | [12 empty] | VV | 2 | 3 | True | 0 | ROZPOCET
| VV |  | Půdorys přízemí/1.NP/stávající stav, bourací práce/, č.v. D1.1.11 | [14 empty] | VV | 2 | 1 | True | 0 | ROZPOCET
| VV |  | 0,13*(2,25*1,6+2,25*1,9)"M1.01-zádveří,podesta" |  | 1.02 | [12 empty] | VV | 2 | 2 | True | 0 | ROZPOCET
| VV |  | 0,13*(5,1*3,15+1,85*0,3)"M1.02" |  | 2.16 | [12 empty] | VV | 2 | 2 | True | 0 | ROZPOCET
| VV |  | 0,13*(1,15*2,375+1,9*2,9)"M1.03-pod schod.ramenem" |  | 1.07 | [12 empty] | VV | 2 | 2 | True | 0 | ROZPOCET
| VV |  | 0,13*(6,85*3,55)"M1.04" |  | 3.16 | [12 empty] | VV | 2 | 2 | True | 0 | ROZPOCET
| VV |  | 0,13*(11,35*5,9+0,5*1,1+0,5*1,05+0,5*0,9)"M1.05" |  | 8.9 | [12 empty] | VV | 2 | 2 | True | 0 | ROZPOCET
| VV |  | 0,13*(4,85*8,55)"M1.06" |  | 5.39 | [12 empty] | VV | 2 | 2 | True | 0 | ROZPOCET
| VV |  | 0,13*(2,45*3,55+1,05*0,5)"M1.07" |  | 1.2 | [12 empty] | VV | 2 | 2 | True | 0 | ROZPOCET
| VV |  | 0,13*(1,8*3,55)"M1.08" |  | 0.83 | [12 empty] | VV | 2 | 2 | True | 0 | ROZPOCET
| VV |  | 0,13*(2,7*4,15+0,2*1)"M1.10" |  | 1.48 | [12 empty] | VV | 2 | 2 | True | 0 | ROZPOCET
| VV |  | 0,13*1,15*1,85"M1.11aM1.13" |  | 0.28 | [12 empty] | VV | 2 | 2 | True | 0 | ROZPOCET
| VV |  | 0,13*0,8*1,85"M1.12" |  | 0.19 | [12 empty] | VV | 2 | 2 | True | 0 | ROZPOCET
| VV |  | 0,13*(4,65*8,6+0,5*(1,35+1,3))"M1.14" |  | 5.37 | [12 empty] | VV | 2 | 2 | True | 0 | ROZPOCET
| VV |  | Mezisoučet 1.NP |  | 31.05 | [12 empty] | VV | 2 | 3 | True | 0 | ROZPOCET
| VV |  | Součet |  | 38.87 | [12 empty] | VV | 2 | 4 | True | 1 | ROZPOCET
36 | K | 965049111 | Příplatek k bourání betonových mazanin za bourání mazanin se svařovanou sítí tl do 100 mm | m3 | 35.62 |  | 0 | CS ÚRS 2021 02 |  | základní |  | 0 | 0 | 0 | 0.044 | 1.5673 | 4 | K | 2 |  |  |  | ROZPOCET | 0 | 0 | 0 | 0 | 0 | 1 | 0 | 4 | 349229499
| PP |  | Bourání mazanin Příplatek k cenám za bourání mazanin betonových se svařovanou sítí, tl. do 100 mm | [14 empty] | PP | 2
| VV |  | stáv.objekt MŠ | [14 empty] | VV | 2 | 1 | True | 0 | ROZPOCET
| VV |  | Půdorys suterénu /1.PP/stávající stav,bourací práce/, č.v. D1.1.10 | [14 empty] | VV | 2 | 1 | True | 0 | ROZPOCET
| VV |  | 0,2*5,75*3,97"M0.09-stáv." |  | 4.57 | [12 empty] | VV | 2 | 2 | True | 0 | ROZPOCET
| VV |  | Mezisoučet 1.PP |  | 4.57 | [12 empty] | VV | 2 | 3 | True | 0 | ROZPOCET
| VV |  | Půdorys přízemí/1.NP/stávající stav, bourací práce/, č.v. D1.1.11 | [14 empty] | VV | 2 | 1 | True | 0 | ROZPOCET
| VV |  | 0,13*(2,25*1,6+2,25*1,9)"M1.01-zádveří,podesta" |  | 1.02 | [12 empty] | VV | 2 | 2 | True | 0 | ROZPOCET
| VV |  | 0,13*(5,1*3,15+1,85*0,3)"M1.02" |  | 2.16 | [12 empty] | VV | 2 | 2 | True | 0 | ROZPOCET
| VV |  | 0,13*(1,15*2,375+1,9*2,9)"M1.03-pod schod.ramenem" |  | 1.07 | [12 empty] | VV | 2 | 2 | True | 0 | ROZPOCET
| VV |  | 0,13*(6,85*3,55)"M1.04" |  | 3.16 | [12 empty] | VV | 2 | 2 | True | 0 | ROZPOCET
| VV |  | 0,13*(11,35*5,9+0,5*1,1+0,5*1,05+0,5*0,9)"M1.05" |  | 8.9 | [12 empty] | VV | 2 | 2 | True | 0 | ROZPOCET
| VV |  | 0,13*(4,85*8,55)"M1.06" |  | 5.39 | [12 empty] | VV | 2 | 2 | True | 0 | ROZPOCET
| VV |  | 0,13*(2,45*3,55+1,05*0,5)"M1.07" |  | 1.2 | [12 empty] | VV | 2 | 2 | True | 0 | ROZPOCET
| VV |  | 0,13*(1,8*3,55)"M1.08" |  | 0.83 | [12 empty] | VV | 2 | 2 | True | 0 | ROZPOCET
| VV |  | 0,13*(2,7*4,15+0,2*1)"M1.10" |  | 1.48 | [12 empty] | VV | 2 | 2 | True | 0 | ROZPOCET
| VV |  | 0,13*1,15*1,85"M1.11aM1.13" |  | 0.28 | [12 empty] | VV | 2 | 2 | True | 0 | ROZPOCET
| VV |  | 0,13*0,8*1,85"M1.12" |  | 0.19 | [12 empty] | VV | 2 | 2 | True | 0 | ROZPOCET
| VV |  | 0,13*(4,65*8,6+0,5*(1,35+1,3))"M1.14" |  | 5.37 | [12 empty] | VV | 2 | 2 | True | 0 | ROZPOCET
| VV |  | Mezisoučet 1.NP |  | 31.05 | [12 empty] | VV | 2 | 3 | True | 0 | ROZPOCET
| VV |  | Součet |  | 35.62 | [12 empty] | VV | 2 | 4 | True | 1 | ROZPOCET
37 | K | 965081213 | Bourání podlah z dlaždic keramických nebo xylolitových tl do 10 mm plochy přes 1 m2 | m2 | 255.56 |  | 0 | CS ÚRS 2021 02 |  | základní |  | 0 | 0 | 0 | 0.035 | 8.9446 | 4 | K | 2 |  |  |  | ROZPOCET | 0 | 0 | 0 | 0 | 0 | 1 | 0 | 4 | -992841219
| PP |  | Bourání podlah z dlaždic bez podkladního lože nebo mazaniny, s jakoukoliv výplní spár keramických nebo xylolitových tl. do 10 mm, plochy přes 1 m2 | [14 empty] | PP | 2
| VV |  | zahradní domek, pergola - č.výkresu D1.1.16 | [14 empty] | VV | 2 | 1 | True | 0 | ROZPOCET
| VV |  | 4,6*2,9+0,3*1 |  | 13.64 | [12 empty] | VV | 2 | 2 | True | 0 | ROZPOCET
| VV |  | Mezisoučet |  | 13.64 | [12 empty] | VV | 2 | 3 | True | 0 | ROZPOCET
| VV |  | přístavba - č.výkresu D1.1.10, D.1.1.11,D1.1.12,D.1.1.15 | [14 empty] | VV | 2 | 1 | True | 0 | ROZPOCET
| VV |  | (2,25+2,4)/2*3,55+2,5*1,5"1.NP" |  | 12 | [12 empty] | VV | 2 | 2 | True | 0 | ROZPOCET
| VV |  | Mezisoučet |  | 12 | [12 empty] | VV | 2 | 3 | True | 0 | ROZPOCET
| VV |  | stáv.objekt MŠ | [14 empty] | VV | 2 | 1 | True | 0 | ROZPOCET
| VV |  | Půdorys suterénu /1.PP/stávající stav,bourací práce/, č.v. D1.1.10 | [14 empty] | VV | 2 | 1 | True | 0 | ROZPOCET
| VV |  | 15"chodba 0.02" |  | 15 | [12 empty] | VV | 2 | 2 | True | 0 | ROZPOCET
| VV |  | 21,2"stáv.kotelna M0.09" |  | 21.2 | [12 empty] | VV | 2 | 2 | True | 0 | ROZPOCET
| VV |  | 3,8"stáv.chodba M0.10" |  | 3.8 | [12 empty] | VV | 2 | 2 | True | 0 | ROZPOCET
| VV |  | 5,1"stáv.chladný sklad M0.11" |  | 5.1 | [12 empty] | VV | 2 | 2 | True | 0 | ROZPOCET
| VV |  | Mezisoučet 1.PP |  | 45.1 | [12 empty] | VV | 2 | 3 | True | 0 | ROZPOCET
| VV |  | Půdorys přízemí/1.NP/stávající stav, bourací práce/, č.v. D1.1.11 | [14 empty] | VV | 2 | 1 | True | 0 | ROZPOCET
| VV |  | 2,25*1,6+2,25*1,9"M1.01-zádveří,podesta" |  | 7.88 | [12 empty] | VV | 2 | 2 | True | 0 | ROZPOCET
| VV |  | 5,1*3,15+1,85*0,3"M1.02" |  | 16.62 | [12 empty] | VV | 2 | 2 | True | 0 | ROZPOCET
| VV |  | 1,15*2,375+1,9*2,9"M1.03-pod schod.ramenem" |  | 8.24 | [12 empty] | VV | 2 | 2 | True | 0 | ROZPOCET
| VV |  | 6,85*3,55"M1.04" |  | 24.32 | [12 empty] | VV | 2 | 2 | True | 0 | ROZPOCET
| VV |  | 2,45*3,55+1,05*0,5"M1.07" |  | 9.22 | [12 empty] | VV | 2 | 2 | True | 0 | ROZPOCET
| VV |  | 1,8*3,55"M1.08" |  | 6.39 | [12 empty] | VV | 2 | 2 | True | 0 | ROZPOCET
| VV |  | 1,15*1,85"M1.11" |  | 2.13 | [12 empty] | VV | 2 | 2 | True | 0 | ROZPOCET
| VV |  | 0,8*1,85"M1.12" |  | 1.48 | [12 empty] | VV | 2 | 2 | True | 0 | ROZPOCET
| VV |  | Mezisoučet 1.NP |  | 76.28 | [12 empty] | VV | 2 | 3 | True | 0 | ROZPOCET
| VV |  | Půdorys patra/2.NP/stávající stav, bourací práce/, č.v. D1.1.12 | [14 empty] | VV | 2 | 1 | True | 0 | ROZPOCET
| VV |  | 5,1*(3,25+3,45)/2+1,5*2,4+0,5*1"M2.02" |  | 21.19 | [12 empty] | VV | 2 | 2 | True | 0 | ROZPOCET
| VV |  | (2,5+2,85)/2*3,55"M2.05" |  | 9.5 | [12 empty] | VV | 2 | 2 | True | 0 | ROZPOCET
| VV |  | 1,8*3,55"M2.06" |  | 6.39 | [12 empty] | VV | 2 | 2 | True | 0 | ROZPOCET
| VV |  | 5,35*9,55"betonová teracová dlažna na střešní terse nad M2.07" |  | 51.09 | [12 empty] | VV | 2 | 2 | True | 0 | ROZPOCET
| VV |  | (3,9+4,4)/2*2,3"M2.08" |  | 9.55 | [12 empty] | VV | 2 | 2 | True | 0 | ROZPOCET
| VV |  | 1,15*1,85"M2.10" |  | 2.13 | [12 empty] | VV | 2 | 2 | True | 0 | ROZPOCET
| VV |  | 0,85*1,85"M2.11" |  | 1.57 | [12 empty] | VV | 2 | 2 | True | 0 | ROZPOCET
| VV |  | 2,05*1,3"M2.13" |  | 2.67 | [12 empty] | VV | 2 | 2 | True | 0 | ROZPOCET
| VV |  | 1*2,4"M2.14" |  | 2.4 | [12 empty] | VV | 2 | 2 | True | 0 | ROZPOCET
| VV |  | 2,05*1"M2.15" |  | 2.05 | [12 empty] | VV | 2 | 2 | True | 0 | ROZPOCET
| VV |  | Mezisoučet 2.NP |  | 108.54 | [12 empty] | VV | 2 | 3 | True | 0 | ROZPOCET
| VV |  | Součet |  | 255.56 | [12 empty] | VV | 2 | 4 | True | 1 | ROZPOCET
38 | K | 965082923 | Odstranění násypů pod podlahami tl do 100 mm pl přes 2 m2 | m3 | 131.7 |  | 0 | CS ÚRS 2021 02 |  | základní |  | 0 | 0 | 0 | 1.4 | 184.38 | 4 | K | 2 |  |  |  | ROZPOCET | 0 | 0 | 0 | 0 | 0 | 1 | 0 | 4 | 1995886432
| PP |  | Odstranění násypu pod podlahami nebo ochranného násypu na střechách tl. do 100 mm, plochy přes 2 m2 | [14 empty] | PP | 2
| VV |  | stáv.objekt MŠ | [14 empty] | VV | 2 | 1 | True | 0 | ROZPOCET
| VV |  | Půdorys patra/2.NP/stávající stav, bourací práce/, č.v. D1.1.12 | [14 empty] | VV | 2 | 1 | True | 0 | ROZPOCET
| VV |  | 0,1*11,35*5,95"M2.04" |  | 6.75 | [12 empty] | VV | 2 | 2 | True | 0 | ROZPOCET
| VV |  | 0,075*4,85*8,55"strop nad M1.06" |  | 3.11 | [12 empty] | VV | 2 | 2 | True | 0 | ROZPOCET
| VV |  | 0,1*(5,1*3,45+1,15*1,85+0,85*1,85+6,8*3,55+2,5*3,55+1,8*3,55+2,3*3,9+2,65*4,15)"skladba S.16 - M2.2.,2.03.,2.05.,2.06.,2.08.,2.09.,2.10.,2.11." |  | 8.07 | [12 empty] | VV | 2 | 2 | True | 0 | ROZPOCET
| VV |  | 0,1*5,15*9,6"skladba S 18- strop nad M2.12" |  | 4.94 | [12 empty] | VV | 2 | 2 | True | 0 | ROZPOCET
| VV |  | Mezisoučet 2.NP |  | 22.87 | [12 empty] | VV | 2 | 3 | True | 0 | ROZPOCET
| VV |  | Příčný řez A-A, B-B, podélný řez C-C/stáv.stav, bourací práce/, č.v. D.1. 14 | [14 empty] | VV | 2 | 1 | True | 0 | ROZPOCET
| VV |  | 0,25*(28,1*11,15+1,8*3,75)"skladba S17 - škvára" |  | 80.02 | [12 empty] | VV | 2 | 2 | True | 0 | ROZPOCET
| VV |  | (0,08+0,1)/2*(28,1*11,15+1,8*3,75)"skladba S17 - popel" |  | 28.81 | [12 empty] | VV | 2 | 2 | True | 0 | ROZPOCET
| VV |  | Mezisoučet podkroví |  | 108.83 | [12 empty] | VV | 2 | 3 | True | 0 | ROZPOCET
| VV |  | Součet |  | 131.7 | [12 empty] | VV | 2 | 4 | True | 1 | ROZPOCET
39 | K | 968082015 | Vybourání plastových rámů oken včetně křídel plochy do 1 m2 | m2 | 7.21 |  | 0 | CS ÚRS 2021 02 |  | základní |  | 0 | 0 | 0 | 0.073 | 0.52633 | 4 | K | 2 |  |  |  | ROZPOCET | 0 | 0 | 0 | 0 | 0 | 1 | 0 | 4 | 1955381386
| PP |  | Vybourání plastových rámů oken s křídly, dveřních zárubní, vrat rámu oken s křídly, plochy do 1 m2 | [14 empty] | PP | 2
| VV |  | zahradní domek, pergola - č.výkresu D1.1.16 | [14 empty] | VV | 2 | 1 | True | 0 | ROZPOCET
| VV |  | 0,85*0,85*2 |  | 1.45 | [12 empty] | VV | 2 | 2 | True | 0 | ROZPOCET
| VV |  | Mezisoučet |  | 1.45 | [12 empty] | VV | 2 | 3 | True | 0 | ROZPOCET
| VV |  | přístavba - č.výkresu D1.1.10, D.1.1.11,D1.1.12,D.1.1.15 | [14 empty] | VV | 2 | 1 | True | 0 | ROZPOCET
| VV |  | 0,6*0,6*2+0,9*0,9*2 |  | 2.34 | [12 empty] | VV | 2 | 2 | True | 0 | ROZPOCET
| VV |  | Mezisoučet |  | 2.34 | [12 empty] | VV | 2 | 3 | True | 0 | ROZPOCET
| VV |  | stáv. objekt | [14 empty] | VV | 2 | 1 | True | 0 | ROZPOCET
| VV |  | Půdorys přízemí/1.NP/stávající stav, bourací práce/, č.v. D1.1.11 | [14 empty] | VV | 2 | 1 | True | 0 | ROZPOCET
| VV |  | 0,6*1,3*2 |  | 1.56 | [12 empty] | VV | 2 | 2 | True | 0 | ROZPOCET
| VV |  | Půdorys patra/2.NP/stávající stav, bourací práce/, č.v. D1.1.12 | [14 empty] | VV | 2 | 1 | True | 0 | ROZPOCET
| VV |  | 0,6*0,5+0,6*1,3*2 |  | 1.86 | [12 empty] | VV | 2 | 2 | True | 0 | ROZPOCET
| VV |  | Mezisoučet |  | 3.42 | [12 empty] | VV | 2 | 3 | True | 0 | ROZPOCET
| VV |  | Součet |  | 7.21 | [12 empty] | VV | 2 | 4 | True | 1 | ROZPOCET
40 | K | 968082016 | Vybourání plastových rámů oken včetně křídel plochy přes 1 do 2 m2 | m2 | 19.14 |  | 0 | CS ÚRS 2021 02 |  | základní |  | 0 | 0 | 0 | 0.059 | 1.1293 | 4 | K | 2 |  |  |  | ROZPOCET | 0 | 0 | 0 | 0 | 0 | 1 | 0 | 4 | 913761449
| PP |  | Vybourání plastových rámů oken s křídly, dveřních zárubní, vrat rámu oken s křídly, plochy přes 1 do 2 m2 | [14 empty] | PP | 2
| VV |  | stáv. objekt | [14 empty] | VV | 2 | 1 | True | 0 | ROZPOCET
| VV |  | Půdorys přízemí/1.NP/stávající stav, bourací práce/, č.v. D1.1.11 | [14 empty] | VV | 2 | 1 | True | 0 | ROZPOCET
| VV |  | 1,2*1,74*5 |  | 10.44 | [12 empty] | VV | 2 | 2 | True | 0 | ROZPOCET
| VV |  | Půdorys patra/2.NP/stávající stav, bourací práce/, č.v. D1.1.12 | [14 empty] | VV | 2 | 1 | True | 0 | ROZPOCET
| VV |  | 1,2*1,45*5 |  | 8.7 | [12 empty] | VV | 2 | 2 | True | 0 | ROZPOCET
| VV |  | Součet |  | 19.14 | [12 empty] | VV | 2 | 4 | True | 1 | ROZPOCET
41 | K | 968082017 | Vybourání plastových rámů oken včetně křídel plochy přes 2 do 4 m2 | m2 | 63.06 |  | 0 | CS ÚRS 2021 02 |  | základní |  | 0 | 0 | 0 | 0.051 | 3.2161 | 4 | K | 2 |  |  |  | ROZPOCET | 0 | 0 | 0 | 0 | 0 | 1 | 0 | 4 | 984321935
| PP |  | Vybourání plastových rámů oken s křídly, dveřních zárubní, vrat rámu oken s křídly, plochy přes 2 do 4 m2 | [14 empty] | PP | 2
| VV |  | stáv. objekt | [14 empty] | VV | 2 | 1 | True | 0 | ROZPOCET
| VV |  | Půdorys přízemí/1.NP/stávající stav, bourací práce/, č.v. D1.1.11 | [14 empty] | VV | 2 | 1 | True | 0 | ROZPOCET
| VV |  | 1,7*1,9*4+1,45*1,9*6+1,7*1,87*3 |  | 38.99 | [12 empty] | VV | 2 | 2 | True | 0 | ROZPOCET
| VV |  | Půdorys patra/2.NP/stávající stav, bourací práce/, č.v. D1.1.12 | [14 empty] | VV | 2 | 1 | True | 0 | ROZPOCET
| VV |  | 1,45*1,9*7+1,65*1,45*2 |  | 24.07 | [12 empty] | VV | 2 | 2 | True | 0 | ROZPOCET
| VV |  | Součet |  | 63.06 | [12 empty] | VV | 2 | 4 | True | 1 | ROZPOCET
42 | K | 968082022 | Vybourání plastových zárubní dveří plochy do 4 m2 | m2 | 4.05 |  | 0 | CS ÚRS 2021 02 |  | základní |  | 0 | 0 | 0 | 0.062 | 0.2511 | 4 | K | 2 |  |  |  | ROZPOCET | 0 | 0 | 0 | 0 | 0 | 1 | 0 | 4 | -589627395
| PP |  | Vybourání plastových rámů oken s křídly, dveřních zárubní, vrat dveřních zárubní, plochy přes 2 do 4 m2 | [14 empty] | PP | 2
| VV |  | stáv. objekt | [14 empty] | VV | 2 | 1 | True | 0 | ROZPOCET
| VV |  | Půdorys přízemí/1.NP/stávající stav, bourací práce/, č.v. D1.1.11 | [14 empty] | VV | 2 | 1 | True | 0 | ROZPOCET
| VV |  | 1,5*(1,9+0,8)"vchodové dveře" |  | 4.05 | [12 empty] | VV | 2 | 2 | True | 1 | ROZPOCET
43 | K | 971033461 | Vybourání otvorů ve zdivu cihelném pl do 0,25 m2 na MVC nebo MV tl do 600 mm | kus | 2 |  | 0 | CS ÚRS 2021 02 |  | základní |  | 0 | 0 | 0 | 0.276 | 0.552 | 4 | K | 2 |  |  |  | ROZPOCET | 0 | 0 | 0 | 0 | 0 | 1 | 0 | 4 | 1953160923
| PP |  | Vybourání otvorů ve zdivu základovém nebo nadzákladovém z cihel, tvárnic, příčkovek z cihel pálených na maltu vápennou nebo vápenocementovou plochy do 0,25 m2, tl. do 600 mm | [14 empty] | PP | 2
| VV |  | Podchycení stropu nad 1.NP, výkres č. D1.2.15 | [14 empty] | VV | 2 | 1 | True | 0 | ROZPOCET
| VV |  | 2"otvory pro roznášecí patky 450x350mm, v tl. zdiva 500mm" |  | 2 | [12 empty] | VV | 2 | 2 | True | 1 | ROZPOCET
44 | K | 971033651 | Vybourání otvorů ve zdivu cihelném pl do 4 m2 na MVC nebo MV tl do 600 mm | m3 | 3.6 |  | 0 | CS ÚRS 2021 02 |  | základní |  | 0 | 0 | 0 | 1.8 | 6.48 | 4 | K | 2 |  |  |  | ROZPOCET | 0 | 0 | 0 | 0 | 0 | 1 | 0 | 4 | -1666398005
| PP |  | Vybourání otvorů ve zdivu základovém nebo nadzákladovém z cihel, tvárnic, příčkovek z cihel pálených na maltu vápennou nebo vápenocementovou plochy do 4 m2, tl. do 600 mm | [14 empty] | PP | 2
| VV |  | Půdorys suterénu /1.PP/, základy přístavby /navrhovaný stav/, výkres č. D1.1.19 | [14 empty] | VV | 2 | 1 | True | 0 | ROZPOCET
| VV |  | 0,5*1,2*2,25"vybourání otvoru pro dveře č. 28" |  | 1.35 | [12 empty] | VV | 2 | 2 | True | 0 | ROZPOCET
| VV |  | Půdorys přízemí/1.NP/stávající stav, bourací práce/, č.v. D1.1.11 | [14 empty] | VV | 2 | 1 | True | 0 | ROZPOCET
| VV |  | 0,5*1,2*1,45"vybourání otvoru pro okno O4" |  | 0.87 | [12 empty] | VV | 2 | 2 | True | 0 | ROZPOCET
| VV |  | 1*0,5*0,75"otvor pro okno" |  | 0.38 | [12 empty] | VV | 2 | 2 | True | 0 | ROZPOCET
| VV |  | 2*0,25*2"ubourání pro širší dveře mezi stáv. M1.02 a 1.14" |  | 1 | [12 empty] | VV | 2 | 2 | True | 0 | ROZPOCET
| VV |  | Součet |  | 3.6 | [12 empty] | VV | 2 | 4 | True | 1 | ROZPOCET
45 | K | 975022241 | Podchycení nadzákladového zdiva tl do 450 mm dřevěnou výztuhou v do 3 m dl podchycení do 3 m | m | 6.2 |  | 0 | CS ÚRS 2021 02 |  | základní |  | 0 | 0.04737 | 0.29369 | 0 | 0 | 4 | K | 2 |  |  |  | ROZPOCET | 0 | 0 | 0 | 0 | 0 | 1 | 0 | 4 | -1178742621
| PP |  | Podchycení nadzákladového zdiva dřevěnou výztuhou v. podchycení do 3 m, při tl. zdiva do 450 mm a délce podchycení do 3 m | [14 empty] | PP | 2
| VV |  | Půdorys suterénu /1.PP/, základy přístavby /navrhovaný stav/, výkres č. D1.1.19 | [14 empty] | VV | 2 | 1 | True | 0 | ROZPOCET
| VV |  | 1,3"pro překlad IPE140 v M0.02"" |  | 1.3 | [12 empty] | VV | 2 | 2 | True | 0 | ROZPOCET
| VV |  | 1,5"pro překlad IPE140 v chodbě M0.02" |  | 1.5 | [12 empty] | VV | 2 | 2 | True | 0 | ROZPOCET
| VV |  | 1,6"pro překlad IPE140 v rozšířené M0.10" |  | 1.6 | [12 empty] | VV | 2 | 2 | True | 0 | ROZPOCET
| VV |  | Mezisoučet 1.PP |  | 4.4 | [12 empty] | VV | 2 | 3 | True | 0 | ROZPOCET
| VV |  | Půdorys přízemí/1.NP/stávající stav, bourací práce/, č.v. D1.1.11 | [14 empty] | VV | 2 | 1 | True | 0 | ROZPOCET
| VV |  | Půdorys přízemí /1.NP/, řez E-E/navrhovaný stav, výkres č. D1.1.20 | [14 empty] | VV | 2 | 1 | True | 0 | ROZPOCET
| VV |  | 0,6"pro překlad nad oknem 05" |  | 0.6 | [12 empty] | VV | 2 | 2 | True | 0 | ROZPOCET
| VV |  | 1,2"pro překlad nad oknem 04" |  | 1.2 | [12 empty] | VV | 2 | 2 | True | 0 | ROZPOCET
| VV |  | Mezisoučet 1.NP |  | 1.8 | [12 empty] | VV | 2 | 3 | True | 0 | ROZPOCET
| VV |  | Součet |  | 6.2 | [12 empty] | VV | 2 | 4 | True | 1 | ROZPOCET
46 | K | 975022341 | Podchycení nadzákladového zdiva tl přes 450 do 600 mm dřevěnou výztuhou v do 3 m dl podchycení do 3 m | m | 5.4 |  | 0 | CS ÚRS 2021 02 |  | základní |  | 0 | 0.07415 | 0.40041 | 0 | 0 | 4 | K | 2 |  |  |  | ROZPOCET | 0 | 0 | 0 | 0 | 0 | 1 | 0 | 4 | -289994062
| PP |  | Podchycení nadzákladového zdiva dřevěnou výztuhou v. podchycení do 3 m, při tl. zdiva přes 450 do 600 mm a délce podchycení do 3 m | [14 empty] | PP | 2
| VV |  | Půdorys suterénu /1.PP/, základy přístavby /navrhovaný stav/, výkres č. D1.1.19 | [14 empty] | VV | 2 | 1 | True | 0 | ROZPOCET
| VV |  | 1,2"IPE 180 - překlad nad dveřmi č. 28" |  | 1.2 | [12 empty] | VV | 2 | 2 | True | 0 | ROZPOCET
| VV |  | Mezisoučet |  | 1.2 | [12 empty] | VV | 2 | 3 | True | 0 | ROZPOCET
| VV |  | stáv. objekt | [14 empty] | VV | 2 | 1 | True | 0 | ROZPOCET
| VV |  | Půdorys přízemí/1.NP/stávající stav, bourací práce/, č.v. D1.1.11 | [14 empty] | VV | 2 | 1 | True | 0 | ROZPOCET
| VV |  | 1 |  | 1 | [12 empty] | VV | 2 | 2 | True | 0 | ROZPOCET
| VV |  | Půdorys přízemí/1.NP/stávající stav, bourací práce/, č.v. D1.1.11 | [14 empty] | VV | 2 | 1 | True | 0 | ROZPOCET
| VV |  | 1,4 |  | 1.4 | [12 empty] | VV | 2 | 2 | True | 0 | ROZPOCET
| VV |  | Půdorys patra/2.NP/stávající stav, bourací práce/, č.v. D1.1.12 | [14 empty] | VV | 2 | 1 | True | 0 | ROZPOCET
| VV |  | 0,6+1,2 |  | 1.8 | [12 empty] | VV | 2 | 2 | True | 0 | ROZPOCET
| VV |  | Mezisoučet stáv.objekt |  | 4.2 | [12 empty] | VV | 2 | 3 | True | 0 | ROZPOCET
| VV |  | Součet |  | 5.4 | [12 empty] | VV | 2 | 4 | True | 1 | ROZPOCET
47 | K | 975021211 | Podchycení nadzákladového zdiva pod stropem tl zdiva do 450 mm | m | 6.7 |  | 0 | CS ÚRS 2021 02 |  | základní |  | 0 | 0.04938 | 0.33085 | 0 | 0 | 4 | K | 2 |  |  |  | ROZPOCET | 0 | 0 | 0 | 0 | 0 | 1 | 0 | 4 | 15850216
| PP |  | Podchycení nadzákladového zdiva pod stropem dřevěnou výztuhou nad vybouraným otvorem, pro jakoukoliv délku podchycení, při tl. zdiva do 450 mm | [14 empty] | PP | 2
| VV |  | stáv.objekt MŠ | [14 empty] | VV | 2 | 1 | True | 0 | ROZPOCET
| VV |  | Půdorys suterénu /1.PP/stávající stav,bourací práce/, č.v. D1.1.10 | [14 empty] | VV | 2 | 1 | True | 0 | ROZPOCET
| VV |  | 4,9+0,9*2"1.PP" |  | 6.7 | [12 empty] | VV | 2 | 2 | True | 1 | ROZPOCET
48 | K | 975053131 | Víceřadové podchycení stropů pro osazení nosníků v do 3,5 m pro zatížení do 800 kg/m2 | m | 29.71 |  | 0 | CS ÚRS 2021 02 |  | základní |  | 0 | 0.01805 | 0.53627 | 0 | 0 | 4 | K | 2 |  |  |  | ROZPOCET | 0 | 0 | 0 | 0 | 0 | 1 | 0 | 4 | -1554769764
| PP |  | Víceřadové podchycení stropů pro osazení nosníků dřevěnou výztuhou v. podchycení do 3,5 m a při zatížení hmotností do 800 kg/m2 | [14 empty] | PP | 2
| VV |  | Půdorys suterénu /1.PP/stávající stav,bourací práce/, č.v. D1.1.10 | [14 empty] | VV | 2 | 1 | True | 0 | ROZPOCET
| VV |  | 2*(1,32+1,57) |  | 5.78 | [12 empty] | VV | 2 | 2 | True | 0 | ROZPOCET
| VV |  | Podchycení stropu nad 1.NP, výkres č. D1.2.15 | [14 empty] | VV | 2 | 1 | True | 0 | ROZPOCET
| VV |  | 2*(1,32+1,57) |  | 5.78 | [12 empty] | VV | 2 | 2 | True | 0 | ROZPOCET
| VV |  | 5,95 |  | 5.95 | [12 empty] | VV | 2 | 2 | True | 0 | ROZPOCET
| VV |  | Podchycení stropu nad 2.NP, výkres č. D1.2.16 | [14 empty] | VV | 2 | 1 | True | 0 | ROZPOCET
| VV |  | 2*(1,2+0,6) |  | 3.6 | [12 empty] | VV | 2 | 2 | True | 0 | ROZPOCET
| VV |  | 2,65 |  | 2.65 | [12 empty] | VV | 2 | 2 | True | 0 | ROZPOCET
| VV |  | 5,95 |  | 5.95 | [12 empty] | VV | 2 | 2 | True | 0 | ROZPOCET
| VV |  | Součet |  | 29.71 | [12 empty] | VV | 2 | 4 | True | 1 | ROZPOCET
49 | K | 978012191 | Otlučení (osekání) vnitřní vápenné nebo vápenocementové omítky stropů rákosových v rozsahu přes 50 do 100 % | m2 | 67.53 |  | 0 | CS ÚRS 2021 02 |  | základní |  | 0 | 0 | 0 | 0.05 | 3.3765 | 4 | K | 2 |  |  |  | ROZPOCET | 0 | 0 | 0 | 0 | 0 | 1 | 0 | 4 | 1449065913
| PP |  | Otlučení vápenných nebo vápenocementových omítek vnitřních ploch stropů rákosovaných, v rozsahu přes 50 do 100 % | [14 empty] | PP | 2
| VV |  | stáv.objekt MŠ | [14 empty] | VV | 2 | 1 | True | 0 | ROZPOCET
| VV |  | Půdorys přízemí/1.NP/stávající stav, bourací práce/, č.v. D1.1.11 | [14 empty] | VV | 2 | 1 | True | 0 | ROZPOCET
| VV |  | 11,35*5,95"M1.05" |  | 67.53 | [12 empty] | VV | 2 | 2 | True | 1 | ROZPOCET
50 | K | 978013191 | Otlučení (osekání) vnitřní vápenné nebo vápenocementové omítky stěn v rozsahu přes 50 do 100 % | m2 | 825.23 |  | 0 | CS ÚRS 2021 02 |  | základní |  | 0 | 0 | 0 | 0.046 | 37.9606 | 4 | K | 2 |  |  |  | ROZPOCET | 0 | 0 | 0 | 0 | 0 | 1 | 0 | 4 | -1416484397
| PP |  | Otlučení vápenných nebo vápenocementových omítek vnitřních ploch stěn s vyškrabáním spar, s očištěním zdiva, v rozsahu přes 50 do 100 % | [14 empty] | PP | 2
| VV |  | stáv.objekt MŠ | [14 empty] | VV | 2 | 1 | True | 0 | ROZPOCET
| VV |  | Půdorys suterénu /1.PP/stávající stav,bourací práce/, č.v. D1.1.10 | [14 empty] | VV | 2 | 1 | True | 0 | ROZPOCET
| VV |  | 3*(2,6+1,2+3,225+3,05+3,175+0,3+4,9)-(1,3*2,25+1,3*3+1,4*3)"stáv.M0.01 a M0.02" |  | 44.33 | [12 empty] | VV | 2 | 2 | True | 0 | ROZPOCET
| VV |  | 0"stáv. M0.03-zachováno" |  | 0 | [12 empty] | VV | 2 | 2 | True | 0 | ROZPOCET
| VV |  | 0"stáv. M0.04-zachováno" |  | 0 | [12 empty] | VV | 2 | 2 | True | 0 | ROZPOCET
| VV |  | 0"stáv. M0.05-zachováno" |  | 0 | [12 empty] | VV | 2 | 2 | True | 0 | ROZPOCET
| VV |  | 0"stáv. M0.06-zachováno" |  | 0 | [12 empty] | VV | 2 | 2 | True | 0 | ROZPOCET
| VV |  | 3*(5,75+0,7+3,2)*2-(0,6*1,97+1,65*3+1,05*0,6)"stáv.M0.07" |  | 51.14 | [12 empty] | VV | 2 | 2 | True | 0 | ROZPOCET
| VV |  | 3*(3,8+5,75)*2-(1,05*0,6+1,3*3)"stáv.M0.08" |  | 52.77 | [12 empty] | VV | 2 | 2 | True | 0 | ROZPOCET
| VV |  | 3*(3,97+5,75)*2-(1,05*0,6+1,4*3)"stáv.M0.9" |  | 53.49 | [12 empty] | VV | 2 | 2 | True | 0 | ROZPOCET
| VV |  | 3*(1,6+2,2)*2-(1,6*3+0,9*2+1,3*3)"stáv.M0.10" |  | 12.3 | [12 empty] | VV | 2 | 2 | True | 0 | ROZPOCET
| VV |  | 3*(2,3+2,2)*2-(0,9*2)"stáv.M0.11" |  | 25.2 | [12 empty] | VV | 2 | 2 | True | 0 | ROZPOCET
| VV |  | 3*(5,05*2+2,55*2)-(1,3*3+1,05*0,8+0,8*2)"stáv. M.12" |  | 39.26 | [12 empty] | VV | 2 | 2 | True | 0 | ROZPOCET
| VV |  | Mezisoučet 1.PP |  | 278.49 | [12 empty] | VV | 2 | 3 | True | 0 | ROZPOCET
| VV |  | Půdorys přízemí/1.NP/stávající stav, bourací práce/, č.v. D1.1.11 | [14 empty] | VV | 2 | 1 | True | 0 | ROZPOCET
| VV |  | 3*(2,25+4,15)*2-(1,5*3+1,3*2+0,8*2)"M1.01-zádveří,podesta" |  | 29.7 | [12 empty] | VV | 2 | 2 | True | 0 | ROZPOCET
| VV |  | 3*(5,1+3,32)*2-(1,3*2+1,35*2+1,3*2+0,9*2*2+0,65*2+0,8*2)"M1.02" |  | 36.12 | [12 empty] | VV | 2 | 2 | True | 0 | ROZPOCET
| VV |  | 3*(4,275+2,9)*2-(1,3*3+1,4*3,4+1,15*3)"M1.03-pod schod.ramenem" |  | 30.94 | [12 empty] | VV | 2 | 2 | True | 0 | ROZPOCET
| VV |  | 3*(6,85+3,55)*2-(1,65*3+1,2*1,45*2+0,9*2+0,6*1,3)"M1.04" |  | 51.39 | [12 empty] | VV | 2 | 2 | True | 0 | ROZPOCET
| VV |  | 3*(11,35+5,95)*2+0,5*(2,1*2+0,9+2,1*2+1,05+2,1*2+1,1)-(0,9*1,97*3+4,45*2,5+1,45*1,9*5)"M1.05" |  | 81.41 | [12 empty] | VV | 2 | 2 | True | 0 | ROZPOCET
| VV |  | 3*(4,85+8,55)*2-(1,7*1,9*4+4,45*2,5)"M1.06" |  | 56.36 | [12 empty] | VV | 2 | 2 | True | 0 | ROZPOCET
| VV |  | 3*2,86*2+0,5*(1,05+2,1*2)*2-(1,2*1,45+0,9*2)"M1.07" |  | 18.87 | [12 empty] | VV | 2 | 2 | True | 0 | ROZPOCET
| VV |  | 3*1,8*2-1,2*1,45"M1.08" |  | 9.06 | [12 empty] | VV | 2 | 2 | True | 0 | ROZPOCET
| VV |  | 3*(2,7+4,15)-(1,35*2*2+0,7*2+1,45*1,9)"M1.10" |  | 11 | [12 empty] | VV | 2 | 2 | True | 0 | ROZPOCET
| VV |  | 3*(1,85+1,15*2)-0,65*2"M1.11aM1.13" |  | 11.15 | [12 empty] | VV | 2 | 2 | True | 0 | ROZPOCET
| VV |  | 3*(1,85+0,8)*2-(0,65*2+0,6*1,3)"M1.12" |  | 13.82 | [12 empty] | VV | 2 | 2 | True | 0 | ROZPOCET
| VV |  | 3*(4,65+8,6)*2-(1,7*2,7+1,1*2,1+1*2+1,35*2+1,7*1,87*2+1*0,75)"M1.14" |  | 60.79 | [12 empty] | VV | 2 | 2 | True | 0 | ROZPOCET
| VV |  | Mezisoučet 1.NP |  | 410.61 | [12 empty] | VV | 2 | 3 | True | 0 | ROZPOCET
| VV |  | Půdorys patra/2.NP/stávající stav, bourací práce/, č.v. D1.1.12 | [14 empty] | VV | 2 | 1 | True | 0 | ROZPOCET
| VV |  | 2,95*(5,1+(3,25+2,85+1,45)*2)-(1,4*3,4+1*2,07+2,65*2,95+0,6*2+0,9*2*2+1,65*2,95+1,85*2,95)"M2.01 a M2.02" |  | 29.82 | [12 empty] | VV | 2 | 2 | True | 0 | ROZPOCET
| VV |  | 2,95*(6,8*2+3,55)-(0,6*1,3+1,2*1,45*3+0,9*2+1,65*2,95)"M2.03" |  | 37.93 | [12 empty] | VV | 2 | 2 | True | 0 | ROZPOCET
| VV |  | 2,95*2,5*2-(1,2*1,45+0,9*2)"M2.05" |  | 11.21 | [12 empty] | VV | 2 | 2 | True | 0 | ROZPOCET
| VV |  | 2,95*(1,8*2+3,55)-(1,2*1,45)"M2.06" |  | 19.35 | [12 empty] | VV | 2 | 2 | True | 0 | ROZPOCET
| VV |  | 2,95*(3,9+2,3+0,5)*2-(0,9*2+1,45*1,95)"M2.08" |  | 34.9 | [12 empty] | VV | 2 | 2 | True | 0 | ROZPOCET
| VV |  | 2,95*(2,65+4,15*2)-1,45*1,9"M2.09" |  | 29.55 | [12 empty] | VV | 2 | 2 | True | 0 | ROZPOCET
| VV |  | 2,95*(2,1*2+1,85)-(0,6*1,3)"M2.10,M2.11" |  | 17.07 | [12 empty] | VV | 2 | 2 | True | 0 | ROZPOCET
| VV |  | 2,55*(4,75+8,8)*2-(1,65*1,45*2+0,6*0,5+1*2,07)"M2.12,2.13,2.14,2.15" |  | 61.95 | [12 empty] | VV | 2 | 2 | True | 0 | ROZPOCET
| VV |  | Mezisoučet 2.NP |  | 241.78 | [12 empty] | VV | 2 | 3 | True | 0 | ROZPOCET
| VV |  | odpočet ploch obkladů | [14 empty] | VV | 2 | 1 | True | 0 | ROZPOCET
| VV |  | -105,652 |  | -105.65 | [12 empty] | VV | 2 | 2 | True | 0 | ROZPOCET
| VV |  | Mezisoučet |  | -105.65 | [12 empty] | VV | 2 | 3 | True | 0 | ROZPOCET
| VV |  | Součet |  | 825.23 | [12 empty] | VV | 2 | 4 | True | 1 | ROZPOCET
51 | K | 978015361 | Otlučení (osekání) vnější vápenné nebo vápenocementové omítky stupně členitosti 1 a 2 v rozsahu přes 40 do 50 % | m2 | 543.03 |  | 0 | CS ÚRS 2021 02 |  | základní |  | 0 | 0 | 0 | 0.029 | 15.7479 | 4 | K | 2 |  |  |  | ROZPOCET | 0 | 0 | 0 | 0 | 0 | 1 | 0 | 4 | 1177244579
| PP |  | Otlučení vápenných nebo vápenocementových omítek vnějších ploch s vyškrabáním spar a s očištěním zdiva stupně členitosti 1 a 2, v rozsahu přes 30 do 50 % | [14 empty] | PP | 2
| VV |  | dle skladby konstrukcí /navrhovaný stav/ - D.1.1. 30 | [14 empty] | VV | 2 | 1 | True | 0 | ROZPOCET
| VV |  | objekt | [14 empty] | VV | 2 | 1 | True | 0 | ROZPOCET
| VV |  | 7,5*(28,1+3,9+13,85+1,8+3,75+5,65) |  | 427.88 | [12 empty] | VV | 2 | 2 | True | 0 | ROZPOCET
| VV |  | -(1,05*0,2+1,05*0,2*3+1,05*1*4+0,5*1+1,3*2,25)"okna a dveře 1.PP" |  | -8.47 | [12 empty] | VV | 2 | 2 | True | 0 | ROZPOCET
| VV |  | -(1,45*1,9*6+1,2*1,45*5+0,6*1,3+1,4*3,4)+1,5*(2,3+0,7)"okna a dveře 1.NP" |  | -26.27 | [12 empty] | VV | 2 | 2 | True | 0 | ROZPOCET
| VV |  | -(1,45*1,9*7+1,2*1,45*5+0,6*1,35*2+1,4*3,4)"okna 2.NP" |  | -34.37 | [12 empty] | VV | 2 | 2 | True | 0 | ROZPOCET
| VV |  | přístavby | [14 empty] | VV | 2 | 1 | True | 0 | ROZPOCET
| VV |  | 7,5*(5,65*2+2,3+2) |  | 117 | [12 empty] | VV | 2 | 2 | True | 0 | ROZPOCET
| VV |  | -(1,7*1,87*3+1*2)"1.NP" |  | -11.54 | [12 empty] | VV | 2 | 2 | True | 0 | ROZPOCET
| VV |  | -(1,65*1,45*2+0,6*0,5)"2.NP" |  | -5.09 | [12 empty] | VV | 2 | 2 | True | 0 | ROZPOCET
| VV |  | 4,2*(2,3+5,85+9,55+5,35) |  | 96.81 | [12 empty] | VV | 2 | 2 | True | 0 | ROZPOCET
| VV |  | -(1,7*1,9*4)"1.NP" |  | -12.92 | [12 empty] | VV | 2 | 2 | True | 0 | ROZPOCET
| VV |  | Součet |  | 543.03 | [12 empty] | VV | 2 | 4 | True | 1 | ROZPOCET
52 | K | 978015391 | Otlučení (osekání) vnější vápenné nebo vápenocementové omítky stupně členitosti 1 a 2 v rozsahu přes 80 do 100 % | m2 | 64.9 |  | 0 | CS ÚRS 2021 02 |  | základní |  | 0 | 0 | 0 | 0.059 | 3.8291 | 4 | K | 2 |  |  |  | ROZPOCET | 0 | 0 | 0 | 0 | 0 | 1 | 0 | 4 | 353262321
| PP |  | Otlučení vápenných nebo vápenocementových omítek vnějších ploch s vyškrabáním spar a s očištěním zdiva stupně členitosti 1 a 2, v rozsahu přes 80 do 100 % | [14 empty] | PP | 2
| VV |  | otlučení omítek soklu | [14 empty] | VV | 2 | 1 | True | 0 | ROZPOCET
| VV |  | Půdorys suterénu /1.PP/stávající stav,bourací práce/, č.v. D1.1.10 | [14 empty] | VV | 2 | 1 | True | 0 | ROZPOCET
| VV |  | pod demontovaným soklem | [14 empty] | VV | 2 | 1 | True | 0 | ROZPOCET
| VV |  | 1,56*(1,8+5,35)+(1,56+0,8)/2*9,7+0,8*(6+2,3*2+5,75) |  | 35.68 | [12 empty] | VV | 2 | 2 | True | 0 | ROZPOCET
| VV |  | část bez obložení | [14 empty] | VV | 2 | 1 | True | 0 | ROZPOCET
| VV |  | 0,8*(16,45+0,3+13,92+2,25+3,605) |  | 29.22 | [12 empty] | VV | 2 | 2 | True | 0 | ROZPOCET
| VV |  | Součet |  | 64.9 | [12 empty] | VV | 2 | 4 | True | 1 | ROZPOCET
53 | K | 978059541 | Odsekání a odebrání obkladů stěn z vnitřních obkládaček plochy přes 1 m2 | m2 | 105.66 |  | 0 | CS ÚRS 2021 02 |  | základní |  | 0 | 0 | 0 | 0.068 | 7.1849 | 4 | K | 2 |  |  |  | ROZPOCET | 0 | 0 | 0 | 0 | 0 | 1 | 0 | 4 | 1783254187
| PP |  | Odsekání obkladů stěn včetně otlučení podkladní omítky až na zdivo z obkládaček vnitřních, z jakýchkoliv materiálů, plochy přes 1 m2 | [14 empty] | PP | 2
| VV |  | přístavba - č.výkresu D1.1.10, D.1.1.11,D1.1.12,D.1.1.15 | [14 empty] | VV | 2 | 1 | True | 0 | ROZPOCET
| VV |  | 2*(0,95*2+0,1+3,3+2,2+4,75+2,6+1,3)-(0,8*1,8)"1.PP" |  | 30.86 | [12 empty] | VV | 2 | 2 | True | 0 | ROZPOCET
| VV |  | 2*(2,25+3,55*2+2,4+1,5*2+2,5*2)-(0,6*1,97+0,9*1,97)"1.NP" |  | 36.55 | [12 empty] | VV | 2 | 2 | True | 0 | ROZPOCET
| VV |  | Mezisoučet |  | 67.41 | [12 empty] | VV | 2 | 3 | True | 0 | ROZPOCET
| VV |  | stáv.objekt MŠ | [14 empty] | VV | 2 | 1 | True | 0 | ROZPOCET
| VV |  | Půdorys přízemí/1.NP/stávající stav, bourací práce/, č.v. D1.1.11 | [14 empty] | VV | 2 | 1 | True | 0 | ROZPOCET
| VV |  | 2*(2,86*2)-(1,2*0,75+0,9*1,97)"M1.07" |  | 8.77 | [12 empty] | VV | 2 | 2 | True | 0 | ROZPOCET
| VV |  | 2*1,8*2-(1,2*0,75)"M1.08" |  | 6.3 | [12 empty] | VV | 2 | 2 | True | 0 | ROZPOCET
| VV |  | 1,2*(1,15*2+1,85)-1,2*0,6"M1.11aM1.13" |  | 4.26 | [12 empty] | VV | 2 | 2 | True | 0 | ROZPOCET
| VV |  | 1,2*(0,8*2+1,85)-1,2*0,6"M1.12" |  | 3.42 | [12 empty] | VV | 2 | 2 | True | 0 | ROZPOCET
| VV |  | Mezisoučet 1.NP |  | 22.75 | [12 empty] | VV | 2 | 3 | True | 0 | ROZPOCET
| VV |  | Půdorys patra/2.NP/stávající stav, bourací práce/, č.v. D1.1.12 | [14 empty] | VV | 2 | 1 | True | 0 | ROZPOCET
| VV |  | 2*(2,4+1)+1,2*2,05"M2.14" |  | 9.26 | [12 empty] | VV | 2 | 2 | True | 0 | ROZPOCET
| VV |  | 1,2*(1,15*2+0,85*2+1,85)-0,6*1,3"M2.10.2.11" |  | 6.24 | [12 empty] | VV | 2 | 2 | True | 0 | ROZPOCET
| VV |  | Mezisoučet 2.NP |  | 15.5 | [12 empty] | VV | 2 | 3 | True | 0 | ROZPOCET
| VV |  | Součet |  | 105.66 | [12 empty] | VV | 2 | 4 | True | 1 | ROZPOCET
54 | K | 968072455 | Vybourání kovových dveřních zárubní pl do 2 m2 | m2 | 56.11 |  | 0 | CS ÚRS 2021 02 |  | základní |  | 0 | 0 | 0 | 0.076 | 4.2644 | 4 | K | 2 |  |  |  | ROZPOCET | 0 | 0 | 0 | 0 | 0 | 1 | 0 | 4 | 1238120836
| PP |  | Vybourání kovových rámů oken s křídly, dveřních zárubní, vrat, stěn, ostění nebo obkladů dveřních zárubní, plochy do 2 m2 | [14 empty] | PP | 2
| VV |  | zahradní domek, pergola - č.výkresu D1.1.16 | [14 empty] | VV | 2 | 1 | True | 0 | ROZPOCET
| VV |  | 1*2,08 |  | 2.08 | [12 empty] | VV | 2 | 2 | True | 0 | ROZPOCET
| VV |  | Mezisoučet |  | 2.08 | [12 empty] | VV | 2 | 3 | True | 0 | ROZPOCET
| VV |  | přístavba - č.výkresu D1.1.10, D.1.1.11,D1.1.12,D.1.1.15 | [14 empty] | VV | 2 | 1 | True | 0 | ROZPOCET
| VV |  | 0,7*1,75"1.PP |  | 1.23 | [12 empty] | VV | 2 | 2 | True | 0 | ROZPOCET
| VV |  | 0,9*1,97+0,6*1,97"1.NP" |  | 2.96 | [12 empty] | VV | 2 | 2 | True | 0 | ROZPOCET
| VV |  | Mezisoučet |  | 4.19 | [12 empty] | VV | 2 | 3 | True | 0 | ROZPOCET
| VV |  | stáv.budova MŠ | [14 empty] | VV | 2 | 1 | True | 0 | ROZPOCET
| VV |  | Půdorys suterénu /1.PP/stávající stav,bourací práce/, č.v. D1.1.10 | [14 empty] | VV | 2 | 1 | True | 0 | ROZPOCET
| VV |  | 0,8*1,97*5+0,6*1,97"1.PP" |  | 9.06 | [12 empty] | VV | 2 | 2 | True | 0 | ROZPOCET
| VV |  | Půdorys přízemí/1.NP/stávající stav, bourací práce/, č.v. D1.1.11 | [14 empty] | VV | 2 | 1 | True | 0 | ROZPOCET
| VV |  | 0,65*1,97*2+0,9*1,97*2+0,8*1,97*5+0,6*1,97*2"1.NP" |  | 16.35 | [12 empty] | VV | 2 | 2 | True | 0 | ROZPOCET
| VV |  | Půdorys patra/2.NP/stávající stav, bourací práce/, č.v. D1.1.12 | [14 empty] | VV | 2 | 1 | True | 0 | ROZPOCET
| VV |  | 0,6*1,97*1+0,65*1,97*4+0,7*1,97*3+0,8*1,97*1+0,9*1,97*7"2.NP" |  | 24.43 | [12 empty] | VV | 2 | 2 | True | 0 | ROZPOCET
| VV |  | stáv.objekt |  | 49.84 | [12 empty] | VV | 2 | 3 | True | 0 | ROZPOCET
| VV |  | Součet |  | 56.11 | [12 empty] | VV | 2 | 4 | True | 1 | ROZPOCET
55 | K | 971033631 | Vybourání otvorů ve zdivu cihelném pl do 4 m2 na MVC nebo MV tl do 150 mm | m2 | 1.82 |  | 0 | CS ÚRS 2021 02 |  | základní |  | 0 | 0 | 0 | 0.27 | 0.4914 | 4 | K | 2 |  |  |  | ROZPOCET | 0 | 0 | 0 | 0 | 0 | 1 | 0 | 4 | -481451464
| PP |  | Vybourání otvorů ve zdivu základovém nebo nadzákladovém z cihel, tvárnic, příčkovek z cihel pálených na maltu vápennou nebo vápenocementovou plochy do 4 m2, tl. do 150 mm | [14 empty] | PP | 2
| VV |  | stáv.objekt MŠ | [14 empty] | VV | 2 | 1 | True | 0 | ROZPOCET
| VV |  | Půdorys suterénu /1.PP/stávající stav,bourací práce/, č.v. D1.1.10 | [14 empty] | VV | 2 | 1 | True | 0 | ROZPOCET
| VV |  | 0,9*2,02"1.PP" |  | 1.82 | [12 empty] | VV | 2 | 2 | True | 0 | ROZPOCET
| VV |  | Mezisoučet |  | 1.82 | [12 empty] | VV | 2 | 3 | True | 1 | ROZPOCET
56 | K | 974031169 | Příplatek k vysekání rýh ve zdivu cihelném hl do 150 mm ZKD 100 mm š rýhy | m | 39.75 |  | 0 | CS ÚRS 2021 02 |  | základní |  | 0 | 0 | 0 | 0.04 | 1.59 | 4 | K | 2 |  |  |  | ROZPOCET | 0 | 0 | 0 | 0 | 0 | 1 | 0 | 4 | -453407576
| PP |  | Vysekání rýh ve zdivu cihelném na maltu vápennou nebo vápenocementovou do hl. 150 mm a šířky Příplatek k ceně -1167 za každých dalších 100 mm šířky rýhy hl. do 150 mm | [14 empty] | PP | 2
| VV |  | Podchycení stropu nad 1.PP, D1.2.14 | [14 empty] | VV | 2 | 1 | True | 0 | ROZPOCET
| VV |  | drážka pro výtahovou šachtu š. 1,625 | [14 empty] | VV | 2 | 1 | True | 0 | ROZPOCET
| VV |  | 3*13,25 |  | 39.75 | [12 empty] | VV | 2 | 2 | True | 1 | ROZPOCET
57 | K | 973049451 | Vysekání kapes ve zdivu z betonu pro osazování konstrukcí 150/200 mm hl do 150 mm | kus | 15 |  | 0 | CS ÚRS 2021 02 |  | základní |  | 0 | 0 | 0 | 0.018 | 0.27 | 4 | K | 2 |  |  |  | ROZPOCET | 0 | 0 | 0 | 0 | 0 | 1 | 0 | 4 | 165835240
| PP |  | Vysekání výklenků nebo kapes ve zdivu betonovém kapes pro osazování různých konstrukcí v základech, dlažbách apod., velikosti 150/200 mm, hl. do 300 mm | [14 empty] | PP | 2
| VV |  | Půdorys suterénu /1.PP/stávající stav,bourací práce/, č.v. D1.1.10 | [14 empty] | VV | 2 | 1 | True | 0 | ROZPOCET
| VV |  | pro podchycení stropu u nové a stáv. výtahové šachtě | [14 empty] | VV | 2 | 1 | True | 0 | ROZPOCET
| VV |  | 6"kapsy" |  | 6 | [12 empty] | VV | 2 | 2 | True | 0 | ROZPOCET
| VV |  | Mezisoučet 1.PP |  | 6 | [12 empty] | VV | 2 | 3 | True | 0 | ROZPOCET
| VV |  | Podchycení stropu nad 1.NP, výkres č. D1.2.15 | [14 empty] | VV | 2 | 1 | True | 0 | ROZPOCET
| VV |  | 2"kapsy pro roznášecí patky 150x300*100mm" |  | 2 | [12 empty] | VV | 2 | 2 | True | 0 | ROZPOCET
| VV |  | 4"kapsy pro roznášecí patky 150x450*100mm" |  | 4 | [12 empty] | VV | 2 | 2 | True | 0 | ROZPOCET
| VV |  | Mezisoučet 1.NP |  | 6 | [12 empty] | VV | 2 | 3 | True | 0 | ROZPOCET
| VV |  | Podchycení stropu nad 2.NP, výkres č. D1.2.16 | [14 empty] | VV | 2 | 1 | True | 0 | ROZPOCET
| VV |  | 2"kapsy pro roznášecí patky 150x300*100mm" |  | 2 | [12 empty] | VV | 2 | 2 | True | 0 | ROZPOCET
| VV |  | 1"kapsu pro patku 150x450*100mm" |  | 1 | [12 empty] | VV | 2 | 2 | True | 0 | ROZPOCET
| VV |  | Mezisoučet 2.NP |  | 3 | [12 empty] | VV | 2 | 3 | True | 0 | ROZPOCET
| VV |  | Součet |  | 15 | [12 empty] | VV | 2 | 4 | True | 1 | ROZPOCET
58 | K | 974031167 | Vysekání rýh ve zdivu cihelném hl do 150 mm š do 300 mm | m | 6 |  | 0 | CS ÚRS 2021 02 |  | základní |  | 0 | 0 | 0 | 0.081 | 0.486 | 4 | K | 2 |  |  |  | ROZPOCET | 0 | 0 | 0 | 0 | 0 | 1 | 0 | 4 | -1254740420
| PP |  | Vysekání rýh ve zdivu cihelném na maltu vápennou nebo vápenocementovou do hl. 150 mm a šířky do 300 mm | [14 empty] | PP | 2
| VV |  | Podchycení stropu nad 1.PP, D1.2.14 | [14 empty] | VV | 2 | 1 | True | 0 | ROZPOCET
| VV |  | drážka pro výtahovou šachtu | [14 empty] | VV | 2 | 1 | True | 0 | ROZPOCET
| VV |  | 3*2 |  | 6 | [12 empty] | VV | 2 | 2 | True | 1 | ROZPOCET
59 | K | 936457112.1 | Zálivka-roznášecí betono pro osazení ocelových konstrukcí betonem objemu přes 0,01 do 0,25 m3 - beton C25/30 vč. bednění | m3 | 0.2 |  | 0 |  |  | základní |  | 0 | 2.4533 | 0.49066 | 0 | 0 | 4 | K | 2 |  |  |  | ROZPOCET | 0 | 0 | 0 | 0 | 0 | 1 | 0 | 4 | 763594641
| PP |  | Zálivka-roznášecí betono pro osazení ocelových konstrukcí betonem se zvýšenými nároky na prostředí objemu jednotlivě přes 0,01 do 0,25 m3 - beton C25/30 vč. bednění | [14 empty] | PP | 2
| VV |  | Půdorys suterénu /1.PP/stávající stav,bourací práce/, č.v. D1.1.10 | [14 empty] | VV | 2 | 1 | True | 0 | ROZPOCET
| VV |  | pro podchycení stropu u nové a stáv. výtahové šachtě | [14 empty] | VV | 2 | 1 | True | 0 | ROZPOCET
| VV |  | 2*0,1*0,15*0,45"roznášecí betonové desky tl.100mm - 150x450mm" |  | 0.01 | [12 empty] | VV | 2 | 2 | True | 0 | ROZPOCET
| VV |  | 1*0,1*0,3*0,3"roznášecí betonové desky tl.100mm -300x300mm" |  | 0.01 | [12 empty] | VV | 2 | 2 | True | 0 | ROZPOCET
| VV |  | 1*0,1*0,15*0,3"roznášecí betonové desky tl.100mm -150x300mm" |  | 0 | [12 empty] | VV | 2 | 2 | True | 0 | ROZPOCET
| VV |  | Mezisoučet 1.PP |  | 0.02 | [12 empty] | VV | 2 | 3 | True | 0 | ROZPOCET
| VV |  | Podchycení stropu nad 1.NP, výkres č. D1.2.15 | [14 empty] | VV | 2 | 1 | True | 0 | ROZPOCET
| VV |  | 2*0,3*0,45*0,5"roznášecí betonové patky u HEB 240 - 500x450mm v tl. 300mm" |  | 0.14 | [12 empty] | VV | 2 | 2 | True | 0 | ROZPOCET
| VV |  | 2*0,1*0,15*0,45"roznášecí betonová deska 150x450mm v tl. 100mm" |  | 0.01 | [12 empty] | VV | 2 | 2 | True | 0 | ROZPOCET
| VV |  | 2*0,1*0,15*0,3"roznášecí betonová deska 150x300mm v tl. 100mm |  | 0.01 | [12 empty] | VV | 2 | 2 | True | 0 | ROZPOCET
| VV |  | Mezisoučet 1.NP |  | 0.16 | [12 empty] | VV | 2 | 3 | True | 0 | ROZPOCET
| VV |  | Podchycení stropu nad 2.NP, výkres č. D1.2.16 | [14 empty] | VV | 2 | 1 | True | 0 | ROZPOCET
| VV |  | 2*0,1*0,15*0,3"roznášecí beton 150x300mm v tl. 100mm" |  | 0.01 | [12 empty] | VV | 2 | 2 | True | 0 | ROZPOCET
| VV |  | 1*0,1*0,15*0,45"roznášecí deska 150x450mm tl.100mm" |  | 0.01 | [12 empty] | VV | 2 | 2 | True | 0 | ROZPOCET
| VV |  | Mezisoučet 2.NP |  | 0.02 | [12 empty] | VV | 2 | 3 | True | 0 | ROZPOCET
| VV |  | Součet |  | 0.2 | [12 empty] | VV | 2 | 4 | True | 1 | ROZPOCET
60 | K | 977212112.1 | Řezání ŽB kcí s výztuží průměru přes 16 mm | m | 17.85 |  | 0 |  |  | základní |  | 0 | 0.00043 | 0.0076755 | 0 | 0 | 4 | K | 2 |  |  |  | ROZPOCET | 0 | 0 | 0 | 0 | 0 | 1 | 0 | 4 | -1658333334
| PP |  | Řezání konstrukcí železobetonových s výztuží průměru přes 16 mm | [14 empty] | PP | 2
| VV |  | Půdorys suterénu /1.PP/stávající stav,bourací práce/, č.v. D1.1.10 | [14 empty] | VV | 2 | 1 | True | 0 | ROZPOCET
| VV |  | řezání panelu pro vybourání otvoru pro novou výtahovou šachtu v panelu | [14 empty] | VV | 2 | 1 | True | 0 | ROZPOCET
| VV |  | 2*(1,375+1,6) |  | 5.95 | [12 empty] | VV | 2 | 2 | True | 0 | ROZPOCET
| VV |  | Podchycení stropu nad 1.NP, výkres č. D1.2.15 | [14 empty] | VV | 2 | 1 | True | 0 | ROZPOCET
| VV |  | 2*(1,375+1,6) |  | 5.95 | [12 empty] | VV | 2 | 2 | True | 0 | ROZPOCET
| VV |  | Podchycení stropu nad 2.NP, výkres č. D1.2.16 | [14 empty] | VV | 2 | 1 | True | 0 | ROZPOCET
| VV |  | 2*(1,375+1,6) |  | 5.95 | [12 empty] | VV | 2 | 2 | True | 0 | ROZPOCET
| VV |  | Součet |  | 17.85 | [12 empty] | VV | 2 | 4 | True | 1 | ROZPOCET
61 | K | 972055691 | Vybourání otvorů ve stropech z ŽB prefabrikátů pl do 4 m2 tl přes 120 mm | m3 | 1.58 |  | 0 | CS ÚRS 2021 02 |  | základní |  | 0 | 0 | 0 | 2.1 | 3.318 | 4 | K | 2 |  |  |  | ROZPOCET | 0 | 0 | 0 | 0 | 0 | 1 | 0 | 4 | -452118031
| PP |  | Vybourání otvorů ve stropech nebo klenbách železobetonových ve stropech z dutých prefabrikátů, plochy do 4 m2, tl. přes 120 mm | [14 empty] | PP | 2
| VV |  | Půdorys suterénu /1.PP/stávající stav,bourací práce/, č.v. D1.1.10 | [14 empty] | VV | 2 | 1 | True | 0 | ROZPOCET
| VV |  | vybourání otvoru pro novou výtahovou šachtu v panelu | [14 empty] | VV | 2 | 1 | True | 0 | ROZPOCET
| VV |  | 1,375*1,6*0,22 |  | 0.48 | [12 empty] | VV | 2 | 2 | True | 0 | ROZPOCET
| VV |  | Podchycení stropu nad 1.NP, výkres č. D1.2.15 | [14 empty] | VV | 2 | 1 | True | 0 | ROZPOCET
| VV |  | 1,375*1,6*0,25 |  | 0.55 | [12 empty] | VV | 2 | 2 | True | 0 | ROZPOCET
| VV |  | Podchycení stropu nad 2.NP, výkres č. D1.2.16 | [14 empty] | VV | 2 | 1 | True | 0 | ROZPOCET
| VV |  | 1,375*1,6*0,25 |  | 0.55 | [12 empty] | VV | 2 | 2 | True | 0 | ROZPOCET
| VV |  | Součet |  | 1.58 | [12 empty] | VV | 2 | 4 | True | 1 | ROZPOCET
62 | K | 949101111 | Lešení pomocné pro objekty pozemních staveb s lešeňovou podlahou v do 1,9 m zatížení do 150 kg/m2 | m2 | 589.65 |  | 0 | CS ÚRS 2021 02 |  | základní |  | 0 | 0.00013 | 0.076654 | 0 | 0 | 4 | K | 2 |  |  |  | ROZPOCET | 0 | 0 | 0 | 0 | 0 | 1 | 0 | 4 | 1410674469
| PP |  | Lešení pomocné pracovní pro objekty pozemních staveb pro zatížení do 150 kg/m2, o výšce lešeňové podlahy do 1,9 m | [14 empty] | PP | 2
| VV |  | stáv.objekt MŠ | [14 empty] | VV | 2 | 1 | True | 0 | ROZPOCET
| VV |  | Půdorys suterénu /1.PP/stávající stav,bourací práce/, č.v. D1.1.10 | [14 empty] | VV | 2 | 1 | True | 0 | ROZPOCET
| VV |  | 15"chodba 0.02" |  | 15 | [12 empty] | VV | 2 | 2 | True | 0 | ROZPOCET
| VV |  | 21,2"stáv.kotelna M0.09" |  | 21.2 | [12 empty] | VV | 2 | 2 | True | 0 | ROZPOCET
| VV |  | 3,8"stáv.chodba M0.10" |  | 3.8 | [12 empty] | VV | 2 | 2 | True | 0 | ROZPOCET
| VV |  | 5,1"stáv.chladný sklad M0.11" |  | 5.1 | [12 empty] | VV | 2 | 2 | True | 0 | ROZPOCET
| VV |  | 10,3"stáv.kancelář M0.12" |  | 10.3 | [12 empty] | VV | 2 | 2 | True | 0 | ROZPOCET
| VV |  | Mezisoučet 1.PP |  | 55.4 | [12 empty] | VV | 2 | 3 | True | 0 | ROZPOCET
| VV |  | Půdorys přízemí /1.NP/, řez E-E, č.v. D1.1. 20 | [14 empty] | VV | 2 | 1 | True | 0 | ROZPOCET
| VV |  | část přístavby - oddělení | [14 empty] | VV | 2 | 1 | True | 0 | ROZPOCET
| VV |  | 7,5*10,75"M1.15 - skladba S22 - s vlákny" |  | 80.63 | [12 empty] | VV | 2 | 2 | True | 0 | ROZPOCET
| VV |  | 7,5*(2,7+4,7)/2+4,6*5,2-0,7*2,15"M1.16 a M1.16a - skladba S21 s vlákny" |  | 50.17 | [12 empty] | VV | 2 | 2 | True | 0 | ROZPOCET
| VV |  | stáv.objekt | [14 empty] | VV | 2 | 1 | True | 0 | ROZPOCET
| VV |  | 4,45*8,6"podkladní beton pod M1.14 a M1.13 -skladba S 10B - s kari" |  | 38.27 | [12 empty] | VV | 2 | 2 | True | 0 | ROZPOCET
| VV |  | 11,35*5,95+0,5*(0,9+1,1)+0,5*4,45"M1.06 + M1.07 - skladba S11A - s kari" |  | 70.76 | [12 empty] | VV | 2 | 2 | True | 0 | ROZPOCET
| VV |  | 5,55*1,5+4,4*2,05+0,15*1"M1.04 - skladba S11A - s kari" |  | 17.5 | [12 empty] | VV | 2 | 2 | True | 0 | ROZPOCET
| VV |  | 4,2*3,55+0,15*0,9"M1.05 - skladba S11A - s kari" |  | 15.05 | [12 empty] | VV | 2 | 2 | True | 0 | ROZPOCET
| VV |  | 5,1*3,15+0,5*1,35+0,45*3,1+0,15*(0,7+0,8)"M1.02 - skladba S12A - s kari" |  | 18.36 | [12 empty] | VV | 2 | 2 | True | 0 | ROZPOCET
| VV |  | 2,25*1,9"M1.10 - S12A - s kari" |  | 4.28 | [12 empty] | VV | 2 | 2 | True | 0 | ROZPOCET
| VV |  | 1,85*1+0,1*0,7"M1.11 - skladba S12A - s kari" |  | 1.92 | [12 empty] | VV | 2 | 2 | True | 0 | ROZPOCET
| VV |  | 1,85*0,8"M1.12 - skladba S12A - s kari" |  | 1.48 | [12 empty] | VV | 2 | 2 | True | 0 | ROZPOCET
| VV |  | Mezisoučet 1.NP |  | 298.42 | [12 empty] | VV | 2 | 3 | True | 0 | ROZPOCET
| VV |  | Půdorys patra /2.NP/, střecha přístavby /navrhovaný /1.NP/, řez E-E, č.v. D1.1. 20 | [14 empty] | VV | 2 | 1 | True | 0 | ROZPOCET
| VV |  | 4,75*8,8+0,5*1"M2.12,M2.13,2.14.,2.15. část M2.02 - skladba S13A s vlákny" |  | 42.3 | [12 empty] | VV | 2 | 2 | True | 0 | ROZPOCET
| VV |  | 4,975*8,8"M2.05 - skladba S14A s kari" |  | 43.78 | [12 empty] | VV | 2 | 2 | True | 0 | ROZPOCET
| VV |  | 11,35*5,95+0,5*(0,9+1,1)"M2.05,M2.06 - hl.budova - skladba S15A - s kari" |  | 68.53 | [12 empty] | VV | 2 | 2 | True | 0 | ROZPOCET
| VV |  | 5,55*1,5+4,4*2,05+0,5*1,05+0,15*3,55"M2.03 - skladba S15A - s kari" |  | 18.4 | [12 empty] | VV | 2 | 2 | True | 0 | ROZPOCET
| VV |  | 4,2*3,55+0,5*1,05"M2.04 - skladba S15A - s kari" |  | 15.44 | [12 empty] | VV | 2 | 2 | True | 0 | ROZPOCET
| VV |  | 2,65*2,6+1,35*1,75"M2.08 - skladba S16A s kari" |  | 9.25 | [12 empty] | VV | 2 | 2 | True | 0 | ROZPOCET
| VV |  | 2,3*3,9+1*0,45"M2.07 - skladba S16A s kari" |  | 9.42 | [12 empty] | VV | 2 | 2 | True | 0 | ROZPOCET
| VV |  | 3,25*5,1+0,55*1,85+1,25*1,5+0,15*(0,7+0,8)"M2.02 - skladba S16A s kari" |  | 19.69 | [12 empty] | VV | 2 | 2 | True | 0 | ROZPOCET
| VV |  | 4,4*2,05"M2.09,M2.10,M2.11 - skladba S16A s kari" |  | 9.02 | [12 empty] | VV | 2 | 2 | True | 0 | ROZPOCET
| VV |  | Mezisoučet 2.NP |  | 235.83 | [12 empty] | VV | 2 | 3 | True | 0 | ROZPOCET
| VV |  | Součet |  | 589.65 | [12 empty] | VV | 2 | 4 | True | 1 | ROZPOCET
63 | K | 979024443 | Očištění vybouraných obrubníků a krajníků silničních - pro zpětné použití | m | 82.01 |  | 0 | CS ÚRS 2021 02 |  | základní |  | 0 | 0 | 0 | 0 | 0 | 4 | K | 2 |  |  |  | ROZPOCET | 0 | 0 | 0 | 0 | 0 | 1 | 0 | 4 | -1434089258
| PP |  | Očištění vybouraných prvků komunikací od spojovacího materiálu s odklizením a uložením očištěných hmot a spojovacího materiálu na skládku na vzdálenost do 10 m obrubníků a krajníků, vybouraných z jakéhokoliv lože a s jakoukoliv výplní spár silničních - pro zpětné použití | [14 empty] | PP | 2
64 | K | 999 9008.R | Revize potrubí u střešních lapačů | ks | 2 |  | 0 |  |  | základní |  | 0 | 0 | 0 | 0 | 0 | 4 | K | 2 |  |  |  | ROZPOCET | 0 | 0 | 0 | 0 | 0 | 1 | 0 | 4 | 1685605485
| PP |  | Revize potrubí u střešních lapačů | [14 empty] | PP | 2
65 | K | R 901 - 1 | Ostatní práce jinde neuvedené, ale nutné pro zdárné a úplné provedení díla | kpl | 1 |  | 0 |  |  | základní |  | 0 | 4e-05 | 4e-05 | 0 | 0 | 4 | K | 2 |  |  |  | ROZPOCET | 0 | 0 | 0 | 0 | 0 | 1 | 0 | 4 | -699812235
| PP |  | Ostatní práce jinde neuvedené, ale nutné pro zdárné a úplné provedení díla | [14 empty] | PP | 2
66 | K | R 901 - 2 | Zabezpečení bezprostřeního okolí stavby během provádění vč. uvedení do původního stavu | kpl | 1 |  | 0 |  |  | základní |  | 0 | 4e-05 | 4e-05 | 0 | 0 | 4 | K | 2 |  |  |  | ROZPOCET | 0 | 0 | 0 | 0 | 0 | 1 | 0 | 4 | -632164856
| PP |  | Zabezpečení bezprostřeního okolí stavby během provádění vč. uvedení do původního stavu | [14 empty] | PP | 2
67 | K | R 901 - 4 | Statické zajištění stáv.konstrukcí v návaznosti na průzkumné sondy prováděné během realizace - | kpl | 2 |  | 0 |  |  | základní |  | 0 | 4e-05 | 8e-05 | 0 | 0 | 4 | K | 2 |  |  |  | ROZPOCET | 0 | 0 | 0 | 0 | 0 | 1 | 0 | 4 | 1003823290
| PP |  | Statické zajištění stáv.konstrukcí v návaznosti na průzkumné sondy prováděné během realizace a demontáže | [14 empty] | PP | 2
| D | 997 | Přesun sutě |  |  |  | 0 |  |  |  |  | 0 |  | 5.5e-05 |  | 0 | 1 | D | 1 |  |  |  | ROZPOCET | [6 empty] | 0
68 | K | 997013153 | Vnitrostaveništní doprava suti a vybouraných hmot pro budovy v přes 9 do 12 m s omezením mechanizace | t | 807.21 |  | 0 | CS ÚRS 2021 02 |  | základní |  | 0 | 0 | 0 | 0 | 0 | 4 | K | 2 |  |  |  | ROZPOCET | 0 | 0 | 0 | 0 | 0 | 1 | 0 | 4 | 1938597279
| PP |  | Vnitrostaveništní doprava suti a vybouraných hmot vodorovně do 50 m svisle s omezením mechanizace pro budovy a haly výšky přes 9 do 12 m | [14 empty] | PP | 2
69 | K | 997013219 | Příplatek k vnitrostaveništní dopravě suti a vybouraných hmot za zvětšenou dopravu suti ZKD 10 m | t | 2421.63 |  | 0 | CS ÚRS 2021 02 |  | základní |  | 0 | 0 | 0 | 0 | 0 | 4 | K | 2 |  |  |  | ROZPOCET | 0 | 0 | 0 | 0 | 0 | 1 | 0 | 4 | -199210160
| PP |  | Vnitrostaveništní doprava suti a vybouraných hmot vodorovně do 50 m Příplatek k cenám -3111 až -3217 za zvětšenou vodorovnou dopravu přes vymezenou dopravní vzdálenost za každých dalších i započatých 10 m | [14 empty] | PP | 2
| VV |  | 807,21*3 'Přepočtené koeficientem množství |  | 2421.63 | [12 empty] | VV | 2 | 2 | False | 1 | ROZPOCET
70 | K | 997013501 | Odvoz suti a vybouraných hmot na skládku nebo meziskládku do 1 km se složením | t | 807.21 |  | 0 | CS ÚRS 2021 02 |  | základní |  | 0 | 0 | 0 | 0 | 0 | 4 | K | 2 |  |  |  | ROZPOCET | 0 | 0 | 0 | 0 | 0 | 1 | 0 | 4 | -2038354407
| PP |  | Odvoz suti a vybouraných hmot na skládku nebo meziskládku se složením, na vzdálenost do 1 km | [14 empty] | PP | 2
71 | K | 997013509 | Příplatek k odvozu suti a vybouraných hmot na skládku ZKD 1 km přes 1 km | t | 807.21 |  | 0 | CS ÚRS 2021 02 |  | základní |  | 0 | 0 | 0 | 0 | 0 | 4 | K | 2 |  |  |  | ROZPOCET | 0 | 0 | 0 | 0 | 0 | 1 | 0 | 4 | -1358877963
| PP |  | Odvoz suti a vybouraných hmot na skládku nebo meziskládku se složením, na vzdálenost Příplatek k ceně za každý další i započatý 1 km přes 1 km | [14 empty] | PP | 2
72 | K | 997013609 | Poplatek za uložení na skládce (skládkovné) stavebního odpadu ze směsí nebo oddělených frakcí betonu, cihel a keramických výrobků kód odpadu 17 01 07 | t | 392.2 |  | 0 | CS ÚRS 2021 02 |  | základní |  | 0 | 0 | 0 | 0 | 0 | 4 | K | 2 |  |  |  | ROZPOCET | 0 | 0 | 0 | 0 | 0 | 1 | 0 | 4 | -1067009918
| PP |  | Poplatek za uložení stavebního odpadu na skládce (skládkovné) ze směsí nebo oddělených frakcí betonu, cihel a keramických výrobků zatříděného do Katalogu odpadů pod kódem 17 01 07 | [14 empty] | PP | 2
| VV |  | 807,21 |  | 807.21 | [12 empty] | VV | 2 | 2 | True | 0 | ROZPOCET
| VV |  | -(15,27+3,11+250,41+146,22)"odhad recyklovatelného materiálu" |  | -415.01 | [12 empty] | VV | 2 | 2 | True | 0 | ROZPOCET
| VV |  | Součet |  | 392.2 | [12 empty] | VV | 2 | 4 | True | 1 | ROZPOCET
73 | K | 997013811 | Poplatek za uložení na skládce (skládkovné) stavebního odpadu dřevěného kód odpadu 17 02 01 | t | 15.27 |  | 0 | CS ÚRS 2021 02 |  | základní |  | 0 | 0 | 0 | 0 | 0 | 4 | K | 2 |  |  |  | ROZPOCET | 0 | 0 | 0 | 0 | 0 | 1 | 0 | 4 | 567508160
| PP |  | Poplatek za uložení stavebního odpadu na skládce (skládkovné) dřevěného zatříděného do Katalogu odpadů pod kódem 17 02 01 | [14 empty] | PP | 2
74 | K | 997013813 | Poplatek za uložení na skládce (skládkovné) stavebního odpadu z plastických hmot kód odpadu 17 02 03 | t | 3.11 |  | 0 | CS ÚRS 2021 02 |  | základní |  | 0 | 0 | 0 | 0 | 0 | 4 | K | 2 |  |  |  | ROZPOCET | 0 | 0 | 0 | 0 | 0 | 1 | 0 | 4 | 1475205795
| PP |  | Poplatek za uložení stavebního odpadu na skládce (skládkovné) z plastických hmot zatříděného do Katalogu odpadů pod kódem 17 02 03 | [14 empty] | PP | 2
| VV |  | 2,809+0,299 |  | 3.11 | [12 empty] | VV | 2 | 2 | True | 1 | ROZPOCET
75 | K | 997013861 | Poplatek za uložení stavebního odpadu na recyklační skládce (skládkovné) z prostého betonu kód odpadu 17 01 01 | t | 250.41 |  | 0 | CS ÚRS 2021 02 |  | základní |  | 0 | 0 | 0 | 0 | 0 | 4 | K | 2 |  |  |  | ROZPOCET | 0 | 0 | 0 | 0 | 0 | 1 | 0 | 4 | 1240396326
| PP |  | Poplatek za uložení stavebního odpadu na recyklační skládce (skládkovné) z prostého betonu zatříděného do Katalogu odpadů pod kódem 17 01 01 | [14 empty] | PP | 2
| VV |  | 38,35+48,72+13,104+64,724+85,514 |  | 250.41 | [12 empty] | VV | 2 | 2 | True | 1 | ROZPOCET
76 | K | 997013863 | Poplatek za uložení stavebního odpadu na recyklační skládce (skládkovné) cihelného kód odpadu 17 01 02 | t | 146.22 |  | 0 | CS ÚRS 2021 02 |  | základní |  | 0 | 0 | 0 | 0 | 0 | 4 | K | 2 |  |  |  | ROZPOCET | 0 | 0 | 0 | 0 | 0 | 1 | 0 | 4 | 1371683942
| PP |  | Poplatek za uložení stavebního odpadu na recyklační skládce (skládkovné) cihelného zatříděného do Katalogu odpadů pod kódem 17 01 02 | [14 empty] | PP | 2
| VV |  | 4,918+9,986+117,27+14,048 |  | 146.22 | [12 empty] | VV | 2 | 2 | True | 1 | ROZPOCET
77 | K | 997006009 | Úprava stavebního nebezpečného odpadu s obsahem azbestu - větrací hlavice | t | 0.01 |  | 0 |  |  | základní |  | 0 | 0.0055 | 5.5e-05 | 0 | 0 | 4 | K | 2 |  |  |  | ROZPOCET | 0 | 0 | 0 | 0 | 0 | 1 | 0 | 4 | -267872057
| PP |  | Úprava stavebního nebezpečného odpadu s obsahem azbestu - větrací hlavice | [14 empty] | PP | 2
78 | K | 997013821 | Poplatek za uložení na skládce (skládkovné) stavebního odpadu s obsahem azbestu kód odpadu 17 06 05 | t | 0.01 |  | 0 | CS ÚRS 2021 02 |  | základní |  | 0 | 0 | 0 | 0 | 0 | 4 | K | 2 |  |  |  | ROZPOCET | 0 | 0 | 0 | 0 | 0 | 1 | 0 | 4 | -1585917573
| PP |  | Poplatek za uložení stavebního odpadu na skládce (skládkovné) ze stavebních materiálů obsahujících azbest zatříděných do Katalogu odpadů pod kódem 17 06 05 | [14 empty] | PP | 2
| D | PSV | Práce a dodávky PSV |  |  |  | 0 |  |  |  |  | 0 |  | 0.00528 |  | 43.6955 | 2 | D | 0 |  |  |  | ROZPOCET | [6 empty] | 0
| D | 712 | Povlakové krytiny |  |  |  | 0 |  |  |  |  | 0 |  | 0 |  | 2.8085 | 2 | D | 1 |  |  |  | ROZPOCET | [6 empty] | 0
79 | K | 712340831 | Odstranění povlakové krytiny střech do 10° z pásů NAIP přitavených v plné ploše jednovrstvé | m2 | 123.18 |  | 0 | CS ÚRS 2021 02 |  | základní |  | 0 | 0 | 0 | 0.0055 | 0.67749 | 16 | K | 2 |  |  |  | ROZPOCET | 0 | 0 | 0 | 0 | 0 | 1 | 0 | 16 | -774533007
| PP |  | Odstranění povlakové krytiny střech plochých do 10° z přitavených pásů NAIP v plné ploše jednovrstvé | [14 empty] | PP | 2
| VV |  | Půdorys přízemí/1.NP/stávající stav, bourací práce/, č.v. D1.1.11 | [14 empty] | VV | 2 | 1 | True | 0 | ROZPOCET
| VV |  | (2,6+2,85)/2*5,65+0,3*(5,65+2,6)"krytina nad přístavbou" |  | 17.87 | [12 empty] | VV | 2 | 2 | True | 0 | ROZPOCET
| VV |  | 5,85*9,55"skladba S14 - nad M1.06" |  | 55.87 | [12 empty] | VV | 2 | 2 | True | 0 | ROZPOCET
| VV |  | Půdorys patra/2.NP/stávající stav, bourací práce/, č.v. D1.1.12 | [14 empty] | VV | 2 | 1 | True | 0 | ROZPOCET
| VV |  | 5,15*9,6"skladba S18 - dmtž nad M2.12" |  | 49.44 | [12 empty] | VV | 2 | 2 | True | 0 | ROZPOCET
| VV |  | Součet |  | 123.18 | [12 empty] | VV | 2 | 4 | True | 1 | ROZPOCET
80 | K | 712340833 | Odstranění povlakové krytiny střech do 10° z pásů NAIP přitavených v plné ploše třívrstvé | m2 | 123.18 |  | 0 | CS ÚRS 2021 02 |  | základní |  | 0 | 0 | 0 | 0.0165 | 2.0325 | 16 | K | 2 |  |  |  | ROZPOCET | 0 | 0 | 0 | 0 | 0 | 1 | 0 | 16 | 53139485
| PP |  | Odstranění povlakové krytiny střech plochých do 10° z přitavených pásů NAIP v plné ploše třívrstvé | [14 empty] | PP | 2
| VV |  | Půdorys přízemí/1.NP/stávající stav, bourací práce/, č.v. D1.1.11 | [14 empty] | VV | 2 | 1 | True | 0 | ROZPOCET
| VV |  | (2,6+2,85)/2*5,65+0,3*(5,65+2,6)"krytina nad přístavbou" |  | 17.87 | [12 empty] | VV | 2 | 2 | True | 0 | ROZPOCET
| VV |  | 5,85*9,55"skladba S14 - nad M1.06" |  | 55.87 | [12 empty] | VV | 2 | 2 | True | 0 | ROZPOCET
| VV |  | Půdorys patra/2.NP/stávající stav, bourací práce/, č.v. D1.1.12 | [14 empty] | VV | 2 | 1 | True | 0 | ROZPOCET
| VV |  | 5,15*9,6"skladba S18 - dmtž nad M2.12" |  | 49.44 | [12 empty] | VV | 2 | 2 | True | 0 | ROZPOCET
| VV |  | Součet |  | 123.18 | [12 empty] | VV | 2 | 4 | True | 1 | ROZPOCET
81 | K | 712340834 | Příplatek k odstranění povlakové krytiny střech do 10° z pásů NAIP přitavených v plné ploše ZKD vrstvu | m2 | 17.87 |  | 0 | CS ÚRS 2021 02 |  | základní |  | 0 | 0 | 0 | 0.0055 | 0.098285 | 16 | K | 2 |  |  |  | ROZPOCET | 0 | 0 | 0 | 0 | 0 | 1 | 0 | 16 | 1672385620
| PP |  | Odstranění povlakové krytiny střech plochých do 10° z přitavených pásů NAIP v plné ploše Příplatek k ceně - 0833 za každou další vrstvu | [14 empty] | PP | 2
| VV |  | Půdorys přízemí/1.NP/stávající stav, bourací práce/, č.v. D1.1.11 | [14 empty] | VV | 2 | 1 | True | 0 | ROZPOCET
| VV |  | (2,6+2,85)/2*5,65+0,3*(5,65+2,6)"krytina nad přístavbou" |  | 17.87 | [12 empty] | VV | 2 | 2 | True | 1 | ROZPOCET
82 | K | 712600845 | Demontáž ventilační hlavice na střeše sklonu přes 30° | kus | 1 |  | 0 | CS ÚRS 2021 02 |  | základní |  | 0 | 0 | 0 | 0.0003 | 0.0003 | 16 | K | 2 |  |  |  | ROZPOCET | 0 | 0 | 0 | 0 | 0 | 1 | 0 | 16 | 2059141876
| PP |  | Ostatní práce při odstranění povlakové krytiny střech šikmých přes 30° doplňků ventilační hlavice | [14 empty] | PP | 2
| VV |  | Půdorys přízemí/1.NP/stávající stav, bourací práce/, č.v. D1.1.11 | [14 empty] | VV | 2 | 1 | True | 0 | ROZPOCET
| VV |  | 1"přístavba" |  | 1 | [12 empty] | VV | 2 | 2 | True | 1 | ROZPOCET
| D | 713 | Izolace tepelné |  |  |  | 0 |  |  |  |  | 0 |  | 0 |  | 0.29866 | 2 | D | 1 |  |  |  | ROZPOCET | [6 empty] | 0
83 | K | 713120821 | Odstranění tepelné izolace podlah volně kladené z polystyrenu suchého tl do 100 mm | m2 | 12.23 |  | 0 | CS ÚRS 2021 02 |  | základní |  | 0 | 0 | 0 | 0.00042 | 0.0051366 | 16 | K | 2 |  |  |  | ROZPOCET | 0 | 0 | 0 | 0 | 0 | 1 | 0 | 16 | -1522257247
| PP |  | Odstranění tepelné izolace podlah z rohoží, pásů, dílců, desek, bloků podlah volně kladených nebo mezi trámy z polystyrenu, tloušťka izolace suchého, tloušťka izolace do 100 mm | [14 empty] | PP | 2
| VV |  | přístavba - č.výkresu D1.1.10, D.1.1.11,D1.1.12,D.1.1.15 | [14 empty] | VV | 2 | 1 | True | 0 | ROZPOCET
| VV |  | (2,25+2,5)/2*5,15"1.NP" |  | 12.23 | [12 empty] | VV | 2 | 2 | True | 1 | ROZPOCET
84 | K | 713140813 | Odstranění tepelné izolace střech nadstřešní volně kladené z vláknitých materiálů suchých tl přes 100 mm | m2 | 12.23 |  | 0 | CS ÚRS 2021 02 |  | základní |  | 0 | 0 | 0 | 0.024 | 0.29352 | 16 | K | 2 |  |  |  | ROZPOCET | 0 | 0 | 0 | 0 | 0 | 1 | 0 | 16 | -381401595
| PP |  | Odstranění tepelné izolace střech plochých z rohoží, pásů, dílců, desek, bloků nadstřešních izolací volně položených z vláknitých materiálů suchých, tloušťka izolace přes 100 mm | [14 empty] | PP | 2
| VV |  | přístavba - č.výkresu D1.1.10, D.1.1.11,D1.1.12,D.1.1.15 | [14 empty] | VV | 2 | 1 | True | 0 | ROZPOCET
| VV |  | (2,25+2,5)/2*5,15"předpoklad zateplení střechy" |  | 12.23 | [12 empty] | VV | 2 | 2 | True | 1 | ROZPOCET
| D | 721 | Zdravotechnika - vnitřní kanalizace |  |  |  | 0 |  |  |  |  | 0 |  | 0 |  | 0 | 2 | D | 1 |  |  |  | ROZPOCET | [6 empty] | 0
85 | K | R 721 D | Demontáže stávajících rozvodů vnitřní kanalizace - odhad | hod | 16 |  | 0 |  |  | základní |  | 0 | 0 | 0 | 0 | 0 | 512 | K | 2 |  |  |  | ROZPOCET | 0 | 0 | 0 | 0 | 0 | 1 | 0 | 512 | 1734416411
| PP |  | Demontáže stávajících rozvodů vnitřní kanalizace - odhad | [14 empty] | PP | 2
| D | 722 | Zdravotechnika - vnitřní vodovod |  |  |  | 0 |  |  |  |  | 0 |  | 0 |  | 0 | 2 | D | 1 |  |  |  | ROZPOCET | [6 empty] | 0
86 | K | R 722 D | Demontáž stávajících rozvodu vnitřního vodovodu - odhad | hod | 16 |  | 0 |  |  | základní |  | 0 | 0 | 0 | 0 | 0 | 16 | K | 2 |  |  |  | ROZPOCET | 0 | 0 | 0 | 0 | 0 | 1 | 0 | 16 | 2072443071
| PP |  | Demontáž stávajících rozvodu vnitřního vodovodu - odhad | [14 empty] | PP | 2
| D | 725 | Zdravotechnika - zařizovací předměty |  |  |  | 0 |  |  |  |  | 0 |  | 0 |  | 1.2521 | 2 | D | 1 |  |  |  | ROZPOCET | [6 empty] | 0
87 | K | 725110814 | Demontáž klozetu Kombi, odsávací | soubor | 17 |  | 0 | CS ÚRS 2021 02 |  | základní |  | 0 | 0 | 0 | 0.0342 | 0.5814 | 16 | K | 2 |  |  |  | ROZPOCET | 0 | 0 | 0 | 0 | 0 | 1 | 0 | 16 | 1528972075
| PP |  | Demontáž klozetů odsávacích nebo kombinačních | [14 empty] | PP | 2
| VV |  | přístavba - č.výkresu D1.1.10, D.1.1.11,D1.1.12,D.1.1.15 | [14 empty] | VV | 2 | 1 | True | 0 | ROZPOCET
| VV |  | 1"1.PP" |  | 1 | [12 empty] | VV | 2 | 2 | True | 0 | ROZPOCET
| VV |  | 3"1.NP" |  | 3 | [12 empty] | VV | 2 | 2 | True | 0 | ROZPOCET
| VV |  | Mezisoučet |  | 4 | [12 empty] | VV | 2 | 3 | True | 0 | ROZPOCET
| VV |  | stáv.objekt MŠ | [14 empty] | VV | 2 | 1 | True | 0 | ROZPOCET
| VV |  | Půdorys přízemí/1.NP/stávající stav, bourací práce/, č.v. D1.1.11 | [14 empty] | VV | 2 | 1 | True | 0 | ROZPOCET
| VV |  | 5+1"1.NP" |  | 6 | [12 empty] | VV | 2 | 2 | True | 0 | ROZPOCET
| VV |  | Půdorys patra/2.NP/stávající stav, bourací práce/, č.v. D1.1.12 | [14 empty] | VV | 2 | 1 | True | 0 | ROZPOCET
| VV |  | 7 |  | 7 | [12 empty] | VV | 2 | 2 | True | 0 | ROZPOCET
| VV |  | Součet |  | 17 | [12 empty] | VV | 2 | 4 | True | 1 | ROZPOCET
88 | K | 725210821 | Demontáž umyvadel bez výtokových armatur | soubor | 19 |  | 0 | CS ÚRS 2021 02 |  | základní |  | 0 | 0 | 0 | 0.01946 | 0.36974 | 16 | K | 2 |  |  |  | ROZPOCET | 0 | 0 | 0 | 0 | 0 | 1 | 0 | 16 | -2085041268
| PP |  | Demontáž umyvadel bez výtokových armatur umyvadel | [14 empty] | PP | 2
| VV |  | přístavba - č.výkresu D1.1.10, D.1.1.11,D1.1.12,D.1.1.15 | [14 empty] | VV | 2 | 1 | True | 0 | ROZPOCET
| VV |  | 1"1.PP" |  | 1 | [12 empty] | VV | 2 | 2 | True | 0 | ROZPOCET
| VV |  | 5"1.NP" |  | 5 | [12 empty] | VV | 2 | 2 | True | 0 | ROZPOCET
| VV |  | Mezisoučet |  | 6 | [12 empty] | VV | 2 | 3 | True | 0 | ROZPOCET
| VV |  | stáv.objekt MŠ | [14 empty] | VV | 2 | 1 | True | 0 | ROZPOCET
| VV |  | Půdorys přízemí/1.NP/stávající stav, bourací práce/, č.v. D1.1.11 | [14 empty] | VV | 2 | 1 | True | 0 | ROZPOCET
| VV |  | 5+1"1.NP" |  | 6 | [12 empty] | VV | 2 | 2 | True | 0 | ROZPOCET
| VV |  | Půdorys patra/2.NP/stávající stav, bourací práce/, č.v. D1.1.12 | [14 empty] | VV | 2 | 1 | True | 0 | ROZPOCET
| VV |  | 7 |  | 7 | [12 empty] | VV | 2 | 2 | True | 0 | ROZPOCET
| VV |  | Součet |  | 19 | [12 empty] | VV | 2 | 4 | True | 1 | ROZPOCET
89 | K | 725240811 | Demontáž kabin sprchových bez výtokových armatur | soubor | 2 |  | 0 | CS ÚRS 2021 02 |  | základní |  | 0 | 0 | 0 | 0.088 | 0.176 | 16 | K | 2 |  |  |  | ROZPOCET | 0 | 0 | 0 | 0 | 0 | 1 | 0 | 16 | 2064862576
| PP |  | Demontáž sprchových kabin a vaniček bez výtokových armatur kabin | [14 empty] | PP | 2
| VV |  | přístavba - č.výkresu D1.1.10, D.1.1.11,D1.1.12,D.1.1.15 | [14 empty] | VV | 2 | 1 | True | 0 | ROZPOCET
| VV |  | 1"1.NP" |  | 1 | [12 empty] | VV | 2 | 2 | True | 0 | ROZPOCET
| VV |  | Půdorys patra/2.NP/stávající stav, bourací práce/, č.v. D1.1.12 | [14 empty] | VV | 2 | 1 | True | 0 | ROZPOCET
| VV |  | 1 |  | 1 | [12 empty] | VV | 2 | 2 | True | 0 | ROZPOCET
| VV |  | Součet |  | 2 | [12 empty] | VV | 2 | 4 | True | 1 | ROZPOCET
90 | K | 725240812 | Demontáž vaniček sprchových bez výtokových armatur | soubor | 2 |  | 0 | CS ÚRS 2021 02 |  | základní |  | 0 | 0 | 0 | 0.0245 | 0.049 | 16 | K | 2 |  |  |  | ROZPOCET | 0 | 0 | 0 | 0 | 0 | 1 | 0 | 16 | 1959273763
| PP |  | Demontáž sprchových kabin a vaniček bez výtokových armatur vaniček | [14 empty] | PP | 2
| VV |  | přístavba - č.výkresu D1.1.10, D.1.1.11,D1.1.12,D.1.1.15 | [14 empty] | VV | 2 | 1 | True | 0 | ROZPOCET
| VV |  | 1"1.NP" |  | 1 | [12 empty] | VV | 2 | 2 | True | 0 | ROZPOCET
| VV |  | Půdorys patra/2.NP/stávající stav, bourací práce/, č.v. D1.1.12 | [14 empty] | VV | 2 | 1 | True | 0 | ROZPOCET
| VV |  | 1 |  | 1 | [12 empty] | VV | 2 | 2 | True | 0 | ROZPOCET
| VV |  | Součet |  | 2 | [12 empty] | VV | 2 | 4 | True | 1 | ROZPOCET
91 | K | 725330840 | Demontáž výlevka litinová nebo ocelová | soubor | 1 |  | 0 | CS ÚRS 2021 02 |  | základní |  | 0 | 0 | 0 | 0.0188 | 0.0188 | 16 | K | 2 |  |  |  | ROZPOCET | 0 | 0 | 0 | 0 | 0 | 1 | 0 | 16 | -1035487456
| PP |  | Demontáž výlevek bez výtokových armatur a bez nádrže a splachovacího potrubí ocelových nebo litinových | [14 empty] | PP | 2
| VV |  | stáv.objekt MŠ | [14 empty] | VV | 2 | 1 | True | 0 | ROZPOCET
| VV |  | Půdorys přízemí/1.NP/stávající stav, bourací práce/, č.v. D1.1.11 | [14 empty] | VV | 2 | 1 | True | 0 | ROZPOCET
| VV |  | 1"1.NP" |  | 1 | [12 empty] | VV | 2 | 2 | True | 0 | ROZPOCET
| VV |  | Mezisoučet |  | 1 | [12 empty] | VV | 2 | 3 | True | 0 | ROZPOCET
| VV |  | Součet |  | 1 | [12 empty] | VV | 2 | 4 | True | 1 | ROZPOCET
92 | K | 725810811 | Demontáž ventilů výtokových nástěnných | kus | 20 |  | 0 | CS ÚRS 2021 02 |  | základní |  | 0 | 0 | 0 | 0.00049 | 0.0098 | 16 | K | 2 |  |  |  | ROZPOCET | 0 | 0 | 0 | 0 | 0 | 1 | 0 | 16 | 1616192062
| PP |  | Demontáž výtokových ventilů nástěnných | [14 empty] | PP | 2
| VV |  | přístavba - č.výkresu D1.1.10, D.1.1.11,D1.1.12,D.1.1.15 | [14 empty] | VV | 2 | 1 | True | 0 | ROZPOCET
| VV |  | 1"1.PP" |  | 1 | [12 empty] | VV | 2 | 2 | True | 0 | ROZPOCET
| VV |  | 5"1.NP" |  | 5 | [12 empty] | VV | 2 | 2 | True | 0 | ROZPOCET
| VV |  | Mezisoučet |  | 6 | [12 empty] | VV | 2 | 3 | True | 0 | ROZPOCET
| VV |  | stáv.objekt MŠ | [14 empty] | VV | 2 | 1 | True | 0 | ROZPOCET
| VV |  | Půdorys přízemí/1.NP/stávající stav, bourací práce/, č.v. D1.1.11 | [14 empty] | VV | 2 | 1 | True | 0 | ROZPOCET
| VV |  | 5+1+1"1.NP" |  | 7 | [12 empty] | VV | 2 | 2 | True | 0 | ROZPOCET
| VV |  | Půdorys patra/2.NP/stávající stav, bourací práce/, č.v. D1.1.12 | [14 empty] | VV | 2 | 1 | True | 0 | ROZPOCET
| VV |  | 7 |  | 7 | [12 empty] | VV | 2 | 2 | True | 0 | ROZPOCET
| VV |  | Součet |  | 20 | [12 empty] | VV | 2 | 4 | True | 1 | ROZPOCET
93 | K | 725820801 | Demontáž baterie nástěnné do G 3 / 4 | soubor | 9 |  | 0 | CS ÚRS 2021 02 |  | základní |  | 0 | 0 | 0 | 0.00156 | 0.01404 | 16 | K | 2 |  |  |  | ROZPOCET | 0 | 0 | 0 | 0 | 0 | 1 | 0 | 16 | 391339524
| PP |  | Demontáž baterií nástěnných do G 3/4 | [14 empty] | PP | 2
| VV |  | přístavba - č.výkresu D1.1.10, D.1.1.11,D1.1.12,D.1.1.15 | [14 empty] | VV | 2 | 1 | True | 0 | ROZPOCET
| VV |  | 1"1.NP" |  | 1 | [12 empty] | VV | 2 | 2 | True | 0 | ROZPOCET
| VV |  | stáv.objekt MŠ | [14 empty] | VV | 2 | 1 | True | 0 | ROZPOCET
| VV |  | Půdorys přízemí/1.NP/stávající stav, bourací práce/, č.v. D1.1.11 | [14 empty] | VV | 2 | 1 | True | 0 | ROZPOCET
| VV |  | 1"1.NP" |  | 1 | [12 empty] | VV | 2 | 2 | True | 0 | ROZPOCET
| VV |  | Půdorys patra/2.NP/stávající stav, bourací práce/, č.v. D1.1.12 | [14 empty] | VV | 2 | 1 | True | 0 | ROZPOCET
| VV |  | 7 |  | 7 | [12 empty] | VV | 2 | 2 | True | 0 | ROZPOCET
| VV |  | Součet |  | 9 | [12 empty] | VV | 2 | 4 | True | 1 | ROZPOCET
94 | K | 725820802 | Demontáž baterie stojánkové do jednoho otvoru | soubor | 19 |  | 0 | CS ÚRS 2021 02 |  | základní |  | 0 | 0 | 0 | 0.00086 | 0.01634 | 16 | K | 2 |  |  |  | ROZPOCET | 0 | 0 | 0 | 0 | 0 | 1 | 0 | 16 | 49969957
| PP |  | Demontáž baterií stojánkových do 1 otvoru | [14 empty] | PP | 2
| VV |  | přístavba - č.výkresu D1.1.10, D.1.1.11,D1.1.12,D.1.1.15 | [14 empty] | VV | 2 | 1 | True | 0 | ROZPOCET
| VV |  | 1"1.PP" |  | 1 | [12 empty] | VV | 2 | 2 | True | 0 | ROZPOCET
| VV |  | 5"1.NP" |  | 5 | [12 empty] | VV | 2 | 2 | True | 0 | ROZPOCET
| VV |  | Mezisoučet |  | 6 | [12 empty] | VV | 2 | 3 | True | 0 | ROZPOCET
| VV |  | stáv.objekt MŠ | [14 empty] | VV | 2 | 1 | True | 0 | ROZPOCET
| VV |  | Půdorys přízemí/1.NP/stávající stav, bourací práce/, č.v. D1.1.11 | [14 empty] | VV | 2 | 1 | True | 0 | ROZPOCET
| VV |  | 5+1"1.NP" |  | 6 | [12 empty] | VV | 2 | 2 | True | 0 | ROZPOCET
| VV |  | Půdorys patra/2.NP/stávající stav, bourací práce/, č.v. D1.1.12 | [14 empty] | VV | 2 | 1 | True | 0 | ROZPOCET
| VV |  | 7 |  | 7 | [12 empty] | VV | 2 | 2 | True | 0 | ROZPOCET
| VV |  | Součet |  | 19 | [12 empty] | VV | 2 | 4 | True | 1 | ROZPOCET
95 | K | 725860811 | Demontáž uzávěrů zápachu jednoduchých | kus | 20 |  | 0 | CS ÚRS 2021 02 |  | základní |  | 0 | 0 | 0 | 0.00085 | 0.017 | 16 | K | 2 |  |  |  | ROZPOCET | 0 | 0 | 0 | 0 | 0 | 1 | 0 | 16 | -1714654289
| PP |  | Demontáž zápachových uzávěrek pro zařizovací předměty jednoduchých | [14 empty] | PP | 2
| VV |  | přístavba - č.výkresu D1.1.10, D.1.1.11,D1.1.12,D.1.1.15 | [14 empty] | VV | 2 | 1 | True | 0 | ROZPOCET
| VV |  | 1"1.PP" |  | 1 | [12 empty] | VV | 2 | 2 | True | 0 | ROZPOCET
| VV |  | 5+1"1.NP" |  | 6 | [12 empty] | VV | 2 | 2 | True | 0 | ROZPOCET
| VV |  | Mezisoučet |  | 7 | [12 empty] | VV | 2 | 3 | True | 0 | ROZPOCET
| VV |  | stáv.objekt MŠ | [14 empty] | VV | 2 | 1 | True | 0 | ROZPOCET
| VV |  | Půdorys přízemí/1.NP/stávající stav, bourací práce/, č.v. D1.1.11 | [14 empty] | VV | 2 | 1 | True | 0 | ROZPOCET
| VV |  | 5+1"1.NP" |  | 6 | [12 empty] | VV | 2 | 2 | True | 0 | ROZPOCET
| VV |  | Půdorys patra/2.NP/stávající stav, bourací práce/, č.v. D1.1.12 | [14 empty] | VV | 2 | 1 | True | 0 | ROZPOCET
| VV |  | 7 |  | 7 | [12 empty] | VV | 2 | 2 | True | 0 | ROZPOCET
| VV |  | Součet |  | 20 | [12 empty] | VV | 2 | 4 | True | 1 | ROZPOCET
| D | 731 | Ústřední vytápění - kotelny |  |  |  | 0 |  |  |  |  | 0 |  | 0 |  | 0 | 2 | D | 1 |  |  |  | ROZPOCET | [6 empty] | 0
96 | K | 731391815 | Vypuštění vody z kotle samospádem pl kotle přes 50 do 100 m2 | kus | 1 |  | 0 | CS ÚRS 2021 02 |  | základní |  | 0 | 0 | 0 | 0 | 0 | 16 | K | 2 |  |  |  | ROZPOCET | 0 | 0 | 0 | 0 | 0 | 1 | 0 | 16 | 756273737
| PP |  | Vypuštění vody z kotlů do kanalizace samospádem o výhřevné ploše kotlů přes 50 do 100 m2 | [14 empty] | PP | 2
97 | K | 731212814 | Demontáž – zařízení kotelny, včetně odkouření vč. odvozu a likvidace | kpl | 1 |  | 0 |  |  | základní |  | 0 | 0 | 0 | 0 | 0 | 16 | K | 2 |  |  |  | ROZPOCET | 0 | 0 | 0 | 0 | 0 | 1 | 0 | 16 | 823944484
| PP |  | Demontáž – zařízení kotelny, včetně odkouření vč. odvozu a likvidace | [14 empty] | PP | 2
| D | 732 | Ústřední vytápění - strojovny |  |  |  | 0 |  |  |  |  | 0 |  | 0 |  | 1.0239 | 2 | D | 1 |  |  |  | ROZPOCET | [6 empty] | 0
98 | K | 732212815 | Demontáž ohříváku zásobníkového stojatého obsah do 1600 l | kus | 2 |  | 0 | CS ÚRS 2021 02 |  | základní |  | 0 | 0 | 0 | 0.51196 | 1.0239 | 16 | K | 2 |  |  |  | ROZPOCET | 0 | 0 | 0 | 0 | 0 | 1 | 0 | 16 | 1940077000
| PP |  | Demontáž ohříváků zásobníkových stojatých o obsahu do 1 600 l | [14 empty] | PP | 2
| VV |  | Půdorys suterénu /1.PP/stávající stav,bourací práce/, č.v. D1.1.10 | [14 empty] | VV | 2 | 1 | True | 0 | ROZPOCET
| VV |  | 2"M0,08 ve skladu pomůcek" |  | 2 | [12 empty] | VV | 2 | 2 | True | 1 | ROZPOCET
99 | K | 732214813 | Vypuštění vody z ohříváku obsah do 630 l | kus | 2 |  | 0 | CS ÚRS 2021 02 |  | základní |  | 0 | 0 | 0 | 0 | 0 | 16 | K | 2 |  |  |  | ROZPOCET | 0 | 0 | 0 | 0 | 0 | 1 | 0 | 16 | -124056316
| PP |  | Demontáž ohříváků zásobníkových vypuštění vody z ohříváků o obsahu do 630 l | [14 empty] | PP | 2
| D | 733 | Ústřední vytápění - rozvodné potrubí |  |  |  | 0 |  |  |  |  | 0 |  | 0.00128 |  | 0.08128 | 2 | D | 1 |  |  |  | ROZPOCET | [6 empty] | 0
100 | K | 733120815.9 | Demontáž potrubí ocelového hladkého D do 38 | hod | 32 |  | 0 |  |  | základní |  | 0 | 4e-05 | 0.00128 | 0.00254 | 0.08128 | 16 | K | 2 |  |  |  | ROZPOCET | 0 | 0 | 0 | 0 | 0 | 1 | 0 | 16 | -1611544679
| PP |  | Demontáž potrubí z trubek ocelových hladkých Ø do 38 | [14 empty] | PP | 2
| D | 735 | Ústřední vytápění - otopná tělesa |  |  |  | 0 |  |  |  |  | 0 |  | 0.004 |  | 1.2465 | 2 | D | 1 |  |  |  | ROZPOCET | [6 empty] | 0
101 | K | 735151821 | Demontáž otopného tělesa panelového dvouřadého dl do 1500 mm | kus | 50 |  | 0 | CS ÚRS 2021 02 |  | základní |  | 0 | 8e-05 | 0.004 | 0.02493 | 1.2465 | 16 | K | 2 |  |  |  | ROZPOCET | 0 | 0 | 0 | 0 | 0 | 1 | 0 | 16 | 600339834
| PP |  | Demontáž otopných těles panelových dvouřadých stavební délky do 1500 mm | [14 empty] | PP | 2
102 | K | 735494811 | Vypuštění vody z otopných těles | m2 | 70 |  | 0 | CS ÚRS 2021 02 |  | základní |  | 0 | 0 | 0 | 0 | 0 | 16 | K | 2 |  |  |  | ROZPOCET | 0 | 0 | 0 | 0 | 0 | 1 | 0 | 16 | 734726301
| PP |  | Vypuštění vody z otopných soustav bez kotlů, ohříváků, zásobníků a nádrží | [14 empty] | PP | 2
| VV |  | 50*1,4 |  | 70 | [12 empty] | VV | 2 | 2 | True | 1 | ROZPOCET
| D | 741 | Elektroinstalace - silnoproud |  |  |  | 0 |  |  |  |  | 0 |  | 0 |  | 0.00992 | 2 | D | 1 |  |  |  | ROZPOCET | [6 empty] | 0
103 | K | 741421819.1 | Demontáž hromosvodného vedení komplet - střešní a svislé vedení na fasádě | hod | 16 |  | 0 |  |  | základní |  | 0 | 0 | 0 | 0.00062 | 0.00992 | 16 | K | 2 |  |  |  | ROZPOCET | 0 | 0 | 0 | 0 | 0 | 1 | 0 | 16 | 830247541
| PP |  | Demontáž hromosvodného vedení komplet - střešní a svislé vedení na fasádě | [14 empty] | PP | 2
104 | K | R 741 DEM | Odpojení a demontáže elektro - rozvody, zařízení, svítidla | hod | 80 |  | 0 |  |  | základní |  | 0 | 0 | 0 | 0 | 0 | 16 | K | 2 |  |  |  | ROZPOCET | 0 | 0 | 0 | 0 | 0 | 1 | 0 | 16 | -1617026965
| PP |  | Odpojení a demontáže elektro - rozvody, zařízení, svítidla, koncové prvky | [14 empty] | PP | 2
| D | 751 | Vzduchotechnika |  |  |  | 0 |  |  |  |  | 0 |  | 0 |  | 0.05028 | 2 | D | 1 |  |  |  | ROZPOCET | [6 empty] | 0
105 | K | 751526890.1 | Demontáž výfukové hlavice z potrubí kruhového D do 200 mm | kus | 83.8 |  | 0 |  |  | základní |  | 0 | 0 | 0 | 0.0006 | 0.05028 | 16 | K | 2 |  |  |  | ROZPOCET | 0 | 0 | 0 | 0 | 0 | 1 | 0 | 16 | 973664939
| PP |  | Demontáž výfukové hlavice z potrubí kruhového D do 200 mm | [14 empty] | PP | 2
| D | 762 | Konstrukce tesařské |  |  |  | 0 |  |  |  |  | 0 |  | 0 |  | 15.2713 | 2 | D | 1 |  |  |  | ROZPOCET | [6 empty] | 0
106 | K | 762331811 | Demontáž vázaných kcí krovů z hranolů průřezové pl do 120 cm2 | m | 86.63 |  | 0 | CS ÚRS 2021 02 |  | základní |  | 0 | 0 | 0 | 0.008 | 0.69304 | 16 | K | 2 |  |  |  | ROZPOCET | 0 | 0 | 0 | 0 | 0 | 1 | 0 | 16 | -591914809
| PP |  | Demontáž vázaných konstrukcí krovů sklonu do 60° z hranolů, hranolků, fošen, průřezové plochy do 120 cm2 | [14 empty] | PP | 2
| VV |  | zahradní domek, pergola - č.výkresu D1.1.16 | [14 empty] | VV | 2 | 1 | True | 0 | ROZPOCET
| VV |  | dřevěná konstrukce pergoly | [14 empty] | VV | 2 | 1 | True | 0 | ROZPOCET
| VV |  | 2,2*2+2,4*2"sloupky" |  | 9.2 | [12 empty] | VV | 2 | 2 | True | 0 | ROZPOCET
| VV |  | 0,95*6"vzpěry" |  | 5.7 | [12 empty] | VV | 2 | 2 | True | 0 | ROZPOCET
| VV |  | 4,665*2"vodor.trám" |  | 9.33 | [12 empty] | VV | 2 | 2 | True | 0 | ROZPOCET
| VV |  | (3+3,9)/2*6+3,9*7"krokve" |  | 48 | [12 empty] | VV | 2 | 2 | True | 0 | ROZPOCET
| VV |  | Mezisoučet |  | 72.23 | [12 empty] | VV | 2 | 3 | True | 0 | ROZPOCET
| VV |  | stáv.objekt MŠ | [14 empty] | VV | 2 | 1 | True | 0 | ROZPOCET
| VV |  | Půdorys střechy - krov,půda /3.NPústávající stav, bourací práce/, č.v. D1.1. 13 | [14 empty] | VV | 2 | 1 | True | 0 | ROZPOCET
| VV |  | Příčný řez A-A, B-B, podélný řez C-C/stávající stav,bourací práce/, č.v. D1.1.14 | [14 empty] | VV | 2 | 1 | True | 0 | ROZPOCET
| VV |  | 5,2*2+4"kleštiny" |  | 14.4 | [12 empty] | VV | 2 | 2 | True | 0 | ROZPOCET
| VV |  | Mezisoučet |  | 14.4 | [12 empty] | VV | 2 | 3 | True | 0 | ROZPOCET
| VV |  | Součet |  | 86.63 | [12 empty] | VV | 2 | 4 | True | 1 | ROZPOCET
107 | K | 762331812 | Demontáž vázaných kcí krovů z hranolů průřezové pl přes 120 do 224 cm2 | m | 324.8 |  | 0 | CS ÚRS 2021 02 |  | základní |  | 0 | 0 | 0 | 0.014 | 4.5472 | 16 | K | 2 |  |  |  | ROZPOCET | 0 | 0 | 0 | 0 | 0 | 1 | 0 | 16 | 2069902107
| PP |  | Demontáž vázaných konstrukcí krovů sklonu do 60° z hranolů, hranolků, fošen, průřezové plochy přes 120 do 224 cm2 | [14 empty] | PP | 2
| VV |  | stáv.objekt MŠ | [14 empty] | VV | 2 | 1 | True | 0 | ROZPOCET
| VV |  | Půdorys střechy - krov,půda /3.NPústávající stav, bourací práce/, č.v. D1.1. 13 | [14 empty] | VV | 2 | 1 | True | 0 | ROZPOCET
| VV |  | Příčný řez A-A, B-B, podélný řez C-C/stávající stav,bourací práce/, č.v. D1.1.14 | [14 empty] | VV | 2 | 1 | True | 0 | ROZPOCET
| VV |  | 16*2*7,7+3,15*3*2"krokve" |  | 265.3 | [12 empty] | VV | 2 | 2 | True | 0 | ROZPOCET
| VV |  | (17,2+10,75)*2+1,8*2"pozednice" |  | 59.5 | [12 empty] | VV | 2 | 2 | True | 0 | ROZPOCET
| VV |  | Součet |  | 324.8 | [12 empty] | VV | 2 | 4 | True | 1 | ROZPOCET
108 | K | 762331813 | Demontáž vázaných kcí krovů z hranolů průřezové pl přes 224 do 288 cm2 | m | 83.8 |  | 0 | CS ÚRS 2021 02 |  | základní |  | 0 | 0 | 0 | 0.024 | 2.0112 | 16 | K | 2 |  |  |  | ROZPOCET | 0 | 0 | 0 | 0 | 0 | 1 | 0 | 16 | 1712774851
| PP |  | Demontáž vázaných konstrukcí krovů sklonu do 60° z hranolů, hranolků, fošen, průřezové plochy přes 224 do 288 cm2 | [14 empty] | PP | 2
| VV |  | stáv.objekt MŠ | [14 empty] | VV | 2 | 1 | True | 0 | ROZPOCET
| VV |  | Půdorys střechy - krov,půda /3.NPústávající stav, bourací práce/, č.v. D1.1. 13 | [14 empty] | VV | 2 | 1 | True | 0 | ROZPOCET
| VV |  | Příčný řez A-A, B-B, podélný řez C-C/stávající stav,bourací práce/, č.v. D1.1.14 | [14 empty] | VV | 2 | 1 | True | 0 | ROZPOCET
| VV |  | 10,3*2"vaznice" |  | 20.6 | [12 empty] | VV | 2 | 2 | True | 0 | ROZPOCET
| VV |  | 8,4*4"nárožní krokve" |  | 33.6 | [12 empty] | VV | 2 | 2 | True | 0 | ROZPOCET
| VV |  | 3,7*2*4"šikmý sloupek" |  | 29.6 | [12 empty] | VV | 2 | 2 | True | 0 | ROZPOCET
| VV |  | Součet |  | 83.8 | [12 empty] | VV | 2 | 4 | True | 1 | ROZPOCET
109 | K | 762341811 | Demontáž bednění střech z prken | m2 | 35.61 |  | 0 | CS ÚRS 2021 02 |  | základní |  | 0 | 0 | 0 | 0.015 | 0.53415 | 16 | K | 2 |  |  |  | ROZPOCET | 0 | 0 | 0 | 0 | 0 | 1 | 0 | 16 | 1258067953
| PP |  | Demontáž bednění a laťování bednění střech rovných, obloukových, sklonu do 60° se všemi nadstřešními konstrukcemi z prken hrubých, hoblovaných tl. do 32 mm | [14 empty] | PP | 2
| VV |  | zahradní domek, pergola - č.výkresu D1.1.16 | [14 empty] | VV | 2 | 1 | True | 0 | ROZPOCET
| VV |  | (2,995+3,8)/2*4,665+3,8*5,2 |  | 35.61 | [12 empty] | VV | 2 | 2 | True | 1 | ROZPOCET
110 | K | 762341832 | Demontáž bednění střech z desek tvrdých | m2 | 13.34 |  | 0 | CS ÚRS 2021 02 |  | základní |  | 0 | 0 | 0 | 0.031 | 0.41354 | 16 | K | 2 |  |  |  | ROZPOCET | 0 | 0 | 0 | 0 | 0 | 1 | 0 | 16 | -277266098
| PP |  | Demontáž bednění a laťování bednění střech rovných, obloukových, sklonu do 60° se všemi nadstřešními konstrukcemi z desek tvrdých (cementotřískových, dřevoštěpkových apod.) | [14 empty] | PP | 2
| VV |  | zahradní domek, pergola - č.výkresu D1.1.16 | [14 empty] | VV | 2 | 1 | True | 0 | ROZPOCET
| VV |  | vnitřní záklop | [14 empty] | VV | 2 | 1 | True | 0 | ROZPOCET
| VV |  | 4,6*2,9 |  | 13.34 | [12 empty] | VV | 2 | 2 | True | 1 | ROZPOCET
111 | K | 762342812 | Demontáž laťování střech z latí osové vzdálenosti do 0,50 m | m2 | 299.62 |  | 0 | CS ÚRS 2021 02 |  | základní |  | 0 | 0 | 0 | 0.005 | 1.4981 | 16 | K | 2 |  |  |  | ROZPOCET | 0 | 0 | 0 | 0 | 0 | 1 | 0 | 16 | -1640762749
| PP |  | Demontáž bednění a laťování laťování střech sklonu do 60° se všemi nadstřešními konstrukcemi, z latí průřezové plochy do 25 cm2 při osové vzdálenosti přes 0,22 do 0,50 m | [14 empty] | PP | 2
| VV |  | Půdorys střechy - krov,půda /3.NP/stávající stav, bourací práce/, č.v. D1.1. 13 | [14 empty] | VV | 2 | 1 | True | 0 | ROZPOCET
| VV |  | Příčný řez A-A, B-B, podélný řez C-C/stávající stav,bourací práce/, č.v. D1.1.14 | [14 empty] | VV | 2 | 1 | True | 0 | ROZPOCET
| VV |  | Pohledy/stáv.stav, bourací práce/, č.v. D1.1. 15 | [14 empty] | VV | 2 | 1 | True | 0 | ROZPOCET
| VV |  | 7,8*18,4*2+1,85*3,4*2 |  | 299.62 | [12 empty] | VV | 2 | 2 | True | 1 | ROZPOCET
112 | K | 762355802 | Demontáž komínových lávek | m | 1.2 |  | 0 | CS ÚRS 2021 02 |  | základní |  | 0 | 0 | 0 | 0.04 | 0.048 | 16 | K | 2 |  |  |  | ROZPOCET | 0 | 0 | 0 | 0 | 0 | 1 | 0 | 16 | -1532271963
| PP |  | Demontáž nadstřešních konstrukcí krovů lávek komínových | [14 empty] | PP | 2
| VV |  | Půdorys střechy - krov,půda /3.NPústávající stav, bourací práce/, č.v. D1.1. 13 | [14 empty] | VV | 2 | 1 | True | 0 | ROZPOCET
| VV |  | 1,2 |  | 1.2 | [12 empty] | VV | 2 | 2 | True | 1 | ROZPOCET
113 | K | 762430812 | Demontáž obložení stěn z desek cementotřískových tl do 16 mm na sraz šroubovaných | m2 | 35.68 |  | 0 | CS ÚRS 2021 02 |  | základní |  | 0 | 0 | 0 | 0.02369 | 0.84526 | 16 | K | 2 |  |  |  | ROZPOCET | 0 | 0 | 0 | 0 | 0 | 1 | 0 | 16 | -1993489735
| PP |  | Demontáž obložení stěn z cementotřískových desek šroubovaných na sraz, tloušťka desky do 16 mm | [14 empty] | PP | 2
| VV |  | Půdorys suterénu /1.PP/stávající stav,bourací práce/, č.v. D1.1.10 | [14 empty] | VV | 2 | 1 | True | 0 | ROZPOCET
| VV |  | demontáž soklu | [14 empty] | VV | 2 | 1 | True | 0 | ROZPOCET
| VV |  | 1,56*(1,8+5,35)+(1,56+0,8)/2*9,7+0,8*(6+2,3*2+5,75) |  | 35.68 | [12 empty] | VV | 2 | 2 | True | 1 | ROZPOCET
114 | K | 762811811 | Demontáž záklopů stropů z hrubých prken tl do 32 mm | m2 | 49.44 |  | 0 | CS ÚRS 2021 02 |  | základní |  | 0 | 0 | 0 | 0.014 | 0.69216 | 16 | K | 2 |  |  |  | ROZPOCET | 0 | 0 | 0 | 0 | 0 | 1 | 0 | 16 | 1190418427
| PP |  | Demontáž záklopů stropů vrchních a zapuštěných z hrubých prken, tl. do 32 mm | [14 empty] | PP | 2
| VV |  | Půdorys patra/2.NP/stávající stav, bourací práce/, č.v. D1.1.12 | [14 empty] | VV | 2 | 1 | True | 0 | ROZPOCET
| VV |  | 5,15*9,6"skladba S 18- strop nad M2.12" |  | 49.44 | [12 empty] | VV | 2 | 2 | True | 1 | ROZPOCET
115 | K | 762822830 | Demontáž stropních trámů z hraněného řeziva průřezové pl přes 288 do 450 cm2 | m | 51.5 |  | 0 | CS ÚRS 2021 02 |  | základní |  | 0 | 0 | 0 | 0.025 | 1.2875 | 16 | K | 2 |  |  |  | ROZPOCET | 0 | 0 | 0 | 0 | 0 | 1 | 0 | 16 | -955506810
| PP |  | Demontáž stropních trámů z hraněného řeziva, průřezové plochy přes 288 do 450 cm2 | [14 empty] | PP | 2
| VV |  | Půdorys patra/2.NP/stávající stav, bourací práce/, č.v. D1.1.12 | [14 empty] | VV | 2 | 1 | True | 0 | ROZPOCET
| VV |  | 10*5,15"skladba S 18- strop nad M2.12" |  | 51.5 | [12 empty] | VV | 2 | 2 | True | 1 | ROZPOCET
116 | K | 762841812 | Demontáž podbíjení obkladů stropů a střech sklonu do 60° z hrubých prken s omítkou | m2 | 67.53 |  | 0 | CS ÚRS 2021 02 |  | základní |  | 0 | 0 | 0 | 0.04 | 2.7012 | 16 | K | 2 |  |  |  | ROZPOCET | 0 | 0 | 0 | 0 | 0 | 1 | 0 | 16 | 1913565724
| PP |  | Demontáž podbíjení obkladů stropů a střech sklonu do 60° z hrubých prken tl. do 35 mm s omítkou | [14 empty] | PP | 2
| VV |  | stáv.objekt MŠ | [14 empty] | VV | 2 | 1 | True | 0 | ROZPOCET
| VV |  | Půdorys přízemí/1.NP/stávající stav, bourací práce/, č.v. D1.1.11 | [14 empty] | VV | 2 | 1 | True | 0 | ROZPOCET
| VV |  | 11,35*5,95"M1.05" |  | 67.53 | [12 empty] | VV | 2 | 2 | True | 1 | ROZPOCET
| D | 763 | Konstrukce suché výstavby |  |  |  | 0 |  |  |  |  | 0 |  | 0 |  | 3.7657 | 2 | D | 1 |  |  |  | ROZPOCET | [6 empty] | 0
117 | K | 763111811 | Demontáž SDK příčky s jednoduchou ocelovou nosnou konstrukcí opláštění jednoduché | m2 | 23.78 |  | 0 | CS ÚRS 2021 02 |  | základní |  | 0 | 0 | 0 | 0.03175 | 0.75501 | 16 | K | 2 |  |  |  | ROZPOCET | 0 | 0 | 0 | 0 | 0 | 1 | 0 | 16 | 1635626594
| PP |  | Demontáž příček ze sádrokartonových desek s nosnou konstrukcí z ocelových profilů jednoduchých, opláštění jednoduché | [14 empty] | PP | 2
| VV |  | Půdorys patra/2.NP/stávající stav, bourací práce/, č.v. D1.1.12 | [14 empty] | VV | 2 | 1 | True | 0 | ROZPOCET
| VV |  | 2,55*(4,75+2,4*2+2,05)-(0,7*2*3+0,8*2)"M2.12,2.13.,2.14.,2.15" |  | 23.78 | [12 empty] | VV | 2 | 2 | True | 1 | ROZPOCET
118 | K | 763131821 | Demontáž SDK podhledu s dvouvrstvou nosnou kcí z ocelových profilů opláštění jednoduché | m2 | 174.94 |  | 0 | CS ÚRS 2021 02 |  | základní |  | 0 | 0 | 0 | 0.01721 | 3.0107 | 16 | K | 2 |  |  |  | ROZPOCET | 0 | 0 | 0 | 0 | 0 | 1 | 0 | 16 | 486669539
| PP |  | Demontáž podhledu nebo samostatného požárního předělu ze sádrokartonových desek s nosnou konstrukcí dvouvrstvou z ocelových profilů, opláštění jednoduché | [14 empty] | PP | 2
| VV |  | stáv.objekt MŠ | [14 empty] | VV | 2 | 1 | True | 0 | ROZPOCET
| VV |  | Půdorys přízemí/1.NP/stávající stav, bourací práce/, č.v. D1.1.11 | [14 empty] | VV | 2 | 1 | True | 0 | ROZPOCET
| VV |  | 4,85*8,55"SdK podhled v M1.06" |  | 41.47 | [12 empty] | VV | 2 | 2 | True | 0 | ROZPOCET
| VV |  | Půdorys patra/2.NP/stávající stav, bourací práce/, č.v. D1.1.12 | [14 empty] | VV | 2 | 1 | True | 0 | ROZPOCET
| VV |  | 11,35*5,95"skladba S17 - M2.04" |  | 67.53 | [12 empty] | VV | 2 | 2 | True | 0 | ROZPOCET
| VV |  | 6,8*3,55"skladba S16 - M2.03" |  | 24.14 | [12 empty] | VV | 2 | 2 | True | 0 | ROZPOCET
| VV |  | 4,75*8,8"skladba S18 - M2.12.2.13,2.14,2.15" |  | 41.8 | [12 empty] | VV | 2 | 2 | True | 0 | ROZPOCET
| VV |  | Součet |  | 174.94 | [12 empty] | VV | 2 | 4 | True | 1 | ROZPOCET
| D | 764 | Konstrukce klempířské |  |  |  | 0 |  |  |  |  | 0 |  | 0 |  | 0.64676 | 2 | D | 1 |  |  |  | ROZPOCET | [6 empty] | 0
119 | K | 764002821 | Demontáž střešního výlezu do suti | kus | 4 |  | 0 | CS ÚRS 2021 02 |  | základní |  | 0 | 0 | 0 | 0.00906 | 0.03624 | 16 | K | 2 |  |  |  | ROZPOCET | 0 | 0 | 0 | 0 | 0 | 1 | 0 | 16 | 18366121
| PP |  | Demontáž klempířských konstrukcí střešního výlezu do suti | [14 empty] | PP | 2
| VV |  | Půdorys střechy - krov,půda /3.NPústávající stav, bourací práce/, č.v. D1.1. 13 | [14 empty] | VV | 2 | 1 | True | 0 | ROZPOCET
| VV |  | 4 |  | 4 | [12 empty] | VV | 2 | 2 | True | 1 | ROZPOCET
120 | K | 764002841 | Demontáž oplechování horních ploch zdí a nadezdívek do suti | m | 95.87 |  | 0 | CS ÚRS 2021 02 |  | základní |  | 0 | 0 | 0 | 0.00191 | 0.18311 | 16 | K | 2 |  |  |  | ROZPOCET | 0 | 0 | 0 | 0 | 0 | 1 | 0 | 16 | -613620044
| PP |  | Demontáž klempířských konstrukcí oplechování horních ploch zdí a nadezdívek do suti | [14 empty] | PP | 2
| VV |  | stáv. objekt MŠ | [14 empty] | VV | 2 | 1 | True | 0 | ROZPOCET
| VV |  | Půdorys suterénu /1.PP/stávající stav,bourací práce/, č.v. D1.1.10 | [14 empty] | VV | 2 | 1 | True | 0 | ROZPOCET
| VV |  | 5,75+2,3+16,45+2,3+6+9,7+5,35+1,8+0,3+13,92 |  | 63.87 | [12 empty] | VV | 2 | 2 | True | 0 | ROZPOCET
| VV |  | Půdorys přízemí/1.NP/stávající stav, bourací práce/, č.v. D1.1.11 | [14 empty] | VV | 2 | 1 | True | 0 | ROZPOCET
| VV |  | 2,85+5,65"přístavba" |  | 8.5 | [12 empty] | VV | 2 | 2 | True | 0 | ROZPOCET
| VV |  | Půdorys patra/2.NP/stávající stav, bourací práce/, č.v. D1.1.12 | [14 empty] | VV | 2 | 1 | True | 0 | ROZPOCET
| VV |  | Příčný řez A-A, B-B, podélný řez C-C/stáv.stav, bourací práce/, č.v. D.1. 14 | [14 empty] | VV | 2 | 1 | True | 0 | ROZPOCET
| VV |  | 2,6+5,65*2+9,6"zděné atiky demontované stropu/střechy" |  | 23.5 | [12 empty] | VV | 2 | 2 | True | 0 | ROZPOCET
| VV |  | Součet |  | 95.87 | [12 empty] | VV | 2 | 4 | True | 1 | ROZPOCET
121 | K | 764002851 | Demontáž oplechování parapetů do suti | m | 5 |  | 0 | CS ÚRS 2019 01 |  | základní |  | 0 | 0 | 0 | 0.00167 | 0.00835 | 16 | K | 2 |  |  |  | ROZPOCET | 0 | 0 | 0 | 0 | 0 | 1 | 0 | 16 | 83740615
| PP |  | Demontáž klempířských konstrukcí oplechování parapetů do suti | [14 empty] | PP | 2
| VV |  | zahradní domek, pergola - č.výkresu D1.1.16 | [14 empty] | VV | 2 | 1 | True | 0 | ROZPOCET
| VV |  | 0,9*2 |  | 1.8 | [12 empty] | VV | 2 | 2 | True | 0 | ROZPOCET
| VV |  | přístavba - č.výkresu D1.1.10, D.1.1.11,D1.1.12,D.1.1.15 | [14 empty] | VV | 2 | 1 | True | 0 | ROZPOCET
| VV |  | 0,65*2+0,95*2 |  | 3.2 | [12 empty] | VV | 2 | 2 | True | 0 | ROZPOCET
| VV |  | Součet |  | 5 | [12 empty] | VV | 2 | 4 | True | 1 | ROZPOCET
122 | K | 764004801 | Demontáž podokapního žlabu do suti | m | 79.95 |  | 0 | CS ÚRS 2021 02 |  | základní |  | 0 | 0 | 0 | 0.0026 | 0.20787 | 16 | K | 2 |  |  |  | ROZPOCET | 0 | 0 | 0 | 0 | 0 | 1 | 0 | 16 | 2043808288
| PP |  | Demontáž klempířských konstrukcí žlabu podokapního do suti | [14 empty] | PP | 2
| VV |  | zahradní domek, pergola - č.výkresu D1.1.16 | [14 empty] | VV | 2 | 1 | True | 0 | ROZPOCET
| VV |  | 4,8+5,2 |  | 10 | [12 empty] | VV | 2 | 2 | True | 0 | ROZPOCET
| VV |  | Půdorys přízemí/1.NP/stávající stav, bourací práce/, č.v. D1.1.11 | [14 empty] | VV | 2 | 1 | True | 0 | ROZPOCET
| VV |  | 5,65"přístavba" |  | 5.65 | [12 empty] | VV | 2 | 2 | True | 0 | ROZPOCET
| VV |  | stáv.objekt MŠ | [14 empty] | VV | 2 | 1 | True | 0 | ROZPOCET
| VV |  | Půdorys střechy - krov,půda /3.NPústávající stav, bourací práce/, č.v. D1.1. 13 | [14 empty] | VV | 2 | 1 | True | 0 | ROZPOCET
| VV |  | Příčný řez A-A, B-B, podélný řez C-C/stávající stav,bourací práce/, č.v. D1.1.14 | [14 empty] | VV | 2 | 1 | True | 0 | ROZPOCET
| VV |  | 18,4*2+11,95*2+1,8*2 |  | 64.3 | [12 empty] | VV | 2 | 2 | True | 0 | ROZPOCET
| VV |  | Součet |  | 79.95 | [12 empty] | VV | 2 | 4 | True | 1 | ROZPOCET
123 | K | 764004861 | Demontáž svodu do suti | m | 53.6 |  | 0 | CS ÚRS 2021 02 |  | základní |  | 0 | 0 | 0 | 0.00394 | 0.21118 | 16 | K | 2 |  |  |  | ROZPOCET | 0 | 0 | 0 | 0 | 0 | 1 | 0 | 16 | -1413386658
| PP |  | Demontáž klempířských konstrukcí svodu do suti | [14 empty] | PP | 2
| VV |  | zahradní domek, pergola - č.výkresu D1.1.16 | [14 empty] | VV | 2 | 1 | True | 0 | ROZPOCET
| VV |  | 2,3 |  | 2.3 | [12 empty] | VV | 2 | 2 | True | 0 | ROZPOCET
| VV |  | Půdorys přízemí/1.NP/stávající stav, bourací práce/, č.v. D1.1.11 | [14 empty] | VV | 2 | 1 | True | 0 | ROZPOCET
| VV |  | 4,3"přístavba" |  | 4.3 | [12 empty] | VV | 2 | 2 | True | 0 | ROZPOCET
| VV |  | vlastní objekt | [14 empty] | VV | 2 | 1 | True | 0 | ROZPOCET
| VV |  | Půdorys patra/2.NP/stávající stav, bourací práce/, č.v. D1.1.12 | [14 empty] | VV | 2 | 1 | True | 0 | ROZPOCET
| VV |  | Příčný řez A-A, B-B, podélný řez C-C/stáv.stav, bourací práce/, č.v. D.1. 14 | [14 empty] | VV | 2 | 1 | True | 0 | ROZPOCET
| VV |  | 7,5*2"svody z demontované stropu/střechy" |  | 15 | [12 empty] | VV | 2 | 2 | True | 0 | ROZPOCET
| VV |  | Pohledy/stávající stav, bourací práce/, č.v. D1.1. 15 | [14 empty] | VV | 2 | 1 | True | 0 | ROZPOCET
| VV |  | Půdorys střechy/stávající stav, bourací práce/, č.v. D1.1. 13 | [14 empty] | VV | 2 | 1 | True | 0 | ROZPOCET
| VV |  | 8*4"svod ze střechy objektu" |  | 32 | [12 empty] | VV | 2 | 2 | True | 0 | ROZPOCET
| VV |  | Součet |  | 53.6 | [12 empty] | VV | 2 | 4 | True | 1 | ROZPOCET
| D | 765 | Krytina skládaná |  |  |  | 0 |  |  |  |  | 0 |  | 0 |  | 14.0482 | 2 | D | 1 |  |  |  | ROZPOCET | [6 empty] | 0
124 | K | 765111801 | Demontáž krytiny keramické drážkové sklonu do 30° na sucho do suti | m2 | 299.62 |  | 0 | CS ÚRS 2021 02 |  | základní |  | 0 | 0 | 0 | 0.0445 | 13.3331 | 16 | K | 2 |  |  |  | ROZPOCET | 0 | 0 | 0 | 0 | 0 | 1 | 0 | 16 | 1746488250
| PP |  | Demontáž krytiny keramické drážkové, sklonu do 30° na sucho do suti | [14 empty] | PP | 2
| VV |  | Půdorys střechy - krov,půda /3.NP/stávající stav, bourací práce/, č.v. D1.1. 13 | [14 empty] | VV | 2 | 1 | True | 0 | ROZPOCET
| VV |  | Příčný řez A-A, B-B, podélný řez C-C/stávající stav,bourací práce/, č.v. D1.1.14 | [14 empty] | VV | 2 | 1 | True | 0 | ROZPOCET
| VV |  | Pohledy/stáv.stav, bourací práce/, č.v. D1.1. 15 | [14 empty] | VV | 2 | 1 | True | 0 | ROZPOCET
| VV |  | 7,8*18,4*2+1,85*3,4*2 |  | 299.62 | [12 empty] | VV | 2 | 2 | True | 1 | ROZPOCET
125 | K | 765111811 | Příplatek k demontáži krytiny keramické drážkové do suti za sklon přes 30° | m2 | 299.62 |  | 0 | CS ÚRS 2021 02 |  | základní |  | 0 | 0 | 0 | 0 | 0 | 16 | K | 2 |  |  |  | ROZPOCET | 0 | 0 | 0 | 0 | 0 | 1 | 0 | 16 | -330094950
| PP |  | Demontáž krytiny keramické Příplatek k cenám za sklon přes 30° do suti | [14 empty] | PP | 2
126 | K | 765111861 | Demontáž krytiny keramické hřebenů a nároží sklonu do 30° na sucho do suti | m | 49.1 |  | 0 | CS ÚRS 2021 02 |  | základní |  | 0 | 0 | 0 | 0.01147 | 0.56318 | 16 | K | 2 |  |  |  | ROZPOCET | 0 | 0 | 0 | 0 | 0 | 1 | 0 | 16 | 1436316130
| PP |  | Demontáž krytiny keramické hřebenů a nároží, sklonu do 30° z hřebenáčů na sucho do suti | [14 empty] | PP | 2
| VV |  | Půdorys střechy - krov,půda /3.NP/stávající stav, bourací práce/, č.v. D1.1. 13 | [14 empty] | VV | 2 | 1 | True | 0 | ROZPOCET
| VV |  | Příčný řez A-A, B-B, podélný řez C-C/stávající stav,bourací práce/, č.v. D1.1.14 | [14 empty] | VV | 2 | 1 | True | 0 | ROZPOCET
| VV |  | Pohledy/stáv.stav, bourací práce/, č.v. D1.1. 15 | [14 empty] | VV | 2 | 1 | True | 0 | ROZPOCET
| VV |  | 6,45+1,85"hřeben" |  | 8.3 | [12 empty] | VV | 2 | 2 | True | 0 | ROZPOCET
| VV |  | 8,4*4+3,6*2"nárožní hřeben" |  | 40.8 | [12 empty] | VV | 2 | 2 | True | 0 | ROZPOCET
| VV |  | Součet |  | 49.1 | [12 empty] | VV | 2 | 4 | True | 1 | ROZPOCET
127 | K | 765152801 | Demontáž vlnité bitumenové krytiny sklonu do 30° do suti | m2 | 36.61 |  | 0 | CS ÚRS 2021 02 |  | základní |  | 0 | 0 | 0 | 0.00415 | 0.15193 | 16 | K | 2 |  |  |  | ROZPOCET | 0 | 0 | 0 | 0 | 0 | 1 | 0 | 16 | -1692476662
| PP |  | Demontáž krytiny bitumenové vlnité sklonu do 30° do suti | [14 empty] | PP | 2
| VV |  | zahradní domek, pergola - č.výkresu D1.1.16 | [14 empty] | VV | 2 | 1 | True | 0 | ROZPOCET
| VV |  | (3,1+3,9)/2*4,665+3,9*5,2 |  | 36.61 | [12 empty] | VV | 2 | 2 | True | 1 | ROZPOCET
| D | 766 | Konstrukce truhlářské |  |  |  | 0 |  |  |  |  | 0 |  | 0 |  | 1.8446 | 2 | D | 1 |  |  |  | ROZPOCET | [6 empty] | 0
128 | K | 766211811 | Demontáž schodišťového madla | m | 29.85 |  | 0 | CS ÚRS 2021 02 |  | základní |  | 0 | 0 | 0 | 0.01965 | 0.58655 | 16 | K | 2 |  |  |  | ROZPOCET | 0 | 0 | 0 | 0 | 0 | 1 | 0 | 16 | 1746024109
| PP |  | Demontáž madel schodišťových | [14 empty] | PP | 2
| VV |  | 3,3*2"1.PP" |  | 6.6 | [12 empty] | VV | 2 | 2 | True | 0 | ROZPOCET
| VV |  | 4,2*3+3,55*3"1.NP" |  | 23.25 | [12 empty] | VV | 2 | 2 | True | 0 | ROZPOCET
| VV |  | Součet |  | 29.85 | [12 empty] | VV | 2 | 4 | True | 1 | ROZPOCET
129 | K | 766441812 | Demontáž parapetních desek dřevěných nebo plastových šířky přes 30 cm délky do 1,0 m | kus | 19 |  | 0 | CS ÚRS 2021 02 |  | základní |  | 0 | 0 | 0 | 0.004 | 0.076 | 16 | K | 2 |  |  |  | ROZPOCET | 0 | 0 | 0 | 0 | 0 | 1 | 0 | 16 | -21194505
| PP |  | Demontáž parapetních desek dřevěných nebo plastových šířky přes 300 mm délky do 1 m | [14 empty] | PP | 2
| VV |  | stáv.objekt MŠ | [14 empty] | VV | 2 | 1 | True | 0 | ROZPOCET
| VV |  | Půdorys přízemí/1.NP/stávající stav, bourací práce/, č.v. D1.1.11 | [14 empty] | VV | 2 | 1 | True | 0 | ROZPOCET
| VV |  | 19 |  | 19 | [12 empty] | VV | 2 | 2 | True | 1 | ROZPOCET
130 | K | 766691914 | Vyvěšení nebo zavěšení dřevěných křídel dveří pl do 2 m2 | kus | 42 |  | 0 | CS ÚRS 2021 02 |  | základní |  | 0 | 0 | 0 | 0.024 | 1.008 | 16 | K | 2 |  |  |  | ROZPOCET | 0 | 0 | 0 | 0 | 0 | 1 | 0 | 16 | -1330272825
| PP |  | Ostatní práce vyvěšení nebo zavěšení křídel s případným uložením a opětovným zavěšením po provedení stavebních změn dřevěných dveřních, plochy do 2 m2 | [14 empty] | PP | 2
| VV |  | zahradní domek, pergola - č.výkresu D1.1.16 | [14 empty] | VV | 2 | 1 | True | 0 | ROZPOCET
| VV |  | 1 |  | 1 | [12 empty] | VV | 2 | 2 | True | 0 | ROZPOCET
| VV |  | Mezisoučet |  | 1 | [12 empty] | VV | 2 | 3 | True | 0 | ROZPOCET
| VV |  | přístavba - č.výkresu D1.1.10, D.1.1.11,D1.1.12,D.1.1.15 | [14 empty] | VV | 2 | 1 | True | 0 | ROZPOCET
| VV |  | 1"1.PP |  | 1 | [12 empty] | VV | 2 | 2 | True | 0 | ROZPOCET
| VV |  | 2"1.NP" |  | 2 | [12 empty] | VV | 2 | 2 | True | 0 | ROZPOCET
| VV |  | Mezisoučet |  | 3 | [12 empty] | VV | 2 | 3 | True | 0 | ROZPOCET
| VV |  | stáv.objekt MŠ | [14 empty] | VV | 2 | 1 | True | 0 | ROZPOCET
| VV |  | Půdorys suterénu /1.PP/stávající stav,bourací práce/, č.v. D1.1.10 | [14 empty] | VV | 2 | 1 | True | 0 | ROZPOCET
| VV |  | 6+1*2"1.PP" |  | 8 | [12 empty] | VV | 2 | 2 | True | 0 | ROZPOCET
| VV |  | Půdorys přízemí/1.NP/stávající stav, bourací práce/, č.v. D1.1.11 | [14 empty] | VV | 2 | 1 | True | 0 | ROZPOCET
| VV |  | 14"1.NP" |  | 14 | [12 empty] | VV | 2 | 2 | True | 0 | ROZPOCET
| VV |  | Půdorys patra/2.NP/stávající stav, bourací práce/, č.v. D1.1.12 | [14 empty] | VV | 2 | 1 | True | 0 | ROZPOCET
| VV |  | 16"2.NP" |  | 16 | [12 empty] | VV | 2 | 2 | True | 0 | ROZPOCET
| VV |  | Součet |  | 42 | [12 empty] | VV | 2 | 4 | True | 1 | ROZPOCET
131 | K | 766812840 | Demontáž kuchyňských linek dřevěných nebo kovových dl přes 1,8 do 2,1 m pro zpětnou montáž vč. spotřebičů, dřezu, baterie | kus | 1 |  | 0 | CS ÚRS 2021 02 |  | základní |  | 0 | 0 | 0 | 0.174 | 0.174 | 16 | K | 2 |  |  |  | ROZPOCET | 0 | 0 | 0 | 0 | 0 | 1 | 0 | 16 | 1963902221
| PP |  | Demontáž kuchyňských linek dřevěných nebo kovových včetně skříněk uchycených na stěně, délky přes 1800 do 2100 mm pro zpětnou montáž vč. spotřebičů, dřezu, baterie | [14 empty] | PP | 2
| VV |  | stáv.objekt MŠ | [14 empty] | VV | 2 | 1 | True | 0 | ROZPOCET
| VV |  | Půdorys patra/2.NP/stávající stav, bourací práce/, č.v. D1.1.12 | [14 empty] | VV | 2 | 1 | True | 0 | ROZPOCET
| VV |  | 1 |  | 1 | [12 empty] | VV | 2 | 2 | True | 1 | ROZPOCET
| D | 767 | Konstrukce zámečnické |  |  |  | 0 |  |  |  |  | 0 |  | 0 |  | 0.40336 | 2 | D | 1 |  |  |  | ROZPOCET | [6 empty] | 0
132 | K | 767161833 | Demontáž zábradlí rovného nerozebíratelného hmotnosti 1 m zábradlí do 20 kg k dalšímu použítí | m | 20.75 |  | 0 | CS ÚRS 2021 02 |  | základní |  | 0 | 0 | 0 | 0.016 | 0.332 | 16 | K | 2 |  |  |  | ROZPOCET | 0 | 0 | 0 | 0 | 0 | 1 | 0 | 16 | -1046984909
| PP |  | Demontáž zábradlí k dalšímu použití rovného nerozebíratelný spoj hmotnosti 1 m zábradlí do 20 kg | [14 empty] | PP | 2
| VV |  | Půdorys patra/2.NP/stávající stav, bourací práce/, č.v. D1.1.12 | [14 empty] | VV | 2 | 1 | True | 0 | ROZPOCET
| VV |  | 5,85+9,55+5,35"zábradlí na terase střešní" |  | 20.75 | [12 empty] | VV | 2 | 2 | True | 1 | ROZPOCET
133 | K | 767493801 | Demontáž roštu z výztužných kovových profilů | m2 | 35.68 |  | 0 | CS ÚRS 2021 02 |  | základní |  | 0 | 0 | 0 | 0.002 | 0.07136 | 16 | K | 2 |  |  |  | ROZPOCET | 0 | 0 | 0 | 0 | 0 | 1 | 0 | 16 | -516116513
| PP |  | Demontáž nosného roštu fasád a stěn z výztužných kovových profilů pro sádrokarton | [14 empty] | PP | 2
| VV |  | Půdorys suterénu /1.PP/stávající stav,bourací práce/, č.v. D1.1.10 | [14 empty] | VV | 2 | 1 | True | 0 | ROZPOCET
| VV |  | demontáž soklu | [14 empty] | VV | 2 | 1 | True | 0 | ROZPOCET
| VV |  | 1,56*(1,8+5,35)+(1,56+0,8)/2*9,7+0,8*(6+2,3*2+5,75) |  | 35.68 | [12 empty] | VV | 2 | 2 | True | 1 | ROZPOCET
| D | 776 | Podlahy povlakové |  |  |  | 0 |  |  |  |  | 0 |  | 0 |  | 0.94434 | 2 | D | 1 |  |  |  | ROZPOCET | [6 empty] | 0
134 | K | 776201812 | Demontáž lepených povlakových podlah s podložkou ručně | m2 | 314.78 |  | 0 | CS ÚRS 2021 02 |  | základní |  | 0 | 0 | 0 | 0.003 | 0.94434 | 16 | K | 2 |  |  |  | ROZPOCET | 0 | 0 | 0 | 0 | 0 | 1 | 0 | 16 | -866098547
| PP |  | Demontáž povlakových podlahovin lepených ručně s podložkou | [14 empty] | PP | 2
| VV |  | Půdorys suterénu /1.PP/stávající stav,bourací práce/, č.v. D1.1.10 | [14 empty] | VV | 2 | 1 | True | 0 | ROZPOCET
| VV |  | 10,3"stáv.kancelář M0.12" |  | 10.3 | [12 empty] | VV | 2 | 2 | True | 0 | ROZPOCET
| VV |  | Mezisoučet 1.PP |  | 10.3 | [12 empty] | VV | 2 | 3 | True | 0 | ROZPOCET
| VV |  | Půdorys přízemí/1.NP/stávající stav, bourací práce/, č.v. D1.1.11 | [14 empty] | VV | 2 | 1 | True | 0 | ROZPOCET
| VV |  | 11,35*5,9+0,5*1,1+0,5*1,05+0,5*0,9"M1.05" |  | 68.49 | [12 empty] | VV | 2 | 2 | True | 0 | ROZPOCET
| VV |  | 4,85*8,55"M1.06" |  | 41.47 | [12 empty] | VV | 2 | 2 | True | 0 | ROZPOCET
| VV |  | 2,7*4,15+0,2*1"M1.10" |  | 11.41 | [12 empty] | VV | 2 | 2 | True | 0 | ROZPOCET
| VV |  | 4,65*8,6+0,5*(1,35+1,3)"M1.14" |  | 41.32 | [12 empty] | VV | 2 | 2 | True | 0 | ROZPOCET
| VV |  | Mezisoučet 1.NP |  | 162.69 | [12 empty] | VV | 2 | 3 | True | 0 | ROZPOCET
| VV |  | Půdorys patra/2.NP/stávající stav, bourací práce/, č.v. D1.1.12 | [14 empty] | VV | 2 | 1 | True | 0 | ROZPOCET
| VV |  | 6,8*3,55"M2.03" |  | 24.14 | [12 empty] | VV | 2 | 2 | True | 0 | ROZPOCET
| VV |  | 11,35*5,95"M2.04" |  | 67.53 | [12 empty] | VV | 2 | 2 | True | 0 | ROZPOCET
| VV |  | 2,3*(3,9+4,3)/2"M2.08" |  | 9.43 | [12 empty] | VV | 2 | 2 | True | 0 | ROZPOCET
| VV |  | 2,65*4,15"M2.09" |  | 11 | [12 empty] | VV | 2 | 2 | True | 0 | ROZPOCET
| VV |  | 4,75*6,25"M2.12" |  | 29.69 | [12 empty] | VV | 2 | 2 | True | 0 | ROZPOCET
| VV |  | Mezisoučet 2.NP |  | 141.79 | [12 empty] | VV | 2 | 3 | True | 0 | ROZPOCET
| VV |  | Součet |  | 314.78 | [12 empty] | VV | 2 | 4 | True | 1 | ROZPOCET
| D | M | Práce a dodávky M |  |  |  | 0 |  |  |  |  | 0 |  | 0 |  | 0 | 3 | D | 0 |  |  |  | ROZPOCET | [6 empty] | 0
| D | 33-M | Montáže dopr.zaříz.,sklad. zař. a váh |  |  |  | 0 |  |  |  |  | 0 |  | 0 |  | 0 | 3 | D | 1 |  |  |  | ROZPOCET | [6 empty] | 0
135 | K | R33001001 | Demontáž, odvoz a zaskládkování stáv. jídelního výtahu - nerez kabina a šachetní dveře | kpl | 1 |  | 0 |  |  | základní |  | 0 | 0 | 0 | 0 | 0 | 64 | K | 2 |  |  |  | ROZPOCET | 0 | 0 | 0 | 0 | 0 | 1 | 0 | 64 | -1144984046
| PP |  | Demontáž, odvoz a zaskládkování stáv. jídelního výtahu - nerez kabina a šachetní dveře | [14 empty] | PP | 2
136 | K | R33001001-ZP | Zednické přípomoci | % |  |  | 0 |  |  | základní |  | 0 | 0 | 0 | 0 | 0 | 64 | K | 2 |  |  |  | ROZPOCET | 0 | 0 | 0 | 0 | 0 | 1 | 0 | 64 | -239453222
| PP |  | Zednické přípomoci | [14 empty] | PP | 2

## 02 - Vlastní objekt
{ff091321-f588-418b-b7fd-751c15cd1145}
2
| KRYCÍ LIST SOUPISU PRACÍ | [7 empty] | v --- níže se nacházejí doplnkové a pomocné údaje k sestavám --- v | [8 empty] | False
Stavba:
MŚ VRCHLICKÉHO č.p.63, Beroun
Objekt:
02 - Vlastní objekt
| KSO: |  |  |  |  | CC-CZ:
| Místo: |  | Beroun |  |  | Datum: | 11. 11. 2021
| Zadavatel: |  |  |  |  | IČ:
|  | Město Beroun, Husovo nám. č.p.63, 26601 Beroun |  |  |  | DIČ:
| Uchazeč: |  |  |  |  | IČ: | Vyplň údaj
|  | Vyplň údaj |  |  |  | DIČ: | Vyplň údaj
| Projektant: |  |  |  |  | IČ: | 09486429
|  | SPEKTRA PRO spol s.r.o.,V Hlinkách 1548,26601 Bero |  |  |  | DIČ: | CZ09486429
| Zpracovatel: |  |  |  |  | IČ:
|  | p. Lenka Dejdarová |  |  |  | DIČ:
Poznámka:
| Cena bez DPH | [5 empty] | 0
|  |  | Základ daně |  |  | Sazba daně | Výše daně
| DPH | základní | 0 |  |  | 21% | 0
|  | snížená | 0 |  |  | 15% | 0
|  | zákl. přenesená | 0 |  |  | 21% | 0
|  | sníž. přenesená | 0 |  |  | 15% | 0
|  | nulová | 0 |  |  | 0% | 0
| Cena s DPH |  |  | v | CZK |  | 0
| Projektant |  |  | Zpracovatel
| Datum a podpis: |  | Razítko | Datum a podpis: |  |  | Razítko
| Objednavatel |  |  | Uchazeč
| Datum a podpis: |  | Razítko | Datum a podpis: |  |  | Razítko
REKAPITULACE ČLENĚNÍ SOUPISU PRACÍ
Stavba:
MŚ VRCHLICKÉHO č.p.63, Beroun
Objekt:
02 - Vlastní objekt
Místo: |  |  | Beroun |  |  | Datum: | 11. 11. 2021
Zadavatel: |  |  | Město Beroun, Husovo nám. č.p.63, 26601 Beroun |  |  | Projektant: | SPEKTRA PRO spol s.r.o.,V Hlinkách 1548,26601 Bero
Uchazeč: |  |  | Vyplň údaj |  |  | Zpracovatel: | p. Lenka Dejdarová
Kód dílu - Popis | [6 empty] | Cena celkem [CZK]
Náklady ze soupisu prací | [6 empty] | 0 | [11 empty] | -1
| HSV - Práce a dodávky HSV | [5 empty] | 0
| 1 - Zemní práce | [5 empty] | 0
| 2 - Zakládání | [5 empty] | 0
| 3 - Svislé a kompletní konstrukce | [5 empty] | 0
| 4 - Vodorovné konstrukce | [5 empty] | 0
| 5 - Komunikace pozemní | [5 empty] | 0
| 6 - Úpravy povrchů, podlahy a osazování výplní | [5 empty] | 0
| 9 - Ostatní konstrukce a práce, bourání | [5 empty] | 0
| 95 - Různé dokončovací konstrukce a práce pozemních staveb | [5 empty] | 0
| 99 - Přesun hmot | [5 empty] | 0
| 998 - Přesun hmot | [5 empty] | 0
| PSV - Práce a dodávky PSV | [5 empty] | 0
| 711 - Izolace proti vodě, vlhkosti a plynům | [5 empty] | 0
| 712 - Povlakové krytiny | [5 empty] | 0
| 713 - Izolace tepelné | [5 empty] | 0
| 762 - Konstrukce tesařské | [5 empty] | 0
| 763 - Konstrukce suché výstavby | [5 empty] | 0
| 764 - Konstrukce klempířské | [5 empty] | 0
| 765 - Krytina skládaná | [5 empty] | 0
| 766 - Konstrukce truhlářské | [5 empty] | 0
| 767 - Konstrukce zámečnické | [5 empty] | 0
| 771 - Podlahy z dlaždic | [5 empty] | 0
| 776 - Podlahy povlakové | [5 empty] | 0
| 777 - Podlahy lité | [5 empty] | 0
| 781 - Dokončovací práce - obklady | [5 empty] | 0
| 783 - Dokončovací práce - nátěry | [5 empty] | 0
| 784 - Dokončovací práce - malby a tapety | [5 empty] | 0
| M - Práce a dodávky M | [5 empty] | 0
| 33-M - Montáže dopr.zaříz.,sklad. zař. a váh | [5 empty] | 0
| OST - Ostatní | [5 empty] | 0
SOUPIS PRACÍ
Stavba:
MŚ VRCHLICKÉHO č.p.63, Beroun
Objekt:
02 - Vlastní objekt
Místo: |  |  | Beroun |  |  | Datum: | 11. 11. 2021
Zadavatel: |  |  | Město Beroun, Husovo nám. č.p.63, 26601 Beroun |  |  | Projektant: | SPEKTRA PRO spol s.r.o.,V Hlinkách 1548,26601 Bero
Uchazeč: |  |  | Vyplň údaj |  |  | Zpracovatel: | p. Lenka Dejdarová
PČ | Typ | Kód | Popis | MJ | Množství | J.cena [CZK] | Cena celkem [CZK] | Cenová soustava |  | DPH | J. Nh [h] | Nh celkem [h] | J. hmotnost [t] | Hmotnost celkem [t] | J. suť [t] | Suť Celkem [t]
Náklady soupisu celkem | [6 empty] | 0 |  |  |  |  | 0 |  | 1087.708 |  | 1.496 |  | D | -1 | [10 empty] | 0
| D | HSV | Práce a dodávky HSV |  |  |  | 0 |  |  |  |  | 0 |  | 1014.2106 |  | 0 | 1 | D | 0 |  |  |  | ROZPOCET | [6 empty] | 0
| D | 1 | Zemní práce |  |  |  | 0 |  |  |  |  | 0 |  | 0 |  | 0 | 1 | D | 1 |  |  |  | ROZPOCET | [6 empty] | 0
1 | K | 131153104 | Hloubení jam nezapažených v hornině třídy těžitelnosti I skupiny 1 a 2 objem přes 100 m3 strojně v omezeném prostoru | m3 | 130.03 |  | 0 | CS ÚRS 2021 02 |  | základní |  | 0 | 0 | 0 | 0 | 0 | 4 | K | 2 |  |  |  | ROZPOCET | 0 | 0 | 0 | 0 | 0 | 1 | 0 | 4 | -110306810
| PP |  | Hloubení nezapažených jam a zářezů strojně s urovnáním dna do předepsaného profilu a spádu v omezeném prostoru v hornině třídy těžitelnosti I skupiny 1 a 2 přes 100 m3 | [14 empty] | PP | 2
| VV |  | Půdorys výkopů pro základy přístavby/navrhovaný stav/, č.v. D1.1. 17 | [14 empty] | VV | 2 | 1 | True | 0 | ROZPOCET
| VV |  | "figura 1 - jáma z úrovně pův.terénu -0,900 na -0,890" | [14 empty] | VV | 2 | 1 | True | 0 | ROZPOCET
| VV |  | "figura 2 - jáma z úrovně pův.terénu -0,750 na -2,600" | [14 empty] | VV | 2 | 1 | True | 0 | ROZPOCET
| VV |  | 1,85*(1,7*0,975+5,8*1,54+(5,8+6)/2*(0,5+2,7)/2+(3,05+1)/2+8,4*1,7+8,4*3,5+3,5*0,5+1,7*0,4*2) |  | 127.36 | [12 empty] | VV | 2 | 2 | True | 0 | ROZPOCET
| VV |  | (0,4+1,85)/2*2*3,5"1-8/0,400-1,85 - výkop pro schody" |  | 7.88 | [12 empty] | VV | 2 | 2 | True | 0 | ROZPOCET
| VV |  | (0+1,95)/2*1*(9,75+8,4+1,5)"svah" |  | 19.16 | [12 empty] | VV | 2 | 2 | True | 0 | ROZPOCET
| VV |  | Mezisoučet |  | 154.4 | [12 empty] | VV | 2 | 3 | True | 0 | ROZPOCET
| VV |  | odpočet vykopávky před a svahování pro podchycení základů | [14 empty] | VV | 2 | 1 | True | 0 | ROZPOCET
| VV |  | Půdorys výkopů pro základy přístavby /navrhovaný stav/, č.v. D1.1. 17 | [14 empty] | VV | 2 | 1 | True | 0 | ROZPOCET
| VV |  | -2,25*2,75*1"pro krok 1" |  | -6.19 | [12 empty] | VV | 2 | 2 | True | 0 | ROZPOCET
| VV |  | -2,25*1,7*1"pro krok 2" |  | -3.83 | [12 empty] | VV | 2 | 2 | True | 0 | ROZPOCET
| VV |  | -2,25*1,7*1"pro krok 3" |  | -3.83 | [12 empty] | VV | 2 | 2 | True | 0 | ROZPOCET
| VV |  | -(0+2,25)/2*1*(5,3+4,05)"svahování místo pažení" |  | -10.52 | [12 empty] | VV | 2 | 2 | True | 0 | ROZPOCET
| VV |  | Mezisoučet odpočet |  | -24.37 | [12 empty] | VV | 2 | 3 | True | 0 | ROZPOCET
| VV |  | Součet |  | 130.03 | [12 empty] | VV | 2 | 4 | True | 1 | ROZPOCET
2 | K | 132211401 | Hloubená vykopávka pod základy v hornině třídy těžitelnosti I skupiny 3 ručně | m3 | 32.22 |  | 0 | CS ÚRS 2021 02 |  | základní |  | 0 | 0 | 0 | 0 | 0 | 4 | K | 2 |  |  |  | ROZPOCET | 0 | 0 | 0 | 0 | 0 | 1 | 0 | 4 | -1163896476
| PP |  | Hloubená vykopávka pod základy ručně s přehozením výkopku na vzdálenost 3 m nebo s naložením na dopravní prostředek v hornině třídy těžitelnosti I skupiny 3 | [14 empty] | PP | 2
| VV |  | Půdorys výkopů pro základy přístavby /navrhovaný stav/, č.v. D1.1. 17 | [14 empty] | VV | 2 | 1 | True | 0 | ROZPOCET
| VV |  | 2,25*(0,65*(0,5+1)+0,4*(0,5+1)+0,8*(0,5+1)+0,9*(0,655+1))"krok 1" |  | 9.6 | [12 empty] | VV | 2 | 2 | True | 0 | ROZPOCET
| VV |  | 2,25*(0,8*(0,5+1)+0,9*(0,655+1))"krok 2" |  | 6.05 | [12 empty] | VV | 2 | 2 | True | 0 | ROZPOCET
| VV |  | 2,25*(0,8*(0,5+1)+0,9*(0,655+1))"krok 3" |  | 6.05 | [12 empty] | VV | 2 | 2 | True | 0 | ROZPOCET
| VV |  | (0+2,25)/2*1*(5,3+4,05)"svahování místo pažení" |  | 10.52 | [12 empty] | VV | 2 | 2 | True | 0 | ROZPOCET
| VV |  | Součet |  | 32.22 | [12 empty] | VV | 2 | 4 | True | 1 | ROZPOCET
3 | K | 132253101 | Hloubení rýh nezapažených š do 800 mm v hornině třídy těžitelnosti I skupiny 3 objem do 20 m3 strojně v omezeném prostoru | m3 | 19.94 |  | 0 | CS ÚRS 2021 02 |  | základní |  | 0 | 0 | 0 | 0 | 0 | 4 | K | 2 |  |  |  | ROZPOCET | 0 | 0 | 0 | 0 | 0 | 1 | 0 | 4 | -1414801670
| PP |  | Hloubení nezapažených rýh šířky do 800 mm strojně s urovnáním dna do předepsaného profilu a spádu v omezeném prostoru v hornině třídy těžitelnosti I skupiny 3 do 20 m3 | [14 empty] | PP | 2
| VV |  | Půdorys výkopů pro základy přístavby/navrhovaný stav/, č.v. D1.1. 17 | [14 empty] | VV | 2 | 1 | True | 0 | ROZPOCET
| VV |  | (1,2+1,7)/2*0,7*0,45"1-1/1,2-1,7 - ZS-2,100" |  | 0.46 | [12 empty] | VV | 2 | 2 | True | 0 | ROZPOCET
| VV |  | 1,2*0,7*13,1"1-2/1,200 - ZS2,100" |  | 11 | [12 empty] | VV | 2 | 2 | True | 0 | ROZPOCET
| VV |  | 1,2*0,7*3"1-3/1,2 - ZS -2,100" |  | 2.52 | [12 empty] | VV | 2 | 2 | True | 0 | ROZPOCET
| VV |  | 1,2*0,7*5,5"1-6/1,2 - ZS -2,100" |  | 4.62 | [12 empty] | VV | 2 | 2 | True | 0 | ROZPOCET
| VV |  | (1,2+1,7)/2*0,7*0,45"1-7/1,2 - ZS - 2,100" |  | 0.46 | [12 empty] | VV | 2 | 2 | True | 0 | ROZPOCET
| VV |  | 0,5*0,5*3,5"1-9/0,400 - ZS-1,25 - pro venkovní schody" |  | 0.88 | [12 empty] | VV | 2 | 2 | True | 0 | ROZPOCET
| VV |  | Součet |  | 19.94 | [12 empty] | VV | 2 | 4 | True | 1 | ROZPOCET
4 | K | 132253251 | Hloubení rýh nezapažených š do 2000 mm v hornině třídy těžitelnosti I skupiny 3 objem do 20 m3 strojně v omezeném prostoru | m3 | 12.01 |  | 0 | CS ÚRS 2021 02 |  | základní |  | 0 | 0 | 0 | 0 | 0 | 4 | K | 2 |  |  |  | ROZPOCET | 0 | 0 | 0 | 0 | 0 | 1 | 0 | 4 | 724049193
| PP |  | Hloubení nezapažených rýh šířky přes 800 do 2 000 mm strojně s urovnáním dna do předepsaného profilu a spádu v omezeném prostoru v hornině třídy těžitelnosti I skupiny 3 do 20 m3 | [14 empty] | PP | 2
| VV |  | Půdorys výkopů pro základy přístavby/navrhovaný stav/, č.v. D1.1. 17 | [14 empty] | VV | 2 | 1 | True | 0 | ROZPOCET
| VV |  | 1,2*1,4*2,8"1-4/1,2" |  | 4.7 | [12 empty] | VV | 2 | 2 | True | 0 | ROZPOCET
| VV |  | 1,2*1,4*4,35"1-5/1,2" |  | 7.31 | [12 empty] | VV | 2 | 2 | True | 0 | ROZPOCET
| VV |  | Součet |  | 12.01 | [12 empty] | VV | 2 | 4 | True | 1 | ROZPOCET
5 | K | 162251102 | Vodorovné přemístění přes 20 do 50 m výkopku/sypaniny z horniny třídy těžitelnosti I skupiny 1 až 3 - na mezideponii pro zpětné využití výkopků | m3 | 173.73 |  | 0 | CS ÚRS 2021 02 |  | základní |  | 0 | 0 | 0 | 0 | 0 | 4 | K | 2 |  |  |  | ROZPOCET | 0 | 0 | 0 | 0 | 0 | 1 | 0 | 4 | -1642526119
| PP |  | Vodorovné přemístění výkopku nebo sypaniny po suchu na obvyklém dopravním prostředku, bez naložení výkopku, avšak se složením bez rozhrnutí z horniny třídy těžitelnosti I skupiny 1 až 3 na vzdálenost přes 20 do 50 m - na mezideponii pro zpětné využití výkopků | [14 empty] | PP | 2
| VV |  | přemístění tam a zpět | [14 empty] | VV | 2 | 1 | True | 0 | ROZPOCET
| VV |  | (64,498+22,367)*2 |  | 173.73 | [12 empty] | VV | 2 | 2 | True | 1 | ROZPOCET
6 | K | 174151101 | Zásyp jam, šachet rýh nebo kolem objektů sypaninou se zhutněním - zpětné využití výkopů | m3 | 22.37 |  | 0 | CS ÚRS 2021 02 |  | základní |  | 0 | 0 | 0 | 0 | 0 | 4 | K | 2 |  |  |  | ROZPOCET | 0 | 0 | 0 | 0 | 0 | 1 | 0 | 4 | 451381888
| PP |  | Zásyp sypaninou z jakékoliv horniny strojně s uložením výkopku ve vrstvách se zhutněním jam, šachet, rýh nebo kolem objektů v těchto vykopávkách - zpětné využití výkopů | [14 empty] | PP | 2
| VV |  | Půdorys výkopů pro základy přístavby /navrhovaný stav/, č.v. D1.1. 17 | [14 empty] | VV | 2 | 1 | True | 0 | ROZPOCET
| VV |  | zpětné použití výkopů | [14 empty] | VV | 2 | 1 | True | 0 | ROZPOCET
| VV |  | u podchycení zdiva | [14 empty] | VV | 2 | 1 | True | 0 | ROZPOCET
| VV |  | (0+0,4)/2*0,4*(5,3+4,05)"zásyp svahování místo pažení" |  | 0.75 | [12 empty] | VV | 2 | 2 | True | 0 | ROZPOCET
| VV |  | 0,4*2,75*1"zásyp odkopu pro krok 1 podbetonávky na úroveň jámy" |  | 1.1 | [12 empty] | VV | 2 | 2 | True | 0 | ROZPOCET
| VV |  | 0,4*1,7*1"zásyp odkopu pro krok 2 podbetonávky na úroveň jámy" |  | 0.68 | [12 empty] | VV | 2 | 2 | True | 0 | ROZPOCET
| VV |  | 0,4*1,7*1"zásyp odkopu pro krok 3 podbetonávky na úroveň jámy" |  | 0.68 | [12 empty] | VV | 2 | 2 | True | 0 | ROZPOCET
| VV |  | Mezisoučet |  | 3.21 | [12 empty] | VV | 2 | 3 | True | 0 | ROZPOCET
| VV |  | zásyp u svahování u 1. části přístavby u Mo.15 | [14 empty] | VV | 2 | 1 | True | 0 | ROZPOCET
| VV |  | (0+1,95)/2*1*(9,75+8,4+1,5)"svah" |  | 19.16 | [12 empty] | VV | 2 | 2 | True | 0 | ROZPOCET
| VV |  | Mezisoučet |  | 19.16 | [12 empty] | VV | 2 | 3 | True | 0 | ROZPOCET
| VV |  | Součet |  | 22.37 | [12 empty] | VV | 2 | 4 | True | 1 | ROZPOCET
7 | K | 162751117 | Vodorovné přemístění přes 9 000 do 10000 m výkopku/sypaniny z horniny třídy těžitelnosti I skupiny 1 až 3 | m3 | 107.44 |  | 0 | CS ÚRS 2021 02 |  | základní |  | 0 | 0 | 0 | 0 | 0 | 4 | K | 2 |  |  |  | ROZPOCET | 0 | 0 | 0 | 0 | 0 | 1 | 0 | 4 | -2127774561
| PP |  | Vodorovné přemístění výkopku nebo sypaniny po suchu na obvyklém dopravním prostředku, bez naložení výkopku, avšak se složením bez rozhrnutí z horniny třídy těžitelnosti I skupiny 1 až 3 na vzdálenost přes 9 000 do 10 000 m | [14 empty] | PP | 2
| VV |  | 130,039+32,216+19,933+12,12 |  | 194.31 | [12 empty] | VV | 2 | 2 | True | 0 | ROZPOCET
| VV |  | -(64,498+22,367) |  | -86.87 | [12 empty] | VV | 2 | 2 | True | 0 | ROZPOCET
| VV |  | Součet |  | 107.44 | [12 empty] | VV | 2 | 4 | True | 1 | ROZPOCET
8 | K | 162751119 | Příplatek k vodorovnému přemístění výkopku/sypaniny z horniny třídy těžitelnosti I skupiny 1 až 3 ZKD 1000 m přes 10000 m | m3 | 966.99 |  | 0 | CS ÚRS 2021 02 |  | základní |  | 0 | 0 | 0 | 0 | 0 | 4 | K | 2 |  |  |  | ROZPOCET | 0 | 0 | 0 | 0 | 0 | 1 | 0 | 4 | -546375993
| PP |  | Vodorovné přemístění výkopku nebo sypaniny po suchu na obvyklém dopravním prostředku, bez naložení výkopku, avšak se složením bez rozhrnutí z horniny třídy těžitelnosti I skupiny 1 až 3 na vzdálenost Příplatek k ceně za každých dalších i započatých 1 000 m | [14 empty] | PP | 2
| VV |  | 107,443*9 'Přepočtené koeficientem množství |  | 966.99 | [12 empty] | VV | 2 | 2 | False | 1 | ROZPOCET
9 | K | 171151131 | Uložení sypaniny z hornin nesoudržných a soudržných střídavě do násypů zhutněných strojně | m3 | 64.5 |  | 0 | CS ÚRS 2021 02 |  | základní |  | 0 | 0 | 0 | 0 | 0 | 4 | K | 2 |  |  |  | ROZPOCET | 0 | 0 | 0 | 0 | 0 | 1 | 0 | 4 | 1119330528
| PP |  | Uložení sypanin do násypů strojně s rozprostřením sypaniny ve vrstvách a s hrubým urovnáním zhutněných z hornin nesoudržných a soudržných střídavě ukládaných | [14 empty] | PP | 2
| VV |  | Podélný řez F-F / navrhovaný stav, č.v. D1.1. 26 | [14 empty] | VV | 2 | 1 | True | 0 | ROZPOCET
| VV |  | Půdorys suterénu /1.PP/, základy přístavby, č.v. D1.2. 19 | [14 empty] | VV | 2 | 1 | True | 0 | ROZPOCET
| VV |  | skladba S 22 | [14 empty] | VV | 2 | 1 | True | 0 | ROZPOCET
| VV |  | 0,15*(7,3*10,7) |  | 11.72 | [12 empty] | VV | 2 | 2 | True | 0 | ROZPOCET
| VV |  | (0+0,2)*9,4*20,105"dorovnání plochy pod přístavbu" |  | 37.8 | [12 empty] | VV | 2 | 2 | True | 0 | ROZPOCET
| VV |  | Půdorys přízemí /1.NP/, Řez E-E /navrhovaný stav, č.v. D1.1. 20 | [14 empty] | VV | 2 | 1 | True | 0 | ROZPOCET
| VV |  | skladba S24 - podlaha terasy | [14 empty] | VV | 2 | 1 | True | 0 | ROZPOCET
| VV |  | 0,3*(3,5*9,2+0,26*6+1,2*15,565-1,2*(1,9+2,25)/2) |  | 14.98 | [12 empty] | VV | 2 | 2 | True | 0 | ROZPOCET
| VV |  | Součet |  | 64.5 | [12 empty] | VV | 2 | 4 | True | 1 | ROZPOCET
10 | K | 171201231 | Poplatek za uložení zeminy a kamení na recyklační skládce (skládkovné) kód odpadu 17 05 04 | t | 244.85 |  | 0 | CS ÚRS 2021 02 |  | základní |  | 0 | 0 | 0 | 0 | 0 | 4 | K | 2 |  |  |  | ROZPOCET | 0 | 0 | 0 | 0 | 0 | 1 | 0 | 4 | -1159261355
| PP |  | Poplatek za uložení stavebního odpadu na recyklační skládce (skládkovné) zeminy a kamení zatříděného do Katalogu odpadů pod kódem 17 05 04 | [14 empty] | PP | 2
| VV |  | 122,427*2 |  | 244.85 | [12 empty] | VV | 2 | 2 | True | 1 | ROZPOCET
| D | 2 | Zakládání |  |  |  | 0 |  |  |  |  | 0 |  | 286.9036 |  | 0 | 1 | D | 1 |  |  |  | ROZPOCET | [6 empty] | 0
11 | K | 212751103 | Trativod z drenážních trubek flexibilních PVC-U SN 4 perforace 360° včetně lože otevřený výkop DN 80 pro meliorace | m | 25.25 |  | 0 | CS ÚRS 2021 02 |  | základní |  | 0 | 0.17993 | 4.5432 | 0 | 0 | 4 | K | 2 |  |  |  | ROZPOCET | 0 | 0 | 0 | 0 | 0 | 1 | 0 | 4 | 1857311712
| PP |  | Trativody z drenážních a melioračních trubek pro meliorace, dočasné nebo odlehčovací drenáže se zřízením štěrkového lože pod trubky a s jejich obsypem v otevřeném výkopu trubka flexibilní PVC-U SN 4 celoperforovaná 360° DN 80 | [14 empty] | PP | 2
| VV |  | Půdorys suterénu /1.PP/, základy přístavby, č.v. D1.2. 19 | [14 empty] | VV | 2 | 1 | True | 0 | ROZPOCET
| VV |  | část přístavby | [14 empty] | VV | 2 | 1 | True | 0 | ROZPOCET
| VV |  | 5,05*5"perforované odvětrávací potrubí v podloží" |  | 25.25 | [12 empty] | VV | 2 | 2 | True | 1 | ROZPOCET
12 | K | 212751104 | Trativod z drenážních trubek flexibilních PVC-U SN 4 perforace 360° včetně lože otevřený výkop DN 100 pro meliorace | m | 11.7 |  | 0 | CS ÚRS 2021 02 |  | základní |  | 0 | 0.20449 | 2.3925 | 0 | 0 | 4 | K | 2 |  |  |  | ROZPOCET | 0 | 0 | 0 | 0 | 0 | 1 | 0 | 4 | -430642903
| PP |  | Trativody z drenážních a melioračních trubek pro meliorace, dočasné nebo odlehčovací drenáže se zřízením štěrkového lože pod trubky a s jejich obsypem v otevřeném výkopu trubka flexibilní PVC-U SN 4 celoperforovaná 360° DN 100 | [14 empty] | PP | 2
| VV |  | Půdorys suterénu /1.PP/, základy přístavby, č.v. D1.2. 19 | [14 empty] | VV | 2 | 1 | True | 0 | ROZPOCET
| VV |  | část přístavby | [14 empty] | VV | 2 | 1 | True | 0 | ROZPOCET
| VV |  | 11,7"perforované odvětrávací potrubí v podloží" |  | 11.7 | [12 empty] | VV | 2 | 2 | True | 1 | ROZPOCET
13 | K | 213141113 | Zřízení vrstvy z geotextilie v rovině nebo ve sklonu do 1:5 š přes 6 do 8,5 m | m2 | 78.11 |  | 0 | CS ÚRS 2021 02 |  | základní |  | 0 | 0.00022 | 0.017184 | 0 | 0 | 4 | K | 2 |  |  |  | ROZPOCET | 0 | 0 | 0 | 0 | 0 | 1 | 0 | 4 | 311866899
| PP |  | Zřízení vrstvy z geotextilie filtrační, separační, odvodňovací, ochranné, výztužné nebo protierozní v rovině nebo ve sklonu do 1:5, šířky přes 6 do 8,5 m | [14 empty] | PP | 2
| VV |  | Podélný řez F-F / navrhovaný stav, č.v. D1.1. 26 | [14 empty] | VV | 2 | 1 | True | 0 | ROZPOCET
| VV |  | Půdorys suterénu /1.PP/, základy přístavby, č.v. D1.2. 19 | [14 empty] | VV | 2 | 1 | True | 0 | ROZPOCET
| VV |  | skladba S 22 | [14 empty] | VV | 2 | 1 | True | 0 | ROZPOCET
| VV |  | 7,3*10,7 |  | 78.11 | [12 empty] | VV | 2 | 2 | True | 1 | ROZPOCET
14 | M | 69311081 | geotextilie netkaná separační, ochranná, filtrační, drenážní PES 300g/m2 | m2 | 92.52 |  | 0 | CS ÚRS 2021 02 |  | základní |  | 0 | 0.0003 | 0.027756 | 0 | 0 | 8 | M | 2 |  |  |  | ROZPOCET | 0 | 0 | 0 | 0 | 0 | 1 | 0 | 4 | -31892518
| PP |  | geotextilie netkaná separační, ochranná, filtrační, drenážní PES 300g/m2 | [14 empty] | PP | 2
| VV |  | 78,11*1,1845 'Přepočtené koeficientem množství |  | 92.52 | [12 empty] | VV | 2 | 2 | False | 1 | ROZPOCET
15 | K | 213311114.1 | Polštáře zhutněné pod základy z kameniva drceného frakce 16 až 32 mm - drenážní vrstva (pro uložení potrubí pro odsávání radonu) | m3 | 11.72 |  | 0 |  |  | základní |  | 0 | 2.16 | 25.3152 | 0 | 0 | 4 | K | 2 |  |  |  | ROZPOCET | 0 | 0 | 0 | 0 | 0 | 1 | 0 | 4 | -1782494558
| PP |  | Polštáře zhutněné pod základy z kameniva hrubého drceného, frakce 16 - 63 mm - drenážní vrstva (pro uložení potrubí pro odsávání radonu) | [14 empty] | PP | 2
| VV |  | Podélný řez F-F / navrhovaný stav, č.v. D1.1. 26 | [14 empty] | VV | 2 | 1 | True | 0 | ROZPOCET
| VV |  | Půdorys suterénu /1.PP/, základy přístavby, č.v. D1.2. 19 | [14 empty] | VV | 2 | 1 | True | 0 | ROZPOCET
| VV |  | skladba S 22 | [14 empty] | VV | 2 | 1 | True | 0 | ROZPOCET
| VV |  | 0,15*(7,3*10,7) |  | 11.72 | [12 empty] | VV | 2 | 2 | True | 1 | ROZPOCET
16 | K | 213311142 | Polštáře zhutněné pod základy ze štěrkopísku netříděného -vyrovnávací štěrkopískový podsyp | m3 | 8.62 |  | 0 | CS ÚRS 2021 02 |  | základní |  | 0 | 2.16 | 18.6192 | 0 | 0 | 4 | K | 2 |  |  |  | ROZPOCET | 0 | 0 | 0 | 0 | 0 | 1 | 0 | 4 | -227820357
| PP |  | Polštáře zhutněné pod základy ze štěrkopísku netříděného -vyrovnávací štěrkopískový podsyp | [14 empty] | PP | 2
| VV |  | Podélný řez F-F / navrhovaný stav, č.v. D1.1. 26 | [14 empty] | VV | 2 | 1 | True | 0 | ROZPOCET
| VV |  | Půdorys suterénu /1.PP/, základy přístavby, č.v. D1.2. 19 | [14 empty] | VV | 2 | 1 | True | 0 | ROZPOCET
| VV |  | Přístavba základová deska 1.PP, č.v. D1.2. 13 | [14 empty] | VV | 2 | 1 | True | 0 | ROZPOCET
| VV |  | skladba S 20 | [14 empty] | VV | 2 | 1 | True | 0 | ROZPOCET
| VV |  | -vyrovnávací štěrkopískový podsyp | [14 empty] | VV | 2 | 1 | True | 0 | ROZPOCET
| VV |  | 0,05*(0,2*1,425+1,6*5,3+0,9*5,3+1,8*5,55+(5,3+5,7)/2*1,9/2+(5,5+6,8)/2*(3,8+5,6)/2) |  | 2.88 | [12 empty] | VV | 2 | 2 | True | 0 | ROZPOCET
| VV |  | Půdorys přízemí /1.NP/, řez E-E, č.v. D1.1. 20 | [14 empty] | VV | 2 | 1 | True | 0 | ROZPOCET
| VV |  | skladba S 10B | [14 empty] | VV | 2 | 1 | True | 0 | ROZPOCET
| VV |  | 0,15*4,45*8,6"pod M1.14 a M1.13" |  | 5.74 | [12 empty] | VV | 2 | 2 | True | 0 | ROZPOCET
| VV |  | Součet |  | 8.62 | [12 empty] | VV | 2 | 4 | True | 1 | ROZPOCET
17 | K | 273313611 | Základové desky z betonu tř. C 16/20 - ochrana hydroizolace | m3 | 2.42 |  | 0 | CS ÚRS 2021 02 |  | základní |  | 0 | 2.2563 | 5.4603 | 0 | 0 | 4 | K | 2 |  |  |  | ROZPOCET | 0 | 0 | 0 | 0 | 0 | 1 | 0 | 4 | -386333491
| PP |  | Základy z betonu prostého desky z betonu kamenem neprokládaného tř. C 16/20 - ochrana hydroizolace | [14 empty] | PP | 2
| VV |  | Půdorys suterénu /1.PP/, základy přístavby, č.v. D1.2. 19 | [14 empty] | VV | 2 | 1 | True | 0 | ROZPOCET
| VV |  | část přístavby | [14 empty] | VV | 2 | 1 | True | 0 | ROZPOCET
| VV |  | 0,05*(4,45*1,18+(4,45+5,15)/2*(1,9+2,81)/2+5,15*1,8+7,3*1,75+0,15*1,1+0,15*0,9)"M0.15" |  | 1.95 | [12 empty] | VV | 2 | 2 | True | 0 | ROZPOCET
| VV |  | 0,05*(1,7*1,85+(1,85*0,65)/2)"M0.16" |  | 0.19 | [12 empty] | VV | 2 | 2 | True | 0 | ROZPOCET
| VV |  | Mezisoučet 1.PP - ochrana hydroizolace |  | 2.14 | [12 empty] | VV | 2 | 3 | True | 0 | ROZPOCET
| VV |  | Schodiště do suterénu - tvar, č.v. D1.2.18 | [14 empty] | VV | 2 | 1 | True | 0 | ROZPOCET
| VV |  | 0,03*((2,104+2,821)/2*(0,938+2,375+0,452)+0,5*0,2*2,104)"ochrana hydroizolace na podkladním betonu s náběhem" |  | 0.28 | [12 empty] | VV | 2 | 2 | True | 0 | ROZPOCET
| VV |  | Mezisoučet |  | 0.28 | [12 empty] | VV | 2 | 3 | True | 0 | ROZPOCET
| VV |  | Součet |  | 2.42 | [12 empty] | VV | 2 | 4 | True | 1 | ROZPOCET
18 | K | 273313711 | Základové desky z betonu tř. C 20/25 - podkladní beton | m3 | 23.67 |  | 0 | CS ÚRS 2021 02 |  | základní |  | 0 | 2.4533 | 58.0694 | 0 | 0 | 4 | K | 2 |  |  |  | ROZPOCET | 0 | 0 | 0 | 0 | 0 | 1 | 0 | 4 | 702118138
| PP |  | Základy z betonu prostého desky z betonu kamenem neprokládaného tř. C 20/25 - podkladní beton | [14 empty] | PP | 2
| VV |  | Podélný řez F-F / navrhovaný stav, č.v. D1.1. 26 | [14 empty] | VV | 2 | 1 | True | 0 | ROZPOCET
| VV |  | Přístavba základová deska 1.PP, č.v. D1.2. 13 | [14 empty] | VV | 2 | 1 | True | 0 | ROZPOCET
| VV |  | skladba S 20 | [14 empty] | VV | 2 | 1 | True | 0 | ROZPOCET
| VV |  | podkladní betonové desky C20/25 s výztužnou sítí o6/150*150 tl.100mm | [14 empty] | VV | 2 | 1 | True | 0 | ROZPOCET
| VV |  | 0,1*(0,7*1,425+1,6*5,1+0,9*5,1+1,8*5,25+(5,069+5,4)/2*1,9/2+(5,25+6,5)/2*(3,6+5,345)/2)" s kari" |  | 5.44 | [12 empty] | VV | 2 | 2 | True | 0 | ROZPOCET
| VV |  | Půdorys suterénu /1.PP/, základy přístavby, č.v. D1.2. 19 | [14 empty] | VV | 2 | 1 | True | 0 | ROZPOCET
| VV |  | skladba S 22 | [14 empty] | VV | 2 | 1 | True | 0 | ROZPOCET
| VV |  | 0,1*(8,1*11,1)"s kari" |  | 8.99 | [12 empty] | VV | 2 | 2 | True | 0 | ROZPOCET
| VV |  | 0,6*0,1*8,1"náběh pro provedení zpětného spoje" |  | 0.49 | [12 empty] | VV | 2 | 2 | True | 0 | ROZPOCET
| VV |  | Schodiště do suterénu - tvar, č.v. D1.2.18 | [14 empty] | VV | 2 | 1 | True | 0 | ROZPOCET
| VV |  | 0,07*(2,104+2,821)/2*(0,938+2,375+0,452)+0,5*0,2*2,104"podkladní beton s náběhem - s kai" |  | 0.86 | [12 empty] | VV | 2 | 2 | True | 0 | ROZPOCET
| VV |  | Půdorys přízemí /1.NP/, řez E-E, č.v. D1.1. 20 | [14 empty] | VV | 2 | 1 | True | 0 | ROZPOCET
| VV |  | skladba S 10B | [14 empty] | VV | 2 | 1 | True | 0 | ROZPOCET
| VV |  | 0,15*4,45*8,6"podkladní beton pod M1.14 a M1.13 - s kari" |  | 5.74 | [12 empty] | VV | 2 | 2 | True | 0 | ROZPOCET
| VV |  | Součet |  | 21.52 | [12 empty] | VV | 2 | 4 | True | 0 | ROZPOCET
| VV |  | 1,1*21,522"ztratné, betonáž do výkopů" |  | 23.67 | [12 empty] | VV | 2 | 2 | True | 1 | ROZPOCET
19 | K | 273321611 | Základové desky ze ŽB bez zvýšených nároků na prostředí tř. C 30/37 XC4 | m3 | 33.68 |  | 0 | CS ÚRS 2021 02 |  | základní |  | 0 | 2.4533 | 82.6268 | 0 | 0 | 4 | K | 2 |  |  |  | ROZPOCET | 0 | 0 | 0 | 0 | 0 | 1 | 0 | 4 | 768864466
| PP |  | Základy z betonu železového (bez výztuže) desky z betonu bez zvláštních nároků na prostředí tř. C 30/37 | [14 empty] | PP | 2
| VV |  | Podélný řez F-F / navrhovaný stav, č.v. D1.1. 26 | [14 empty] | VV | 2 | 1 | True | 0 | ROZPOCET
| VV |  | Přístavba základová deska 1.PP, č.v. D1.2. 13 | [14 empty] | VV | 2 | 1 | True | 0 | ROZPOCET
| VV |  | skladba S 20 | [14 empty] | VV | 2 | 1 | True | 0 | ROZPOCET
| VV |  | -základová deska C30/37 XC4 | [14 empty] | VV | 2 | 1 | True | 0 | ROZPOCET
| VV |  | 0,25*(0,7*1,425+1,6*5,1+0,9*5,1+1,8*5,25+(5,069+5,4)/2*1,9/2+(5,25+6,5)/2*(3,6+5,345)/2) |  | 13.61 | [12 empty] | VV | 2 | 2 | True | 0 | ROZPOCET
| VV |  | Půdorys suterénu /1.PP/, základy přístavby, č.v. D1.2. 19 | [14 empty] | VV | 2 | 1 | True | 0 | ROZPOCET
| VV |  | skladba S 22 | [14 empty] | VV | 2 | 1 | True | 0 | ROZPOCET
| VV |  | 0,05*8,1*11,1+0,6*0,25*8,1"ochrana hydroizolace s náběhem" |  | 5.71 | [12 empty] | VV | 2 | 2 | True | 0 | ROZPOCET
| VV |  | 0,15*(8,1*11,3)"základová deska s ozubem do BD" |  | 13.73 | [12 empty] | VV | 2 | 2 | True | 0 | ROZPOCET
| VV |  | ´Výtahová šachta - Půdorys, řezy /navrhovaný stav/, v.č. D1.1. 29 | [14 empty] | VV | 2 | 1 | True | 0 | ROZPOCET
| VV |  | 0,3*1,35*1,55"základová deska jídelního výtahu" |  | 0.63 | [12 empty] | VV | 2 | 2 | True | 0 | ROZPOCET
| VV |  | Součet |  | 33.68 | [12 empty] | VV | 2 | 4 | True | 1 | ROZPOCET
20 | K | 273351121 | Zřízení bednění základových desek | m2 | 21.93 |  | 0 | CS ÚRS 2021 02 |  | základní |  | 0 | 0.00247 | 0.054167 | 0 | 0 | 4 | K | 2 |  |  |  | ROZPOCET | 0 | 0 | 0 | 0 | 0 | 1 | 0 | 4 | 650464758
| PP |  | Bednění základů desek zřízení | [14 empty] | PP | 2
| VV |  | Podélný řez F-F / navrhovaný stav, č.v. D1.1. 26 | [14 empty] | VV | 2 | 1 | True | 0 | ROZPOCET
| VV |  | Přístavba základová deska 1.PP, č.v. D1.2. 13 | [14 empty] | VV | 2 | 1 | True | 0 | ROZPOCET
| VV |  | skladba S 20 | [14 empty] | VV | 2 | 1 | True | 0 | ROZPOCET
| VV |  | (0,1+0,25)*(4,6+1,425+2,908+5,069+8,4+5,175) |  | 9.65 | [12 empty] | VV | 2 | 2 | True | 0 | ROZPOCET
| VV |  | Půdorys suterénu /1.PP/, základy přístavby, č.v. D1.2. 19 | [14 empty] | VV | 2 | 1 | True | 0 | ROZPOCET
| VV |  | skladba S 22 | [14 empty] | VV | 2 | 1 | True | 0 | ROZPOCET
| VV |  | 0,4*(11,3*2+8,1) |  | 12.28 | [12 empty] | VV | 2 | 2 | True | 0 | ROZPOCET
| VV |  | Součet |  | 21.93 | [12 empty] | VV | 2 | 4 | True | 1 | ROZPOCET
21 | K | 273351122 | Odstranění bednění základových desek | m2 | 19.93 |  | 0 | CS ÚRS 2021 02 |  | základní |  | 0 | 0 | 0 | 0 | 0 | 4 | K | 2 |  |  |  | ROZPOCET | 0 | 0 | 0 | 0 | 0 | 1 | 0 | 4 | -1216080136
| PP |  | Bednění základů desek odstranění | [14 empty] | PP | 2
22 | K | 273361821 | Výztuž základových desek betonářskou ocelí 10 505 (R) | t | 5.56 |  | 0 | CS ÚRS 2021 02 |  | základní |  | 0 | 1.0606 | 5.897 | 0 | 0 | 4 | K | 2 |  |  |  | ROZPOCET | 0 | 0 | 0 | 0 | 0 | 1 | 0 | 4 | -1210637260
| PP |  | Výztuž základů desek z betonářské oceli 10 505 (R) nebo BSt 500 | [14 empty] | PP | 2
| VV |  | Podélný řez F-F / navrhovaný stav, č.v. D1.1. 26 | [14 empty] | VV | 2 | 1 | True | 0 | ROZPOCET
| VV |  | Přístavba základová deska 1.PP, č.v. D1.2. 13 | [14 empty] | VV | 2 | 1 | True | 0 | ROZPOCET
| VV |  | skladba S 20 | [14 empty] | VV | 2 | 1 | True | 0 | ROZPOCET
| VV |  | -základová deska C30/37 XC4 | [14 empty] | VV | 2 | 1 | True | 0 | ROZPOCET
| VV |  | 0,25*(0,7*1,425+1,6*5,1+0,9*5,1+1,8*5,25+(5,069+5,4)/2*1,9/2+(5,25+6,5)/2*(3,6+5,345)/2) |  | 13.61 | [12 empty] | VV | 2 | 2 | True | 0 | ROZPOCET
| VV |  | Půdorys suterénu /1.PP/, základy přístavby, č.v. D1.2. 19 | [14 empty] | VV | 2 | 1 | True | 0 | ROZPOCET
| VV |  | skladba S 22 | [14 empty] | VV | 2 | 1 | True | 0 | ROZPOCET
| VV |  | 0,05*8,1*11,1+0,6*0,25*8,1"ochrana hydroizolace s náběhem" |  | 5.71 | [12 empty] | VV | 2 | 2 | True | 0 | ROZPOCET
| VV |  | 0,15*(8,1*11,3)"základová deska s ozubem do BD" |  | 13.73 | [12 empty] | VV | 2 | 2 | True | 0 | ROZPOCET
| VV |  | ´Výtahová šachta - Půdorys, řezy /navrhovaný stav/, v.č. D1.1. 29 | [14 empty] | VV | 2 | 1 | True | 0 | ROZPOCET
| VV |  | 0,3*1,35*1,55"základová deska jídelního výtahu" |  | 0.63 | [12 empty] | VV | 2 | 2 | True | 0 | ROZPOCET
| VV |  | Součet |  | 33.68 | [12 empty] | VV | 2 | 4 | True | 0 | ROZPOCET
| VV |  | 33,681*0,15"odhad výstuže základových desek" |  | 5.05 | [12 empty] | VV | 2 | 2 | True | 1 | ROZPOCET
| VV |  | 5,05*1,1 'Přepočtené koeficientem množství |  | 5.56 | [12 empty] | VV | 2 | 2 | False | 1 | ROZPOCET
23 | K | 273362021 | Výztuž základových desek svařovanými sítěmi Kari | t | 1.4 |  | 0 | CS ÚRS 2021 02 |  | základní |  | 0 | 1.0628 | 1.4879 | 0 | 0 | 4 | K | 2 |  |  |  | ROZPOCET | 0 | 0 | 0 | 0 | 0 | 1 | 0 | 4 | 1979695049
| PP |  | Výztuž základů desek ze svařovaných sítí z drátů typu KARI | [14 empty] | PP | 2
| VV |  | Podélný řez F-F / navrhovaný stav, č.v. D1.1. 26 | [14 empty] | VV | 2 | 1 | True | 0 | ROZPOCET
| VV |  | Přístavba základová deska 1.PP, č.v. D1.2. 13 | [14 empty] | VV | 2 | 1 | True | 0 | ROZPOCET
| VV |  | skladba S 20 | [14 empty] | VV | 2 | 1 | True | 0 | ROZPOCET
| VV |  | podkladní betonové desky C20/25 s výztužnou sítí o6/150*150 tl.100mm | [14 empty] | VV | 2 | 1 | True | 0 | ROZPOCET
| VV |  | 0,1*(0,7*1,425+1,6*5,1+0,9*5,1+1,8*5,25+(5,069+5,4)/2*1,9/2+(5,25+6,5)/2*(3,6+5,345)/2)" s kari" |  | 5.44 | [12 empty] | VV | 2 | 2 | True | 0 | ROZPOCET
| VV |  | Půdorys suterénu /1.PP/, základy přístavby, č.v. D1.2. 19 | [14 empty] | VV | 2 | 1 | True | 0 | ROZPOCET
| VV |  | skladba S 22 | [14 empty] | VV | 2 | 1 | True | 0 | ROZPOCET
| VV |  | 0,1*(8,1*11,1)"s kari" |  | 8.99 | [12 empty] | VV | 2 | 2 | True | 0 | ROZPOCET
| VV |  | 0,6*0,1*8,1"náběh pro provedení zpětného spoje" |  | 0.49 | [12 empty] | VV | 2 | 2 | True | 0 | ROZPOCET
| VV |  | Schodiště do suterénu - tvar, č.v. D1.2.18 | [14 empty] | VV | 2 | 1 | True | 0 | ROZPOCET
| VV |  | 0,07*(2,104+2,821)/2*(0,938+2,375+0,452)+0,5*0,2*2,104"podkladní beton s náběhem - s kari" |  | 0.86 | [12 empty] | VV | 2 | 2 | True | 0 | ROZPOCET
| VV |  | Půdorys přízemí /1.NP/, řez E-E, č.v. D1.1. 20 | [14 empty] | VV | 2 | 1 | True | 0 | ROZPOCET
| VV |  | skladba S 10B | [14 empty] | VV | 2 | 1 | True | 0 | ROZPOCET
| VV |  | 0,15*4,45*8,6"podkladní beton pod M1.14 a M1.13 - s kari" |  | 5.74 | [12 empty] | VV | 2 | 2 | True | 0 | ROZPOCET
| VV |  | Součet |  | 21.52 | [12 empty] | VV | 2 | 4 | True | 0 | ROZPOCET
| VV |  | 21,522*0,065 |  | 1.4 | [12 empty] | VV | 2 | 2 | True | 1 | ROZPOCET
24 | K | 274315224 | Základové pasy z betonu prostého C 16/20 | m3 | 21.69 |  | 0 | CS ÚRS 2021 02 |  | základní |  | 0 | 2.2563 | 48.94 | 0 | 0 | 4 | K | 2 |  |  |  | ROZPOCET | 0 | 0 | 0 | 0 | 0 | 1 | 0 | 4 | 1371222493
| PP |  | Základové konstrukce z betonu pasy prostého bez zvýšených nároků na prostředí tř. C 16/20 | [14 empty] | PP | 2
| VV |  | Půdorys základů suterénu přístavby /navrhovaný stavú, č.v. D1.1. 18 | [14 empty] | VV | 2 | 1 | True | 0 | ROZPOCET
| VV |  | Půdorys suterénu /1.PP/, základy přístavby, č.v. D1.2. 19 | [14 empty] | VV | 2 | 1 | True | 0 | ROZPOCET
| VV |  | Podélný řez F-F / navrhovaný stav, č.v. D1.1. 26 | [14 empty] | VV | 2 | 1 | True | 0 | ROZPOCET
| VV |  | 0,7*0,7*(14,9+3,85+7,2) |  | 12.72 | [12 empty] | VV | 2 | 2 | True | 0 | ROZPOCET
| VV |  | 0,7*1,4*(4,2+3) |  | 7.06 | [12 empty] | VV | 2 | 2 | True | 0 | ROZPOCET
| VV |  | Součet |  | 19.78 | [12 empty] | VV | 2 | 4 | True | 0 | ROZPOCET
| VV |  | 19,72*1,1"ztratné betonu přímo do výkopu" |  | 21.69 | [12 empty] | VV | 2 | 2 | True | 1 | ROZPOCET
25 | K | 279113145 | Základová zeď tl přes 300 do 400 mm z tvárnic ztraceného bednění včetně výplně z betonu tř. C 20/25 | m2 | 23.63 |  | 0 | CS ÚRS 2021 02 |  | základní |  | 0 | 1.0146 | 23.975 | 0 | 0 | 4 | K | 2 |  |  |  | ROZPOCET | 0 | 0 | 0 | 0 | 0 | 1 | 0 | 4 | -880285353
| PP |  | Základové zdi z tvárnic ztraceného bednění včetně výplně z betonu bez zvláštních nároků na vliv prostředí třídy C 20/25, tloušťky zdiva přes 300 do 400 mm | [14 empty] | PP | 2
| VV |  | Půdorys základů suterénu přístavby /navrhovaný stavú, č.v. D1.1. 18 | [14 empty] | VV | 2 | 1 | True | 0 | ROZPOCET
| VV |  | 0,7*(15+7,3+11,45)"část přístavby" |  | 23.63 | [12 empty] | VV | 2 | 2 | True | 1 | ROZPOCET
26 | K | 279311114 | Postupné podbetonování základového zdiva prostým betonem tř. C 16/20 | m3 | 3.67 |  | 0 | CS ÚRS 2021 02 |  | základní |  | 0 | 2.2563 | 8.2808 | 0 | 0 | 4 | K | 2 |  |  |  | ROZPOCET | 0 | 0 | 0 | 0 | 0 | 1 | 0 | 4 | 1492368844
| PP |  | Postupné podbetonování základového zdiva jakékoliv tloušťky, bez výkopu, bez zapažení a bednění, prostým betonem tř. C 16/20 | [14 empty] | PP | 2
| VV |  | Půdorys výkopů pro zákaldy přístavby /navrhovaný stav/, č.v. D1.1. 17 | [14 empty] | VV | 2 | 1 | True | 0 | ROZPOCET
| VV |  | 1,05*(0,65*0,5+0,4*0,5+0,8*0,5+0,9*0,655)"krok 1" |  | 1.59 | [12 empty] | VV | 2 | 2 | True | 0 | ROZPOCET
| VV |  | 1,05*(0,8*0,5+0,9*0,655)"krok 2" |  | 1.04 | [12 empty] | VV | 2 | 2 | True | 0 | ROZPOCET
| VV |  | 1,05*(0,8*0,5+0,9*0,655)"krok 3" |  | 1.04 | [12 empty] | VV | 2 | 2 | True | 0 | ROZPOCET
| VV |  | Součet |  | 3.67 | [12 empty] | VV | 2 | 4 | True | 1 | ROZPOCET
27 | K | 279361821 | Výztuž základových zdí nosných betonářskou ocelí 10 505 | t | 1.13 |  | 0 | CS ÚRS 2021 02 |  | základní |  | 0 | 1.0594 | 1.1971 | 0 | 0 | 4 | K | 2 |  |  |  | ROZPOCET | 0 | 0 | 0 | 0 | 0 | 1 | 0 | 4 | 728460370
| PP |  | Výztuž základových zdí nosných svislých nebo odkloněných od svislice, rovinných nebo oblých, deskových nebo žebrových, včetně výztuže jejich žeber z betonářské oceli 10 505 (R) nebo BSt 500 | [14 empty] | PP | 2
| VV |  | 23,625*0,4*0,12 |  | 1.13 | [12 empty] | VV | 2 | 2 | True | 1 | ROZPOCET
| D | 3 | Svislé a kompletní konstrukce |  |  |  | 0 |  |  |  |  | 0 |  | 264.9623 |  | 0 | 1 | D | 1 |  |  |  | ROZPOCET | [6 empty] | 0
28 | K | 311261217 | Zdivo strojně zděné z vápenopískových velkoformátových bloků QUADRO přes P15 do P25 tl 240 mm | m2 | 84.49 |  | 0 | CS ÚRS 2021 02 |  | základní |  | 0 | 0.45 | 38.0205 | 0 | 0 | 4 | K | 2 |  |  |  | ROZPOCET | 0 | 0 | 0 | 0 | 0 | 1 | 0 | 4 | -979941998
| PP |  | Zdivo strojně zděné z vápenopískových velkoformátových bloků na tenkovrstvou maltu, tloušťka zdiva 240 mm, formát a rozměr bloků QUADRO 498x240x498 mm nebo bloků 498x240x600 mm, z bloků pevnosti přes P15 do P25 | [14 empty] | PP | 2
| VV |  | Půdorys přízemí /1.NP/, řez E-E, č.v. D1.1. 20 | [14 empty] | VV | 2 | 1 | True | 0 | ROZPOCET
| VV |  | část přístavby - oddělení | [14 empty] | VV | 2 | 1 | True | 0 | ROZPOCET
| VV |  | 3,05*(3,2+4,9)+(4,34-0,25)*14,8-1*0,75"obvod.stěna M1.15 a M1.16" |  | 84.49 | [12 empty] | VV | 2 | 2 | True | 1 | ROZPOCET
29 | K | 311279122 | Zakládací vrstva vápenopískového zdiva tloušťky 240 mm z vyrovnávacích tvárnic do P25 | m | 22.76 |  | 0 | CS ÚRS 2021 02 |  | základní |  | 0 | 0.05896 | 1.3419 | 0 | 0 | 4 | K | 2 |  |  |  | ROZPOCET | 0 | 0 | 0 | 0 | 0 | 1 | 0 | 4 | -2054581434
| PP |  | Zakládací vrstva vápenopískového zdiva z vyrovnávacích bloků, tloušťka zdiva 240 mm | [14 empty] | PP | 2
| VV |  | Půdorys přízemí /1.NP/, řez E-E, č.v. D1.1. 20 | [14 empty] | VV | 2 | 1 | True | 0 | ROZPOCET
| VV |  | část přístavby - oddělení | [14 empty] | VV | 2 | 1 | True | 0 | ROZPOCET
| VV |  | 3,05+19,71 |  | 22.76 | [12 empty] | VV | 2 | 2 | True | 1 | ROZPOCET
30 | K | 311113151 | Nosná zeď tl 150 mm z hladkých tvárnic ztraceného bednění včetně výplně z betonu tř. C 25/30 | m2 | 31.28 |  | 0 | CS ÚRS 2021 02 |  | základní |  | 0 | 0.36277 | 11.3474 | 0 | 0 | 4 | K | 2 |  |  |  | ROZPOCET | 0 | 0 | 0 | 0 | 0 | 1 | 0 | 4 | -1738584542
| PP |  | Nadzákladové zdi z tvárnic ztraceného bednění hladkých, včetně výplně z betonu třídy C 25/30, tloušťky zdiva 150 mm | [14 empty] | PP | 2
| VV |  | Výtahová šachta - Půdorysy, řezy / navrhovaný stav/, č.v. D1.1. 29 | [14 empty] | VV | 2 | 1 | True | 0 | ROZPOCET
| VV |  | 9,75*(1,35*2+1)-((1*1,3)*3+1*0,9)"stěny výtahu" |  | 31.28 | [12 empty] | VV | 2 | 2 | True | 1 | ROZPOCET
31 | K | 311113152 | Nosná zeď tl přes 150 do 200 mm z hladkých tvárnic ztraceného bednění včetně výplně z betonu tř. C 25/30 | m2 | 12.68 |  | 0 | CS ÚRS 2021 02 |  | základní |  | 0 | 0.45195 | 5.7307 | 0 | 0 | 4 | K | 2 |  |  |  | ROZPOCET | 0 | 0 | 0 | 0 | 0 | 1 | 0 | 4 | -1667236340
| PP |  | Nadzákladové zdi z tvárnic ztraceného bednění hladkých, včetně výplně z betonu třídy C 25/30, tloušťky zdiva přes 150 do 200 mm | [14 empty] | PP | 2
| VV |  | Výtahová šachta - Půdorysy, řezy / navrhovaný stav/, č.v. D1.1. 29 | [14 empty] | VV | 2 | 1 | True | 0 | ROZPOCET
| VV |  | 9,75*1,3"zadní stěna výtahu" |  | 12.68 | [12 empty] | VV | 2 | 2 | True | 1 | ROZPOCET
32 | K | 311113143 | Nosná zeď tl přes 200 do 250 mm z hladkých tvárnic ztraceného bednění včetně výplně z betonu tř. C 20/25 | m2 | 23.79 |  | 0 | CS ÚRS 2021 02 |  | základní |  | 0 | 0.54605 | 12.9905 | 0 | 0 | 4 | K | 2 |  |  |  | ROZPOCET | 0 | 0 | 0 | 0 | 0 | 1 | 0 | 4 | 1668634670
| PP |  | Nadzákladové zdi z tvárnic ztraceného bednění hladkých, včetně výplně z betonu třídy C 20/25, tloušťky zdiva přes 200 do 250 mm | [14 empty] | PP | 2
| VV |  | Půdorys přízemí /1.NP/, řez E-E, č.v. D1.1. 20 | [14 empty] | VV | 2 | 1 | True | 0 | ROZPOCET
| VV |  | část přístavby - oddělení | [14 empty] | VV | 2 | 1 | True | 0 | ROZPOCET
| VV |  | 3,05*(1,9+5,9)"obvod.stěna u stáv.objektu M1.15,M1.16a" |  | 23.79 | [12 empty] | VV | 2 | 2 | True | 1 | ROZPOCET
33 | K | 311113134 | Nosná zeď tl přes 250 do 300 mm z hladkých tvárnic ztraceného bednění včetně výplně z betonu tř. C 16/20 | m2 | 16.25 |  | 0 | CS ÚRS 2021 02 |  | základní |  | 0 | 0.67489 | 10.967 | 0 | 0 | 4 | K | 2 |  |  |  | ROZPOCET | 0 | 0 | 0 | 0 | 0 | 1 | 0 | 4 | 2008324218
| PP |  | Nadzákladové zdi z tvárnic ztraceného bednění hladkých, včetně výplně z betonu třídy C 16/20, tloušťky zdiva přes 250 do 300 mm | [14 empty] | PP | 2
| VV |  | Půdorys suterénu /1.PP/, základy přístavby, č.v. D1.2. 19 | [14 empty] | VV | 2 | 1 | True | 0 | ROZPOCET
| VV |  | Podélný řez F-F / navrhovaný stav, č.v. D1.1. 26 | [14 empty] | VV | 2 | 1 | True | 0 | ROZPOCET
| VV |  | 2,5*(4+2,5) |  | 16.25 | [12 empty] | VV | 2 | 2 | True | 1 | ROZPOCET
34 | K | 311113135 | Nosná zeď tl přes 300 do 400 mm z hladkých tvárnic ztraceného bednění včetně výplně z betonu tř. C 16/20 | m2 | 59.83 |  | 0 | CS ÚRS 2021 02 |  | základní |  | 0 | 0.9565 | 57.2274 | 0 | 0 | 4 | K | 2 |  |  |  | ROZPOCET | 0 | 0 | 0 | 0 | 0 | 1 | 0 | 4 | -1044147770
| PP |  | Nadzákladové zdi z tvárnic ztraceného bednění hladkých, včetně výplně z betonu třídy C 16/20, tloušťky zdiva přes 300 do 400 mm | [14 empty] | PP | 2
| VV |  | Půdorys suterénu /1.PP/, základy přístavby, č.v. D1.2. 19 | [14 empty] | VV | 2 | 1 | True | 0 | ROZPOCET
| VV |  | Podélný řez F-F / navrhovaný stav, č.v. D1.1. 26 | [14 empty] | VV | 2 | 1 | True | 0 | ROZPOCET
| VV |  | 2,5*(8,1+4,5+1,2+7,2+4,5) |  | 63.75 | [12 empty] | VV | 2 | 2 | True | 0 | ROZPOCET
| VV |  | -(1*0,75*2+1,1*2,2) |  | -3.92 | [12 empty] | VV | 2 | 2 | True | 0 | ROZPOCET
| VV |  | Součet |  | 59.83 | [12 empty] | VV | 2 | 4 | True | 1 | ROZPOCET
35 | K | 311321611 | Nosná zeď ze ŽB tř. C 30/37 bez výztuže | m3 | 17.98 |  | 0 | CS ÚRS 2021 02 |  | základní |  | 0 | 2.4533 | 44.1102 | 0 | 0 | 4 | K | 2 |  |  |  | ROZPOCET | 0 | 0 | 0 | 0 | 0 | 1 | 0 | 4 | 1498658717
| PP |  | Nadzákladové zdi z betonu železového (bez výztuže) nosné bez zvláštních nároků na vliv prostředí tř. C 30/37 | [14 empty] | PP | 2
| VV |  | Schodiště do suterénu - tvar, č.v. D1.2.18 | [14 empty] | VV | 2 | 1 | True | 0 | ROZPOCET
| VV |  | (0,815+1,865)/2*0,2*3,4*2 |  | 1.82 | [12 empty] | VV | 2 | 2 | True | 0 | ROZPOCET
| VV |  | Mezisoučet |  | 1.82 | [12 empty] | VV | 2 | 3 | True | 0 | ROZPOCET
| VV |  | Půdorys přízemí /1.NP/, řez E-E /navrhovaný stav, v.č. D1.1.20 | [14 empty] | VV | 2 | 1 | True | 0 | ROZPOCET
| VV |  | část přístavby - oddělení | [14 empty] | VV | 2 | 1 | True | 0 | ROZPOCET
| VV |  | 0,2*4,34*(7,5+16,313+1,9)+0,3*0,7/2*4,34+0,45*0,2*4,34 |  | 23.17 | [12 empty] | VV | 2 | 2 | True | 0 | ROZPOCET
| VV |  | -0,2*6*3,35 |  | -4.02 | [12 empty] | VV | 2 | 2 | True | 0 | ROZPOCET
| VV |  | -0,2*(0,54*1,1) |  | -0.12 | [12 empty] | VV | 2 | 2 | True | 0 | ROZPOCET
| VV |  | -(PI*1,05*1,05*0,2)*2 |  | -1.39 | [12 empty] | VV | 2 | 2 | True | 0 | ROZPOCET
| VV |  | -(PI*0,55*0,55*0,2)*3 |  | -0.57 | [12 empty] | VV | 2 | 2 | True | 0 | ROZPOCET
| VV |  | -(PI*0,9*0,9*0,2)*1 |  | -0.51 | [12 empty] | VV | 2 | 2 | True | 0 | ROZPOCET
| VV |  | -(PI*0,8*0,8*0,2)*1 |  | -0.4 | [12 empty] | VV | 2 | 2 | True | 0 | ROZPOCET
| VV |  | Mezisoučet |  | 16.16 | [12 empty] | VV | 2 | 3 | True | 0 | ROZPOCET
| VV |  | Součet |  | 17.98 | [12 empty] | VV | 2 | 4 | True | 1 | ROZPOCET
36 | K | 311351121 | Zřízení oboustranného bednění nosných nadzákladových zdí | m2 | 220.08 |  | 0 | CS ÚRS 2021 02 |  | základní |  | 0 | 0.00275 | 0.60522 | 0 | 0 | 4 | K | 2 |  |  |  | ROZPOCET | 0 | 0 | 0 | 0 | 0 | 1 | 0 | 4 | -146207032
| PP |  | Bednění nadzákladových zdí nosných rovné oboustranné za každou stranu zřízení | [14 empty] | PP | 2
| VV |  | Schodiště do suterénu - tvar, č.v. D1.2.18 | [14 empty] | VV | 2 | 1 | True | 0 | ROZPOCET
| VV |  | (0,815+1,865)/2*2*3,4*2+0,2*0,815 |  | 18.39 | [12 empty] | VV | 2 | 2 | True | 0 | ROZPOCET
| VV |  | Mezisoučet |  | 18.39 | [12 empty] | VV | 2 | 3 | True | 0 | ROZPOCET
| VV |  | Půdorys přízemí /1.NP/, řez E-E /navrhovaný stav, v.č. D1.1.20 | [14 empty] | VV | 2 | 1 | True | 0 | ROZPOCET
| VV |  | část přístavby - oddělení | [14 empty] | VV | 2 | 1 | True | 0 | ROZPOCET
| VV |  | 0,2*4,34*(7,5+16,313+1,9)+0,3*0,7/2*4,34+0,45*0,2*4,34 |  | 23.17 | [12 empty] | VV | 2 | 2 | True | 0 | ROZPOCET
| VV |  | -0,2*6*3,35 |  | -4.02 | [12 empty] | VV | 2 | 2 | True | 0 | ROZPOCET
| VV |  | -0,2*(0,54*1,1) |  | -0.12 | [12 empty] | VV | 2 | 2 | True | 0 | ROZPOCET
| VV |  | -(PI*1,05*1,05*0,2)*2 |  | -1.39 | [12 empty] | VV | 2 | 2 | True | 0 | ROZPOCET
| VV |  | -(PI*0,55*0,55*0,2)*3 |  | -0.57 | [12 empty] | VV | 2 | 2 | True | 0 | ROZPOCET
| VV |  | -(PI*0,9*0,9*0,2)*1 |  | -0.51 | [12 empty] | VV | 2 | 2 | True | 0 | ROZPOCET
| VV |  | -(PI*0,8*0,8*0,2)*1 |  | -0.4 | [12 empty] | VV | 2 | 2 | True | 0 | ROZPOCET
| VV |  | Mezisoučet |  | 16.16 | [12 empty] | VV | 2 | 3 | True | 0 | ROZPOCET
| VV |  | Půdorys přízemí /1.NP/, řez E-E /navrhovaný stav, v.č. D1.1.20 | [14 empty] | VV | 2 | 1 | True | 0 | ROZPOCET
| VV |  | část přístavby - oddělení | [14 empty] | VV | 2 | 1 | True | 0 | ROZPOCET
| VV |  | 2*4,34*(7,5+16,313+1,9)+0,2*(3,35*2+6) |  | 225.73 | [12 empty] | VV | 2 | 2 | True | 0 | ROZPOCET
| VV |  | -6*3,35*2 |  | -40.2 | [12 empty] | VV | 2 | 2 | True | 0 | ROZPOCET
| VV |  | Mezisoučet |  | 185.53 | [12 empty] | VV | 2 | 3 | True | 0 | ROZPOCET
| VV |  | Součet |  | 220.08 | [12 empty] | VV | 2 | 4 | True | 1 | ROZPOCET
37 | K | 311351122 | Odstranění oboustranného bednění nosných nadzákladových zdí | m2 | 220.08 |  | 0 | CS ÚRS 2021 02 |  | základní |  | 0 | 0 | 0 | 0 | 0 | 4 | K | 2 |  |  |  | ROZPOCET | 0 | 0 | 0 | 0 | 0 | 1 | 0 | 4 | 1382746651
| PP |  | Bednění nadzákladových zdí nosných rovné oboustranné za každou stranu odstranění | [14 empty] | PP | 2
38 | K | 311351411 | Zřízení kruhového oboustranného bednění nosných nadzákladových zdí r přes 1 do 2,5 m | m2 | 6.85 |  | 0 | CS ÚRS 2021 02 |  | základní |  | 0 | 0.00408 | 0.027948 | 0 | 0 | 4 | K | 2 |  |  |  | ROZPOCET | 0 | 0 | 0 | 0 | 0 | 1 | 0 | 4 | 1280830741
| PP |  | Bednění nadzákladových zdí nosných kruhové nebo obloukové oboustranné za každou stranu poloměru přes 1 do 2,5 m zřízení | [14 empty] | PP | 2
| VV |  | Půdorys přízemí /1.NP/, řez E-E /navrhovaný stav, v.č. D1.1.20 | [14 empty] | VV | 2 | 1 | True | 0 | ROZPOCET
| VV |  | část přístavby - oddělení | [14 empty] | VV | 2 | 1 | True | 0 | ROZPOCET
| VV |  | 2*PI*1,05*0,2*2 |  | 2.64 | [12 empty] | VV | 2 | 2 | True | 0 | ROZPOCET
| VV |  | 2*PI*0,55*0,2*3 |  | 2.07 | [12 empty] | VV | 2 | 2 | True | 0 | ROZPOCET
| VV |  | 2*PI*0,9*0,2*1 |  | 1.13 | [12 empty] | VV | 2 | 2 | True | 0 | ROZPOCET
| VV |  | 2*PI*0,8*0,2*1 |  | 1.01 | [12 empty] | VV | 2 | 2 | True | 0 | ROZPOCET
| VV |  | Součet |  | 6.85 | [12 empty] | VV | 2 | 4 | True | 1 | ROZPOCET
39 | K | 311351412 | Odstranění kruhového oboustranného bednění nosných nadzákladových zdí r přes 1 do 2,5 m | m2 | 6.85 |  | 0 | CS ÚRS 2021 02 |  | základní |  | 0 | 0 | 0 | 0 | 0 | 4 | K | 2 |  |  |  | ROZPOCET | 0 | 0 | 0 | 0 | 0 | 1 | 0 | 4 | 1251251696
| PP |  | Bednění nadzákladových zdí nosných kruhové nebo obloukové oboustranné za každou stranu poloměru přes 1 do 2,5 m odstranění | [14 empty] | PP | 2
40 | K | 311351911 | Příplatek k cenám bednění nosných nadzákladových zdí za pohledový beton - z vnitřní strany | m2 | 94.03 |  | 0 | CS ÚRS 2021 02 |  | základní |  | 0 | 0.0025 | 0.23508 | 0 | 0 | 4 | K | 2 |  |  |  | ROZPOCET | 0 | 0 | 0 | 0 | 0 | 1 | 0 | 4 | -137141063
| PP |  | Bednění nadzákladových zdí nosných Příplatek k cenám bednění za pohledový beton | [14 empty] | PP | 2
| VV |  | Půdorys přízemí /1.NP/, řez E-E /navrhovaný stav, v.č. D1.1.20 | [14 empty] | VV | 2 | 1 | True | 0 | ROZPOCET
| VV |  | část přístavby - oddělení | [14 empty] | VV | 2 | 1 | True | 0 | ROZPOCET
| VV |  | 4,34*(7,5+16,313+1,9)+0,2*(3,35*2+6) |  | 114.13 | [12 empty] | VV | 2 | 2 | True | 0 | ROZPOCET
| VV |  | -6*3,35 |  | -20.1 | [12 empty] | VV | 2 | 2 | True | 0 | ROZPOCET
| VV |  | Součet |  | 94.03 | [12 empty] | VV | 2 | 4 | True | 1 | ROZPOCET
41 | K | 311361821 | Výztuž nosných zdí betonářskou ocelí 10 505 | t | 8.63 |  | 0 | CS ÚRS 2021 02 |  | základní |  | 0 | 1.0492 | 9.0548 | 0 | 0 | 4 | K | 2 |  |  |  | ROZPOCET | 0 | 0 | 0 | 0 | 0 | 1 | 0 | 4 | -1580785827
| PP |  | Výztuž nadzákladových zdí nosných svislých nebo odkloněných od svislice, rovných nebo oblých z betonářské oceli 10 505 (R) nebo BSt 500 | [14 empty] | PP | 2
| VV |  | 31,275*0,15*0,135"stěna z BD" |  | 0.63 | [12 empty] | VV | 2 | 2 | True | 0 | ROZPOCET
| VV |  | 12,675*0,2*0,135"stěna z BD" |  | 0.34 | [12 empty] | VV | 2 | 2 | True | 0 | ROZPOCET
| VV |  | 23,78*0,25*0,135"stěna z BD" |  | 0.8 | [12 empty] | VV | 2 | 2 | True | 0 | ROZPOCET
| VV |  | 16,25*0,3*0,135"stěna z BD" |  | 0.66 | [12 empty] | VV | 2 | 2 | True | 0 | ROZPOCET
| VV |  | 59,83*0,4*0,13"stěna z BD" |  | 3.11 | [12 empty] | VV | 2 | 2 | True | 0 | ROZPOCET
| VV |  | 16,16*0,135"nosná monol. zeď" |  | 2.18 | [12 empty] | VV | 2 | 2 | True | 0 | ROZPOCET
| VV |  | 1,822*0,15"nosná monol.stěna do suterénu" |  | 0.27 | [12 empty] | VV | 2 | 2 | True | 0 | ROZPOCET
| VV |  | Součet |  | 7.99 | [12 empty] | VV | 2 | 4 | True | 1 | ROZPOCET
| VV |  | 7,99*1,08 'Přepočtené koeficientem množství |  | 8.63 | [12 empty] | VV | 2 | 2 | False | 1 | ROZPOCET
42 | K | 311272331 | Zdivo z pórobetonových tvárnic hladkých přes P2 do P4 přes 450 do 600 kg/m3 na tenkovrstvou maltu tl 375 mm | m2 | 156.56 |  | 0 | CS ÚRS 2021 02 |  | základní |  | 0 | 0.23715 | 37.1282 | 0 | 0 | 4 | K | 2 |  |  |  | ROZPOCET | 0 | 0 | 0 | 0 | 0 | 1 | 0 | 4 | 1763877294
| PP |  | Zdivo z pórobetonových tvárnic na tenké maltové lože, tl. zdiva 375 mm pevnost tvárnic přes P2 do P4, objemová hmotnost přes 450 do 600 kg/m3 hladkých | [14 empty] | PP | 2
| VV |  | Půdorys patra /2.NP/, střecha přístavby /navrhovaný /1.NP/, řez E-E, č.v. D1.1. 20 | [14 empty] | VV | 2 | 1 | True | 0 | ROZPOCET
| VV |  | 3,75*(2,3+4,975*2+9,55)-1,7*1,9*4"M2.05-část nad stáv. přístavbou" |  | 68.83 | [12 empty] | VV | 2 | 2 | True | 0 | ROZPOCET
| VV |  | Půdorys střechy - krov, půda /3.NP/ navrhovaný stav, č.v. D1.1. 22 | [14 empty] | VV | 2 | 1 | True | 0 | ROZPOCET
| VV |  | (0+3,55)/2*12*2+1,3*6,5*2-1*1,6*2 |  | 56.3 | [12 empty] | VV | 2 | 2 | True | 0 | ROZPOCET
| VV |  | (0+3)/2*10,45 |  | 15.68 | [12 empty] | VV | 2 | 2 | True | 0 | ROZPOCET
| VV |  | (0+3)/2*10,5 |  | 15.75 | [12 empty] | VV | 2 | 2 | True | 0 | ROZPOCET
| VV |  | Součet |  | 156.56 | [12 empty] | VV | 2 | 4 | True | 1 | ROZPOCET
43 | K | 312231117 | Zdivo výplňové z cihel dl 290 mm P7 až 15 na SMS 10 MPa | m3 | 5.78 |  | 0 | CS ÚRS 2021 02 |  | základní |  | 0 | 1.6627 | 9.6104 | 0 | 0 | 4 | K | 2 |  |  |  | ROZPOCET | 0 | 0 | 0 | 0 | 0 | 1 | 0 | 4 | -1359843287
| PP |  | Zdivo z cihel pálených výplňové z cihel plných dl. 290 mm P 7 až 15, na maltu ze suché maltové směsi 10 MPa | [14 empty] | PP | 2
| VV |  | Půdorys základů suterénu přístavby/navrhovaný stav/, č.v. D1.1. 18 | [14 empty] | VV | 2 | 1 | True | 0 | ROZPOCET
| VV |  | 0,5*1,3*2,25 |  | 1.46 | [12 empty] | VV | 2 | 2 | True | 0 | ROZPOCET
| VV |  | Půdorys přízemí /1.NP/, řez E-E /navrhovaný stav, v.č. D1.1.20 | [14 empty] | VV | 2 | 1 | True | 0 | ROZPOCET
| VV |  | stáv objekt | [14 empty] | VV | 2 | 1 | True | 0 | ROZPOCET
| VV |  | 0,5*1,2*1,45 |  | 0.87 | [12 empty] | VV | 2 | 2 | True | 0 | ROZPOCET
| VV |  | 0,5*1,35*2 |  | 1.35 | [12 empty] | VV | 2 | 2 | True | 0 | ROZPOCET
| VV |  | 0,5*1,4*3 |  | 2.1 | [12 empty] | VV | 2 | 2 | True | 0 | ROZPOCET
| VV |  | Součet |  | 5.78 | [12 empty] | VV | 2 | 4 | True | 1 | ROZPOCET
44 | K | 314231127 | Zdivo komínů a ventilací z cihel dl 290 mm pevnosti P20 až P 20 na SMS 10 Mpa | m3 | 1.9 |  | 0 | CS ÚRS 2021 02 |  | základní |  | 0 | 1.6873 | 3.2059 | 0 | 0 | 4 | K | 2 |  |  |  | ROZPOCET | 0 | 0 | 0 | 0 | 0 | 1 | 0 | 4 | -288627898
| PP |  | Zdivo komínů a ventilací volně stojících z cihel pálených plných dl. 290 mm P 20 až P 25, na maltu ze suché směsi 10 MPa | [14 empty] | PP | 2
| VV |  | Půdorys střechy - krov, půda /3.NP/ navrhovaný stav, č.v. D1.1. 22 | [14 empty] | VV | 2 | 1 | True | 0 | ROZPOCET
| VV |  | 4,5*0,65*0,65 |  | 1.9 | [12 empty] | VV | 2 | 2 | True | 1 | ROZPOCET
45 | K | 317321611 | Překlad ze ŽB tř. C 30/37 | m3 | 0.6 |  | 0 | CS ÚRS 2021 02 |  | základní |  | 0 | 2.4533 | 1.472 | 0 | 0 | 4 | K | 2 |  |  |  | ROZPOCET | 0 | 0 | 0 | 0 | 0 | 1 | 0 | 4 | -1320366981
| PP |  | Překlady z betonu železového (bez výztuže) tř. C 30/37 | [14 empty] | PP | 2
| VV |  | Přístavba tvar stropu nad 1.PP - č.v. D1.2. 11 | [14 empty] | VV | 2 | 1 | True | 0 | ROZPOCET
| VV |  | 0,3*0,4*3,25"překlad" |  | 0.39 | [12 empty] | VV | 2 | 2 | True | 0 | ROZPOCET
| VV |  | 0,3*0,4*1,75"překlad" |  | 0.21 | [12 empty] | VV | 2 | 2 | True | 0 | ROZPOCET
| VV |  | Mezisoučet - strop nad 1.PP |  | 0.6 | [12 empty] | VV | 2 | 3 | True | 1 | ROZPOCET
46 | K | 317351107 | Zřízení bednění překladů v do 4 m | m2 | 8.24 |  | 0 | CS ÚRS 2021 02 |  | základní |  | 0 | 0.01052 | 0.086685 | 0 | 0 | 4 | K | 2 |  |  |  | ROZPOCET | 0 | 0 | 0 | 0 | 0 | 1 | 0 | 4 | 569403818
| PP |  | Bednění klenbových pásů, říms nebo překladů překladů neproměnného nebo proměnného průřezu nebo při tvaru zalomeném půdorysně nebo nárysně včetně podpěrné konstrukce do výše 4 m zřízení | [14 empty] | PP | 2
| VV |  | Přístavba tvar stropu nad 1.PP - č.v. D1.2. 11 | [14 empty] | VV | 2 | 1 | True | 0 | ROZPOCET
| VV |  | 0,7*2*3,25+0,4*1*2"překlad" |  | 5.35 | [12 empty] | VV | 2 | 2 | True | 0 | ROZPOCET
| VV |  | 0,7*2*1,75+0,4*1,1"překlad" |  | 2.89 | [12 empty] | VV | 2 | 2 | True | 0 | ROZPOCET
| VV |  | Mezisoučet - strop nad 1.PP |  | 8.24 | [12 empty] | VV | 2 | 3 | True | 1 | ROZPOCET
47 | K | 317351108 | Odstranění bednění překladů v do 4 m | m2 | 8.24 |  | 0 | CS ÚRS 2021 02 |  | základní |  | 0 | 0 | 0 | 0 | 0 | 4 | K | 2 |  |  |  | ROZPOCET | 0 | 0 | 0 | 0 | 0 | 1 | 0 | 4 | 1749529449
| PP |  | Bednění klenbových pásů, říms nebo překladů překladů neproměnného nebo proměnného průřezu nebo při tvaru zalomeném půdorysně nebo nárysně včetně podpěrné konstrukce do výše 4 m odstranění | [14 empty] | PP | 2
48 | K | 317361821 | Výztuž překladů a říms z betonářské oceli 10 505 | t | 0.08 |  | 0 | CS ÚRS 2021 02 |  | základní |  | 0 | 1.0457 | 0.08366 | 0 | 0 | 4 | K | 2 |  |  |  | ROZPOCET | 0 | 0 | 0 | 0 | 0 | 1 | 0 | 4 | -513460573
| PP |  | Výztuž překladů, říms, žlabů, žlabových říms, klenbových pásů z betonářské oceli 10 505 (R) nebo BSt 500 | [14 empty] | PP | 2
| VV |  | 0,6*0,13 |  | 0.08 | [12 empty] | VV | 2 | 2 | True | 1 | ROZPOCET
49 | K | 311272031 | Zdivo z pórobetonových tvárnic hladkých přes P2 do P4 přes 450 do 600 kg/m3 na tenkovrstvou maltu tl 200 mm | m2 | 4.55 |  | 0 | CS ÚRS 2021 02 |  | základní |  | 0 | 0.14854 | 0.67586 | 0 | 0 | 4 | K | 2 |  |  |  | ROZPOCET | 0 | 0 | 0 | 0 | 0 | 1 | 0 | 4 | 1886951420
| PP |  | Zdivo z pórobetonových tvárnic na tenké maltové lože, tl. zdiva 200 mm pevnost tvárnic přes P2 do P4, objemová hmotnost přes 450 do 600 kg/m3 hladkých | [14 empty] | PP | 2
| VV |  | Půdorys přízemí /1.NP/, řez E-E /navrhovaný stav, v.č. D1.1.20 | [14 empty] | VV | 2 | 1 | True | 0 | ROZPOCET
| VV |  | přístavba - nová | [14 empty] | VV | 2 | 1 | True | 0 | ROZPOCET
| VV |  | 0,2*(19,706+3,0644)"atika" |  | 4.55 | [12 empty] | VV | 2 | 2 | True | 1 | ROZPOCET
50 | K | 311272211 | Zdivo z pórobetonových tvárnic hladkých do P2 do 450 kg/m3 na tenkovrstvou maltu tl 300 mm | m2 | 16.37 |  | 0 | CS ÚRS 2021 02 |  | základní |  | 0 | 0.17351 | 2.8404 | 0 | 0 | 4 | K | 2 |  |  |  | ROZPOCET | 0 | 0 | 0 | 0 | 0 | 1 | 0 | 4 | -2079948977
| PP |  | Zdivo z pórobetonových tvárnic na tenké maltové lože, tl. zdiva 300 mm pevnost tvárnic do P2, objemová hmotnost do 450 kg/m3 hladkých | [14 empty] | PP | 2
| VV |  | Půdorys suterénu /1.PP/, základy přístavby, č.v. D1.2. 19 | [14 empty] | VV | 2 | 1 | True | 0 | ROZPOCET
| VV |  | Podélný řez F-F / navrhovaný stav, č.v. D1.1. 26 | [14 empty] | VV | 2 | 1 | True | 0 | ROZPOCET
| VV |  | 2,6*1,8"M0.16" |  | 4.68 | [12 empty] | VV | 2 | 2 | True | 0 | ROZPOCET
| VV |  | 2,85*4,1"M.011,,M0.12 X M0.09" |  | 11.69 | [12 empty] | VV | 2 | 2 | True | 0 | ROZPOCET
| VV |  | Mezisoučet 1.PP |  | 16.37 | [12 empty] | VV | 2 | 3 | True | 1 | ROZPOCET
51 | K | 317142420 | Překlad nenosný pórobetonový š 100 mm v do 250 mm na tenkovrstvou maltu dl do 1000 mm | kus | 1 |  | 0 | CS ÚRS 2021 02 |  | základní |  | 0 | 0.02228 | 0.02228 | 0 | 0 | 4 | K | 2 |  |  |  | ROZPOCET | 0 | 0 | 0 | 0 | 0 | 1 | 0 | 4 | 827810011
| PP |  | Překlady nenosné z pórobetonu osazené do tenkého maltového lože, výšky do 250 mm, šířky překladu 100 mm, délky překladu do 1000 mm | [14 empty] | PP | 2
| VV |  | Půdorys suterénu /1.PP/, základy přístavby, č.v. D1.2. 19 | [14 empty] | VV | 2 | 1 | True | 0 | ROZPOCET
| VV |  | 1 |  | 1 | [12 empty] | VV | 2 | 2 | True | 1 | ROZPOCET
52 | K | 317142442 | Překlad nenosný pórobetonový š 150 mm v do 250 mm na tenkovrstvou maltu dl přes 1000 do 1250 mm | kus | 7 |  | 0 | CS ÚRS 2021 02 |  | základní |  | 0 | 0.03963 | 0.27741 | 0 | 0 | 4 | K | 2 |  |  |  | ROZPOCET | 0 | 0 | 0 | 0 | 0 | 1 | 0 | 4 | -2067736767
| PP |  | Překlady nenosné z pórobetonu osazené do tenkého maltového lože, výšky do 250 mm, šířky překladu 150 mm, délky překladu přes 1000 do 1250 mm | [14 empty] | PP | 2
| VV |  | Půdorys suterénu /1.PP/, základy přístavby, č.v. D1.2. 19 | [14 empty] | VV | 2 | 1 | True | 0 | ROZPOCET
| VV |  | 6 |  | 6 | [12 empty] | VV | 2 | 2 | True | 0 | ROZPOCET
| VV |  | Půdorys přízemí /1.NP/, řez E-E /navrhovaný stav, v.č. D1.1.20 | [14 empty] | VV | 2 | 1 | True | 0 | ROZPOCET
| VV |  | stáv.objekt | [14 empty] | VV | 2 | 1 | True | 0 | ROZPOCET
| VV |  | 1 |  | 1 | [12 empty] | VV | 2 | 2 | True | 0 | ROZPOCET
| VV |  | Součet |  | 7 | [12 empty] | VV | 2 | 4 | True | 1 | ROZPOCET
53 | K | 339921132 | Osazování betonových palisád do betonového základu v řadě výšky prvku přes 0,5 do 1 m | m | 26.4 |  | 0 | CS ÚRS 2021 02 |  | základní |  | 0 | 0.24127 | 6.3695 | 0 | 0 | 4 | K | 2 |  |  |  | ROZPOCET | 0 | 0 | 0 | 0 | 0 | 1 | 0 | 4 | 1541166752
| PP |  | Osazování palisád betonových v řadě se zabetonováním výšky palisády přes 500 do 1000 mm | [14 empty] | PP | 2
| VV |  | Půdorys přízemí /1.NP/, Řez E-E /navrhovaný stav, č.v. D1.1. 20 | [14 empty] | VV | 2 | 1 | True | 0 | ROZPOCET
| VV |  | 9,2+14,6+2,6 |  | 26.4 | [12 empty] | VV | 2 | 2 | True | 1 | ROZPOCET
54 | M | 5922842019 | palisáda betonová přírodní 160x160x600mm | kus | 132 |  | 0 |  |  | základní |  | 0 | 0.0325 | 4.29 | 0 | 0 | 8 | M | 2 |  |  |  | ROZPOCET | 0 | 0 | 0 | 0 | 0 | 1 | 0 | 4 | -1736021342
| PP |  | palisáda betonová přírodní 160x160x600mm | [14 empty] | PP | 2
| VV |  | 26,4*5 'Přepočtené koeficientem množství |  | 132 | [12 empty] | VV | 2 | 2 | False | 1 | ROZPOCET
55 | K | 342272245 | Příčka z pórobetonových hladkých tvárnic na tenkovrstvou maltu tl 150 mm | m2 | 73.05 |  | 0 | CS ÚRS 2021 02 |  | základní |  | 0 | 0.07571 | 5.5306 | 0 | 0 | 4 | K | 2 |  |  |  | ROZPOCET | 0 | 0 | 0 | 0 | 0 | 1 | 0 | 4 | -12177651
| PP |  | Příčky z pórobetonových tvárnic hladkých na tenké maltové lože objemová hmotnost do 500 kg/m3, tloušťka příčky 150 mm | [14 empty] | PP | 2
| VV |  | Půdorys suterénu /1.PP/, základy přístavby, č.v. D1.2. 19 | [14 empty] | VV | 2 | 1 | True | 0 | ROZPOCET
| VV |  | Podélný řez F-F / navrhovaný stav, č.v. D1.1. 26 | [14 empty] | VV | 2 | 1 | True | 0 | ROZPOCET
| VV |  | 2,85*1,6"M0.02 X M0.10" |  | 4.56 | [12 empty] | VV | 2 | 2 | True | 0 | ROZPOCET
| VV |  | 2,85*2,25-(0,9*2)"M0.10,1.11 X M0.12" |  | 4.61 | [12 empty] | VV | 2 | 2 | True | 0 | ROZPOCET
| VV |  | 2,85*4,1"M0.09 X M0.08" |  | 11.69 | [12 empty] | VV | 2 | 2 | True | 0 | ROZPOCET
| VV |  | 2,85*11,25-(0,9*2+1*2*3)"M0.02 X M0.10,0.11,0.09,0.08,0.07" |  | 24.26 | [12 empty] | VV | 2 | 2 | True | 0 | ROZPOCET
| VV |  | 2,6*1,85-(0,9*2)"M0.16" |  | 3.01 | [12 empty] | VV | 2 | 2 | True | 0 | ROZPOCET
| VV |  | Mezisoučet 1.PP |  | 48.13 | [12 empty] | VV | 2 | 3 | True | 0 | ROZPOCET
| VV |  | Půdorys přízemí /1.NP/, řez E-E /navrhovaný stav, v.č. D1.1.20 | [14 empty] | VV | 2 | 1 | True | 0 | ROZPOCET
| VV |  | přístavba - nová | [14 empty] | VV | 2 | 1 | True | 0 | ROZPOCET
| VV |  | 0,9*(2,15*2+0,7*2)"pult M1.16" |  | 5.13 | [12 empty] | VV | 2 | 2 | True | 0 | ROZPOCET
| VV |  | 1*(4,85+1,88+2,6+5,9)"atika u stáv. objektu" |  | 15.23 | [12 empty] | VV | 2 | 2 | True | 0 | ROZPOCET
| VV |  | stáv.objekt | [14 empty] | VV | 2 | 1 | True | 0 | ROZPOCET
| VV |  | 3*1,7-(0,9*2)"M1.14 X M1.16a" |  | 3.3 | [12 empty] | VV | 2 | 2 | True | 0 | ROZPOCET
| VV |  | 0,9*0,7*2"pult M1.07" |  | 1.26 | [12 empty] | VV | 2 | 2 | True | 0 | ROZPOCET
| VV |  | Mezisoučet 1.NP |  | 24.92 | [12 empty] | VV | 2 | 3 | True | 0 | ROZPOCET
| VV |  | Součet |  | 73.05 | [12 empty] | VV | 2 | 4 | True | 1 | ROZPOCET
56 | K | 342291121 | Ukotvení příček k cihelným konstrukcím plochými kotvami | m | 31.35 |  | 0 | CS ÚRS 2021 02 |  | základní |  | 0 | 0.00013 | 0.0040755 | 0 | 0 | 4 | K | 2 |  |  |  | ROZPOCET | 0 | 0 | 0 | 0 | 0 | 1 | 0 | 4 | -276944409
| PP |  | Ukotvení příček plochými kotvami, do konstrukce cihelné | [14 empty] | PP | 2
| VV |  | Půdorys suterénu /1.PP/, základy přístavby, č.v. D1.2. 19 | [14 empty] | VV | 2 | 1 | True | 0 | ROZPOCET
| VV |  | část přístavby | [14 empty] | VV | 2 | 1 | True | 0 | ROZPOCET
| VV |  | 2,5*4 |  | 10 | [12 empty] | VV | 2 | 2 | True | 0 | ROZPOCET
| VV |  | stáv.objekt | [14 empty] | VV | 2 | 1 | True | 0 | ROZPOCET
| VV |  | 2,85*11 |  | 31.35 | [12 empty] | VV | 2 | 2 | True | 1 | ROZPOCET
57 | K | 345321515 | Zídky atikové, parapetní, schodišťové a zábradelní ze ŽB tř. C 25/30 | m3 | 0.27 |  | 0 | CS ÚRS 2021 02 |  | základní |  | 0 | 2.4533 | 0.66239 | 0 | 0 | 4 | K | 2 |  |  |  | ROZPOCET | 0 | 0 | 0 | 0 | 0 | 1 | 0 | 4 | 580202725
| PP |  | Zídky atikové, poprsní, schodišťové a zábradelní z betonu železového bez výztuže tř. C 25/30 | [14 empty] | PP | 2
| VV |  | Půdorys přízemí /1.NP/, řez E-E, č.v. D1.1. 20 | [14 empty] | VV | 2 | 1 | True | 0 | ROZPOCET
| VV |  | část přístavby - oddělení | [14 empty] | VV | 2 | 1 | True | 0 | ROZPOCET
| VV |  | Podélný řez F-F | [14 empty] | VV | 2 | 1 | True | 0 | ROZPOCET
| VV |  | 0,2*0,18*7,5"prah u schodiště M1.15"" |  | 0.27 | [12 empty] | VV | 2 | 2 | True | 1 | ROZPOCET
58 | K | 345351005 | Zřízení bednění plnostěnných zídek atikových, parapetních, zábradelních | m2 | 2.7 |  | 0 | CS ÚRS 2021 02 |  | základní |  | 0 | 0.00142 | 0.003834 | 0 | 0 | 4 | K | 2 |  |  |  | ROZPOCET | 0 | 0 | 0 | 0 | 0 | 1 | 0 | 4 | 1693785636
| PP |  | Bednění atikových, poprsních, schodišťových, zábradelních zídek plnostěnných zřízení | [14 empty] | PP | 2
| VV |  | Půdorys přízemí /1.NP/, řez E-E, č.v. D1.1. 20 | [14 empty] | VV | 2 | 1 | True | 0 | ROZPOCET
| VV |  | část přístavby - oddělení | [14 empty] | VV | 2 | 1 | True | 0 | ROZPOCET
| VV |  | Podélný řez F-F | [14 empty] | VV | 2 | 1 | True | 0 | ROZPOCET
| VV |  | 2*0,18*7,5"prah u schodiště M1.15"" |  | 2.7 | [12 empty] | VV | 2 | 2 | True | 1 | ROZPOCET
59 | K | 345351006 | Odstranění bednění plnostěnných zídek atikových, parapetních, zábradelních | m2 | 2.7 |  | 0 | CS ÚRS 2021 02 |  | základní |  | 0 | 0 | 0 | 0 | 0 | 4 | K | 2 |  |  |  | ROZPOCET | 0 | 0 | 0 | 0 | 0 | 1 | 0 | 4 | 1914135429
| PP |  | Bednění atikových, poprsních, schodišťových, zábradelních zídek plnostěnných odstranění | [14 empty] | PP | 2
60 | K | 346272266 | Přizdívka z pórobetonových tvárnic tl 200 mm | m2 | 6.75 |  | 0 | CS ÚRS 2021 02 |  | základní |  | 0 | 0.15414 | 1.0404 | 0 | 0 | 4 | K | 2 |  |  |  | ROZPOCET | 0 | 0 | 0 | 0 | 0 | 1 | 0 | 4 | 27590941
| PP |  | Přizdívky z pórobetonových tvárnic objemová hmotnost do 500 kg/m3, na tenké maltové lože, tloušťka přizdívky 200 mm | [14 empty] | PP | 2
| VV |  | Půdorys přízemí /1.NP/, řez E-E /navrhovaný stav, v.č. D1.1.20 | [14 empty] | VV | 2 | 1 | True | 0 | ROZPOCET
| VV |  | stáv.objekt | [14 empty] | VV | 2 | 1 | True | 0 | ROZPOCET
| VV |  | 1*(3,75+3)"M1.14" |  | 6.75 | [12 empty] | VV | 2 | 2 | True | 1 | ROZPOCET
| D | 4 | Vodorovné konstrukce |  |  |  | 0 |  |  |  |  | 0 |  | 266.2028 |  | 0 | 1 | D | 1 |  |  |  | ROZPOCET | [6 empty] | 0
61 | K | 411321616 | Stropy deskové ze ŽB tř. C 30/37 | m3 | 62.19 |  | 0 | CS ÚRS 2021 02 |  | základní |  | 0 | 2.4534 | 152.5788 | 0 | 0 | 4 | K | 2 |  |  |  | ROZPOCET | 0 | 0 | 0 | 0 | 0 | 1 | 0 | 4 | -385190571
| PP |  | Stropy z betonu železového (bez výztuže) stropů deskových, plochých střech, desek balkonových, desek hřibových stropů včetně hlavic hřibových sloupů tř. C 30/37 | [14 empty] | PP | 2
| VV |  | Přístavba tvar stropu nad 1.PP - č.v. D1.2. 11 | [14 empty] | VV | 2 | 1 | True | 0 | ROZPOCET
| VV |  | 0,05*0,4*(1,425+4,45+1,182+4,615+8,1+4,754+1,8)+0,05*0,25*(2,248+2,186+1,425)"dobetonávka nad zdivem z bednících dílců/ze ztraceného bednění" |  | 0.6 | [12 empty] | VV | 2 | 2 | True | 0 | ROZPOCET
| VV |  | 0,2*0,4*1,425+0,2*0,25*1,425+0,2*(5,15*1,582+(1,15+2,804)/2*(5,15+5,5172)/2+0,25*0,75+0,4*1,8+(2,85+2,528)/2*(0,3+1,3)/2+8,1*3,854) |  | 10.78 | [12 empty] | VV | 2 | 2 | True | 0 | ROZPOCET
| VV |  | Mezisoučet strop nad 1.PP - přístavba |  | 11.38 | [12 empty] | VV | 2 | 3 | True | 0 | ROZPOCET
| VV |  | Půdorys tvar stropu nad 1.NP, v.č. D1.2. 10 | [14 empty] | VV | 2 | 1 | True | 0 | ROZPOCET
| VV |  | přístavba - nová | [14 empty] | VV | 2 | 1 | True | 0 | ROZPOCET
| VV |  | 0,25*(19,785*1,88+18,56*7,94+(1,2+2,4)/2+(5,9+4,264)/2*5,515)-0,25*(0,9*1,2+1,2*1,2*7) |  | 50.81 | [12 empty] | VV | 2 | 2 | True | 0 | ROZPOCET
| VV |  | Mezisoučet nad 1.NP - přístavba |  | 50.81 | [12 empty] | VV | 2 | 3 | True | 0 | ROZPOCET
| VV |  | Součet |  | 62.19 | [12 empty] | VV | 2 | 4 | True | 1 | ROZPOCET
62 | K | 411351011 | Zřízení bednění stropů deskových tl přes 5 do 25 cm bez podpěrné kce | m2 | 313 |  | 0 | CS ÚRS 2021 02 |  | základní |  | 0 | 0.00533 | 1.6683 | 0 | 0 | 4 | K | 2 |  |  |  | ROZPOCET | 0 | 0 | 0 | 0 | 0 | 1 | 0 | 4 | -1889915107
| PP |  | Bednění stropních konstrukcí - bez podpěrné konstrukce desek tloušťky stropní desky přes 5 do 25 cm zřízení | [14 empty] | PP | 2
| VV |  | Přístavba tvar stropu nad 1.PP - č.v. D1.2. 11 | [14 empty] | VV | 2 | 1 | True | 0 | ROZPOCET
| VV |  | 0,7*(1,425*4+0,25+4,75+0,4+1,582+5,015+8,1+5,154) |  | 21.67 | [12 empty] | VV | 2 | 2 | True | 0 | ROZPOCET
| VV |  | 4,45*1,18+(4,45+5,15)/2*(1,9+2,81)/2+5,15*1,8+7,3*1,75+0,15*1,1+0,15*0,9 |  | 38.9 | [12 empty] | VV | 2 | 2 | True | 0 | ROZPOCET
| VV |  | 1,7*1,85+(1,85*0,65)/2 |  | 3.75 | [12 empty] | VV | 2 | 2 | True | 0 | ROZPOCET
| VV |  | Mezisoučet strop nad 1.PP |  | 64.32 | [12 empty] | VV | 2 | 3 | True | 0 | ROZPOCET
| VV |  | Půdorys tvar stropu nad 1.NP, v.č. D1.2. 10 | [14 empty] | VV | 2 | 1 | True | 0 | ROZPOCET
| VV |  | přístavba - nová | [14 empty] | VV | 2 | 1 | True | 0 | ROZPOCET
| VV |  | 0,6*(3,064+19,706+9,82+19,785+2,6+5,65) |  | 36.38 | [12 empty] | VV | 2 | 2 | True | 0 | ROZPOCET
| VV |  | 19,585*1,88+18,36*7,5+(1,2+2,4)/2+(5,9+4,264)/2*4,6 |  | 199.7 | [12 empty] | VV | 2 | 2 | True | 0 | ROZPOCET
| VV |  | 0,25*(1,2+1,2)*2*7+(0,9+1,2)*2*1"obednění prostupů pro světlíky" |  | 12.6 | [12 empty] | VV | 2 | 2 | True | 0 | ROZPOCET
| VV |  | Mezisoučet nad 1.NP - přístavba |  | 248.68 | [12 empty] | VV | 2 | 3 | True | 0 | ROZPOCET
| VV |  | Součet |  | 313 | [12 empty] | VV | 2 | 4 | True | 1 | ROZPOCET
63 | K | 411351012 | Odstranění bednění stropů deskových tl přes 5 do 25 cm bez podpěrné kce | m2 | 312.98 |  | 0 | CS ÚRS 2021 02 |  | základní |  | 0 | 0 | 0 | 0 | 0 | 4 | K | 2 |  |  |  | ROZPOCET | 0 | 0 | 0 | 0 | 0 | 1 | 0 | 4 | 204396950
| PP |  | Bednění stropních konstrukcí - bez podpěrné konstrukce desek tloušťky stropní desky přes 5 do 25 cm odstranění | [14 empty] | PP | 2
64 | K | 411354313 | Zřízení podpěrné konstrukce stropů výšky do 4 m tl přes 15 do 25 cm | m2 | 242.35 |  | 0 | CS ÚRS 2021 02 |  | základní |  | 0 | 0.00088 | 0.21327 | 0 | 0 | 4 | K | 2 |  |  |  | ROZPOCET | 0 | 0 | 0 | 0 | 0 | 1 | 0 | 4 | -1402946275
| PP |  | Podpěrná konstrukce stropů - desek, kleneb a skořepin výška podepření do 4 m tloušťka stropu přes 15 do 25 cm zřízení | [14 empty] | PP | 2
| VV |  | část přístavby | [14 empty] | VV | 2 | 1 | True | 0 | ROZPOCET
| VV |  | 4,45*1,18+(4,45+5,15)/2*(1,9+2,81)/2+5,15*1,8+7,3*1,75+0,15*1,1+0,15*0,9"M0.15 - skladba S20" |  | 38.9 | [12 empty] | VV | 2 | 2 | True | 0 | ROZPOCET
| VV |  | 1,7*1,85+(1,85*0,65)/2"M0.16 - skladba S20" |  | 3.75 | [12 empty] | VV | 2 | 2 | True | 0 | ROZPOCET
| VV |  | Mezisoučet 1.PP |  | 42.65 | [12 empty] | VV | 2 | 3 | True | 0 | ROZPOCET
| VV |  | Půdorys tvar stropu nad 1.NP, v.č. D1.2. 10 | [14 empty] | VV | 2 | 1 | True | 0 | ROZPOCET
| VV |  | přístavba - nová | [14 empty] | VV | 2 | 1 | True | 0 | ROZPOCET
| VV |  | 19,585*1,88+18,36*7,5+(1,2+2,4)/2+(5,9+4,264)/2*4,6 |  | 199.7 | [12 empty] | VV | 2 | 2 | True | 0 | ROZPOCET
| VV |  | Mezisoučet nad 1.NP - přístavba |  | 199.7 | [12 empty] | VV | 2 | 3 | True | 0 | ROZPOCET
| VV |  | Součet |  | 242.35 | [12 empty] | VV | 2 | 4 | True | 1 | ROZPOCET
65 | K | 411354314 | Odstranění podpěrné konstrukce stropů výšky do 4 m tl přes 15 do 25 cm | m2 | 242.34 |  | 0 | CS ÚRS 2021 02 |  | základní |  | 0 | 0 | 0 | 0 | 0 | 4 | K | 2 |  |  |  | ROZPOCET | 0 | 0 | 0 | 0 | 0 | 1 | 0 | 4 | 252201020
| PP |  | Podpěrná konstrukce stropů - desek, kleneb a skořepin výška podepření do 4 m tloušťka stropu přes 15 do 25 cm odstranění | [14 empty] | PP | 2
66 | K | 411361821 | Výztuž stropů betonářskou ocelí 10 505 | t | 9.95 |  | 0 | CS ÚRS 2021 02 |  | základní |  | 0 | 1.0555 | 10.5027 | 0 | 0 | 4 | K | 2 |  |  |  | ROZPOCET | 0 | 0 | 0 | 0 | 0 | 1 | 0 | 4 | -1951645305
| PP |  | Výztuž stropů prostě uložených, vetknutých, spojitých, deskových, trámových (žebrových, kazetových), s keramickými a jinými vložkami, konsolových nebo balkonových, hřibových včetně hlavic hřibových sloupů, plochých střech a pro zavěšení železobetonových podhledů z betonářské oceli 10 505 (R) nebo BSt 500 | [14 empty] | PP | 2
| VV |  | 62,186*0,16"odhad tonáže" |  | 9.95 | [12 empty] | VV | 2 | 2 | True | 1 | ROZPOCET
67 | K | 413321616 | Nosníky ze ŽB tř. C 30/37 | m3 | 22.05 |  | 0 | CS ÚRS 2021 02 |  | základní |  | 0 | 2.4534 | 54.0966 | 0 | 0 | 4 | K | 2 |  |  |  | ROZPOCET | 0 | 0 | 0 | 0 | 0 | 1 | 0 | 4 | -745684778
| PP |  | Nosníky z betonu železového (bez výztuže) včetně stěnových i jeřábových drah, volných trámů, průvlaků, rámových příčlí, ztužidel, konzol, vodorovných táhel apod., tyčových konstrukcí tř. C 30/37 | [14 empty] | PP | 2
| VV |  | Půdorys tvar stropu nad 1.NP, v.č. D1.2. 10 | [14 empty] | VV | 2 | 1 | True | 0 | ROZPOCET
| VV |  | přístavba - nová | [14 empty] | VV | 2 | 1 | True | 0 | ROZPOCET
| VV |  | 0,75*(9,82+19,585) |  | 22.05 | [12 empty] | VV | 2 | 2 | True | 1 | ROZPOCET
68 | K | 413322626 | Nosníky ze ŽB pohledového tř. C 30/37 | m3 | 0.4 |  | 0 | CS ÚRS 2021 02 |  | základní |  | 0 | 2.4534 | 0.98134 | 0 | 0 | 4 | K | 2 |  |  |  | ROZPOCET | 0 | 0 | 0 | 0 | 0 | 1 | 0 | 4 | -841817119
| PP |  | Nosníky z betonu železového (bez výztuže) včetně stěnových i jeřábových drah, volných trámů, průvlaků, rámových příčlí, ztužidel, konzol, vodorovných táhel apod., tyčových konstrukcí pohledového tř. C 30/37 | [14 empty] | PP | 2
| VV |  | Půdorys tvar stropu nad 1.NP, v.č. D1.2. 10 | [14 empty] | VV | 2 | 1 | True | 0 | ROZPOCET
| VV |  | přístavba - nová | [14 empty] | VV | 2 | 1 | True | 0 | ROZPOCET
| VV |  | 0,2*0,25*7,94"žebro desky - průvlak" |  | 0.4 | [12 empty] | VV | 2 | 2 | True | 1 | ROZPOCET
69 | K | 413351121 | Zřízení bednění nosníků a průvlaků bez podpěrné kce výšky přes 100 cm | m2 | 61.31 |  | 0 | CS ÚRS 2021 02 |  | základní |  | 0 | 0.00465 | 0.28509 | 0 | 0 | 4 | K | 2 |  |  |  | ROZPOCET | 0 | 0 | 0 | 0 | 0 | 1 | 0 | 4 | -308222874
| PP |  | Bednění nosníků a průvlaků - bez podpěrné konstrukce výška nosníku po spodní líc stropní desky přes 100 cm zřízení | [14 empty] | PP | 2
| VV |  | Půdorys tvar stropu nad 1.NP, v.č. D1.2. 10 | [14 empty] | VV | 2 | 1 | True | 0 | ROZPOCET
| VV |  | přístavba - nová | [14 empty] | VV | 2 | 1 | True | 0 | ROZPOCET
| VV |  | 0,25*2*7,94"žebro desky - průvlak" |  | 3.97 | [12 empty] | VV | 2 | 2 | True | 0 | ROZPOCET
| VV |  | (1,2+0,75)*(9,82+19,585)"žebro desky-obrácený průvlak/atika" |  | 57.34 | [12 empty] | VV | 2 | 2 | True | 0 | ROZPOCET
| VV |  | Součet |  | 61.31 | [12 empty] | VV | 2 | 4 | True | 1 | ROZPOCET
70 | K | 413351122 | Odstranění bednění nosníků a průvlaků bez podpěrné kce výšky přes 100 cm | m2 | 61.31 |  | 0 | CS ÚRS 2021 02 |  | základní |  | 0 | 0 | 0 | 0 | 0 | 4 | K | 2 |  |  |  | ROZPOCET | 0 | 0 | 0 | 0 | 0 | 1 | 0 | 4 | 597786301
| PP |  | Bednění nosníků a průvlaků - bez podpěrné konstrukce výška nosníku po spodní líc stropní desky přes 100 cm odstranění | [14 empty] | PP | 2
71 | K | 413351191 | Příplatek k cenám bednění nosníků za pohledový beton | m2 | 3.97 |  | 0 | CS ÚRS 2021 02 |  | základní |  | 0 | 0.0034 | 0.013498 | 0 | 0 | 4 | K | 2 |  |  |  | ROZPOCET | 0 | 0 | 0 | 0 | 0 | 1 | 0 | 4 | 1972385819
| PP |  | Bednění nosníků a průvlaků - bez podpěrné konstrukce Příplatek k cenám za pohledový beton | [14 empty] | PP | 2
72 | K | 413352115 | Zřízení podpěrné konstrukce nosníků výšky podepření do 4 m pro nosník výšky přes 100 cm | m2 | 1.2 |  | 0 | CS ÚRS 2021 02 |  | základní |  | 0 | 0.00161 | 0.001932 | 0 | 0 | 4 | K | 2 |  |  |  | ROZPOCET | 0 | 0 | 0 | 0 | 0 | 1 | 0 | 4 | 1379496547
| PP |  | Podpěrná konstrukce nosníků a průvlaků výšky podepření do 4 m výšky nosníku (po spodní hranu stropní desky) přes 100 cm zřízení | [14 empty] | PP | 2
| VV |  | Půdorys tvar stropu nad 1.NP, v.č. D1.2. 10 | [14 empty] | VV | 2 | 1 | True | 0 | ROZPOCET
| VV |  | přístavba - nová | [14 empty] | VV | 2 | 1 | True | 0 | ROZPOCET
| VV |  | 0,2*6"žebro desky - průvlak" |  | 1.2 | [12 empty] | VV | 2 | 2 | True | 1 | ROZPOCET
73 | K | 413352116 | Odstranění podpěrné konstrukce nosníků výšky podepření do 4 m pro nosník výšky přes 100 cm | m2 | 1.2 |  | 0 | CS ÚRS 2021 02 |  | základní |  | 0 | 0 | 0 | 0 | 0 | 4 | K | 2 |  |  |  | ROZPOCET | 0 | 0 | 0 | 0 | 0 | 1 | 0 | 4 | -1676080797
| PP |  | Podpěrná konstrukce nosníků a průvlaků výšky podepření do 4 m výšky nosníku (po spodní hranu stropní desky) přes 100 cm odstranění | [14 empty] | PP | 2
74 | K | 413361821 | Výztuž nosníků, volných trámů nebo průvlaků volných trámů betonářskou ocelí 10 505 | t | 3.59 |  | 0 | CS ÚRS 2021 02 |  | základní |  | 0 | 1.0551 | 3.7879 | 0 | 0 | 4 | K | 2 |  |  |  | ROZPOCET | 0 | 0 | 0 | 0 | 0 | 1 | 0 | 4 | 1145883808
| PP |  | Výztuž nosníků včetně stěnových i jeřábových drah, volných trámů, průvlaků, rámových příčlí, ztužidel, konzol, vodorovných táhel apod. tyčových konstrukcí lemujících nebo vyztužujících stropní a podobné střešní konstrukce z betonářské oceli 10 505 (R) nebo BSt 500 | [14 empty] | PP | 2
| VV |  | (22,054+0,397)*0,16"odhad tonáže" |  | 3.59 | [12 empty] | VV | 2 | 2 | True | 1 | ROZPOCET
75 | K | 417321616 | Ztužující pásy a věnce ze ŽB tř. C 30/37 | m3 | 13.17 |  | 0 | CS ÚRS 2021 02 |  | základní |  | 0 | 2.4534 | 32.3113 | 0 | 0 | 4 | K | 2 |  |  |  | ROZPOCET | 0 | 0 | 0 | 0 | 0 | 1 | 0 | 4 | -800511723
| PP |  | Ztužující pásy a věnce z betonu železového (bez výztuže) tř. C 30/37 | [14 empty] | PP | 2
| VV |  | Půdorys tvar stropu nad 1.NP, v.č. D1.2. 10 | [14 empty] | VV | 2 | 1 | True | 0 | ROZPOCET
| VV |  | přístavba - nová | [14 empty] | VV | 2 | 1 | True | 0 | ROZPOCET
| VV |  | 0,24*0,25*(3,064+19,706) |  | 1.37 | [12 empty] | VV | 2 | 2 | True | 0 | ROZPOCET
| VV |  | Mezisoučet 1.NP |  | 1.37 | [12 empty] | VV | 2 | 3 | True | 0 | ROZPOCET
| VV |  | Věnec pod vazníkovou konstrukcí střechy, č.v. D1.2. 17 | [14 empty] | VV | 2 | 1 | True | 0 | ROZPOCET
| VV |  | 0,4*0,25*(5,65+8,8)*2 |  | 2.89 | [12 empty] | VV | 2 | 2 | True | 0 | ROZPOCET
| VV |  | 0,5*0,25*16,6 |  | 2.08 | [12 empty] | VV | 2 | 2 | True | 0 | ROZPOCET
| VV |  | 0,375*0,25*7,2 |  | 0.68 | [12 empty] | VV | 2 | 2 | True | 0 | ROZPOCET
| VV |  | 0,5*0,25*3,9 |  | 0.49 | [12 empty] | VV | 2 | 2 | True | 0 | ROZPOCET
| VV |  | 0,5*0,25*13,85 |  | 1.73 | [12 empty] | VV | 2 | 2 | True | 0 | ROZPOCET
| VV |  | 0,35*0,25*1,8 |  | 0.16 | [12 empty] | VV | 2 | 2 | True | 0 | ROZPOCET
| VV |  | 0,4*0,25*2,9 |  | 0.29 | [12 empty] | VV | 2 | 2 | True | 0 | ROZPOCET
| VV |  | 0,5*0,25*5,65 |  | 0.71 | [12 empty] | VV | 2 | 2 | True | 0 | ROZPOCET
| VV |  | 0,375*1,05*2,3 |  | 0.91 | [12 empty] | VV | 2 | 2 | True | 0 | ROZPOCET
| VV |  | 0,375*0,25*5,1*2 |  | 0.96 | [12 empty] | VV | 2 | 2 | True | 0 | ROZPOCET
| VV |  | 0,375*0,25*9,55 |  | 0.9 | [12 empty] | VV | 2 | 2 | True | 0 | ROZPOCET
| VV |  | Mezisoučet věnec pod vazníky |  | 11.8 | [12 empty] | VV | 2 | 3 | True | 0 | ROZPOCET
| VV |  | Součet |  | 13.17 | [12 empty] | VV | 2 | 4 | True | 1 | ROZPOCET
76 | K | 417351115 | Zřízení bednění ztužujících věnců | m2 | 133.2 |  | 0 | CS ÚRS 2021 02 |  | základní |  | 0 | 0.00576 | 0.76723 | 0 | 0 | 4 | K | 2 |  |  |  | ROZPOCET | 0 | 0 | 0 | 0 | 0 | 1 | 0 | 4 | -1643858179
| PP |  | Bednění bočnic ztužujících pásů a věnců včetně vzpěr zřízení | [14 empty] | PP | 2
| VV |  | Půdorys tvar stropu nad 1.NP, v.č. D1.2. 10 | [14 empty] | VV | 2 | 1 | True | 0 | ROZPOCET
| VV |  | přístavba - nová | [14 empty] | VV | 2 | 1 | True | 0 | ROZPOCET
| VV |  | 0,5*2*(3,064+19,706) |  | 22.77 | [12 empty] | VV | 2 | 2 | True | 0 | ROZPOCET
| VV |  | Mezisoučet 1.NP |  | 22.77 | [12 empty] | VV | 2 | 3 | True | 0 | ROZPOCET
| VV |  | Věnec pod vazníkovou konstrukcí střechy, č.v. D1.2. 17 | [14 empty] | VV | 2 | 1 | True | 0 | ROZPOCET
| VV |  | 2*(0,25+0,3)*(5,65+8,8)*2 |  | 31.79 | [12 empty] | VV | 2 | 2 | True | 0 | ROZPOCET
| VV |  | 2*(0,5*0,25+0,3)*16,6 |  | 14.11 | [12 empty] | VV | 2 | 2 | True | 0 | ROZPOCET
| VV |  | 2*(0,375*0,25+0,3)*7,2 |  | 5.67 | [12 empty] | VV | 2 | 2 | True | 0 | ROZPOCET
| VV |  | 2*(0,25+0,3)*3,9 |  | 4.29 | [12 empty] | VV | 2 | 2 | True | 0 | ROZPOCET
| VV |  | 2*(0,25+0,3)*13,85 |  | 15.24 | [12 empty] | VV | 2 | 2 | True | 0 | ROZPOCET
| VV |  | 2*(0,25+0,3)*1,8 |  | 1.98 | [12 empty] | VV | 2 | 2 | True | 0 | ROZPOCET
| VV |  | 2*(0,25+0,3)*2,9 |  | 3.19 | [12 empty] | VV | 2 | 2 | True | 0 | ROZPOCET
| VV |  | 2*(0,25+0,3)*5,65 |  | 6.22 | [12 empty] | VV | 2 | 2 | True | 0 | ROZPOCET
| VV |  | 2*(1,05+0,3)*2,3 |  | 6.21 | [12 empty] | VV | 2 | 2 | True | 0 | ROZPOCET
| VV |  | 2*(0,25+0,3)*5,1*2 |  | 11.22 | [12 empty] | VV | 2 | 2 | True | 0 | ROZPOCET
| VV |  | 2*(0,25+0,3)*9,55 |  | 10.51 | [12 empty] | VV | 2 | 2 | True | 0 | ROZPOCET
| VV |  | Mezisoučet věnec pod vazníky |  | 110.43 | [12 empty] | VV | 2 | 3 | True | 0 | ROZPOCET
| VV |  | Součet |  | 133.2 | [12 empty] | VV | 2 | 4 | True | 1 | ROZPOCET
77 | K | 417351116 | Odstranění bednění ztužujících věnců | m2 | 133.19 |  | 0 | CS ÚRS 2021 02 |  | základní |  | 0 | 0 | 0 | 0 | 0 | 4 | K | 2 |  |  |  | ROZPOCET | 0 | 0 | 0 | 0 | 0 | 1 | 0 | 4 | 180562577
| PP |  | Bednění bočnic ztužujících pásů a věnců včetně vzpěr odstranění | [14 empty] | PP | 2
78 | K | 417361821 | Výztuž ztužujících pásů a věnců betonářskou ocelí 10 505 | t | 1.71 |  | 0 | CS ÚRS 2021 02 |  | základní |  | 0 | 1.0529 | 1.8005 | 0 | 0 | 4 | K | 2 |  |  |  | ROZPOCET | 0 | 0 | 0 | 0 | 0 | 1 | 0 | 4 | 322960922
| PP |  | Výztuž ztužujících pásů a věnců z betonářské oceli 10 505 (R) nebo BSt 500 | [14 empty] | PP | 2
| VV |  | 13,136*0,13"odhad tonáže" |  | 1.71 | [12 empty] | VV | 2 | 2 | True | 1 | ROZPOCET
79 | K | 430321616 | Schodišťová konstrukce a rampa ze ŽB tř. C 30/37 | m3 | 2.76 |  | 0 | CS ÚRS 2021 02 |  | základní |  | 0 | 2.4534 | 6.7713 | 0 | 0 | 4 | K | 2 |  |  |  | ROZPOCET | 0 | 0 | 0 | 0 | 0 | 1 | 0 | 4 | 1034753255
| PP |  | Schodišťové konstrukce a rampy z betonu železového (bez výztuže) stupně, schodnice, ramena, podesty s nosníky tř. C 30/37 | [14 empty] | PP | 2
| VV |  | Schodiště do suterénu - tvar, č.v. D1.2.18 | [14 empty] | VV | 2 | 1 | True | 0 | ROZPOCET
| VV |  | 0,2*(2,104+2,821)/2*(1,085+2,375+0,452)+0,5*0,2*2,104"schodišťová deska" |  | 2.14 | [12 empty] | VV | 2 | 2 | True | 0 | ROZPOCET
| VV |  | 0,1*0,15*2,2+7*0,179*0,28/2*(2,2-2,821)/2+0,5*0,452*2,821"schodišťové stupně" |  | 0.62 | [12 empty] | VV | 2 | 2 | True | 0 | ROZPOCET
| VV |  | Součet |  | 2.76 | [12 empty] | VV | 2 | 4 | True | 1 | ROZPOCET
80 | K | 430361821 | Výztuž schodišťové konstrukce a rampy betonářskou ocelí 10 505 | t | 0.33 |  | 0 | CS ÚRS 2021 02 |  | základní |  | 0 | 1.0493 | 0.34626 | 0 | 0 | 4 | K | 2 |  |  |  | ROZPOCET | 0 | 0 | 0 | 0 | 0 | 1 | 0 | 4 | -1253990200
| PP |  | Výztuž schodišťových konstrukcí a ramp stupňů, schodnic, ramen, podest s nosníky z betonářské oceli 10 505 (R) nebo BSt 500 | [14 empty] | PP | 2
| VV |  | 2,753*0,12"odhad výztuže" |  | 0.33 | [12 empty] | VV | 2 | 2 | True | 1 | ROZPOCET
81 | K | 431351121 | Zřízení bednění podest schodišť a ramp přímočarých v do 4 m | m2 | 2.69 |  | 0 | CS ÚRS 2021 02 |  | základní |  | 0 | 0.01282 | 0.034486 | 0 | 0 | 4 | K | 2 |  |  |  | ROZPOCET | 0 | 0 | 0 | 0 | 0 | 1 | 0 | 4 | 930348587
| PP |  | Bednění podest, podstupňových desek a ramp včetně podpěrné konstrukce výšky do 4 m půdorysně přímočarých zřízení | [14 empty] | PP | 2
| VV |  | Schodiště do suterénu - tvar, č.v. D1.2.18 | [14 empty] | VV | 2 | 1 | True | 0 | ROZPOCET
| VV |  | 0,4*(1,085+2,375+0,452+2,821)"schodišťová deska" |  | 2.69 | [12 empty] | VV | 2 | 2 | True | 0 | ROZPOCET
| VV |  | Mezisoučet |  | 2.69 | [12 empty] | VV | 2 | 3 | True | 1 | ROZPOCET
82 | K | 431351122 | Odstranění bednění podest schodišť a ramp přímočarých v do 4 m | m2 | 2.69 |  | 0 | CS ÚRS 2021 02 |  | základní |  | 0 | 0 | 0 | 0 | 0 | 4 | K | 2 |  |  |  | ROZPOCET | 0 | 0 | 0 | 0 | 0 | 1 | 0 | 4 | 374306090
| PP |  | Bednění podest, podstupňových desek a ramp včetně podpěrné konstrukce výšky do 4 m půdorysně přímočarých odstranění | [14 empty] | PP | 2
83 | K | 434351141 | Zřízení bednění stupňů přímočarých schodišť | m2 | 6.44 |  | 0 | CS ÚRS 2021 02 |  | základní |  | 0 | 0.00658 | 0.042375 | 0 | 0 | 4 | K | 2 |  |  |  | ROZPOCET | 0 | 0 | 0 | 0 | 0 | 1 | 0 | 4 | -1673735635
| PP |  | Bednění stupňů betonovaných na podstupňové desce nebo na terénu půdorysně přímočarých zřízení | [14 empty] | PP | 2
| VV |  | Schodiště do suterénu - tvar, č.v. D1.2.18 | [14 empty] | VV | 2 | 1 | True | 0 | ROZPOCET
| VV |  | 0,4*2*1,2+0,7*2,4*2+0,4*0,5*2-0,5*2,821+7*0,179*(2,3+2,7)/2"schodišťové stupně" |  | 6.44 | [12 empty] | VV | 2 | 2 | True | 0 | ROZPOCET
| VV |  | Součet |  | 6.44 | [12 empty] | VV | 2 | 4 | True | 1 | ROZPOCET
84 | K | 434351142 | Odstranění bednění stupňů přímočarých schodišť | m2 | 6.44 |  | 0 | CS ÚRS 2021 02 |  | základní |  | 0 | 0 | 0 | 0 | 0 | 4 | K | 2 |  |  |  | ROZPOCET | 0 | 0 | 0 | 0 | 0 | 1 | 0 | 4 | 498106784
| PP |  | Bednění stupňů betonovaných na podstupňové desce nebo na terénu půdorysně přímočarých odstranění | [14 empty] | PP | 2
| D | 5 | Komunikace pozemní |  |  |  | 0 |  |  |  |  | 0 |  | 0 |  | 0 | 1 | D | 1 |  |  |  | ROZPOCET | [6 empty] | 0
476 | K | 564730111 | Podklad z kameniva hrubého drceného vel. 16-32 mm tl 100 mm | m2 | 49.95 |  | 0 | CS ÚRS 2021 02 |  | základní |  | 0 | 0 | 0 | 0 | 0 | 4 | K | 2 |  |  |  | ROZPOCET | 0 | 0 | 0 | 0 | 0 | 1 | 0 | 4 | -1443316742
| PP |  | Podklad nebo kryt z kameniva hrubého drceného vel. 16-32 mm s rozprostřením a zhutněním, po zhutnění tl. 100 mm | [14 empty] | PP | 2
| VV |  | Půdorys přízemí /1.NP/, Řez E-E /navrhovaný stav, č.v. D1.1. 20 | [14 empty] | VV | 2 | 1 | True | 0 | ROZPOCET
| VV |  | skladba S24 - podlaha terasy | [14 empty] | VV | 2 | 1 | True | 0 | ROZPOCET
| VV |  | 3,5*9,2+0,26*6+1,2*15,565-1,2*(1,9+2,25)/2 |  | 49.95 | [12 empty] | VV | 2 | 2 | True | 1 | ROZPOCET
85 | K | 564730011 | Podklad z kameniva hrubého drceného vel. 8-16 mm tl 100 mm | m2 | 49.95 |  | 0 | CS ÚRS 2021 02 |  | základní |  | 0 | 0 | 0 | 0 | 0 | 4 | K | 2 |  |  |  | ROZPOCET | 0 | 0 | 0 | 0 | 0 | 1 | 0 | 4 | -927936341
| PP |  | Podklad nebo kryt z kameniva hrubého drceného vel. 8-16 mm s rozprostřením a zhutněním, po zhutnění tl. 100 mm | [14 empty] | PP | 2
| VV |  | Půdorys přízemí /1.NP/, Řez E-E /navrhovaný stav, č.v. D1.1. 20 | [14 empty] | VV | 2 | 1 | True | 0 | ROZPOCET
| VV |  | skladba S24 - podlaha terasy | [14 empty] | VV | 2 | 1 | True | 0 | ROZPOCET
| VV |  | 3,5*9,2+0,26*6+1,2*15,565-1,2*(1,9+2,25)/2 |  | 49.95 | [12 empty] | VV | 2 | 2 | True | 1 | ROZPOCET
| D | 6 | Úpravy povrchů, podlahy a osazování výplní |  |  |  | 0 |  |  |  |  | 0 |  | 196.0299 |  | 0 | 1 | D | 1 |  |  |  | ROZPOCET | [6 empty] | 0
86 | K | 611325418 | Oprava vnitřní vápenocementové hladké omítky stropů v rozsahu plochy přes 30 do 50 % s celoplošným přeštukováním | m2 | 214.72 |  | 0 | CS ÚRS 2021 02 |  | základní |  | 0 | 0.0323 | 6.9355 | 0 | 0 | 4 | K | 2 |  |  |  | ROZPOCET | 0 | 0 | 0 | 0 | 0 | 1 | 0 | 4 | 560196111
| PP |  | Oprava vápenocementové omítky vnitřních ploch hladké, tloušťky do 20 mm, s celoplošným přeštukováním, tloušťky štuku 3 mm stropů, v rozsahu opravované plochy přes 30 do 50% | [14 empty] | PP | 2
| VV |  | Půdorys suterénu /1.PP/, základy přístavby, č.v. D1.2. 19 | [14 empty] | VV | 2 | 1 | True | 0 | ROZPOCET
| VV |  | stáv.objekt | [14 empty] | VV | 2 | 1 | True | 0 | ROZPOCET
| VV |  | 1,725*2,6+1,2*2,7"M0.01" |  | 7.73 | [12 empty] | VV | 2 | 2 | True | 0 | ROZPOCET
| VV |  | 4,9*3,05+0,6*1,8+0,475*1,2+0,15*1,7+0,35*1,4+1,75*1,6"M0.02" |  | 20.14 | [12 empty] | VV | 2 | 2 | True | 0 | ROZPOCET
| VV |  | 0"M0.3.,0.04.,0.05.,0.06" |  | 0 | [12 empty] | VV | 2 | 2 | True | 0 | ROZPOCET
| VV |  | 0"M0.07" |  | 0 | [12 empty] | VV | 2 | 2 | True | 0 | ROZPOCET
| VV |  | 0"M0.08" |  | 0 | [12 empty] | VV | 2 | 2 | True | 0 | ROZPOCET
| VV |  | 0"M0.09" |  | 0 | [12 empty] | VV | 2 | 2 | True | 0 | ROZPOCET
| VV |  | 0"M0.10" |  | 0 | [12 empty] | VV | 2 | 2 | True | 0 | ROZPOCET
| VV |  | 0"M0.11" |  | 0 | [12 empty] | VV | 2 | 2 | True | 0 | ROZPOCET
| VV |  | "M0.12" | [14 empty] | VV | 2 | 1 | True | 0 | ROZPOCET
| VV |  | 2,2*2,3"M0.13" |  | 5.06 | [12 empty] | VV | 2 | 2 | True | 0 | ROZPOCET
| VV |  | 2,55*2,525+1,355*1,55"M0.14" |  | 8.54 | [12 empty] | VV | 2 | 2 | True | 0 | ROZPOCET
| VV |  | Mezisoučet 1.PP |  | 41.47 | [12 empty] | VV | 2 | 3 | True | 0 | ROZPOCET
| VV |  | Půdorys přízemí /1.NP/, řez E-E /navrhovaný stav, v.č. D1.1.20 | [14 empty] | VV | 2 | 1 | True | 0 | ROZPOCET
| VV |  | stáv.objekt | [14 empty] | VV | 2 | 1 | True | 0 | ROZPOCET
| VV |  | 2,25*4,15+0,35*1,4"M1.01" |  | 9.83 | [12 empty] | VV | 2 | 2 | True | 0 | ROZPOCET
| VV |  | 3,15*5,1+0,45*3,1+1,25*1,05+0,425*1,3+1,3*3,1+2,6*1,25+1,15*3,1"M1.02" |  | 30.17 | [12 empty] | VV | 2 | 2 | True | 0 | ROZPOCET
| VV |  | 2,6*4,175"M1.03" |  | 10.86 | [12 empty] | VV | 2 | 2 | True | 0 | ROZPOCET
| VV |  | 1,15*1,5+4,4*3,55"M1.04" |  | 17.35 | [12 empty] | VV | 2 | 2 | True | 0 | ROZPOCET
| VV |  | 2,7*4,15-(1,3*1,55+0,15*0,65)"M1.08" |  | 9.09 | [12 empty] | VV | 2 | 2 | True | 0 | ROZPOCET
| VV |  | 2,25*1,9"M.10" |  | 4.28 | [12 empty] | VV | 2 | 2 | True | 0 | ROZPOCET
| VV |  | 1*1,85"M1.11" |  | 1.85 | [12 empty] | VV | 2 | 2 | True | 0 | ROZPOCET
| VV |  | 0,8*1,85"M1.12" |  | 1.48 | [12 empty] | VV | 2 | 2 | True | 0 | ROZPOCET
| VV |  | 2,4*8,6"M1.13" |  | 20.64 | [12 empty] | VV | 2 | 2 | True | 0 | ROZPOCET
| VV |  | Mezisoučet 1.NP |  | 105.55 | [12 empty] | VV | 2 | 3 | True | 0 | ROZPOCET
| VV |  | Půdorys patra /2.NP/, střecha přístavby /navrhovaný /1.NP/, řez E-E, č.v. D1.1. 20 | [14 empty] | VV | 2 | 1 | True | 0 | ROZPOCET
| VV |  | stáv.objekt | [14 empty] | VV | 2 | 1 | True | 0 | ROZPOCET
| VV |  | 2,9*1,45+2,75*2,85"M2.01" |  | 12.04 | [12 empty] | VV | 2 | 2 | True | 0 | ROZPOCET
| VV |  | 0,3*2,75+5,1*3,05+0,55*1,85+1,25*1,5"M2.02" |  | 19.27 | [12 empty] | VV | 2 | 2 | True | 0 | ROZPOCET
| VV |  | 4,4*3,55+1,15*1,5"M2.03" |  | 17.35 | [12 empty] | VV | 2 | 2 | True | 0 | ROZPOCET
| VV |  | 2,3*3,9+0,5*1"M2.07" |  | 9.47 | [12 empty] | VV | 2 | 2 | True | 0 | ROZPOCET
| VV |  | 2,65*2,6+1,3*1,55+0,55*1,2"M2.08" |  | 9.57 | [12 empty] | VV | 2 | 2 | True | 0 | ROZPOCET
| VV |  | Mezisoučet 2.NP |  | 67.7 | [12 empty] | VV | 2 | 3 | True | 0 | ROZPOCET
| VV |  | Součet |  | 214.72 | [12 empty] | VV | 2 | 4 | True | 1 | ROZPOCET
87 | K | 611341321 | Sádrová nebo vápenosádrová omítka hladká jednovrstvá vnitřních stropů rovných nanášená strojně | m2 | 42.35 |  | 0 | CS ÚRS 2021 02 |  | základní |  | 0 | 0.01103 | 0.46712 | 0 | 0 | 4 | K | 2 |  |  |  | ROZPOCET | 0 | 0 | 0 | 0 | 0 | 1 | 0 | 4 | -1740086024
| PP |  | Omítka sádrová nebo vápenosádrová vnitřních ploch nanášená strojně jednovrstvá, tloušťky do 10 mm hladká vodorovných konstrukcí stropů rovných | [14 empty] | PP | 2
| VV |  | Půdorys suterénu /1.PP/, základy přístavby, č.v. D1.2. 19 | [14 empty] | VV | 2 | 1 | True | 0 | ROZPOCET
| VV |  | část přístavby | [14 empty] | VV | 2 | 1 | True | 0 | ROZPOCET
| VV |  | 4,45*1,18+(4,45+5,15)/2*(1,9+2,81)/2+5,15*1,8+7,3*1,75"M0.15" |  | 38.6 | [12 empty] | VV | 2 | 2 | True | 0 | ROZPOCET
| VV |  | 1,7*1,85+(1,85*0,65)/2"M0.16" |  | 3.75 | [12 empty] | VV | 2 | 2 | True | 0 | ROZPOCET
| VV |  | Mezisoučet 1.PP |  | 42.35 | [12 empty] | VV | 2 | 3 | True | 0 | ROZPOCET
| VV |  | Půdorys přízemí /1.NP/, řez E-E /navrhovaný stav, v.č. D1.1.20 | [14 empty] | VV | 2 | 1 | True | 0 | ROZPOCET
| VV |  | přístavba - nová | [14 empty] | VV | 2 | 1 | True | 0 | ROZPOCET
| VV |  | "je tam SDK podhled" | [14 empty] | VV | 2 | 1 | True | 0 | ROZPOCET
| VV |  | Součet |  | 42.35 | [12 empty] | VV | 2 | 4 | True | 1 | ROZPOCET
88 | K | 611341391 | Příplatek k sádrové omítce vnitřních stropů za každých dalších 5 mm tloušťky strojně | m2 | 42.35 |  | 0 | CS ÚRS 2021 02 |  | základní |  | 0 | 0.00552 | 0.23377 | 0 | 0 | 4 | K | 2 |  |  |  | ROZPOCET | 0 | 0 | 0 | 0 | 0 | 1 | 0 | 4 | 1033958657
| PP |  | Omítka sádrová nebo vápenosádrová vnitřních ploch nanášená strojně Příplatek k cenám za každých dalších i započatých 5 mm tloušťky omítky přes 10 mm stropů | [14 empty] | PP | 2
| VV |  | 21,173*2 'Přepočtené koeficientem množství |  | 42.35 | [12 empty] | VV | 2 | 2 | False | 1 | ROZPOCET
89 | K | 612142001 | Potažení vnitřních stěn sklovláknitým pletivem vtlačeným do tenkovrstvé hmoty | m2 | 133.27 |  | 0 | CS ÚRS 2021 02 |  | základní |  | 0 | 0.00438 | 0.58372 | 0 | 0 | 4 | K | 2 |  |  |  | ROZPOCET | 0 | 0 | 0 | 0 | 0 | 1 | 0 | 4 | 854550929
| PP |  | Potažení vnitřních ploch pletivem v ploše nebo pruzích, na plném podkladu sklovláknitým vtlačením do tmelu stěn | [14 empty] | PP | 2
| VV |  | Půdorys suterénu /1.PP/, základy přístavby, č.v. D1.2. 19 | [14 empty] | VV | 2 | 1 | True | 0 | ROZPOCET
| VV |  | část přístavby | [14 empty] | VV | 2 | 1 | True | 0 | ROZPOCET
| VV |  | 2,6*(4,45+1,18+4,618+7,3+1,75+2,15+1,8+3,99)-(1*0,75*2+0,9*2+1,1*2,6)"M0.15" |  | 64.66 | [12 empty] | VV | 2 | 2 | True | 0 | ROZPOCET
| VV |  | 2,6*(1,85+1,9+1,7+2,475)-(0,9*2)"M0.16" |  | 18.81 | [12 empty] | VV | 2 | 2 | True | 0 | ROZPOCET
| VV |  | Mezisoučet 1.PP |  | 83.47 | [12 empty] | VV | 2 | 3 | True | 0 | ROZPOCET
| VV |  | Půdorys přízemí /1.NP/, řez E-E /navrhovaný stav, v.č. D1.1.20 | [14 empty] | VV | 2 | 1 | True | 0 | ROZPOCET
| VV |  | přístavba - nový objekt | [14 empty] | VV | 2 | 1 | True | 0 | ROZPOCET
| VV |  | 3,4*(5,9+2,2)"M1.16a" |  | 27.54 | [12 empty] | VV | 2 | 2 | True | 0 | ROZPOCET
| VV |  | Mezisoučet 11NP |  | 27.54 | [12 empty] | VV | 2 | 3 | True | 0 | ROZPOCET
| VV |  | stáv.objekt - výtah | [14 empty] | VV | 2 | 1 | True | 0 | ROZPOCET
| VV |  | 9,75*(1,195+1,55)-((1*1,2)*3+1*0,9)"stěny výtahu" |  | 22.26 | [12 empty] | VV | 2 | 2 | True | 0 | ROZPOCET
| VV |  | Mezisoučet |  | 22.26 | [12 empty] | VV | 2 | 3 | True | 0 | ROZPOCET
| VV |  | Součet |  | 133.27 | [12 empty] | VV | 2 | 4 | True | 1 | ROZPOCET
90 | K | 612231009.1 | Montáž zateplení vnitřních stěn difúzními polystyrenbetonovými deskam proti vlhkosti tloušťky 50mm vč.přilepení difúzní hmotou a stěrkováno difúzní hmotou s perlinkou | m2 | 69.24 |  | 0 |  |  | základní |  | 0 | 0.008 | 0.55392 | 0 | 0 | 4 | K | 2 |  |  |  | ROZPOCET | 0 | 0 | 0 | 0 | 0 | 1 | 0 | 4 | 1954461839
| PP |  | Montáž zateplení vnitřních stěn difúzními polystyrenbetonovými deskam proti vlhkosti tloušťky 50mm vč.přilepení difúzní hmotou a stěrkováno difúzní hmotou s perlinkou | [14 empty] | PP | 2
| VV |  | Půdorys suterénu /1.PP/, základy přístavby, č.v. D1.2. 19 | [14 empty] | VV | 2 | 1 | True | 0 | ROZPOCET
| VV |  | stáv.objekt | [14 empty] | VV | 2 | 1 | True | 0 | ROZPOCET
| VV |  | 2,85*(2,525+2,55+2,2+2,25+2,5+2,77+3,3+4,1+2,1) |  | 69.24 | [12 empty] | VV | 2 | 2 | True | 1 | ROZPOCET
91 | M | 59052104.9 | deska tepelně izolační polystyrenbetonových desek k vnitřním stěnám místnosti, kapilárně aktivní, prodyšná tl 50mm | m2 | 73.1 |  | 0 |  |  | základní |  | 0 | 0.001 | 0.0731 | 0 | 0 | 8 | M | 2 |  |  |  | ROZPOCET | 0 | 0 | 0 | 0 | 0 | 1 | 0 | 4 | 1208626267
| PP |  | deska tepelně izolační polystyrenbetonových desek k vnitřním stěnám místnosti, kapilárně aktivní, prodyšná tl 50mm desky mají desky výborné difuzní vlastnosti. Materiál vytáhne vlhkost ze zdí, redistribuuje ji do své pórovité struktury a následně ji nechá bezpečně odpařit do vzduchu v místnosti. | [14 empty] | PP | 2
| VV |  | 68,9641509433962*1,06 'Přepočtené koeficientem množství |  | 73.1 | [12 empty] | VV | 2 | 2 | False | 1 | ROZPOCET
92 | K | 612311131 | Potažení vnitřních stěn vápenným štukem tloušťky do 3 mm | m2 | 69.24 |  | 0 | CS ÚRS 2021 02 |  | základní |  | 0 | 0.004 | 0.27696 | 0 | 0 | 4 | K | 2 |  |  |  | ROZPOCET | 0 | 0 | 0 | 0 | 0 | 1 | 0 | 4 | -291566978
| PP |  | Potažení vnitřních ploch vápenným štukem tloušťky do 3 mm svislých konstrukcí stěn | [14 empty] | PP | 2
| VV |  | Půdorys suterénu /1.PP/, základy přístavby, č.v. D1.2. 19 | [14 empty] | VV | 2 | 1 | True | 0 | ROZPOCET
| VV |  | stáv.objekt | [14 empty] | VV | 2 | 1 | True | 0 | ROZPOCET
| VV |  | 2,85*(2,525+2,55+2,2+2,25+2,5+2,77+3,3+4,1+2,1) |  | 69.24 | [12 empty] | VV | 2 | 2 | True | 1 | ROZPOCET
93 | K | 612311131 | Potažení vnitřních stěn vápenným štukem tloušťky do 3 mm | m2 | 133.27 |  | 0 | CS ÚRS 2021 02 |  | základní |  | 0 | 0.004 | 0.53308 | 0 | 0 | 4 | K | 2 |  |  |  | ROZPOCET | 0 | 0 | 0 | 0 | 0 | 1 | 0 | 4 | 791881089
| PP |  | Potažení vnitřních ploch vápenným štukem tloušťky do 3 mm svislých konstrukcí stěn | [14 empty] | PP | 2
| VV |  | Půdorys suterénu /1.PP/, základy přístavby, č.v. D1.2. 19 | [14 empty] | VV | 2 | 1 | True | 0 | ROZPOCET
| VV |  | část přístavby | [14 empty] | VV | 2 | 1 | True | 0 | ROZPOCET
| VV |  | 2,6*(4,45+1,18+4,618+7,3+1,75+2,15+1,8+3,99)-(1*0,75*2+0,9*2+1,1*2,6)"M0.15" |  | 64.66 | [12 empty] | VV | 2 | 2 | True | 0 | ROZPOCET
| VV |  | 2,6*(1,85+1,9+1,7+2,475)-(0,9*2)"M0.16" |  | 18.81 | [12 empty] | VV | 2 | 2 | True | 0 | ROZPOCET
| VV |  | Mezisoučet 1.PP |  | 83.47 | [12 empty] | VV | 2 | 3 | True | 0 | ROZPOCET
| VV |  | Půdorys přízemí /1.NP/, řez E-E /navrhovaný stav, v.č. D1.1.20 | [14 empty] | VV | 2 | 1 | True | 0 | ROZPOCET
| VV |  | přístavba - nový objekt | [14 empty] | VV | 2 | 1 | True | 0 | ROZPOCET
| VV |  | 3,4*(5,9+2,2)"M1.16a" |  | 27.54 | [12 empty] | VV | 2 | 2 | True | 0 | ROZPOCET
| VV |  | Mezisoučet 11NP |  | 27.54 | [12 empty] | VV | 2 | 3 | True | 0 | ROZPOCET
| VV |  | stáv.objekt | [14 empty] | VV | 2 | 1 | True | 0 | ROZPOCET
| VV |  | 9,75*(1,195+1,55)-((1*1,2)*3+1*0,9)"stěny výtahu" |  | 22.26 | [12 empty] | VV | 2 | 2 | True | 0 | ROZPOCET
| VV |  | Mezisoučet |  | 22.26 | [12 empty] | VV | 2 | 3 | True | 0 | ROZPOCET
| VV |  | Součet |  | 133.27 | [12 empty] | VV | 2 | 4 | True | 1 | ROZPOCET
94 | K | 612341121 | Sádrová nebo vápenosádrová omítka hladká jednovrstvá vnitřních stěn nanášená ručně | m2 | 1394.23 |  | 0 | CS ÚRS 2021 02 |  | základní |  | 0 | 0.01103 | 15.3784 | 0 | 0 | 4 | K | 2 |  |  |  | ROZPOCET | 0 | 0 | 0 | 0 | 0 | 1 | 0 | 4 | 928868321
| PP |  | Omítka sádrová nebo vápenosádrová vnitřních ploch nanášená ručně jednovrstvá, tloušťky do 10 mm hladká svislých konstrukcí stěn | [14 empty] | PP | 2
| VV |  | Půdorys suterénu /1.PP/, základy přístavby, č.v. D1.2. 19 | [14 empty] | VV | 2 | 1 | True | 0 | ROZPOCET
| VV |  | část přístavby | [14 empty] | VV | 2 | 1 | True | 0 | ROZPOCET
| VV |  | 0 |  | 0 | [12 empty] | VV | 2 | 2 | True | 0 | ROZPOCET
| VV |  | stáv.objekt | [14 empty] | VV | 2 | 1 | True | 0 | ROZPOCET
| VV |  | 2,95*(1,725*2+2,4+2,7+3,05+0,325+0,475*2+4,9+0,35+2,2+1,8+0,6)-(1*2,6+1,15*3,15+1,3*2,2+1*2+0,8*2*2)"M0.01,0.02" |  | 52.76 | [12 empty] | VV | 2 | 2 | True | 0 | ROZPOCET
| VV |  | +2,95*(1,5+0,7*2+11,62)-(0,9*2+1*2*3)+2,95*(1,75+1,6)*2-(1,3*2,95+(0,9*2)*2)"M0.02" |  | 47.36 | [12 empty] | VV | 2 | 2 | True | 0 | ROZPOCET
| VV |  | 0"M0.3.,0.04.,0.05.,0.06" |  | 0 | [12 empty] | VV | 2 | 2 | True | 0 | ROZPOCET
| VV |  | 2,95*(3,2+4,1)*2-(1*2+1,05*0,6)"M0.07" |  | 40.44 | [12 empty] | VV | 2 | 2 | True | 0 | ROZPOCET
| VV |  | 2,95*(2,77+4,1)*2-(1*2+1,05*0,6)"M0.08" |  | 37.9 | [12 empty] | VV | 2 | 2 | True | 0 | ROZPOCET
| VV |  | 2,95*(2,5+4,1)*2-(1*2)"M0.09" |  | 36.94 | [12 empty] | VV | 2 | 2 | True | 0 | ROZPOCET
| VV |  | 2,95*(1,65+1,8)*2-(0,9*2*2)"M0.10" |  | 16.76 | [12 empty] | VV | 2 | 2 | True | 0 | ROZPOCET
| VV |  | 2,95*(1+1,8)*2-(0,7*2)"M0.11" |  | 15.12 | [12 empty] | VV | 2 | 2 | True | 0 | ROZPOCET
| VV |  | 2,95*(2,25+2,15)-(0,9*2+1,05*0,6)"M0.12" |  | 10.55 | [12 empty] | VV | 2 | 2 | True | 0 | ROZPOCET
| VV |  | 2,95*(2,2+2,3)*2-(0,9*2)"M0.13" |  | 24.75 | [12 empty] | VV | 2 | 2 | True | 0 | ROZPOCET
| VV |  | 2,95*(2,55+4,075)*2-(0,9*2+1,05*0,8)"M0.14" |  | 36.45 | [12 empty] | VV | 2 | 2 | True | 0 | ROZPOCET
| VV |  | Mezisoučet 1.PP |  | 319.03 | [12 empty] | VV | 2 | 3 | True | 0 | ROZPOCET
| VV |  | Půdorys přízemí /1.NP/, řez E-E, č.v. D1.1. 20 | [14 empty] | VV | 2 | 1 | True | 0 | ROZPOCET
| VV |  | část přístavby - nový objekt | [14 empty] | VV | 2 | 1 | True | 0 | ROZPOCET
| VV |  | 3,4*(2,7+0,8+5,1+4,6)+4,34*(10,9*2+7,5+0,5)+0,9*(2,15+0,7*2)*2-(2*PI*(1,05*2+0,55*3+0,9*0,8)+0,54*1,1+6*3,35+1*0,75+0,9*2+1*2)"M1.15,M1.16,M1.16a"" |  | 127.27 | [12 empty] | VV | 2 | 2 | True | 0 | ROZPOCET
| VV |  | stáv.objekt | [14 empty] | VV | 2 | 1 | True | 0 | ROZPOCET
| VV |  | 3,1*(2,25+4,15)*2+0,35*(1,4*3*2)+0,35*(1,5+3*2)-(1,5*3+1,4*3+0,9*2)"M1.01" |  | 34.75 | [12 empty] | VV | 2 | 2 | True | 0 | ROZPOCET
| VV |  | 3,1*(6,35+3,47+4,3+3)*2-(1,25*2+0,9*2+1*1,2+1,4*3+1*2*2+0,8*2+0,7*2)+0,4*(1,1+2,2*2)+0,425*3*2"M1.02 a M1.03"" |  | 94.19 | [12 empty] | VV | 2 | 2 | True | 0 | ROZPOCET
| VV |  | 3,1*(5,55+3,55)*2-(1,2*1,45*2+0,9*2+1*2*2)+0,5*(1,2+2,2*2)"M1.04" |  | 49.94 | [12 empty] | VV | 2 | 2 | True | 0 | ROZPOCET
| VV |  | 3,1*(4,2+3,55)*2-(0,9*2+1*2+1,2*1,45*2)+0,5*(1,1+2,1*2)"M1.05" |  | 43.42 | [12 empty] | VV | 2 | 2 | True | 0 | ROZPOCET
| VV |  | 3,1*(11,35+5,95+0,5+4,85+8,55)*2+0,5*2,5*2+0,9*0,7*2*2-(1*2*3+1,45*1,9*5+4,45*2,5+1,7*1,9*4)+0,5*(1,05+0,9+1,1+2,1*6)"M1.06 a M1.07" |  | 162.47 | [12 empty] | VV | 2 | 2 | True | 0 | ROZPOCET
| VV |  | 3,1*(2,7+4,15)*2-(1,45*1,9+0,9*2+3*(1,3+1,55))"M1.08" |  | 29.37 | [12 empty] | VV | 2 | 2 | True | 0 | ROZPOCET
| VV |  | 3,1*(2,25+1,9)*2-(0,6*1,3+0,8*2)"M1.10" |  | 23.35 | [12 empty] | VV | 2 | 2 | True | 0 | ROZPOCET
| VV |  | 3,1*(1+1,85)-(0,7*2*2)"M1.11" |  | 6.04 | [12 empty] | VV | 2 | 2 | True | 0 | ROZPOCET
| VV |  | 3,1*(0,8+1,85)*2-(0,6*1,3+0,7*2)"M1.12" |  | 14.25 | [12 empty] | VV | 2 | 2 | True | 0 | ROZPOCET
| VV |  | 3,1*(2,4*2+8,6)+0,35*(1,1+2,1*2)-(1*2*2+1,7*1,87)"M1.13" |  | 36.22 | [12 empty] | VV | 2 | 2 | True | 0 | ROZPOCET
| VV |  | 3,1*(1,9*2+8,6)+0,35*3*2-(0,9*2+1,7*1,87+1*0,75)"M1.14" |  | 34.81 | [12 empty] | VV | 2 | 2 | True | 0 | ROZPOCET
| VV |  | Mezisoučet 1.NP |  | 656.08 | [12 empty] | VV | 2 | 3 | True | 0 | ROZPOCET
| VV |  | Půdorys patra /2.NP/, střecha přístavby /navrhovaný /1.NP/, řez E-E, č.v. D1.1. 20 | [14 empty] | VV | 2 | 1 | True | 0 | ROZPOCET
| VV |  | stáv.objekt | [14 empty] | VV | 2 | 1 | True | 0 | ROZPOCET
| VV |  | 3,1*(2,9+2,85*2)-1,4*1,5"M2.01" |  | 24.56 | [12 empty] | VV | 2 | 2 | True | 0 | ROZPOCET
| VV |  | 3,1*(1,05+0,5*2+1,5+0,2+1,2+1,55+1,5+0,3+0,5+0,55+1,2+2,1+2,4)-(0,9*2+1*2*3)"M2.02" |  | 38.86 | [12 empty] | VV | 2 | 2 | True | 0 | ROZPOCET
| VV |  | 3,1*(5,55+4,4)+0,5*(2,1*2+1,05)-(1*2+1,2*1,45*2)"M2.03" |  | 27.99 | [12 empty] | VV | 2 | 2 | True | 0 | ROZPOCET
| VV |  | 3,1*(4,2*2)+0,5*(1,05+2,1*2)-(1*2+1,2*1,45*2)"M2.04" |  | 23.19 | [12 empty] | VV | 2 | 2 | True | 0 | ROZPOCET
| VV |  | 3,1*(5,95+11,85*2+0,9*0,7*2)+0,5*(1,05+0,9+1,1+2,1*6)+3,75*(0,45+4,975*2+8,8+2,4)-(1,7*1,9)*2*4"M2.05 a M2.06" |  | 158.81 | [12 empty] | VV | 2 | 2 | True | 0 | ROZPOCET
| VV |  | 3,1*(2,3+4,4)*2-(1,45*1,9+1*2)"M2.07" |  | 36.79 | [12 empty] | VV | 2 | 2 | True | 0 | ROZPOCET
| VV |  | 3,1*(2,65+4,5+2,6)-(1,45*1,9+1*2)"M2.08" |  | 25.47 | [12 empty] | VV | 2 | 2 | True | 0 | ROZPOCET
| VV |  | 3,1*(2,05+4,4)-(0,6*1,3)*2"M2.09,M2.10,M2.11" |  | 18.44 | [12 empty] | VV | 2 | 2 | True | 0 | ROZPOCET
| VV |  | 3,1*(4,9+6,25*2)-(1,7*1,9)*2"M2.12" |  | 47.48 | [12 empty] | VV | 2 | 2 | True | 0 | ROZPOCET
| VV |  | 3,1*(3,25+2,5)-0,6*0,5"M2.13,M2.14,M2.15" |  | 17.53 | [12 empty] | VV | 2 | 2 | True | 0 | ROZPOCET
| VV |  | Mezisoučet |  | 419.12 | [12 empty] | VV | 2 | 3 | True | 0 | ROZPOCET
| VV |  | Součet |  | 1394.23 | [12 empty] | VV | 2 | 4 | True | 1 | ROZPOCET
95 | K | 612341391 | Příplatek k sádrové omítce vnitřních stěn za každých dalších 5 mm tloušťky strojně - předpoklad plošně prům. 20mm vyrovnání | m2 | 5576.72 |  | 0 | CS ÚRS 2021 02 |  | základní |  | 0 | 0.00552 | 30.7835 | 0 | 0 | 4 | K | 2 |  |  |  | ROZPOCET | 0 | 0 | 0 | 0 | 0 | 1 | 0 | 4 | -1843481139
| PP |  | Omítka sádrová nebo vápenosádrová vnitřních ploch nanášená strojně Příplatek k cenám za každých dalších i započatých 5 mm tloušťky omítky přes 10 mm stěn | [14 empty] | PP | 2
| VV |  | 1394,18*4 'Přepočtené koeficientem množství |  | 5576.72 | [12 empty] | VV | 2 | 2 | False | 1 | ROZPOCET
96 | K | 612345301 | Sádrová hladká omítka ostění nebo nadpraží | m2 | 87.06 |  | 0 | CS ÚRS 2021 02 |  | základní |  | 0 | 0.01676 | 1.4591 | 0 | 0 | 4 | K | 2 |  |  |  | ROZPOCET | 0 | 0 | 0 | 0 | 0 | 1 | 0 | 4 | -1693894599
| PP |  | Sádrová nebo vápenosádrová omítka ostění nebo nadpraží hladká | [14 empty] | PP | 2
| VV |  | Půdorys suterénu /1.PP/, základy přístavby, č.v. D1.2. 19 | [14 empty] | VV | 2 | 1 | True | 0 | ROZPOCET
| VV |  | část přístavby | [14 empty] | VV | 2 | 1 | True | 0 | ROZPOCET
| VV |  | 0,3*(1+0,75)*2*2+0,15*(2,1*2+0,9)"M0.015" |  | 2.87 | [12 empty] | VV | 2 | 2 | True | 0 | ROZPOCET
| VV |  | stáv.objekt | [14 empty] | VV | 2 | 1 | True | 0 | ROZPOCET
| VV |  | 0,15*((2,1*2+0,9)*2+(2,1*2+1)*3+(2,1*2+0,7)+(1+1,2)*2)"M0.02" |  | 5.27 | [12 empty] | VV | 2 | 2 | True | 0 | ROZPOCET
| VV |  | Mezisoučet 1.PP |  | 8.14 | [12 empty] | VV | 2 | 3 | True | 0 | ROZPOCET
| VV |  | Půdorys přízemí /1.NP/, řez E-E, č.v. D1.1. 20 | [14 empty] | VV | 2 | 1 | True | 0 | ROZPOCET
| VV |  | část přístavby - nový objekt | [14 empty] | VV | 2 | 1 | True | 0 | ROZPOCET
| VV |  | 2*PI*1,05*0,2*2 |  | 2.64 | [12 empty] | VV | 2 | 2 | True | 0 | ROZPOCET
| VV |  | 2*PI*0,55*0,2*3 |  | 2.07 | [12 empty] | VV | 2 | 2 | True | 0 | ROZPOCET
| VV |  | 2*PI*0,9*0,2*1 |  | 1.13 | [12 empty] | VV | 2 | 2 | True | 0 | ROZPOCET
| VV |  | 2*PI*0,8*0,2*1 |  | 1.01 | [12 empty] | VV | 2 | 2 | True | 0 | ROZPOCET
| VV |  | 0,2*(6+3,35*2) |  | 2.54 | [12 empty] | VV | 2 | 2 | True | 0 | ROZPOCET
| VV |  | stáv.objekt | [14 empty] | VV | 2 | 1 | True | 0 | ROZPOCET
| VV |  | 0,18*(1+0,75)*2+0,4*(1+0,75)*2+0,4*((1,7+1,87)*2*2+(1,45+1,9)*2*6+(1,7+1,9)*2*4+(1,2+1,45)*2*4+(0,6+1,3)*2*2) |  | 46.86 | [12 empty] | VV | 2 | 2 | True | 0 | ROZPOCET
| VV |  | Mezisoučet 1.NP |  | 56.25 | [12 empty] | VV | 2 | 3 | True | 0 | ROZPOCET
| VV |  | Půdorys přízemí /2.NP/, řez E-E, č.v. D1.1. 21 | [14 empty] | VV | 2 | 1 | True | 0 | ROZPOCET
| VV |  | stáv.objekt | [14 empty] | VV | 2 | 1 | True | 0 | ROZPOCET
| VV |  | 0,2*((1,7+1,9)*2*6+(1,45+1,9)*2*9+(0,6+1,3)*2*2+0,2*(1,4+1,5)*2+(0,6+0,5)*1) |  | 22.67 | [12 empty] | VV | 2 | 2 | True | 0 | ROZPOCET
| VV |  | Mezisoučet 2.NP |  | 22.67 | [12 empty] | VV | 2 | 3 | True | 0 | ROZPOCET
| VV |  | Součet |  | 87.06 | [12 empty] | VV | 2 | 4 | True | 1 | ROZPOCET
97 | K | 619995001 | Začištění omítek kolem oken, dveří, podlah nebo obkladů | m | 180.22 |  | 0 | CS ÚRS 2021 02 |  | základní |  | 0 | 0.0015 | 0.27033 | 0 | 0 | 4 | K | 2 |  |  |  | ROZPOCET | 0 | 0 | 0 | 0 | 0 | 1 | 0 | 4 | 1754152100
| PP |  | Začištění omítek (s dodáním hmot) kolem oken, dveří, podlah, obkladů apod. | [14 empty] | PP | 2
| VV |  | Výkaz prvků, D1.1. 31 | [14 empty] | VV | 2 | 1 | True | 0 | ROZPOCET
| VV |  | (0,6+1,97*2)*1+(0,8+1,97*2)*5+(0,9+1,97*2)*3"vnitřní dveře 1.PP" |  | 42.76 | [12 empty] | VV | 2 | 2 | True | 0 | ROZPOCET
| VV |  | (0,6+1,97*2)*2+(0,7+1,97*2)*1+(0,8+1,97*2)*2+(0,8+1,97*2)*1+(0,8+1,97*2)*1+(0,9+1,97*2)*3+(0,9+1,97*2)*3+(0,8+1,97*2)*1"vnitřní dveře 1.NP" |  | 66.46 | [12 empty] | VV | 2 | 2 | True | 0 | ROZPOCET
| VV |  | (0,6+1,97*2)*2+(0,9+1,97*2)*1+(0,7+1,97*2)*4+(0,8+1,97*2)*1+(0,8+1,97*2)*1+(0,9+1,97*2)*4+(0,9+1,97*2)*2"vnitřní dveře 2.NP" |  | 71 | [12 empty] | VV | 2 | 2 | True | 0 | ROZPOCET
| VV |  | Součet |  | 180.22 | [12 empty] | VV | 2 | 4 | True | 1 | ROZPOCET
98 | K | 613311121 | Vápenná omítka hladká jednovrstvá vnitřních pilířů nebo sloupů nanášená ručně | m2 | 8.32 |  | 0 | CS ÚRS 2021 02 |  | základní |  | 0 | 0.0147 | 0.1223 | 0 | 0 | 4 | K | 2 |  |  |  | ROZPOCET | 0 | 0 | 0 | 0 | 0 | 1 | 0 | 4 | 1478323782
| PP |  | Omítka vápenná vnitřních ploch nanášená ručně jednovrstvá hladká, tloušťky do 10 mm svislých konstrukcí pilířů nebo sloupů | [14 empty] | PP | 2
| VV |  | Půdorys střechy - krov, půda /3.NP/ navrhovaný stav, č.v. D1.1. 22 | [14 empty] | VV | 2 | 1 | True | 0 | ROZPOCET
| VV |  | 3,2*2*(0,65+0,65) |  | 8.32 | [12 empty] | VV | 2 | 2 | True | 1 | ROZPOCET
99 | K | 622321121 | Vápenocementová omítka hladká jednovrstvá vnějších stěn nanášená ručně | m2 | 10.27 |  | 0 | CS ÚRS 2021 02 |  | základní |  | 0 | 0.0231 | 0.23724 | 0 | 0 | 4 | K | 2 |  |  |  | ROZPOCET | 0 | 0 | 0 | 0 | 0 | 1 | 0 | 4 | 1858872612
| PP |  | Omítka vápenocementová vnějších ploch nanášená ručně jednovrstvá, tloušťky do 15 mm hladká stěn | [14 empty] | PP | 2
| VV |  | Půdorys výkopů pro základy přístavby/navrhovaný stav/, č.v. D1.1. 17 | [14 empty] | VV | 2 | 1 | True | 0 | ROZPOCET
| VV |  | 1,2*(4,6+3,05) |  | 9.18 | [12 empty] | VV | 2 | 2 | True | 0 | ROZPOCET
| VV |  | Výtahová šachta - Půdorys, řezy /navrhovaný stav/, č.v. D1.1. 29 | [14 empty] | VV | 2 | 1 | True | 0 | ROZPOCET
| VV |  | 0,7*1,55"omítnutí stáv. zdiva u základu výtahu |  | 1.09 | [12 empty] | VV | 2 | 2 | True | 0 | ROZPOCET
| VV |  | Součet |  | 10.27 | [12 empty] | VV | 2 | 4 | True | 1 | ROZPOCET
100 | K | 631311114 | Mazanina tl přes 50 do 80 mm z betonu prostého bez zvýšených nároků na prostředí tř. C 16/20 | m3 | 33.72 |  | 0 | CS ÚRS 2021 02 |  | základní |  | 0 | 2.2563 | 76.0838 | 0 | 0 | 4 | K | 2 |  |  |  | ROZPOCET | 0 | 0 | 0 | 0 | 0 | 1 | 0 | 4 | 1129743574
| PP |  | Mazanina z betonu prostého bez zvýšených nároků na prostředí tl. přes 50 do 80 mm tř. C 16/20 | [14 empty] | PP | 2
| VV |  | Půdorys suterénu /1.PP/, základy přístavby, č.v. D1.2. 19 | [14 empty] | VV | 2 | 1 | True | 0 | ROZPOCET
| VV |  | část přístavby | [14 empty] | VV | 2 | 1 | True | 0 | ROZPOCET
| VV |  | 0,06*(4,45*1,18+(4,45+5,15)/2*(1,9+2,81)/2+5,15*1,8+7,3*1,75+0,15*1,1+0,15*0,9)"M0.15 - skladba S20" |  | 2.33 | [12 empty] | VV | 2 | 2 | True | 0 | ROZPOCET
| VV |  | 0,06*(1,7*1,85+(1,85*0,65)/2)"M0.16 - skladba S20" |  | 0.22 | [12 empty] | VV | 2 | 2 | True | 0 | ROZPOCET
| VV |  | Mezisoučet 1.PP |  | 2.55 | [12 empty] | VV | 2 | 3 | True | 0 | ROZPOCET
| VV |  | Půdorys přízemí /1.NP/, řez E-E, č.v. D1.1. 20 | [14 empty] | VV | 2 | 1 | True | 0 | ROZPOCET
| VV |  | část přístavby - oddělení | [14 empty] | VV | 2 | 1 | True | 0 | ROZPOCET
| VV |  | (0,06+0,081)/2*(7,5*10,75)"M1.15 - skladba S22 - s vlákny" |  | 5.68 | [12 empty] | VV | 2 | 2 | True | 0 | ROZPOCET
| VV |  | (0,06+0,081)/2*(7,5*(2,7+4,7)/2+4,6*5,2-0,7*2,15)"M1.16 a M1.16a - skladba S21 s vlákny" |  | 3.54 | [12 empty] | VV | 2 | 2 | True | 0 | ROZPOCET
| VV |  | stáv.objekt | [14 empty] | VV | 2 | 1 | True | 0 | ROZPOCET
| VV |  | 0,06*4,45*8,6"podkladní beton pod M1.14 a M1.13 -skladba S 10B - s kari" |  | 2.3 | [12 empty] | VV | 2 | 2 | True | 0 | ROZPOCET
| VV |  | 0,04*(11,35*5,95+0,5*(0,9+1,1)+0,5*4,45)"M1.06 + M1.07 - skladba S11A" |  | 2.83 | [12 empty] | VV | 2 | 2 | True | 0 | ROZPOCET
| VV |  | 0,04*(5,55*1,5+4,4*2,05+0,15*1)"M1.04 - skladba S11A " |  | 0.7 | [12 empty] | VV | 2 | 2 | True | 0 | ROZPOCET
| VV |  | 0,04*(4,2*3,55+0,15*0,9)"M1.05 - skladba S11A " |  | 0.6 | [12 empty] | VV | 2 | 2 | True | 0 | ROZPOCET
| VV |  | 0,06*(5,1*3,15+0,5*1,35+0,45*3,1+0,15*(0,7+0,8))"M1.02 - skladba S12A" |  | 1.1 | [12 empty] | VV | 2 | 2 | True | 0 | ROZPOCET
| VV |  | 0,06*(2,25*1,9)"M1.10 - S12A" |  | 0.26 | [12 empty] | VV | 2 | 2 | True | 0 | ROZPOCET
| VV |  | 0,06*(1,85*1+0,1*0,7)"M1.11 - skladba S12A" |  | 0.12 | [12 empty] | VV | 2 | 2 | True | 0 | ROZPOCET
| VV |  | 0,06*(1,85*0,8)"M1.12 - skladba S12A" |  | 0.09 | [12 empty] | VV | 2 | 2 | True | 0 | ROZPOCET
| VV |  | Mezisoučet 1.NP |  | 17.22 | [12 empty] | VV | 2 | 3 | True | 0 | ROZPOCET
| VV |  | Půdorys patra /2.NP/, střecha přístavby /navrhovaný /1.NP/, řez E-E, č.v. D1.1. 20 | [14 empty] | VV | 2 | 1 | True | 0 | ROZPOCET
| VV |  | 0,055*(4,75*8,8+0,5*1)"M2.12,M2.13,2.14.,2.15. část M2.02 - skladba S13A s vlákny" |  | 2.33 | [12 empty] | VV | 2 | 2 | True | 0 | ROZPOCET
| VV |  | 0,06*(4,975*8,8)"M2.05 - skladba S14A" |  | 2.63 | [12 empty] | VV | 2 | 2 | True | 0 | ROZPOCET
| VV |  | 0,06*(11,35*5,95+0,5*(0,9+1,1))"M2.05,M2.06 - hl.budova - skladba S15A " |  | 4.11 | [12 empty] | VV | 2 | 2 | True | 0 | ROZPOCET
| VV |  | 0,06*(5,55*1,5+4,4*2,05+0,5*1,05+0,15*3,55)"M2.03 - skladba S15A " |  | 1.1 | [12 empty] | VV | 2 | 2 | True | 0 | ROZPOCET
| VV |  | 0,06*(4,2*3,55+0,5*1,05)"M2.04 - skladba S15A " |  | 0.93 | [12 empty] | VV | 2 | 2 | True | 0 | ROZPOCET
| VV |  | 0,06*(2,65*2,6+1,35*1,75)"M2.08 - skladba S16A" |  | 0.56 | [12 empty] | VV | 2 | 2 | True | 0 | ROZPOCET
| VV |  | 0,06*(2,3*3,9+1*0,45)"M2.07 - skladba S16A" |  | 0.57 | [12 empty] | VV | 2 | 2 | True | 0 | ROZPOCET
| VV |  | 0,06*(3,25*5,1+0,55*1,85+1,25*1,5+0,15*(0,7+0,8))"M2.02 - skladba S16A" |  | 1.18 | [12 empty] | VV | 2 | 2 | True | 0 | ROZPOCET
| VV |  | 0,06*(4,4*2,05)"M2.09,M2.10,M2.11 - skladba S16A" |  | 0.54 | [12 empty] | VV | 2 | 2 | True | 0 | ROZPOCET
| VV |  | Mezisoučet 2.NP |  | 13.95 | [12 empty] | VV | 2 | 3 | True | 0 | ROZPOCET
| VV |  | Součet |  | 33.72 | [12 empty] | VV | 2 | 4 | True | 1 | ROZPOCET
101 | K | 631319011 | Příplatek k mazanině tl přes 50 do 80 mm za přehlazení povrchu | m3 | 33.71 |  | 0 | CS ÚRS 2021 02 |  | základní |  | 0 | 0 | 0 | 0 | 0 | 4 | K | 2 |  |  |  | ROZPOCET | 0 | 0 | 0 | 0 | 0 | 1 | 0 | 4 | -1305550193
| PP |  | Příplatek k cenám mazanin za úpravu povrchu mazaniny přehlazením, mazanina tl. přes 50 do 80 mm | [14 empty] | PP | 2
102 | K | 631319171 | Příplatek k mazanině tl přes 50 do 80 mm za stržení povrchu spodní vrstvy před vložením výztuže | m3 | 2.3 |  | 0 | CS ÚRS 2021 02 |  | základní |  | 0 | 0 | 0 | 0 | 0 | 4 | K | 2 |  |  |  | ROZPOCET | 0 | 0 | 0 | 0 | 0 | 1 | 0 | 4 | -1777366500
| PP |  | Příplatek k cenám mazanin za stržení povrchu spodní vrstvy mazaniny latí před vložením výztuže nebo pletiva pro tl. obou vrstev mazaniny přes 50 do 80 mm | [14 empty] | PP | 2
| VV |  | Půdorys přízemí /1.NP/, řez E-E, č.v. D1.1. 20 | [14 empty] | VV | 2 | 1 | True | 0 | ROZPOCET
| VV |  | stáv.objekt | [14 empty] | VV | 2 | 1 | True | 0 | ROZPOCET
| VV |  | 0,06*4,45*8,6"podkladní beton pod M1.14 a M1.13 -skladba S 10B - s kari" |  | 2.3 | [12 empty] | VV | 2 | 2 | True | 0 | ROZPOCET
| VV |  | Mezisoučet 1.NP |  | 2.3 | [12 empty] | VV | 2 | 3 | True | 0 | ROZPOCET
| VV |  | Součet |  | 2.3 | [12 empty] | VV | 2 | 4 | True | 1 | ROZPOCET
103 | K | 631362021 | Výztuž mazanin svařovanými sítěmi Kari | t | 0.1 |  | 0 | CS ÚRS 2021 02 |  | základní |  | 0 | 1.0628 | 0.10628 | 0 | 0 | 4 | K | 2 |  |  |  | ROZPOCET | 0 | 0 | 0 | 0 | 0 | 1 | 0 | 4 | 2072461441
| PP |  | Výztuž mazanin ze svařovaných sítí z drátů typu KARI | [14 empty] | PP | 2
| VV |  | 2,296*0,045 |  | 0.1 | [12 empty] | VV | 2 | 2 | True | 1 | ROZPOCET
104 | K | 631319221 | Příplatek k mazaninám za přidání polymerových makrovláken pro objemové vyztužení 2,5 kg/m3 | m3 | 31.42 |  | 0 | CS ÚRS 2021 02 |  | základní |  | 0 | 0.00253 | 0.079493 | 0 | 0 | 4 | K | 2 |  |  |  | ROZPOCET | 0 | 0 | 0 | 0 | 0 | 1 | 0 | 4 | -1118506379
| PP |  | Příplatek k cenám betonových mazanin za vyztužení polymerovými makrovlákny objemové vyztužení 2,5 kg/m3 | [14 empty] | PP | 2
| VV |  | Půdorys suterénu /1.PP/, základy přístavby, č.v. D1.2. 19 | [14 empty] | VV | 2 | 1 | True | 0 | ROZPOCET
| VV |  | část přístavby | [14 empty] | VV | 2 | 1 | True | 0 | ROZPOCET
| VV |  | 0,06*(4,45*1,18+(4,45+5,15)/2*(1,9+2,81)/2+5,15*1,8+7,3*1,75+0,15*1,1+0,15*0,9)"M0.15 - skladba S20" |  | 2.33 | [12 empty] | VV | 2 | 2 | True | 0 | ROZPOCET
| VV |  | 0,06*(1,7*1,85+(1,85*0,65)/2)"M0.16 - skladba S20" |  | 0.22 | [12 empty] | VV | 2 | 2 | True | 0 | ROZPOCET
| VV |  | Mezisoučet 1.PP |  | 2.55 | [12 empty] | VV | 2 | 3 | True | 0 | ROZPOCET
| VV |  | Půdorys přízemí /1.NP/, řez E-E, č.v. D1.1. 20 | [14 empty] | VV | 2 | 1 | True | 0 | ROZPOCET
| VV |  | část přístavby - oddělení | [14 empty] | VV | 2 | 1 | True | 0 | ROZPOCET
| VV |  | (0,06+0,081)/2*(7,5*10,75)"M1.15 - skladba S22 - s vlákny" |  | 5.68 | [12 empty] | VV | 2 | 2 | True | 0 | ROZPOCET
| VV |  | (0,06+0,081)/2*(7,5*(2,7+4,7)/2+4,6*5,2-0,7*2,15)"M1.16 a M1.16a - skladba S21 s vlákny" |  | 3.54 | [12 empty] | VV | 2 | 2 | True | 0 | ROZPOCET
| VV |  | stáv.objekt | [14 empty] | VV | 2 | 1 | True | 0 | ROZPOCET
| VV |  | 0,04*(11,35*5,95+0,5*(0,9+1,1)+0,5*4,45)"M1.06 + M1.07 - skladba S11A" |  | 2.83 | [12 empty] | VV | 2 | 2 | True | 0 | ROZPOCET
| VV |  | 0,04*(5,55*1,5+4,4*2,05+0,15*1)"M1.04 - skladba S11A " |  | 0.7 | [12 empty] | VV | 2 | 2 | True | 0 | ROZPOCET
| VV |  | 0,04*(4,2*3,55+0,15*0,9)"M1.05 - skladba S11A " |  | 0.6 | [12 empty] | VV | 2 | 2 | True | 0 | ROZPOCET
| VV |  | 0,06*(5,1*3,15+0,5*1,35+0,45*3,1+0,15*(0,7+0,8))"M1.02 - skladba S12A" |  | 1.1 | [12 empty] | VV | 2 | 2 | True | 0 | ROZPOCET
| VV |  | 0,06*(2,25*1,9)"M1.10 - S12A" |  | 0.26 | [12 empty] | VV | 2 | 2 | True | 0 | ROZPOCET
| VV |  | 0,06*(1,85*1+0,1*0,7)"M1.11 - skladba S12A" |  | 0.12 | [12 empty] | VV | 2 | 2 | True | 0 | ROZPOCET
| VV |  | 0,06*(1,85*0,8)"M1.12 - skladba S12A" |  | 0.09 | [12 empty] | VV | 2 | 2 | True | 0 | ROZPOCET
| VV |  | Mezisoučet 1.NP |  | 14.92 | [12 empty] | VV | 2 | 3 | True | 0 | ROZPOCET
| VV |  | Půdorys patra /2.NP/, střecha přístavby /navrhovaný /1.NP/, řez E-E, č.v. D1.1. 20 | [14 empty] | VV | 2 | 1 | True | 0 | ROZPOCET
| VV |  | 0,055*(4,75*8,8+0,5*1)"M2.12,M2.13,2.14.,2.15. část M2.02 - skladba S13A s vlákny" |  | 2.33 | [12 empty] | VV | 2 | 2 | True | 0 | ROZPOCET
| VV |  | 0,06*(4,975*8,8)"M2.05 - skladba S14A" |  | 2.63 | [12 empty] | VV | 2 | 2 | True | 0 | ROZPOCET
| VV |  | 0,06*(11,35*5,95+0,5*(0,9+1,1))"M2.05,M2.06 - hl.budova - skladba S15A " |  | 4.11 | [12 empty] | VV | 2 | 2 | True | 0 | ROZPOCET
| VV |  | 0,06*(5,55*1,5+4,4*2,05+0,5*1,05+0,15*3,55)"M2.03 - skladba S15A " |  | 1.1 | [12 empty] | VV | 2 | 2 | True | 0 | ROZPOCET
| VV |  | 0,06*(4,2*3,55+0,5*1,05)"M2.04 - skladba S15A " |  | 0.93 | [12 empty] | VV | 2 | 2 | True | 0 | ROZPOCET
| VV |  | 0,06*(2,65*2,6+1,35*1,75)"M2.08 - skladba S16A" |  | 0.56 | [12 empty] | VV | 2 | 2 | True | 0 | ROZPOCET
| VV |  | 0,06*(2,3*3,9+1*0,45)"M2.07 - skladba S16A" |  | 0.57 | [12 empty] | VV | 2 | 2 | True | 0 | ROZPOCET
| VV |  | 0,06*(3,25*5,1+0,55*1,85+1,25*1,5+0,15*(0,7+0,8))"M2.02 - skladba S16A" |  | 1.18 | [12 empty] | VV | 2 | 2 | True | 0 | ROZPOCET
| VV |  | 0,06*(4,4*2,05)"M2.09,M2.10,M2.11 - skladba S16A" |  | 0.54 | [12 empty] | VV | 2 | 2 | True | 0 | ROZPOCET
| VV |  | Mezisoučet 2.NP |  | 13.95 | [12 empty] | VV | 2 | 3 | True | 0 | ROZPOCET
| VV |  | Součet |  | 31.42 | [12 empty] | VV | 2 | 4 | True | 1 | ROZPOCET
105 | K | 631319909 | Plastifikátor do cementového potěru/mazaniny (přísada do podlahového vytápění) | m2 | 80.63 |  | 0 |  |  | základní |  | 0 | 0 | 0 | 0 | 0 | 4 | K | 2 |  |  |  | ROZPOCET | 0 | 0 | 0 | 0 | 0 | 1 | 0 | 4 | -178772455
| PP |  | Plastifikátor (přísada do podlahového vytápění) | [14 empty] | PP | 2
| VV |  | Půdorys přízemí /1.NP/, řez E-E, č.v. D1.1. 20 | [14 empty] | VV | 2 | 1 | True | 0 | ROZPOCET
| VV |  | část přístavby - oddělení | [14 empty] | VV | 2 | 1 | True | 0 | ROZPOCET
| VV |  | 7,5*10,75"M1.15 - skladba S22" |  | 80.63 | [12 empty] | VV | 2 | 2 | True | 1 | ROZPOCET
106 | K | 632450132 | Vyrovnávací cementový potěr tl přes 20 do 30 mm ze suchých směsí provedený v ploše | m2 | 171.87 |  | 0 | CS ÚRS 2021 02 |  | základní |  | 0 | 0.063 | 10.8278 | 0 | 0 | 4 | K | 2 |  |  |  | ROZPOCET | 0 | 0 | 0 | 0 | 0 | 1 | 0 | 4 | -79590401
| PP |  | Potěr cementový vyrovnávací ze suchých směsí v ploše o průměrné (střední) tl. přes 20 do 30 mm | [14 empty] | PP | 2
| VV |  | Podélný řez C-C /navrhovaný stav/, vč.č D1.1. 24 | [14 empty] | VV | 2 | 1 | True | 0 | ROZPOCET
| VV |  | skladby S17A, S18A | [14 empty] | VV | 2 | 1 | True | 0 | ROZPOCET
| VV |  | 16,6*10,1+2,9*1,45"stáv. hl. budova" |  | 171.87 | [12 empty] | VV | 2 | 2 | True | 1 | ROZPOCET
107 | K | 632481213 | Separační vrstva z PE fólie | m2 | 576.9 |  | 0 | CS ÚRS 2021 02 |  | základní |  | 0 | 0.00013 | 0.074997 | 0 | 0 | 4 | K | 2 |  |  |  | ROZPOCET | 0 | 0 | 0 | 0 | 0 | 1 | 0 | 4 | 1319814521
| PP |  | Separační vrstva k oddělení podlahových vrstev z polyetylénové fólie | [14 empty] | PP | 2
| VV |  | Půdorys suterénu /1.PP/, základy přístavby, č.v. D1.2. 19 | [14 empty] | VV | 2 | 1 | True | 0 | ROZPOCET
| VV |  | část přístavby | [14 empty] | VV | 2 | 1 | True | 0 | ROZPOCET
| VV |  | 4,45*1,18+(4,45+5,15)/2*(1,9+2,81)/2+5,15*1,8+7,3*1,75+0,15*1,1+0,15*0,9"M0.15 - skladba S20 - s kari" |  | 38.9 | [12 empty] | VV | 2 | 2 | True | 0 | ROZPOCET
| VV |  | 1,7*1,85+(1,85*0,65)/2"M0.16 - skladba S20 - s kari" |  | 3.75 | [12 empty] | VV | 2 | 2 | True | 0 | ROZPOCET
| VV |  | Mezisoučet 1.PP |  | 42.65 | [12 empty] | VV | 2 | 3 | True | 0 | ROZPOCET
| VV |  | Půdorys přízemí /1.NP/, řez E-E, č.v. D1.1. 20 | [14 empty] | VV | 2 | 1 | True | 0 | ROZPOCET
| VV |  | část přístavby - oddělení | [14 empty] | VV | 2 | 1 | True | 0 | ROZPOCET
| VV |  | 7,5*10,75"M1.15 - skladba S22 - s vlákny" |  | 80.63 | [12 empty] | VV | 2 | 2 | True | 0 | ROZPOCET
| VV |  | 7,5*(2,7+4,7)/2+4,6*5,2-0,7*2,15"M1.16 a M1.16a - skladba S21 s vlákny" |  | 50.17 | [12 empty] | VV | 2 | 2 | True | 0 | ROZPOCET
| VV |  | stáv.objekt | [14 empty] | VV | 2 | 1 | True | 0 | ROZPOCET
| VV |  | 4,45*8,6"podkladní beton pod M1.14 a M1.13 -skladba S 10B - s kari" |  | 38.27 | [12 empty] | VV | 2 | 2 | True | 0 | ROZPOCET
| VV |  | 11,35*5,95+0,5*(0,9+1,1)+0,5*4,45"M1.06 + M1.07 - skladba S11A - s kari" |  | 70.76 | [12 empty] | VV | 2 | 2 | True | 0 | ROZPOCET
| VV |  | 5,55*1,5+4,4*2,05+0,15*1"M1.04 - skladba S11A - s kari" |  | 17.5 | [12 empty] | VV | 2 | 2 | True | 0 | ROZPOCET
| VV |  | 4,2*3,55+0,15*0,9"M1.05 - skladba S11A - s kari" |  | 15.05 | [12 empty] | VV | 2 | 2 | True | 0 | ROZPOCET
| VV |  | 5,1*3,15+0,5*1,35+0,45*3,1+0,15*(0,7+0,8)"M1.02 - skladba S12A - s kari" |  | 18.36 | [12 empty] | VV | 2 | 2 | True | 0 | ROZPOCET
| VV |  | 2,25*1,9"M1.10 - S12A - s kari" |  | 4.28 | [12 empty] | VV | 2 | 2 | True | 0 | ROZPOCET
| VV |  | 1,85*1+0,1*0,7"M1.11 - skladba S12A - s kari" |  | 1.92 | [12 empty] | VV | 2 | 2 | True | 0 | ROZPOCET
| VV |  | 1,85*0,8"M1.12 - skladba S12A - s kari" |  | 1.48 | [12 empty] | VV | 2 | 2 | True | 0 | ROZPOCET
| VV |  | Mezisoučet 1.NP |  | 298.42 | [12 empty] | VV | 2 | 3 | True | 0 | ROZPOCET
| VV |  | Půdorys patra /2.NP/, střecha přístavby /navrhovaný /1.NP/, řez E-E, č.v. D1.1. 20 | [14 empty] | VV | 2 | 1 | True | 0 | ROZPOCET
| VV |  | 4,75*8,8+0,5*1"M2.12,M2.13,2.14.,2.15. část M2.02 - skladba S13A s vlákny" |  | 42.3 | [12 empty] | VV | 2 | 2 | True | 0 | ROZPOCET
| VV |  | 4,975*8,8"M2.05 - skladba S14A s kari" |  | 43.78 | [12 empty] | VV | 2 | 2 | True | 0 | ROZPOCET
| VV |  | 11,35*5,95+0,5*(0,9+1,1)"M2.05,M2.06 - hl.budova - skladba S15A - s kari" |  | 68.53 | [12 empty] | VV | 2 | 2 | True | 0 | ROZPOCET
| VV |  | 5,55*1,5+4,4*2,05+0,5*1,05+0,15*3,55"M2.03 - skladba S15A - s kari" |  | 18.4 | [12 empty] | VV | 2 | 2 | True | 0 | ROZPOCET
| VV |  | 4,2*3,55+0,5*1,05"M2.04 - skladba S15A - s kari" |  | 15.44 | [12 empty] | VV | 2 | 2 | True | 0 | ROZPOCET
| VV |  | 2,65*2,6+1,35*1,75"M2.08 - skladba S16A s kari" |  | 9.25 | [12 empty] | VV | 2 | 2 | True | 0 | ROZPOCET
| VV |  | 2,3*3,9+1*0,45"M2.07 - skladba S16A s kari" |  | 9.42 | [12 empty] | VV | 2 | 2 | True | 0 | ROZPOCET
| VV |  | 3,25*5,1+0,55*1,85+1,25*1,5+0,15*(0,7+0,8)"M2.02 - skladba S16A s kari" |  | 19.69 | [12 empty] | VV | 2 | 2 | True | 0 | ROZPOCET
| VV |  | 4,4*2,05"M2.09,M2.10,M2.11 - skladba S16A s kari" |  | 9.02 | [12 empty] | VV | 2 | 2 | True | 0 | ROZPOCET
| VV |  | Mezisoučet 2.NP |  | 235.83 | [12 empty] | VV | 2 | 3 | True | 0 | ROZPOCET
| VV |  | Součet |  | 576.9 | [12 empty] | VV | 2 | 4 | True | 1 | ROZPOCET
108 | K | 634112113 | Obvodová dilatace podlahovým páskem z pěnového PE mezi stěnou a mazaninou nebo potěrem v 80 mm | m | 414.79 |  | 0 | CS ÚRS 2021 02 |  | základní |  | 0 | 2e-05 | 0.0082958 | 0 | 0 | 4 | K | 2 |  |  |  | ROZPOCET | 0 | 0 | 0 | 0 | 0 | 1 | 0 | 4 | 384916289
| PP |  | Obvodová dilatace mezi stěnou a mazaninou nebo potěrem podlahovým páskem z pěnového PE tl. do 10 mm, výšky 80 mm | [14 empty] | PP | 2
| VV |  | Půdorys suterénu /1.PP/, základy přístavby, č.v. D1.2. 19 | [14 empty] | VV | 2 | 1 | True | 0 | ROZPOCET
| VV |  | část přístavby | [14 empty] | VV | 2 | 1 | True | 0 | ROZPOCET
| VV |  | 4,45+1,18+4,618+7,3+1,75+2,15+1,8+3,99"M0.15" |  | 27.24 | [12 empty] | VV | 2 | 2 | True | 0 | ROZPOCET
| VV |  | 2,45+1,7+1,85+2,35"M0.16" |  | 8.35 | [12 empty] | VV | 2 | 2 | True | 0 | ROZPOCET
| VV |  | Mezisoučet 1.PP |  | 35.59 | [12 empty] | VV | 2 | 3 | True | 0 | ROZPOCET
| VV |  | Půdorys přízemí /1.NP/, řez E-E, č.v. D1.1. 20 | [14 empty] | VV | 2 | 1 | True | 0 | ROZPOCET
| VV |  | část přístavby - oddělení | [14 empty] | VV | 2 | 1 | True | 0 | ROZPOCET
| VV |  | 4,6+5,3+0,8+13,5+7,5+15,1+0,5+2,2+5,9"M1.15, M1.16 a M1.16a " |  | 55.4 | [12 empty] | VV | 2 | 2 | True | 0 | ROZPOCET
| VV |  | stáv.objekt | [14 empty] | VV | 2 | 1 | True | 0 | ROZPOCET
| VV |  | 2*(4,45+8,6)"podkladní beton pod M1.14 a M1.13i" |  | 26.1 | [12 empty] | VV | 2 | 2 | True | 0 | ROZPOCET
| VV |  | 11,35*2+5,95+0,8+0,7+0,5*2+4,85*2+8,55+1,1+3"M1.06 + M1.07 " |  | 53.5 | [12 empty] | VV | 2 | 2 | True | 0 | ROZPOCET
| VV |  | 2*(5,55+3,55)"M1.04" |  | 18.2 | [12 empty] | VV | 2 | 2 | True | 0 | ROZPOCET
| VV |  | 2*(4,2+3,55)"M1.05" |  | 15.5 | [12 empty] | VV | 2 | 2 | True | 0 | ROZPOCET
| VV |  | 5,1*2+0,425*2+3,15+0,2*2+0,45+1,25*2+1,5"M1.02" |  | 19.05 | [12 empty] | VV | 2 | 2 | True | 0 | ROZPOCET
| VV |  | 2*(2,25+1,9)"M1.10" |  | 8.3 | [12 empty] | VV | 2 | 2 | True | 0 | ROZPOCET
| VV |  | 2*(1,85+1)"M1.11" |  | 5.7 | [12 empty] | VV | 2 | 2 | True | 0 | ROZPOCET
| VV |  | 2*(1,85+0,8)"M1.12" |  | 5.3 | [12 empty] | VV | 2 | 2 | True | 0 | ROZPOCET
| VV |  | Mezisoučet 1.NP |  | 207.05 | [12 empty] | VV | 2 | 3 | True | 0 | ROZPOCET
| VV |  | Půdorys patra /2.NP/, střecha přístavby /navrhovaný /1.NP/, řez E-E, č.v. D1.1. 20 | [14 empty] | VV | 2 | 1 | True | 0 | ROZPOCET
| VV |  | 2*(4,75+8,8)"M2.12,M2.13,2.14.,2.15. část M2.02" |  | 27.1 | [12 empty] | VV | 2 | 2 | True | 0 | ROZPOCET
| VV |  | 11,35*2+5,95+0,5*2+0,5+2,5+4,975*2+8,8"M2.05, M2.06 " |  | 51.4 | [12 empty] | VV | 2 | 2 | True | 0 | ROZPOCET
| VV |  | 2*(5,55+3,55)"M2.03" |  | 18.2 | [12 empty] | VV | 2 | 2 | True | 0 | ROZPOCET
| VV |  | 2*(4,2+3,55)"M2.04" |  | 15.5 | [12 empty] | VV | 2 | 2 | True | 0 | ROZPOCET
| VV |  | 2*(2,65+3,95+0,55)"M2.08" |  | 14.3 | [12 empty] | VV | 2 | 2 | True | 0 | ROZPOCET
| VV |  | 2*(2,3+3,9+0,55)"M2.07" |  | 13.5 | [12 empty] | VV | 2 | 2 | True | 0 | ROZPOCET
| VV |  | 5,1*2+0,425*2+3,25+0,2*2+0,55+1,25*2+1,5"M2.02" |  | 19.25 | [12 empty] | VV | 2 | 2 | True | 0 | ROZPOCET
| VV |  | 2*(4,4+2,05)"M2.09,M2.10,M2.11 - skladba S16A s kari" |  | 12.9 | [12 empty] | VV | 2 | 2 | True | 0 | ROZPOCET
| VV |  | Mezisoučet 2.NP |  | 172.15 | [12 empty] | VV | 2 | 3 | True | 0 | ROZPOCET
| VV |  | Součet |  | 414.79 | [12 empty] | VV | 2 | 4 | True | 1 | ROZPOCET
109 | K | 642944121 | Osazování ocelových zárubní dodatečné pl do 2,5 m2 | kus | 38 |  | 0 | CS ÚRS 2021 02 |  | základní |  | 0 | 0.04684 | 1.7799 | 0 | 0 | 4 | K | 2 |  |  |  | ROZPOCET | 0 | 0 | 0 | 0 | 0 | 1 | 0 | 4 | 548310951
| PP |  | Osazení ocelových dveřních zárubní lisovaných nebo z úhelníků dodatečně s vybetonováním prahu, plochy do 2,5 m2 | [14 empty] | PP | 2
| VV |  | Výkaz prvků, D1.1. 31 | [14 empty] | VV | 2 | 1 | True | 0 | ROZPOCET
| VV |  | 1+5+3"vnitřní dveře 1.PP" |  | 9 | [12 empty] | VV | 2 | 2 | True | 0 | ROZPOCET
| VV |  | 2+1+2+1+1+3+3+1"vnitřní dveře 1.NP" |  | 14 | [12 empty] | VV | 2 | 2 | True | 0 | ROZPOCET
| VV |  | 2+1+4+1+1+4+2"vnitřní dveře 2.NP" |  | 15 | [12 empty] | VV | 2 | 2 | True | 0 | ROZPOCET
| VV |  | Součet |  | 38 | [12 empty] | VV | 2 | 4 | True | 1 | ROZPOCET
110 | M | 61182252.1 | zárubeň ocelová dvoudílná rámová pro dveře 1křídlé 600x1970mm - pro tl. zdiva do 150mm - pro dodatečné osazování vč. integrovaného těsnění, normal-oblé ostění, polodrážka, základová šedá barva | kus | 5 |  | 0 |  |  | základní |  | 0 | 0.011 | 0.055 | 0 | 0 | 8 | M | 2 |  |  |  | ROZPOCET | 0 | 0 | 0 | 0 | 0 | 1 | 0 | 4 | 77648390
| PP |  | zárubeň ocelová dvoudílná rámová pro dveře 1křídlé 600x1970mm - pro tl. zdiva do 150mm - pro dodatečné osazování vč. integrovaného těsnění, normal-oblé ostění, polodrážka, základová šedá barva | [14 empty] | PP | 2
| VV |  | Výkaz prvků, D1.1. 31 | [14 empty] | VV | 2 | 1 | True | 0 | ROZPOCET
| VV |  | vnitřní dveře | [14 empty] | VV | 2 | 1 | True | 0 | ROZPOCET
| VV |  | 1"2,LP - 1.PP" |  | 1 | [12 empty] | VV | 2 | 2 | True | 0 | ROZPOCET
| VV |  | 2"10,LP - 1.NP" |  | 2 | [12 empty] | VV | 2 | 2 | True | 0 | ROZPOCET
| VV |  | 2"20,L,P-2.NP" |  | 2 | [12 empty] | VV | 2 | 2 | True | 0 | ROZPOCET
| VV |  | Součet |  | 5 | [12 empty] | VV | 2 | 4 | True | 1 | ROZPOCET
111 | M | 61182253.1 | zárubeň ocelová dvoudílná rámová pro dveře 1křídlé 600x1970mm - pro tl. zdiva do 150mm - pro dodatečné osazování vč. integrovaného těsnění, normal-oblé ostění, polodrážka, základová šedá barva - s požární odolností EI15 | kus | 1 |  | 0 |  |  | základní |  | 0 | 0.011 | 0.011 | 0 | 0 | 8 | M | 2 |  |  |  | ROZPOCET | 0 | 0 | 0 | 0 | 0 | 1 | 0 | 4 | -71841556
| PP |  | zárubeň ocelová dvoudílná rámová pro dveře 1křídlé 600x1970mm - pro tl. zdiva do 150mm - pro dodatečné osazování vč. integrovaného těsnění, normal-oblé ostění, polodrážka, základová šedá barva - s požární odolností EI15 | [14 empty] | PP | 2
| VV |  | Výkaz prvků, D1.1. 31 | [14 empty] | VV | 2 | 1 | True | 0 | ROZPOCET
| VV |  | vnitřní dveře | [14 empty] | VV | 2 | 1 | True | 0 | ROZPOCET
| VV |  | 1"21,L,P-2.NP" |  | 1 | [12 empty] | VV | 2 | 2 | True | 0 | ROZPOCET
| VV |  | Součet |  | 1 | [12 empty] | VV | 2 | 4 | True | 1 | ROZPOCET
112 | M | 61182252.2 | zárubeň ocelová dvoudílná rámová pro dveře 1křídlé 700x1970mm - pro tl. zdiva do 150mm - pro dodatečné osazování vč. integrovaného těsnění, normal-oblé ostění, polodrážka, základová šedá barva | kus | 5 |  | 0 |  |  | základní |  | 0 | 0.011 | 0.055 | 0 | 0 | 8 | M | 2 |  |  |  | ROZPOCET | 0 | 0 | 0 | 0 | 0 | 1 | 0 | 4 | -112700213
| PP |  | zárubeň ocelová dvoudílná rámová pro dveře 1křídlé 700x1970mm - pro tl. zdiva do 150mm - pro dodatečné osazování vč. integrovaného těsnění, normal-oblé ostění, polodrážka, základová šedá barva | [14 empty] | PP | 2
| VV |  | Výkaz prvků, D1.1. 31 | [14 empty] | VV | 2 | 1 | True | 0 | ROZPOCET
| VV |  | vnitřní dveře | [14 empty] | VV | 2 | 1 | True | 0 | ROZPOCET
| VV |  | 1"11L,P-1.NP" |  | 1 | [12 empty] | VV | 2 | 2 | True | 0 | ROZPOCET
| VV |  | 4"22L,P-2.NP" |  | 4 | [12 empty] | VV | 2 | 2 | True | 0 | ROZPOCET
| VV |  | Součet |  | 5 | [12 empty] | VV | 2 | 4 | True | 1 | ROZPOCET
113 | M | 61182252.3 | zárubeň ocelová dvoudílná rámová pro dveře 1křídlé 800x1970mm - pro tl. zdiva do 150mm - pro dodatečné osazování vč. integrovaného těsnění, normal-oblé ostění, polodrážka, základová šedá barva | kus | 9 |  | 0 |  |  | základní |  | 0 | 0.011 | 0.099 | 0 | 0 | 8 | M | 2 |  |  |  | ROZPOCET | 0 | 0 | 0 | 0 | 0 | 1 | 0 | 4 | -1536300556
| PP |  | zárubeň ocelová dvoudílná rámová pro dveře 1křídlé 800x1970mm - pro tl. zdiva do 150mm - pro dodatečné osazování vč. integrovaného těsnění, normal-oblé ostění, polodrážka, základová šedá barva | [14 empty] | PP | 2
| VV |  | Výkaz prvků, D1.1. 31 | [14 empty] | VV | 2 | 1 | True | 0 | ROZPOCET
| VV |  | vnitřní dveře | [14 empty] | VV | 2 | 1 | True | 0 | ROZPOCET
| VV |  | 5"5L,P-1.PP" |  | 5 | [12 empty] | VV | 2 | 2 | True | 0 | ROZPOCET
| VV |  | 2+1"12L,P+13L,P" |  | 3 | [12 empty] | VV | 2 | 2 | True | 0 | ROZPOCET
| VV |  | 1"23L,P-2.NP" |  | 1 | [12 empty] | VV | 2 | 2 | True | 0 | ROZPOCET
| VV |  | Součet |  | 9 | [12 empty] | VV | 2 | 4 | True | 1 | ROZPOCET
114 | M | 61182253.3 | zárubeň ocelová dvoudílná rámová pro dveře 1křídlé 800x1970mm - pro tl. zdiva do 150mm - pro dodatečné osazování vč. integrovaného těsnění, normal-oblé ostění, polodrážka, základová šedá barva - požární odolnost EI15 | kus | 2 |  | 0 |  |  | základní |  | 0 | 0.011 | 0.022 | 0 | 0 | 8 | M | 2 |  |  |  | ROZPOCET | 0 | 0 | 0 | 0 | 0 | 1 | 0 | 4 | 1974481643
| PP |  | zárubeň ocelová dvoudílná rámová pro dveře 1křídlé 800x1970mm - pro tl. zdiva do 150mm - pro dodatečné osazování vč. integrovaného těsnění, normal-oblé ostění, polodrážka, základová šedá barva - požární odolnost EI15 | [14 empty] | PP | 2
| VV |  | Výkaz prvků, D1.1. 31 | [14 empty] | VV | 2 | 1 | True | 0 | ROZPOCET
| VV |  | vnitřní dveře | [14 empty] | VV | 2 | 1 | True | 0 | ROZPOCET
| VV |  | 1"17L,P-1.NP" |  | 1 | [12 empty] | VV | 2 | 2 | True | 0 | ROZPOCET
| VV |  | 1"24L,P-2.NP" |  | 1 | [12 empty] | VV | 2 | 2 | True | 0 | ROZPOCET
| VV |  | Součet |  | 2 | [12 empty] | VV | 2 | 4 | True | 1 | ROZPOCET
115 | M | 61182254.3 | zárubeň ocelová dvoudílná rámová pro dveře 1křídlé 800x1970mm - pro tl. zdiva do 150mm - pro dodatečné osazování vč. integrovaného těsnění, normal-oblé ostění, polodrážka, základová šedá barva - požární odolnost EI30 | kus | 1 |  | 0 |  |  | základní |  | 0 | 0.011 | 0.011 | 0 | 0 | 8 | M | 2 |  |  |  | ROZPOCET | 0 | 0 | 0 | 0 | 0 | 1 | 0 | 4 | 930159439
| PP |  | zárubeň ocelová dvoudílná rámová pro dveře 1křídlé 800x1970mm - pro tl. zdiva do 150mm - pro dodatečné osazování vč. integrovaného těsnění, normal-oblé ostění, polodrážka, základová šedá barva - požární odolnost EI130 | [14 empty] | PP | 2
| VV |  | Výkaz prvků, D1.1. 31 | [14 empty] | VV | 2 | 1 | True | 0 | ROZPOCET
| VV |  | vnitřní dveře | [14 empty] | VV | 2 | 1 | True | 0 | ROZPOCET
| VV |  | 1"14L,P-1.NP" |  | 1 | [12 empty] | VV | 2 | 2 | True | 0 | ROZPOCET
| VV |  | Součet |  | 1 | [12 empty] | VV | 2 | 4 | True | 1 | ROZPOCET
116 | M | 61182252.4 | zárubeň ocelová dvoudílná rámová pro dveře 1křídlé 900x1970mm - pro tl. zdiva do 150mm - pro dodatečné osazování vč. integrovaného těsnění, normal-oblé ostění, polodrážka, základová šedá barva | kus | 8 |  | 0 |  |  | základní |  | 0 | 0.011 | 0.088 | 0 | 0 | 8 | M | 2 |  |  |  | ROZPOCET | 0 | 0 | 0 | 0 | 0 | 1 | 0 | 4 | -1538294961
| PP |  | zárubeň ocelová dvoudílná rámová pro dveře 1křídlé 900x1970mm - pro tl. zdiva do 150mm - pro dodatečné osazování vč. integrovaného těsnění, normal-oblé ostění, polodrážka, základová šedá barva | [14 empty] | PP | 2
| VV |  | Výkaz prvků, D1.1. 31 | [14 empty] | VV | 2 | 1 | True | 0 | ROZPOCET
| VV |  | vnitřní dveře | [14 empty] | VV | 2 | 1 | True | 0 | ROZPOCET
| VV |  | 3"7,LP-1.PP" |  | 3 | [12 empty] | VV | 2 | 2 | True | 0 | ROZPOCET
| VV |  | 3"15L,P-1.NP" |  | 3 | [12 empty] | VV | 2 | 2 | True | 0 | ROZPOCET
| VV |  | 2"26L,P-2.NP" |  | 2 | [12 empty] | VV | 2 | 2 | True | 0 | ROZPOCET
| VV |  | Součet |  | 8 | [12 empty] | VV | 2 | 4 | True | 1 | ROZPOCET
117 | M | 61182253.4 | zárubeň ocelová dvoudílná rámová pro dveře 1křídlé 900x1970mm - pro tl. zdiva do 150mm - pro dodatečné osazování vč. integrovaného těsnění, normal-oblé ostění, polodrážka, základová šedá barva - požární odolnost EI15 | kus | 7 |  | 0 |  |  | základní |  | 0 | 0.011 | 0.077 | 0 | 0 | 8 | M | 2 |  |  |  | ROZPOCET | 0 | 0 | 0 | 0 | 0 | 1 | 0 | 4 | -743251292
| PP |  | zárubeň ocelová dvoudílná rámová pro dveře 1křídlé 900x1970mm - pro tl. zdiva do 150mm - pro dodatečné osazování vč. integrovaného těsnění, normal-oblé ostění, polodrážka, základová šedá barva - požární odolnost EI15 | [14 empty] | PP | 2
| VV |  | Výkaz prvků, D1.1. 31 | [14 empty] | VV | 2 | 1 | True | 0 | ROZPOCET
| VV |  | vnitřní dveře | [14 empty] | VV | 2 | 1 | True | 0 | ROZPOCET
| VV |  | 3"16L,P-1.NP" |  | 3 | [12 empty] | VV | 2 | 2 | True | 0 | ROZPOCET
| VV |  | 4"25L,P-2.NP" |  | 4 | [12 empty] | VV | 2 | 2 | True | 0 | ROZPOCET
| VV |  | Součet |  | 7 | [12 empty] | VV | 2 | 4 | True | 1 | ROZPOCET
118 | K | 619991011 | Obalení konstrukcí a prvků fólií přilepenou lepící páskou | m2 | 273.16 |  | 0 | CS ÚRS 2021 02 |  | základní |  | 0 | 0 | 0 | 0 | 0 | 4 | K | 2 |  |  |  | ROZPOCET | 0 | 0 | 0 | 0 | 0 | 1 | 0 | 4 | 1872682568
| PP |  | Zakrytí vnitřních ploch před znečištěním včetně pozdějšího odkrytí konstrukcí a prvků obalením fólií a přelepením páskou | [14 empty] | PP | 2
| VV |  | oboustranné zakrytí oken a dveří | [14 empty] | VV | 2 | 1 | True | 0 | ROZPOCET
| VV |  | Půdorys suterénu /1.PP/, základy přístavby, č.v. D1.2. 19 | [14 empty] | VV | 2 | 1 | True | 0 | ROZPOCET
| VV |  | 2*((0,9*1,97)+(1,2*2,25))"dveře" |  | 8.95 | [12 empty] | VV | 2 | 2 | True | 0 | ROZPOCET
| VV |  | 2*((1*0,75)*2+(1,05*0,8)*2+(1,05*0,6)*3+(1,05*1,3)*4+(0,6*1,3)*2)"okna" |  | 24.18 | [12 empty] | VV | 2 | 2 | True | 0 | ROZPOCET
| VV |  | Půdorys přízemí /1.NP/, řez E-E, č.v. D1.1. 20 | [14 empty] | VV | 2 | 1 | True | 0 | ROZPOCET
| VV |  | 2*((1,5*2,3+1,5*0,7))"dveře" |  | 9 | [12 empty] | VV | 2 | 2 | True | 0 | ROZPOCET
| VV |  | 2*((1*0,75)*2+(1,7*1,87)*2+(1,45*1,9)*6+(1,7*1,9)*4+(1,2*1,45)*4+(0,6*1,3)*2+(6*3,35))"okna" |  | 131.86 | [12 empty] | VV | 2 | 2 | True | 0 | ROZPOCET
| VV |  | Půdorys patra /2.NP/, střecha přístavby /navrhovaný /1.NP/, řez E-E, č.v. D1.1. 20 | [14 empty] | VV | 2 | 1 | True | 0 | ROZPOCET
| VV |  | 2*((1,7*1,9)*2+(1,45*1,9)*7+(1,7*1,9)*4+(1,2*1,45)*4+(0,6*1,3)*2+(1,4*1,5)+(0,6*0,5)*1)"okna" |  | 99.17 | [12 empty] | VV | 2 | 2 | True | 0 | ROZPOCET
| VV |  | Součet |  | 273.16 | [12 empty] | VV | 2 | 4 | True | 1 | ROZPOCET
119 | K | 622325103 | Oprava vnější vápenocementové hladké omítky složitosti 1 stěn v rozsahu přes 30 do 50 % | m2 | 583.3 |  | 0 | CS ÚRS 2021 02 |  | základní |  | 0 | 0.01899 | 11.0769 | 0 | 0 | 4 | K | 2 |  |  |  | ROZPOCET | 0 | 0 | 0 | 0 | 0 | 1 | 0 | 4 | 826219164
| PP |  | Oprava vápenocementové omítky vnějších ploch stupně členitosti 1 hladké stěn, v rozsahu opravované plochy přes 30 do 50% | [14 empty] | PP | 2
| VV |  | Půdorys přízemí /1.NP/, řez E-E, č.v. D1.1. 20 | [14 empty] | VV | 2 | 1 | True | 0 | ROZPOCET
| VV |  | Pohledy /navrhovaný stav, č.v. D1.1. 27 | [14 empty] | VV | 2 | 1 | True | 0 | ROZPOCET
| VV |  | stáv.objekt zezadu u přístavby a sousedního objektu | [14 empty] | VV | 2 | 1 | True | 0 | ROZPOCET
| VV |  | 7,1*4,5-(1*0,75) |  | 31.2 | [12 empty] | VV | 2 | 2 | True | 0 | ROZPOCET
| VV |  | pohled jihovýchodní | [14 empty] | VV | 2 | 1 | True | 0 | ROZPOCET
| VV |  | 7,1*(5,65+16,6+6,01+2,3*2)+1,8*6,4*2"vč.vnitřních stran přístaveb a jejich štítů" |  | 256.35 | [12 empty] | VV | 2 | 2 | True | 0 | ROZPOCET
| VV |  | -((1,5*1,5+1,5*0,7)+1,7*1,87*2+1,45*1,9*6+1,7*1,9*2)"1.NP" |  | -32.65 | [12 empty] | VV | 2 | 2 | True | 0 | ROZPOCET
| VV |  | -(1,7*1,9*2+1,45*1,9*7+1,7*1,9*2)"2.NP" |  | -32.21 | [12 empty] | VV | 2 | 2 | True | 0 | ROZPOCET
| VV |  | pohled severovýchodní - stáv.objekt | [14 empty] | VV | 2 | 1 | True | 0 | ROZPOCET
| VV |  | (7,1*9,55+(0+3,3)/2*9,55)+(7,05*3,9+2,7*7,1)"vč.vnitřní strany štítu velké stáv.budovy" |  | 130.23 | [12 empty] | VV | 2 | 2 | True | 0 | ROZPOCET
| VV |  | pohled severozápadní - stáv. objekt | [14 empty] | VV | 2 | 1 | True | 0 | ROZPOCET
| VV |  | 7,1*(5,35+19,35+2,7)+2,55*4,05+2,55*5,9+2,7*7,1+2,55*5,27"vč.vnitřní strany štítu velké stáv.budovy" |  | 252.52 | [12 empty] | VV | 2 | 2 | True | 0 | ROZPOCET
| VV |  | -(1,2*2,25)"dveře" |  | -2.7 | [12 empty] | VV | 2 | 2 | True | 0 | ROZPOCET
| VV |  | -(1,2*1,45*4+0,6*1,3*2)"1.NP" |  | -8.52 | [12 empty] | VV | 2 | 2 | True | 0 | ROZPOCET
| VV |  | -(1,2*1,45*4+0,6*1,3*2+1,4*1,5+0,6*0,5)"2.NP" |  | -10.92 | [12 empty] | VV | 2 | 2 | True | 0 | ROZPOCET
| VV |  | Součet |  | 583.3 | [12 empty] | VV | 2 | 4 | True | 1 | ROZPOCET
120 | K | 622252001 | Montáž zakládacích soklových lišt kontaktního zateplení | m | 131.01 |  | 0 | CS ÚRS 2019 01 |  | základní |  | 0 | 6e-05 | 0.0078606 | 0 | 0 | 4 | K | 2 |  |  |  | ROZPOCET | 0 | 0 | 0 | 0 | 0 | 1 | 0 | 4 | -979123253
| PP |  | Montáž lišt kontaktního zateplení zakládacích soklových připevněných hmoždinkami | [14 empty] | PP | 2
| VV |  | 79,65+26,38+24,984 |  | 131.01 | [12 empty] | VV | 2 | 2 | True | 1 | ROZPOCET
121 | M | 59051653 | profil zakládací Al tl 0,7mm pro ETICS pro izolant tl 160mm | m | 87.62 |  | 0 | CS ÚRS 2021 02 |  | základní |  | 0 | 0.0006 | 0.052572 | 0 | 0 | 8 | M | 2 |  |  |  | ROZPOCET | 0 | 0 | 0 | 0 | 0 | 1 | 0 | 4 | -86485439
| PP |  | profil zakládací Al tl 0,7mm pro ETICS pro izolant tl 160mm | [14 empty] | PP | 2
| VV |  | Půdorys přízemí /1.NP/, řez E-E, č.v. D1.1. 20 | [14 empty] | VV | 2 | 1 | True | 0 | ROZPOCET
| VV |  | Pohledy /navrhovaný stav, č.v. D1.1. 27 | [14 empty] | VV | 2 | 1 | True | 0 | ROZPOCET
| VV |  | přístavba - nový objekt | [14 empty] | VV | 2 | 1 | True | 0 | ROZPOCET
| VV |  | 0,6 |  | 0.6 | [12 empty] | VV | 2 | 2 | True | 0 | ROZPOCET
| VV |  | 0,6++0,5+1,24 |  | 2.34 | [12 empty] | VV | 2 | 2 | True | 0 | ROZPOCET
| VV |  | stáv.objekt zezadu u přístavby a sousedního objektu | [14 empty] | VV | 2 | 1 | True | 0 | ROZPOCET
| VV |  | 4,5 |  | 4.5 | [12 empty] | VV | 2 | 2 | True | 0 | ROZPOCET
| VV |  | pohled jihovýchodní | [14 empty] | VV | 2 | 1 | True | 0 | ROZPOCET
| VV |  | (5,65+16,6+6,01+2,3*2)"vč.vnitřních stran přístaveb a jejich štítů" |  | 32.86 | [12 empty] | VV | 2 | 2 | True | 0 | ROZPOCET
| VV |  | -1,5+1,2"1.NP" |  | -0.3 | [12 empty] | VV | 2 | 2 | True | 0 | ROZPOCET
| VV |  | pohled severovýchodní - stáv.objekt | [14 empty] | VV | 2 | 1 | True | 0 | ROZPOCET
| VV |  | 9,55+3,9" |  | 13.45 | [12 empty] | VV | 2 | 2 | True | 0 | ROZPOCET
| VV |  | pohled severozápadní - stáv. objekt | [14 empty] | VV | 2 | 1 | True | 0 | ROZPOCET
| VV |  | (5,35+19,35+2,7)" |  | 27.4 | [12 empty] | VV | 2 | 2 | True | 0 | ROZPOCET
| VV |  | -1,2"dveře" |  | -1.2 | [12 empty] | VV | 2 | 2 | True | 0 | ROZPOCET
| VV |  | Součet |  | 79.65 | [12 empty] | VV | 2 | 4 | True | 1 | ROZPOCET
| VV |  | 79,65*1,1 'Přepočtené koeficientem množství |  | 87.62 | [12 empty] | VV | 2 | 2 | False | 1 | ROZPOCET
122 | M | 28342213 | profil zakládací sada upevňovacího a nasouvacího profilu pro ETICS pro izolant tl 180-220mm | m | 31.66 |  | 0 | CS ÚRS 2021 02 |  | základní |  | 0 | 0.00068 | 0.021529 | 0 | 0 | 8 | M | 2 |  |  |  | ROZPOCET | 0 | 0 | 0 | 0 | 0 | 1 | 0 | 4 | 1689416071
| PP |  | profil zakládací sada upevňovacího a nasouvacího profilu pro ETICS pro izolant tl 180-220mm | [14 empty] | PP | 2
| VV |  | Půdorys přízemí /1.NP/, řez E-E, č.v. D1.1. 20 | [14 empty] | VV | 2 | 1 | True | 0 | ROZPOCET
| VV |  | část přístavby - nový objekt | [14 empty] | VV | 2 | 1 | True | 0 | ROZPOCET
| VV |  | 3,5"u tl.200mm" |  | 3.5 | [12 empty] | VV | 2 | 2 | True | 0 | ROZPOCET
| VV |  | 3,01+19,87"u tl. 220mm" |  | 22.88 | [12 empty] | VV | 2 | 2 | True | 0 | ROZPOCET
| VV |  | Součet |  | 26.38 | [12 empty] | VV | 2 | 4 | True | 1 | ROZPOCET
| VV |  | 26,38*1,2 'Přepočtené koeficientem množství |  | 31.66 | [12 empty] | VV | 2 | 2 | False | 1 | ROZPOCET
123 | M | 28342214 | profil zakládací sada upevňovacího a nasouvacího profilu pro ETICS pro izolant tl 220-260mm | m | 29.98 |  | 0 |  |  | základní |  | 0 | 0.00068 | 0.020386 | 0 | 0 | 8 | M | 2 |  |  |  | ROZPOCET | 0 | 0 | 0 | 0 | 0 | 1 | 0 | 4 | 2097178743
| PP |  | profil zakládací sada upevňovacího a nasouvacího profilu pro ETICS pro izolant tl 220-260mm | [14 empty] | PP | 2
| VV |  | Půdorys přízemí /1.NP/, řez E-E, č.v. D1.1. 20 | [14 empty] | VV | 2 | 1 | True | 0 | ROZPOCET
| VV |  | Podélný řez F-F, č.v. D1.1. 26 | [14 empty] | VV | 2 | 1 | True | 0 | ROZPOCET
| VV |  | Příčmý řez D-D, č.v. D1.1. 21 | [14 empty] | VV | 2 | 1 | True | 0 | ROZPOCET
| VV |  | část přístavby - nový objekt | [14 empty] | VV | 2 | 1 | True | 0 | ROZPOCET
| VV |  | 7,7+16,084+1,2 |  | 24.98 | [12 empty] | VV | 2 | 2 | True | 1 | ROZPOCET
| VV |  | 24,98*1,2 'Přepočtené koeficientem množství |  | 29.98 | [12 empty] | VV | 2 | 2 | False | 1 | ROZPOCET
124 | M | 59051456 | podložka vymezovací zakládací lišty kontaktního zateplení tl 5mm | kus | 100 |  | 0 | CS ÚRS 2019 01 |  | základní |  | 0 | 1e-05 | 0.001 | 0 | 0 | 8 | M | 2 |  |  |  | ROZPOCET | 0 | 0 | 0 | 0 | 0 | 1 | 0 | 4 | 823426451
| PP |  | podložka vymezovací zakládací lišty kontaktního zateplení tl 5mm | [14 empty] | PP | 2
| VV |  | 83,3333333333333*1,2 'Přepočtené koeficientem množství |  | 100 | [12 empty] | VV | 2 | 2 | False | 1 | ROZPOCET
125 | M | 59051461 | podložka distanční pod zakládací lištu 15mm | kus | 100 |  | 0 | CS ÚRS 2021 02 |  | základní |  | 0 | 0.0001 | 0.01 | 0 | 0 | 8 | M | 2 |  |  |  | ROZPOCET | 0 | 0 | 0 | 0 | 0 | 1 | 0 | 4 | -682442483
| PP |  | podložka distanční pod zakládací lištu 15mm | [14 empty] | PP | 2
| VV |  | 83,3333333333333*1,2 'Přepočtené koeficientem množství |  | 100 | [12 empty] | VV | 2 | 2 | False | 1 | ROZPOCET
126 | M | 59051451 | podložka distanční pod zakládací lištu 3mm | kus | 100 |  | 0 | CS ÚRS 2021 02 |  | základní |  | 0 | 1e-05 | 0.001 | 0 | 0 | 8 | M | 2 |  |  |  | ROZPOCET | 0 | 0 | 0 | 0 | 0 | 1 | 0 | 4 | -1838413606
| PP |  | podložka distanční pod zakládací lištu 3mm | [14 empty] | PP | 2
| VV |  | 83,3333333333333*1,2 'Přepočtené koeficientem množství |  | 100 | [12 empty] | VV | 2 | 2 | False | 1 | ROZPOCET
127 | M | 59051440 | spojka PVC spodní soklových lišt kontaktního zateplení dl 30mm | kus | 80 |  | 0 | CS ÚRS 2019 01 |  | základní |  | 0 | 0 | 0 | 0 | 0 | 8 | M | 2 |  |  |  | ROZPOCET | 0 | 0 | 0 | 0 | 0 | 1 | 0 | 4 | -1119484782
| PP |  | spojka PVC spodní soklových lišt kontaktního zateplení dl 30mm | [14 empty] | PP | 2
| VV |  | 66,6666666666667*1,2 'Přepočtené koeficientem množství |  | 80 | [12 empty] | VV | 2 | 2 | False | 1 | ROZPOCET
128 | K | 622252002 | Montáž profilů kontaktního zateplení lepených | m | 11.5 |  | 0 | CS ÚRS 2021 02 |  | základní |  | 0 | 0 | 0 | 0 | 0 | 4 | K | 2 |  |  |  | ROZPOCET | 0 | 0 | 0 | 0 | 0 | 1 | 0 | 4 | -957757728
| PP |  | Montáž profilů kontaktního zateplení ostatních stěnových, dilatačních apod. lepených do tmelu | [14 empty] | PP | 2
| VV |  | 5,75*2 |  | 11.5 | [12 empty] | VV | 2 | 2 | True | 1 | ROZPOCET
129 | M | 59051500 | profil dilatační stěnový PVC s výztužnou tkaninou pro ETICS | m | 13.8 |  | 0 | CS ÚRS 2021 02 |  | základní |  | 0 | 0.0005 | 0.0069 | 0 | 0 | 8 | M | 2 |  |  |  | ROZPOCET | 0 | 0 | 0 | 0 | 0 | 1 | 0 | 4 | 1321003621
| PP |  | profil dilatační stěnový PVC s výztužnou tkaninou pro ETICS | [14 empty] | PP | 2
| VV |  | 11,5*1,2 'Přepočtené koeficientem množství |  | 13.8 | [12 empty] | VV | 2 | 2 | False | 1 | ROZPOCET
130 | K | 622143003 | Montáž omítkových plastových nebo pozinkovaných rohových profilů s tkaninou | m | 422.54 |  | 0 | CS ÚRS 2021 02 |  | základní |  | 0 | 0 | 0 | 0 | 0 | 4 | K | 2 |  |  |  | ROZPOCET | 0 | 0 | 0 | 0 | 0 | 1 | 0 | 4 | 144922803
| PP |  | Montáž omítkových profilů plastových, pozinkovaných nebo dřevěných upevněných vtlačením do podkladní vrstvy nebo přibitím rohových s tkaninou | [14 empty] | PP | 2
| VV |  | Půdorys suterénu /1.PP/, základy přístavby, č.v. D1.2. 19 | [14 empty] | VV | 2 | 1 | True | 0 | ROZPOCET
| VV |  | (0,9+1,97*2)+(1,2+1,25*2)"dveře" |  | 8.54 | [12 empty] | VV | 2 | 2 | True | 0 | ROZPOCET
| VV |  | (1+0,75)*2+(1,05+0,8)*2+(1,05+0,6)*2*3+(1,05+1,3)*2*4+(0,6+1,3)*2"okna" |  | 39.7 | [12 empty] | VV | 2 | 2 | True | 0 | ROZPOCET
| VV |  | Půdorys přízemí /1.NP/, řez E-E, č.v. D1.1. 20 | [14 empty] | VV | 2 | 1 | True | 0 | ROZPOCET
| VV |  | (1,5+2,3*2+1,5*2+0,7*2)"dveře" |  | 10.5 | [12 empty] | VV | 2 | 2 | True | 0 | ROZPOCET
| VV |  | (1+0,75)*2*2+(1,7+1,87)*2*2+(1,45+1,9)*2*6+(1,7+1,9)*2*4+(1,2+1,45)*2*4+(0,6+1,3)*2*2+(6+3,35*2)"okna" |  | 131.78 | [12 empty] | VV | 2 | 2 | True | 0 | ROZPOCET
| VV |  | Půdorys patra /2.NP/, střecha přístavby /navrhovaný /1.NP/, řez E-E, č.v. D1.1. 20 | [14 empty] | VV | 2 | 1 | True | 0 | ROZPOCET
| VV |  | (1,7+1,9)*2*2+(1,45+1,9)*2*7+(1,7+1,9)*2*4+(1,2+1,45)*2*4+(0,6+1,3)*2*2+(1,4+1,5)*2+(0,6+0,5)*2*1"okna" |  | 126.9 | [12 empty] | VV | 2 | 2 | True | 0 | ROZPOCET
| VV |  | rohy objektů | [14 empty] | VV | 2 | 1 | True | 0 | ROZPOCET
| VV |  | 7,7*7+4,1+5,5*1+4,24*3 |  | 76.22 | [12 empty] | VV | 2 | 2 | True | 0 | ROZPOCET
| VV |  | podhled rohy | [14 empty] | VV | 2 | 1 | True | 0 | ROZPOCET
| VV |  | 9,5+19,4 |  | 28.9 | [12 empty] | VV | 2 | 2 | True | 0 | ROZPOCET
| VV |  | Součet |  | 422.54 | [12 empty] | VV | 2 | 4 | True | 1 | ROZPOCET
131 | M | 63127464 | profil rohový Al 15x15mm s výztužnou tkaninou š 100mm pro ETICS | m | 350 |  | 0 | CS ÚRS 2021 02 |  | základní |  | 0 | 0.0001 | 0.035 | 0 | 0 | 8 | M | 2 |  |  |  | ROZPOCET | 0 | 0 | 0 | 0 | 0 | 1 | 0 | 4 | -1988309471
| PP |  | profil rohový Al 15x15mm s výztužnou tkaninou š 100mm pro ETICS | [14 empty] | PP | 2
| VV |  | 318,181818181818*1,1 'Přepočtené koeficientem množství |  | 350 | [12 empty] | VV | 2 | 2 | False | 1 | ROZPOCET
132 | M | 59051510 | profil začišťovací s okapnicí PVC s výztužnou tkaninou pro nadpraží ETICS | m | 118 |  | 0 | CS ÚRS 2021 02 |  | základní |  | 0 | 0.0003 | 0.0354 | 0 | 0 | 8 | M | 2 |  |  |  | ROZPOCET | 0 | 0 | 0 | 0 | 0 | 1 | 0 | 4 | 773862884
| PP |  | profil začišťovací s okapnicí PVC s výztužnou tkaninou pro nadpraží ETICS | [14 empty] | PP | 2
| VV |  | 107,272727272727*1,1 'Přepočtené koeficientem množství |  | 118 | [12 empty] | VV | 2 | 2 | False | 1 | ROZPOCET
133 | K | 622143004 | Montáž omítkových samolepících začišťovacích profilů pro spojení s okenním rámem | m | 317.42 |  | 0 | CS ÚRS 2021 02 |  | základní |  | 0 | 0 | 0 | 0 | 0 | 4 | K | 2 |  |  |  | ROZPOCET | 0 | 0 | 0 | 0 | 0 | 1 | 0 | 4 | -2120193063
| PP |  | Montáž omítkových profilů plastových, pozinkovaných nebo dřevěných upevněných vtlačením do podkladní vrstvy nebo přibitím začišťovacích samolepících pro vytvoření dilatujícího spoje s okenním rámem | [14 empty] | PP | 2
| VV |  | Půdorys suterénu /1.PP/, základy přístavby, č.v. D1.2. 19 | [14 empty] | VV | 2 | 1 | True | 0 | ROZPOCET
| VV |  | (0,9+1,97*2)+(1,2+1,25*2)"dveře" |  | 8.54 | [12 empty] | VV | 2 | 2 | True | 0 | ROZPOCET
| VV |  | (1+0,75)*2+(1,05+0,8)*2+(1,05+0,6)*2*3+(1,05+1,3)*2*4+(0,6+1,3)*2"okna" |  | 39.7 | [12 empty] | VV | 2 | 2 | True | 0 | ROZPOCET
| VV |  | Půdorys přízemí /1.NP/, řez E-E, č.v. D1.1. 20 | [14 empty] | VV | 2 | 1 | True | 0 | ROZPOCET
| VV |  | (1,5+2,3*2+1,5*2+0,7*2)"dveře" |  | 10.5 | [12 empty] | VV | 2 | 2 | True | 0 | ROZPOCET
| VV |  | (1,+0,75)*2*2+(1,7+1,87)*2*2+(1,45+1,9)*2*6+(1,7+1,9)*2*4+(1,2+1,45)*2*4+(0,6+1,3)*2*2+(6+3,35*2)"okna" |  | 131.78 | [12 empty] | VV | 2 | 2 | True | 0 | ROZPOCET
| VV |  | Půdorys patra /2.NP/, střecha přístavby /navrhovaný /1.NP/, řez E-E, č.v. D1.1. 20 | [14 empty] | VV | 2 | 1 | True | 0 | ROZPOCET
| VV |  | (1,7+1,9)*2*2+(1,45+1,9)*2*7+(1,7+1,9)*2*4+(1,2+1,45)*2*4+(0,6+1,3)*2*2+(1,4+1,5)*2+(0,6+0,5)*2*1"okna" |  | 126.9 | [12 empty] | VV | 2 | 2 | True | 0 | ROZPOCET
| VV |  | Součet |  | 317.42 | [12 empty] | VV | 2 | 4 | True | 1 | ROZPOCET
134 | M | 59051476 | profil začišťovací PVC 9mm s výztužnou tkaninou pro ostění ETICS | m | 698.32 |  | 0 | CS ÚRS 2021 02 |  | základní |  | 0 | 4e-05 | 0.027933 | 0 | 0 | 8 | M | 2 |  |  |  | ROZPOCET | 0 | 0 | 0 | 0 | 0 | 1 | 0 | 4 | -336078733
| PP |  | profil začišťovací PVC 9mm s výztužnou tkaninou pro ostění ETICS | [14 empty] | PP | 2
| VV |  | - APU lišta vnitřní a vnější | [14 empty] | VV | 2 | 1 | True | 0 | ROZPOCET
| VV |  | 317,42 |  | 317.42 | [12 empty] | VV | 2 | 2 | True | 1 | ROZPOCET
| VV |  | 317,42*2,2 'Přepočtené koeficientem množství |  | 698.32 | [12 empty] | VV | 2 | 2 | False | 1 | ROZPOCET
135 | K | 622221131.9 | Montáž kontaktního zateplení vnitřních stěn lepením a mechanickým kotvením desek z minerální vlny s kolmou orientací do zdiva a betonu tl přes 120 do 160 mm | m2 | 19.21 |  | 0 |  |  | základní |  | 0 | 0.01268 | 0.24358 | 0 | 0 | 4 | K | 2 |  |  |  | ROZPOCET | 0 | 0 | 0 | 0 | 0 | 1 | 0 | 4 | -2020952548
| PP |  | Montáž kontaktního zateplení lepením a mechanickým kotvením z desek z minerální vlny s kolmou orientací vláken na vnější stěny, na podklad betonový nebo z lehčeného betonu, z tvárnic keramických nebo vápenopískových, tloušťky desek přes 120 do 160 mm | [14 empty] | PP | 2
| VV |  | Půdorys střechy - krov, půda /3.NP/ navrhovaný stav, č.v. D1.1. 22 | [14 empty] | VV | 2 | 1 | True | 0 | ROZPOCET
| VV |  | 0,85*5,65*2*2"přiteplení svislé stěny podezdívky s věncem" |  | 19.21 | [12 empty] | VV | 2 | 2 | True | 1 | ROZPOCET
136 | M | 63152266 | deska tepelně izolační minerální kontaktních fasád podélné vlákno λ=0,034 tl 160mm | m2 | 21.13 |  | 0 | CS ÚRS 2021 02 |  | základní |  | 0 | 0.025 | 0.52825 | 0 | 0 | 8 | M | 2 |  |  |  | ROZPOCET | 0 | 0 | 0 | 0 | 0 | 1 | 0 | 4 | 93462662
| PP |  | deska tepelně izolační minerální kontaktních fasád podélné vlákno λ=0,034 tl 160mm | [14 empty] | PP | 2
| VV |  | 19,21*1,1 'Přepočtené koeficientem množství |  | 21.13 | [12 empty] | VV | 2 | 2 | False | 1 | ROZPOCET
137 | K | 621211031 | Montáž kontaktního zateplení vnějších podhledů lepením a mechanickým kotvením polystyrénových desek do betonu nebo zdiva tl přes 120 do 160 mm | m2 | 55.49 |  | 0 | CS ÚRS 2021 02 |  | základní |  | 0 | 0.0087 | 0.48276 | 0 | 0 | 4 | K | 2 |  |  |  | ROZPOCET | 0 | 0 | 0 | 0 | 0 | 1 | 0 | 4 | -348872526
| PP |  | Montáž kontaktního zateplení lepením a mechanickým kotvením z polystyrenových desek na vnější podhledy, na podklad betonový nebo z lehčeného betonu, z tvárnic keramických nebo vápenopískových, tloušťky desek přes 120 do 160 mm | [14 empty] | PP | 2
| VV |  | Půdorys přízemí /1.NP/, řez E-E, č.v. D1.1. 20 | [14 empty] | VV | 2 | 1 | True | 0 | ROZPOCET
| VV |  | Pohledy /navrhovaný stav, č.v. D1.1. 27 | [14 empty] | VV | 2 | 1 | True | 0 | ROZPOCET
| VV |  | přístavba - nový objekt | [14 empty] | VV | 2 | 1 | True | 0 | ROZPOCET
| VV |  | podhled | [14 empty] | VV | 2 | 1 | True | 0 | ROZPOCET
| VV |  | 3,5*7,7+1,46*19,55 |  | 55.49 | [12 empty] | VV | 2 | 2 | True | 1 | ROZPOCET
138 | K | 621251211 | Příplatek k cenám kontaktního zateplení vnějších podhledů za zesílení vyztužení základní vrstvy | m2 | 55.49 |  | 0 | CS ÚRS 2021 02 |  | základní |  | 0 | 0.00378 | 0.20975 | 0 | 0 | 4 | K | 2 |  |  |  | ROZPOCET | 0 | 0 | 0 | 0 | 0 | 1 | 0 | 4 | 612182774
| PP |  | Montáž kontaktního zateplení lepením a mechanickým kotvením Příplatek k cenám za zesílené vyztužení druhou vrstvou sklovláknitého pletiva vnějších podhledů | [14 empty] | PP | 2
139 | K | 622211031 | Montáž kontaktního zateplení vnějších stěn lepením a mechanickým kotvením polystyrénových desek do betonu a zdiva tl přes 120 do 160 mm | m2 | 620.49 |  | 0 | CS ÚRS 2021 02 |  | základní |  | 0 | 0.0086 | 5.3362 | 0 | 0 | 4 | K | 2 |  |  |  | ROZPOCET | 0 | 0 | 0 | 0 | 0 | 1 | 0 | 4 | -129382107
| PP |  | Montáž kontaktního zateplení lepením a mechanickým kotvením z polystyrenových desek na vnější stěny, na podklad betonový nebo z lehčeného betonu, z tvárnic keramických nebo vápenopískových, tloušťky desek přes 120 do 160 mm | [14 empty] | PP | 2
| VV |  | Půdorys přízemí /1.NP/, řez E-E, č.v. D1.1. 20 | [14 empty] | VV | 2 | 1 | True | 0 | ROZPOCET
| VV |  | tl. 160mm | [14 empty] | VV | 2 | 1 | True | 0 | ROZPOCET
| VV |  | Půdorys přízemí /1.NP/, řez E-E, č.v. D1.1. 20 | [14 empty] | VV | 2 | 1 | True | 0 | ROZPOCET
| VV |  | Pohledy /navrhovaný stav, č.v. D1.1. 27 | [14 empty] | VV | 2 | 1 | True | 0 | ROZPOCET
| VV |  | přístavba - nový objekt | [14 empty] | VV | 2 | 1 | True | 0 | ROZPOCET
| VV |  | 4,8*0,24 |  | 1.15 | [12 empty] | VV | 2 | 2 | True | 0 | ROZPOCET
| VV |  | 3,74*(0,6++0,5+1,24) |  | 8.75 | [12 empty] | VV | 2 | 2 | True | 0 | ROZPOCET
| VV |  | 1*(7,7+19,585)"vně atika" |  | 27.29 | [12 empty] | VV | 2 | 2 | True | 0 | ROZPOCET
| VV |  | stáv.objekt zezadu u přístavby a sousedního objektu | [14 empty] | VV | 2 | 1 | True | 0 | ROZPOCET
| VV |  | 7,1*4,5-(1*0,75) |  | 31.2 | [12 empty] | VV | 2 | 2 | True | 0 | ROZPOCET
| VV |  | pohled jihovýchodní | [14 empty] | VV | 2 | 1 | True | 0 | ROZPOCET
| VV |  | 7,1*(5,65+16,6+6,01+2,3*2)+1,8*6,4*2"vč.vnitřních stran přístaveb a jejich štítů" |  | 256.35 | [12 empty] | VV | 2 | 2 | True | 0 | ROZPOCET
| VV |  | -((1,5*1,5+1,5*0,7)+1,7*1,87*2+1,45*1,9*6+1,7*1,9*2)"1.NP" |  | -32.65 | [12 empty] | VV | 2 | 2 | True | 0 | ROZPOCET
| VV |  | -(1,7*1,9*2+1,45*1,9*7+1,7*1,9*2)"2.NP" |  | -32.21 | [12 empty] | VV | 2 | 2 | True | 0 | ROZPOCET
| VV |  | pohled severovýchodní - stáv.objekt | [14 empty] | VV | 2 | 1 | True | 0 | ROZPOCET
| VV |  | (7,1*9,55+(0+3,3)/2*9,55)+(7,05*3,9+2,7*7,1)"vč.vnitřní strany štítu velké stáv.budovy" |  | 130.23 | [12 empty] | VV | 2 | 2 | True | 0 | ROZPOCET
| VV |  | pohled severozápadní - stáv. objekt | [14 empty] | VV | 2 | 1 | True | 0 | ROZPOCET
| VV |  | 7,1*(5,35+19,35+2,7)+2,55*4,05+2,55*5,9+2,7*7,1+2,55*5,27"vč.vnitřní strany štítu velké stáv.budovy" |  | 252.52 | [12 empty] | VV | 2 | 2 | True | 0 | ROZPOCET
| VV |  | -(1,2*2,25)"dveře" |  | -2.7 | [12 empty] | VV | 2 | 2 | True | 0 | ROZPOCET
| VV |  | -(1,2*1,45*4+0,6*1,3*2)"1.NP" |  | -8.52 | [12 empty] | VV | 2 | 2 | True | 0 | ROZPOCET
| VV |  | -(1,2*1,45*4+0,6*1,3*2+1,4*1,5+0,6*0,5)"2.NP" |  | -10.92 | [12 empty] | VV | 2 | 2 | True | 0 | ROZPOCET
| VV |  | Součet |  | 620.49 | [12 empty] | VV | 2 | 4 | True | 1 | ROZPOCET
140 | M | 63151538 | deska tepelně izolační minerální kontaktních fasád podélné vlákno λ=0,036 tl 160mm | m2 | 743.58 |  | 0 | CS ÚRS 2021 02 |  | základní |  | 0 | 0.018 | 13.3844 | 0 | 0 | 8 | M | 2 |  |  |  | ROZPOCET | 0 | 0 | 0 | 0 | 0 | 1 | 0 | 4 | -942804261
| PP |  | deska tepelně izolační minerální kontaktních fasád podélné vlákno λ=0,036 tl 160mm | [14 empty] | PP | 2
| VV |  | Půdorys přízemí /1.NP/, řez E-E, č.v. D1.1. 20 | [14 empty] | VV | 2 | 1 | True | 0 | ROZPOCET
| VV |  | Pohledy /navrhovaný stav, č.v. D1.1. 27 | [14 empty] | VV | 2 | 1 | True | 0 | ROZPOCET
| VV |  | přístavba - nový objekt | [14 empty] | VV | 2 | 1 | True | 0 | ROZPOCET
| VV |  | 4,8*0,24 |  | 1.15 | [12 empty] | VV | 2 | 2 | True | 0 | ROZPOCET
| VV |  | 3,74*(0,6++0,5+1,24) |  | 8.75 | [12 empty] | VV | 2 | 2 | True | 0 | ROZPOCET
| VV |  | 1*(7,7+19,585)"vně atika" |  | 27.29 | [12 empty] | VV | 2 | 2 | True | 0 | ROZPOCET
| VV |  | stáv.objekt zezadu u přístavby a sousedního objektu | [14 empty] | VV | 2 | 1 | True | 0 | ROZPOCET
| VV |  | 7,1*4,5-(1*0,75) |  | 31.2 | [12 empty] | VV | 2 | 2 | True | 0 | ROZPOCET
| VV |  | pohled jihovýchodní | [14 empty] | VV | 2 | 1 | True | 0 | ROZPOCET
| VV |  | 7,1*(5,65+16,6+6,01+2,3*2)+1,8*6,4*2"vč.vnitřních stran přístaveb a jejich štítů" |  | 256.35 | [12 empty] | VV | 2 | 2 | True | 0 | ROZPOCET
| VV |  | -((1,5*1,5+1,5*0,7)+1,7*1,87*2+1,45*1,9*6+1,7*1,9*2)"1.NP" |  | -32.65 | [12 empty] | VV | 2 | 2 | True | 0 | ROZPOCET
| VV |  | -(1,7*1,9*2+1,45*1,9*7+1,7*1,9*2)"2.NP" |  | -32.21 | [12 empty] | VV | 2 | 2 | True | 0 | ROZPOCET
| VV |  | pohled severovýchodní - stáv.objekt | [14 empty] | VV | 2 | 1 | True | 0 | ROZPOCET
| VV |  | (7,1*9,55+(0+3,3)/2*9,55)+(7,05*3,9+2,7*7,1)"vč.vnitřní strany štítu velké stáv.budovy" |  | 130.23 | [12 empty] | VV | 2 | 2 | True | 0 | ROZPOCET
| VV |  | pohled severozápadní - stáv. objekt | [14 empty] | VV | 2 | 1 | True | 0 | ROZPOCET
| VV |  | 7,1*(5,35+19,35+2,7)+2,55*4,05+2,55*5,9+2,7*7,1+2,55*5,27"vč.vnitřní strany štítu velké stáv.budovy" |  | 252.52 | [12 empty] | VV | 2 | 2 | True | 0 | ROZPOCET
| VV |  | -(1,2*2,25)"dveře" |  | -2.7 | [12 empty] | VV | 2 | 2 | True | 0 | ROZPOCET
| VV |  | -(1,2*1,45*4+0,6*1,3*2)"1.NP" |  | -8.52 | [12 empty] | VV | 2 | 2 | True | 0 | ROZPOCET
| VV |  | -(1,2*1,45*4+0,6*1,3*2+1,4*1,5+0,6*0,5)"2.NP" |  | -10.92 | [12 empty] | VV | 2 | 2 | True | 0 | ROZPOCET
| VV |  | Mezisoučet |  | 620.49 | [12 empty] | VV | 2 | 3 | True | 0 | ROZPOCET
| VV |  | podhled | [14 empty] | VV | 2 | 1 | True | 0 | ROZPOCET
| VV |  | 3,5*7,7+1,46*19,55 |  | 55.49 | [12 empty] | VV | 2 | 2 | True | 0 | ROZPOCET
| VV |  | Mezisoučet |  | 55.49 | [12 empty] | VV | 2 | 3 | True | 0 | ROZPOCET
| VV |  | Součet |  | 675.98 | [12 empty] | VV | 2 | 4 | True | 1 | ROZPOCET
| VV |  | 675,98*1,1 'Přepočtené koeficientem množství |  | 743.58 | [12 empty] | VV | 2 | 2 | False | 1 | ROZPOCET
141 | K | 622211041 | Montáž kontaktního zateplení vnějších stěn lepením a mechanickým kotvením polystyrénových desek do betonu a zdiva tl přes 160 do 200 mmmm | m2 | 16.59 |  | 0 | CS ÚRS 2021 02 |  | základní |  | 0 | 0.00868 | 0.144 | 0 | 0 | 4 | K | 2 |  |  |  | ROZPOCET | 0 | 0 | 0 | 0 | 0 | 1 | 0 | 4 | 1609244993
| PP |  | Montáž kontaktního zateplení lepením a mechanickým kotvením z polystyrenových desek na vnější stěny, na podklad betonový nebo z lehčeného betonu, z tvárnic keramických nebo vápenopískových, tloušťky desek přes 160 do 200 mm | [14 empty] | PP | 2
| VV |  | Půdorys přízemí /1.NP/, řez E-E, č.v. D1.1. 20 | [14 empty] | VV | 2 | 1 | True | 0 | ROZPOCET
| VV |  | část přístavby - nový objekt | [14 empty] | VV | 2 | 1 | True | 0 | ROZPOCET
| VV |  | 4,74*3,5"tl.200mm" |  | 16.59 | [12 empty] | VV | 2 | 2 | True | 0 | ROZPOCET
| VV |  | Součet |  | 16.59 | [12 empty] | VV | 2 | 4 | True | 1 | ROZPOCET
142 | M | 63151540 | deska tepelně izolační minerální kontaktních fasád podélné vlákno λ=0,036 tl 200mm | m2 | 18.25 |  | 0 | CS ÚRS 2021 02 |  | základní |  | 0 | 0.021 | 0.38325 | 0 | 0 | 8 | M | 2 |  |  |  | ROZPOCET | 0 | 0 | 0 | 0 | 0 | 1 | 0 | 4 | -1494208031
| PP |  | deska tepelně izolační minerální kontaktních fasád podélné vlákno λ=0,036 tl 200mm | [14 empty] | PP | 2
| VV |  | Půdorys přízemí /1.NP/, řez E-E, č.v. D1.1. 20 | [14 empty] | VV | 2 | 1 | True | 0 | ROZPOCET
| VV |  | část přístavby - nový objekt | [14 empty] | VV | 2 | 1 | True | 0 | ROZPOCET
| VV |  | 4,74*3,5 |  | 16.59 | [12 empty] | VV | 2 | 2 | True | 1 | ROZPOCET
| VV |  | 16,59*1,1 'Přepočtené koeficientem množství |  | 18.25 | [12 empty] | VV | 2 | 2 | False | 1 | ROZPOCET
143 | K | 622221051 | Montáž kontaktního zateplení vnějších stěn lepením a mechanickým kotvením desek z minerální vlny s podélnou orientací do zdiva a betonu tl přes 200 do 240mm | m2 | 106.95 |  | 0 | CS ÚRS 2021 02 |  | základní |  | 0 | 0.01176 | 1.2577 | 0 | 0 | 4 | K | 2 |  |  |  | ROZPOCET | 0 | 0 | 0 | 0 | 0 | 1 | 0 | 4 | 1566608839
| PP |  | Montáž kontaktního zateplení lepením a mechanickým kotvením z desek z minerální vlny s podélnou orientací vláken nebo kombinovaných na vnější stěny, na podklad betonový nebo z lehčeného betonu, z tvárnic keramických nebo vápenopískových, tloušťky desek přes 200 do 240 mm | [14 empty] | PP | 2
| VV |  | Půdorys přízemí /1.NP/, řez E-E, č.v. D1.1. 20 | [14 empty] | VV | 2 | 1 | True | 0 | ROZPOCET
| VV |  | část přístavby - nový objekt k sousednímu domu | [14 empty] | VV | 2 | 1 | True | 0 | ROZPOCET
| VV |  | 4,74*(3,01+19,87)-(1*0,75*2) |  | 106.95 | [12 empty] | VV | 2 | 2 | True | 1 | ROZPOCET
144 | M | 63151541 | deska tepelně izolační minerální kontaktních fasád podélné vlákno λ=0,036 tl 220mm | m2 | 117.65 |  | 0 | CS ÚRS 2021 02 |  | základní |  | 0 | 0.0225 | 2.6471 | 0 | 0 | 8 | M | 2 |  |  |  | ROZPOCET | 0 | 0 | 0 | 0 | 0 | 1 | 0 | 4 | 1857588639
| PP |  | deska tepelně izolační minerální kontaktních fasád podélné vlákno λ=0,036 tl 220mm | [14 empty] | PP | 2
| VV |  | Půdorys přízemí /1.NP/, řez E-E, č.v. D1.1. 20 | [14 empty] | VV | 2 | 1 | True | 0 | ROZPOCET
| VV |  | část přístavby - nový objekt | [14 empty] | VV | 2 | 1 | True | 0 | ROZPOCET
| VV |  | 4,74*(3,01+19,87)-(1*0,75*2)"tl. 220mm" |  | 106.95 | [12 empty] | VV | 2 | 2 | True | 1 | ROZPOCET
| VV |  | 106,95*1,1 'Přepočtené koeficientem množství |  | 117.65 | [12 empty] | VV | 2 | 2 | False | 1 | ROZPOCET
145 | K | 622221061 | Montáž kontaktního zateplení vnějších stěn lepením a mechanickým kotvením desek z minerální vlny s podélnou orientací do zdiva a betonu tl přes 240mm | m2 | 43.5 |  | 0 | CS ÚRS 2021 02 |  | základní |  | 0 | 0.01184 | 0.51504 | 0 | 0 | 4 | K | 2 |  |  |  | ROZPOCET | 0 | 0 | 0 | 0 | 0 | 1 | 0 | 4 | 143077624
| PP |  | Montáž kontaktního zateplení lepením a mechanickým kotvením z desek z minerální vlny s podélnou orientací vláken nebo kombinovaných na vnější stěny, na podklad betonový nebo z lehčeného betonu, z tvárnic keramických nebo vápenopískových, tloušťky desek přes 240 mm | [14 empty] | PP | 2
| VV |  | Půdorys přízemí /1.NP/, řez E-E, č.v. D1.1. 20 | [14 empty] | VV | 2 | 1 | True | 0 | ROZPOCET
| VV |  | Podélný řez F-F, č.v. D1.1. 26 | [14 empty] | VV | 2 | 1 | True | 0 | ROZPOCET
| VV |  | Příčmý řez D-D, č.v. D1.1. 21 | [14 empty] | VV | 2 | 1 | True | 0 | ROZPOCET
| VV |  | část přístavby - nový objekt | [14 empty] | VV | 2 | 1 | True | 0 | ROZPOCET
| VV |  | 3,7*(7,7+16,084+1,2) |  | 92.44 | [12 empty] | VV | 2 | 2 | True | 0 | ROZPOCET
| VV |  | -(2*PI*(1,05*2+0,55*3+0,9*0,8)+6*3,35+1*0,75)"M1.15,M1.16,M1.16a"" |  | -48.94 | [12 empty] | VV | 2 | 2 | True | 0 | ROZPOCET
| VV |  | Součet |  | 43.5 | [12 empty] | VV | 2 | 4 | True | 1 | ROZPOCET
146 | K | 622251211 | Příplatek k cenám kontaktního zateplení vnějších stěn za zesílení vyztužení základní vrstvy | m2 | 806.75 |  | 0 | CS ÚRS 2021 02 |  | základní |  | 0 | 0.00378 | 3.0495 | 0 | 0 | 4 | K | 2 |  |  |  | ROZPOCET | 0 | 0 | 0 | 0 | 0 | 1 | 0 | 4 | -443360921
| PP |  | Montáž kontaktního zateplení lepením a mechanickým kotvením Příplatek k cenám za zesílené vyztužení druhou vrstvou sklovláknitého pletiva vnějších stěn | [14 empty] | PP | 2
| VV |  | 19,21"vnitřní přiteplení stěny" |  | 19.21 | [12 empty] | VV | 2 | 2 | True | 0 | ROZPOCET
| VV |  | 620,491+16,59+106,95+43,505"stěny KZS" |  | 787.54 | [12 empty] | VV | 2 | 2 | True | 0 | ROZPOCET
| VV |  | Součet |  | 806.75 | [12 empty] | VV | 2 | 4 | True | 1 | ROZPOCET
147 | M | 63151546 | deska tepelně izolační minerální kontaktních fasád podélné vlákno λ=0,036 tl 260mm | m2 | 43.5 |  | 0 | CS ÚRS 2021 02 |  | základní |  | 0 | 0.0265 | 1.1527 | 0 | 0 | 8 | M | 2 |  |  |  | ROZPOCET | 0 | 0 | 0 | 0 | 0 | 1 | 0 | 4 | 624977057
| PP |  | deska tepelně izolační minerální kontaktních fasád podélné vlákno λ=0,036 tl 260mm | [14 empty] | PP | 2
| VV |  | Půdorys přízemí /1.NP/, řez E-E, č.v. D1.1. 20 | [14 empty] | VV | 2 | 1 | True | 0 | ROZPOCET
| VV |  | Podélný řez F-F, č.v. D1.1. 26 | [14 empty] | VV | 2 | 1 | True | 0 | ROZPOCET
| VV |  | Příčmý řez D-D, č.v. D1.1. 21 | [14 empty] | VV | 2 | 1 | True | 0 | ROZPOCET
| VV |  | část přístavby - nový objekt | [14 empty] | VV | 2 | 1 | True | 0 | ROZPOCET
| VV |  | 3,7*(7,7+16,084+1,2) |  | 92.44 | [12 empty] | VV | 2 | 2 | True | 0 | ROZPOCET
| VV |  | -(2*PI*(1,05*2+0,55*3+0,9*0,8)+6*3,35+1*0,75)"M1.15,M1.16,M1.16a"" |  | -48.94 | [12 empty] | VV | 2 | 2 | True | 0 | ROZPOCET
| VV |  | Součet |  | 43.5 | [12 empty] | VV | 2 | 4 | True | 1 | ROZPOCET
148 | K | 622222001 | Montáž kontaktního zateplení vnějšího ostění, nadpraží nebo parapetu hl. špalety do 200 mm lepením desek z minerální vlny tl do 40 mm | m | 317.42 |  | 0 | CS ÚRS 2021 02 |  | základní |  | 0 | 0.00176 | 0.55866 | 0 | 0 | 4 | K | 2 |  |  |  | ROZPOCET | 0 | 0 | 0 | 0 | 0 | 1 | 0 | 4 | -1181432088
| PP |  | Montáž kontaktního zateplení vnějšího ostění, nadpraží nebo parapetu lepením z desek z minerální vlny s podélnou nebo kolmou orientací vláken hloubky špalet do 200 mm, tloušťky desek do 40 mm | [14 empty] | PP | 2
| VV |  | Půdorys suterénu /1.PP/, základy přístavby, č.v. D1.2. 19 | [14 empty] | VV | 2 | 1 | True | 0 | ROZPOCET
| VV |  | (0,9+1,97*2)+(1,2+1,25*2)"dveře" |  | 8.54 | [12 empty] | VV | 2 | 2 | True | 0 | ROZPOCET
| VV |  | (1+0,75)*2+(1,05+0,8)*2+(1,05+0,6)*2*3+(1,05+1,3)*2*4+(0,6+1,3)*2"okna" |  | 39.7 | [12 empty] | VV | 2 | 2 | True | 0 | ROZPOCET
| VV |  | Půdorys přízemí /1.NP/, řez E-E, č.v. D1.1. 20 | [14 empty] | VV | 2 | 1 | True | 0 | ROZPOCET
| VV |  | (1,5+2,3*2+1,5*2+0,7*2)"dveře" |  | 10.5 | [12 empty] | VV | 2 | 2 | True | 0 | ROZPOCET
| VV |  | (1,+0,75)*2*2+(1,7+1,87)*2*2+(1,45+1,9)*2*6+(1,7+1,9)*2*4+(1,2+1,45)*2*4+(0,6+1,3)*2*2+(6+3,35*2)"okna" |  | 131.78 | [12 empty] | VV | 2 | 2 | True | 0 | ROZPOCET
| VV |  | Půdorys patra /2.NP/, střecha přístavby /navrhovaný /1.NP/, řez E-E, č.v. D1.1. 20 | [14 empty] | VV | 2 | 1 | True | 0 | ROZPOCET
| VV |  | (1,7+1,9)*2*2+(1,45+1,9)*2*7+(1,7+1,9)*2*4+(1,2+1,45)*2*4+(0,6+1,3)*2*2+(1,4+1,5)*2+(0,6+0,5)*2*1"okna" |  | 126.9 | [12 empty] | VV | 2 | 2 | True | 0 | ROZPOCET
| VV |  | Součet |  | 317.42 | [12 empty] | VV | 2 | 4 | True | 1 | ROZPOCET
149 | M | 63151518 | deska tepelně izolační minerální kontaktních fasád podélné vlákno λ=0,036 tl 40mm | m2 | 139.67 |  | 0 | CS ÚRS 2021 02 |  | základní |  | 0 | 0.006 | 0.83802 | 0 | 0 | 8 | M | 2 |  |  |  | ROZPOCET | 0 | 0 | 0 | 0 | 0 | 1 | 0 | 4 | 113397457
| PP |  | deska tepelně izolační minerální kontaktních fasád podélné vlákno λ=0,036 tl 40mm | [14 empty] | PP | 2
| VV |  | Půdorys suterénu /1.PP/, základy přístavby, č.v. D1.2. 19 | [14 empty] | VV | 2 | 1 | True | 0 | ROZPOCET
| VV |  | 0,4*((0,9+1,97*2)+(1,2+1,25*2))"dveře" |  | 3.42 | [12 empty] | VV | 2 | 2 | True | 0 | ROZPOCET
| VV |  | 0,4*((1+0,75)*2+(1,05+0,8)*2+(1,05+0,6)*2*3+(1,05+1,3)*2*4+(0,6+1,3)*2)"okna" |  | 15.88 | [12 empty] | VV | 2 | 2 | True | 0 | ROZPOCET
| VV |  | Půdorys přízemí /1.NP/, řez E-E, č.v. D1.1. 20 | [14 empty] | VV | 2 | 1 | True | 0 | ROZPOCET
| VV |  | 0,4*((1,5+2,3*2+1,5*2+0,7*2))"dveře" |  | 4.2 | [12 empty] | VV | 2 | 2 | True | 0 | ROZPOCET
| VV |  | 0,4*((1,+0,75)*2*2+(1,7+1,87)*2*2+(1,45+1,9)*2*6+(1,7+1,9)*2*4+(1,2+1,45)*2*4+(0,6+1,3)*2*2+(6+3,35*2))"okna" |  | 52.71 | [12 empty] | VV | 2 | 2 | True | 0 | ROZPOCET
| VV |  | Půdorys patra /2.NP/, střecha přístavby /navrhovaný /1.NP/, řez E-E, č.v. D1.1. 20 | [14 empty] | VV | 2 | 1 | True | 0 | ROZPOCET
| VV |  | 0,4*((1,7+1,9)*2*2+(1,45+1,9)*2*7+(1,7+1,9)*2*4+(1,2+1,45)*2*4+(0,6+1,3)*2*2+(1,4+1,5)*2+(0,6+0,5)*2*1)"okna" |  | 50.76 | [12 empty] | VV | 2 | 2 | True | 0 | ROZPOCET
| VV |  | Součet |  | 126.97 | [12 empty] | VV | 2 | 4 | True | 1 | ROZPOCET
| VV |  | 126,97*1,1 'Přepočtené koeficientem množství |  | 139.67 | [12 empty] | VV | 2 | 2 | False | 1 | ROZPOCET
150 | K | 621251105 | Příplatek k cenám kontaktního zateplení podhledů za zápustnou montáž a použití použití tepelněizolačních zátek z minerální vlny | m2 | 55.49 |  | 0 | CS ÚRS 2021 02 |  | základní |  | 0 | 0.0001 | 0.005549 | 0 | 0 | 4 | K | 2 |  |  |  | ROZPOCET | 0 | 0 | 0 | 0 | 0 | 1 | 0 | 4 | -1424533631
| PP |  | Montáž kontaktního zateplení lepením a mechanickým kotvením Příplatek k cenám za zápustnou montáž kotev s použitím tepelněizolačních zátek na vnější podhledy z minerální vlny | [14 empty] | PP | 2
| VV |  | Půdorys přízemí /1.NP/, řez E-E, č.v. D1.1. 20 | [14 empty] | VV | 2 | 1 | True | 0 | ROZPOCET
| VV |  | Pohledy /navrhovaný stav, č.v. D1.1. 27 | [14 empty] | VV | 2 | 1 | True | 0 | ROZPOCET
| VV |  | přístavba - nový objekt | [14 empty] | VV | 2 | 1 | True | 0 | ROZPOCET
| VV |  | podhled | [14 empty] | VV | 2 | 1 | True | 0 | ROZPOCET
| VV |  | 3,5*7,7+1,46*19,55 |  | 55.49 | [12 empty] | VV | 2 | 2 | True | 1 | ROZPOCET
151 | K | 622251105 | Příplatek k cenám kontaktního zateplení vnějších stěn za zápustnou montáž a použití použití tepelněizolačních zátek z minerální vlny | m2 | 806.39 |  | 0 | CS ÚRS 2021 02 |  | základní |  | 0 | 8e-05 | 0.064511 | 0 | 0 | 4 | K | 2 |  |  |  | ROZPOCET | 0 | 0 | 0 | 0 | 0 | 1 | 0 | 4 | -1211598212
| PP |  | Montáž kontaktního zateplení lepením a mechanickým kotvením Příplatek k cenám za zápustnou montáž kotev s použitím tepelněizolačních zátek na vnější stěny z minerální vlny | [14 empty] | PP | 2
| VV |  | 0,85*5,65*2*2"přiteplení svislé stěny podezdívky s věncem" |  | 19.21 | [12 empty] | VV | 2 | 2 | True | 0 | ROZPOCET
| VV |  | 620,491"tl.160mm |  | 620.49 | [12 empty] | VV | 2 | 2 | True | 0 | ROZPOCET
| VV |  | 16,59"tl.200mm" |  | 16.59 | [12 empty] | VV | 2 | 2 | True | 0 | ROZPOCET
| VV |  | 106,591"tl. 220mm" |  | 106.59 | [12 empty] | VV | 2 | 2 | True | 0 | ROZPOCET
| VV |  | 43,505"tl.260mm" |  | 43.51 | [12 empty] | VV | 2 | 2 | True | 0 | ROZPOCET
| VV |  | Součet |  | 806.39 | [12 empty] | VV | 2 | 4 | True | 1 | ROZPOCET
477 | K | 621521012 | Tenkovrstvá silikátová zatíraná omítka zrnitost 1,5 mm vnějších podhledů | m2 | 55.49 |  | 0 | CS ÚRS 2021 02 |  | základní |  | 0 | 0.0027 | 0.14982 | 0 | 0 | 4 | K | 2 |  |  |  | ROZPOCET | 0 | 0 | 0 | 0 | 0 | 1 | 0 | 4 | 351316565
| PP |  | Omítka tenkovrstvá silikátová vnějších ploch probarvená bez penetrace zatíraná (škrábaná ), zrnitost 1,5 mm podhledů | [14 empty] | PP | 2
| VV |  | 55,493"podhled KZS" |  | 55.49 | [12 empty] | VV | 2 | 2 | True | 1 | ROZPOCET
152 | K | 622521012 | Tenkovrstvá silikátová zatíraná omítka zrnitost 1,5 mm vnějších stěn | m2 | 972 |  | 0 | CS ÚRS 2021 02 |  | základní |  | 0 | 0.0027 | 2.6244 | 0 | 0 | 4 | K | 2 |  |  |  | ROZPOCET | 0 | 0 | 0 | 0 | 0 | 1 | 0 | 4 | -572508690
| PP |  | Omítka tenkovrstvá silikátová vnějších ploch probarvená bez penetrace zatíraná (škrábaná ), zrnitost 1,5 mm stěn | [14 empty] | PP | 2
| VV |  | 0,55*3,7*2+(PI*1,25*1,25)-1,8*2,1"vstup do skladu hraček" |  | 5.2 | [12 empty] | VV | 2 | 2 | True | 0 | ROZPOCET
| VV |  | 806,387"stěny KZS" |  | 806.39 | [12 empty] | VV | 2 | 2 | True | 0 | ROZPOCET
| VV |  | 126,698"ostění, nadpraží" |  | 126.7 | [12 empty] | VV | 2 | 2 | True | 0 | ROZPOCET
| VV |  | kruhové ostění | [14 empty] | VV | 2 | 1 | True | 0 | ROZPOCET
| VV |  | 2*PI*1,05*0,46*2 |  | 6.07 | [12 empty] | VV | 2 | 2 | True | 0 | ROZPOCET
| VV |  | 2*PI*0,55*0,46*3 |  | 4.77 | [12 empty] | VV | 2 | 2 | True | 0 | ROZPOCET
| VV |  | 2*PI*0,9*0,46*1 |  | 2.6 | [12 empty] | VV | 2 | 2 | True | 0 | ROZPOCET
| VV |  | 2*PI*0,8*0,46*1 |  | 2.31 | [12 empty] | VV | 2 | 2 | True | 0 | ROZPOCET
| VV |  | 0,6*(0,6+2,4+3,4+3,01+19,87+0,66)"sokl bez obkladu vláknocem.deskami" |  | 17.96 | [12 empty] | VV | 2 | 2 | True | 0 | ROZPOCET
| VV |  | Součet |  | 972 | [12 empty] | VV | 2 | 4 | True | 1 | ROZPOCET
153 | K | 622272041 | Montáž a dod odvětrávané fasády stěn nýtováním na ocelový rošt tepelná izolace tl. 120 mm (bez dod vláknocementové desky) | m2 | 59.67 |  | 0 | CS ÚRS 2021 02 |  | základní |  | 0 | 0.00999 | 0.5961 | 0 | 0 | 4 | K | 2 |  |  |  | ROZPOCET | 0 | 0 | 0 | 0 | 0 | 1 | 0 | 4 | 1236538956
| PP |  | Montáž a dodávka zavěšené odvětrávané fasády na ocelové nosné konstrukci z fasádních desek na jednosměrné nosné konstrukci opláštění připevněné mechanickým viditelným spojem, (nýty) stěn s vložením tepelné izolace, tloušťky 120 mm (bez dod vláknocementové desky) | [14 empty] | PP | 2
| VV |  | Půdorys suterénu /1.PP/, základy přístavby, č.v. D1.2. 19 | [14 empty] | VV | 2 | 1 | True | 0 | ROZPOCET
| VV |  | Příčný řez A-A, č.v. D1.1. 25 | [14 empty] | VV | 2 | 1 | True | 0 | ROZPOCET
| VV |  | Podélný řez C-C, č.v. D1.1. 24 | [14 empty] | VV | 2 | 1 | True | 0 | ROZPOCET
| VV |  | pod pův.demontovaným soklem | [14 empty] | VV | 2 | 1 | True | 0 | ROZPOCET
| VV |  | 1,56*(1,8+2)+(1,56+0,8)/2*9,7+0,8*(6+2,3*2+5,75) |  | 30.45 | [12 empty] | VV | 2 | 2 | True | 0 | ROZPOCET
| VV |  | pův.část bez obložení | [14 empty] | VV | 2 | 1 | True | 0 | ROZPOCET
| VV |  | 0,8*(16,45+0,3+13,92+2,25+3,605) |  | 29.22 | [12 empty] | VV | 2 | 2 | True | 0 | ROZPOCET
| VV |  | Součet |  | 59.67 | [12 empty] | VV | 2 | 4 | True | 1 | ROZPOCET
154 | M | 59155104 | deska cementovláknitá fasádní probarvená tl 8mm | m2 | 93.38 |  | 0 | CS ÚRS 2021 02 |  | základní |  | 0 | 0.0146 | 1.3633 | 0 | 0 | 8 | M | 2 |  |  |  | ROZPOCET | 0 | 0 | 0 | 0 | 0 | 1 | 0 | 4 | -528529393
| PP |  | deska cementovláknitá fasádní probarvená tl 8mm | [14 empty] | PP | 2
| VV |  | 59,67+30,4*0,4 |  | 71.83 | [12 empty] | VV | 2 | 2 | True | 1 | ROZPOCET
| VV |  | 71,83*1,3 'Přepočtené koeficientem množství |  | 93.38 | [12 empty] | VV | 2 | 2 | False | 1 | ROZPOCET
155 | M | 591551102_označ.2 | příplatek za formátování desek | m2 | 71.83 |  | 0 |  |  | základní |  | 0 | 0.0125 | 0.89787 | 0 | 0 | 8 | M | 2 |  |  |  | ROZPOCET | 0 | 0 | 0 | 0 | 0 | 1 | 0 | 4 | 968746784
| PP |  | příplatek za formátování desek | [14 empty] | PP | 2
| VV |  | 57,46*1,25 'Přepočtené koeficientem množství |  | 71.83 | [12 empty] | VV | 2 | 2 | False | 1 | ROZPOCET
156 | M | 591551103_označ.2 | příplatek za dopravné | m2 | 71.83 |  | 0 |  |  | základní |  | 0 | 0.0125 | 0.89787 | 0 | 0 | 8 | M | 2 |  |  |  | ROZPOCET | 0 | 0 | 0 | 0 | 0 | 1 | 0 | 4 | 248861887
| PP |  | příplatek za dopravné | [14 empty] | PP | 2
| VV |  | 57,46*1,25 'Přepočtené koeficientem množství |  | 71.83 | [12 empty] | VV | 2 | 2 | False | 1 | ROZPOCET
157 | K | 622271091 | Montáž odvětrávané fasády ostění nebo nadpraží nýtováním na ocelový rošt | m | 30.4 |  | 0 | CS ÚRS 2020 01 |  | základní |  | 0 | 0.00341 | 0.10366 | 0 | 0 | 4 | K | 2 |  |  |  | ROZPOCET | 0 | 0 | 0 | 0 | 0 | 1 | 0 | 4 | 1978577102
| PP |  | Montáž odvětrávané fasády ostění nebo nadpraží nýtováním na ocelový rošt | [14 empty] | PP | 2
| VV |  | Půdorys suterénu /1.PP/, základy přístavby, č.v. D1.2. 19 | [14 empty] | VV | 2 | 1 | True | 0 | ROZPOCET
| VV |  | Příčný řez A-A, č.v. D1.1. 25 | [14 empty] | VV | 2 | 1 | True | 0 | ROZPOCET
| VV |  | Podélný řez C-C, č.v. D1.1. 24 | [14 empty] | VV | 2 | 1 | True | 0 | ROZPOCET
| VV |  | (1,05+0,8*2)+(1,05+0,6*2)*3+(1,05+1,3*2)*4+(0,6+1,3*2)*2 |  | 30.4 | [12 empty] | VV | 2 | 2 | True | 1 | ROZPOCET
158 | K | 622274888 | D + M difúzní folie pro provětrávané fasády | m2 | 71.83 |  | 0 |  |  | základní |  | 0 | 0.000176 | 0.012642 | 0 | 0 | 4 | K | 2 |  |  |  | ROZPOCET | 0 | 0 | 0 | 0 | 0 | 1 | 0 | 4 | 1505094618
| PP |  | D + M difúzní folie pro provětrávané fasády | [14 empty] | PP | 2
| D | 9 | Ostatní konstrukce a práce, bourání |  |  |  | 0 |  |  |  |  | 0 |  | 0.11202 |  | 0 | 1 | D | 1 |  |  |  | ROZPOCET | [6 empty] | 0
159 | K | 941111122 | Montáž lešení řadového trubkového lehkého s podlahami zatížení do 200 kg/m2 š přes 0,9 do 1,2 m v přes 10 do 25 m | m2 | 1104.91 |  | 0 | CS ÚRS 2021 02 |  | základní |  | 0 | 0 | 0 | 0 | 0 | 4 | K | 2 |  |  |  | ROZPOCET | 0 | 0 | 0 | 0 | 0 | 1 | 0 | 4 | 1113457653
| PP |  | Montáž lešení řadového trubkového lehkého pracovního s podlahami s provozním zatížením tř. 3 do 200 kg/m2 šířky tř. W09 přes 0,9 do 1,2 m, výšky přes 10 do 25 m | [14 empty] | PP | 2
| VV |  | přístavba | [14 empty] | VV | 2 | 1 | True | 0 | ROZPOCET
| VV |  | 6,5*((6,5+1,2)+(19,87+1,2)+(9,4+1,2*2)+(20,105+1,2*2+2,4)) |  | 425.59 | [12 empty] | VV | 2 | 2 | True | 0 | ROZPOCET
| VV |  | vlastní objekt | [14 empty] | VV | 2 | 1 | True | 0 | ROZPOCET
| VV |  | - jihovýchodní pohled | [14 empty] | VV | 2 | 1 | True | 0 | ROZPOCET
| VV |  | 7,9*((5,65+1,2)+(2,3+1,2)+16,6+(2,3+1,2)+(5,85+1,2)) |  | 296.25 | [12 empty] | VV | 2 | 2 | True | 0 | ROZPOCET
| VV |  | 2,4*3*2+2*2,8*2"nad střešní rovinou" |  | 25.6 | [12 empty] | VV | 2 | 2 | True | 0 | ROZPOCET
| VV |  | - severozápadní pohled | [14 empty] | VV | 2 | 1 | True | 0 | ROZPOCET
| VV |  | 7,9*(9,55+3,9+1,2*2)+(1,2+4,5)/2*(9,55+1,2*2) |  | 159.27 | [12 empty] | VV | 2 | 2 | True | 0 | ROZPOCET
| VV |  | 3,4*5+2*3,9"nad střešní rovinou" |  | 24.8 | [12 empty] | VV | 2 | 2 | True | 0 | ROZPOCET
| VV |  | - pohled severozápadní | [14 empty] | VV | 2 | 1 | True | 0 | ROZPOCET
| VV |  | 8,5*(19,2+1,2) |  | 173.4 | [12 empty] | VV | 2 | 2 | True | 0 | ROZPOCET
| VV |  | Součet |  | 1104.91 | [12 empty] | VV | 2 | 4 | True | 1 | ROZPOCET
160 | K | 941111222 | Příplatek k lešení řadovému trubkovému lehkému s podlahami š 1,2 m v 25 m za první a ZKD den použití - (na 3 měsíce) | m2 | 99441.9 |  | 0 | CS ÚRS 2021 02 |  | základní |  | 0 | 0 | 0 | 0 | 0 | 4 | K | 2 |  |  |  | ROZPOCET | 0 | 0 | 0 | 0 | 0 | 1 | 0 | 4 | -618484038
| PP |  | Montáž lešení řadového trubkového lehkého pracovního s podlahami s provozním zatížením tř. 3 do 200 kg/m2 Příplatek za první a každý další den použití lešení k ceně -1122 - na 3 měsíce | [14 empty] | PP | 2
| VV |  | 1104,91*90 'Přepočtené koeficientem množství |  | 99441.9 | [12 empty] | VV | 2 | 2 | False | 1 | ROZPOCET
161 | K | 941111822 | Demontáž lešení řadového trubkového lehkého s podlahami zatížení do 200 kg/m2 š přes 0,9 do 1,2 m v přes 10 do 25 m | m2 | 1104.91 |  | 0 | CS ÚRS 2021 02 |  | základní |  | 0 | 0 | 0 | 0 | 0 | 4 | K | 2 |  |  |  | ROZPOCET | 0 | 0 | 0 | 0 | 0 | 1 | 0 | 4 | -864505908
| PP |  | Demontáž lešení řadového trubkového lehkého pracovního s podlahami s provozním zatížením tř. 3 do 200 kg/m2 šířky tř. W09 přes 0,9 do 1,2 m, výšky přes 10 do 25 m | [14 empty] | PP | 2
162 | K | 944511111 | Montáž ochranné sítě z textilie z umělých vláken | m2 | 1104.91 |  | 0 | CS ÚRS 2021 02 |  | základní |  | 0 | 0 | 0 | 0 | 0 | 4 | K | 2 |  |  |  | ROZPOCET | 0 | 0 | 0 | 0 | 0 | 1 | 0 | 4 | 646566337
| PP |  | Montáž ochranné sítě zavěšené na konstrukci lešení z textilie z umělých vláken | [14 empty] | PP | 2
163 | K | 944511811 | Demontáž ochranné sítě z textilie z umělých vláken | m2 | 1104.91 |  | 0 | CS ÚRS 2021 02 |  | základní |  | 0 | 0 | 0 | 0 | 0 | 4 | K | 2 |  |  |  | ROZPOCET | 0 | 0 | 0 | 0 | 0 | 1 | 0 | 4 | 2041561549
| PP |  | Demontáž ochranné sítě zavěšené na konstrukci lešení z textilie z umělých vláken | [14 empty] | PP | 2
164 | K | 949101111 | Lešení pomocné pro objekty pozemních staveb s lešeňovou podlahou v do 1,9 m zatížení do 150 kg/m2 | m2 | 576.88 |  | 0 | CS ÚRS 2021 02 |  | základní |  | 0 | 0.00013 | 0.074994 | 0 | 0 | 4 | K | 2 |  |  |  | ROZPOCET | 0 | 0 | 0 | 0 | 0 | 1 | 0 | 4 | 1201858550
| PP |  | Lešení pomocné pracovní pro objekty pozemních staveb pro zatížení do 150 kg/m2, o výšce lešeňové podlahy do 1,9 m | [14 empty] | PP | 2
| VV |  | 576,876 |  | 576.88 | [12 empty] | VV | 2 | 2 | True | 1 | ROZPOCET
165 | K | 949121122 | Montáž lešení lehkého kozového dílcového ve schodišti v přes 1,5 do 3,5 m | sada | 6 |  | 0 | CS ÚRS 2021 02 |  | základní |  | 0 | 0 | 0 | 0 | 0 | 4 | K | 2 |  |  |  | ROZPOCET | 0 | 0 | 0 | 0 | 0 | 1 | 0 | 4 | -577010171
| PP |  | Montáž lešení lehkého kozového dílcového ve schodišti o výšce lešeňové podlahy přes 1,5 do 3,5 m | [14 empty] | PP | 2
166 | K | 949121222 | Příplatek k lešení lehkému kozovému dílcovému ve schodišti v do 3,5 m za první a ZKD den použití | sada | 126 |  | 0 | CS ÚRS 2021 02 |  | základní |  | 0 | 0 | 0 | 0 | 0 | 4 | K | 2 |  |  |  | ROZPOCET | 0 | 0 | 0 | 0 | 0 | 1 | 0 | 4 | 1117439268
| PP |  | Montáž lešení lehkého kozového dílcového Příplatek za první a každý další den použití lešení k ceně -1122 | [14 empty] | PP | 2
| VV |  | 6*21 |  | 126 | [12 empty] | VV | 2 | 2 | True | 1 | ROZPOCET
167 | K | 949121822 | Demontáž lešení lehkého kozového dílcového ve schodišti v přes 1,5 do 3,5 m | sada | 6 |  | 0 | CS ÚRS 2021 02 |  | základní |  | 0 | 0 | 0 | 0 | 0 | 4 | K | 2 |  |  |  | ROZPOCET | 0 | 0 | 0 | 0 | 0 | 1 | 0 | 4 | 343264773
| PP |  | Demontáž lešení lehkého kozového dílcového ve schodišti o výšce lešeňové podlahy přes 1,5 do 3,5 m | [14 empty] | PP | 2
168 | K | 953312112 | Vložky do svislých dilatačních spár z fasádních polystyrénových desek tl. přes 10 do 20 mm | m2 | 38.75 |  | 0 | CS ÚRS 2021 02 |  | základní |  | 0 | 0.00036 | 0.01395 | 0 | 0 | 4 | K | 2 |  |  |  | ROZPOCET | 0 | 0 | 0 | 0 | 0 | 1 | 0 | 4 | 1510839288
| PP |  | Vložky svislé do dilatačních spár z polystyrenových desek fasádních včetně dodání a osazení, v jakémkoliv zdivu přes 10 do 20 mm | [14 empty] | PP | 2
| VV |  | Podélný řez F-F / navrhovaný stav, č.v. D1.1. 26 | [14 empty] | VV | 2 | 1 | True | 0 | ROZPOCET
| VV |  | Půdorys suterénu /1.PP/, základy přístavby/navrhovaný stav, č.v. D1.1. 19 | [14 empty] | VV | 2 | 1 | True | 0 | ROZPOCET
| VV |  | Půdorys suterénu /1.NP/, základy přístavby/navrhovaný stav, č.v. D1.1. 20 | [14 empty] | VV | 2 | 1 | True | 0 | ROZPOCET
| VV |  | Půdorys suterénu /2.NP/, základy přístavby/navrhovaný stav, č.v. D1.1. 21 | [14 empty] | VV | 2 | 1 | True | 0 | ROZPOCET
| VV |  | 7,75*(2,5+2,5) |  | 38.75 | [12 empty] | VV | 2 | 2 | True | 1 | ROZPOCET
| D | 95 | Různé dokončovací konstrukce a práce pozemních staveb |  |  |  | 0 |  |  |  |  | 0 |  | 0.023076 |  | 0 | 1 | D | 2 |  |  |  | ROZPOCET | [6 empty] | 0
169 | K | 952901111 | Vyčištění budov bytové a občanské výstavby při výšce podlaží do 4 m | m2 | 576.9 |  | 0 | CS ÚRS 2021 02 |  | základní |  | 0 | 4e-05 | 0.023076 | 0 | 0 | 4 | K | 3 |  |  |  | ROZPOCET | 0 | 0 | 0 | 0 | 0 | 1 | 0 | 4 | -166946488
| PP |  | Vyčištění budov nebo objektů před předáním do užívání budov bytové nebo občanské výstavby, světlé výšky podlaží do 4 m | [14 empty] | PP | 3
| VV |  | Půdorys suterénu /1.PP/, základy přístavby, č.v. D1.2. 19 | [14 empty] | VV | 3 | 1 | True | 0 | ROZPOCET
| VV |  | část přístavby | [14 empty] | VV | 3 | 1 | True | 0 | ROZPOCET
| VV |  | 4,45*1,18+(4,45+5,15)/2*(1,9+2,81)/2+5,15*1,8+7,3*1,75+0,15*1,1+0,15*0,9"M0.15 - skladba S20 - s kari" |  | 38.9 | [12 empty] | VV | 3 | 2 | True | 0 | ROZPOCET
| VV |  | 1,7*1,85+(1,85*0,65)/2"M0.16 - skladba S20 - s kari" |  | 3.75 | [12 empty] | VV | 3 | 2 | True | 0 | ROZPOCET
| VV |  | Mezisoučet 1.PP |  | 42.65 | [12 empty] | VV | 3 | 3 | True | 0 | ROZPOCET
| VV |  | Půdorys přízemí /1.NP/, řez E-E, č.v. D1.1. 20 | [14 empty] | VV | 3 | 1 | True | 0 | ROZPOCET
| VV |  | část přístavby - oddělení | [14 empty] | VV | 3 | 1 | True | 0 | ROZPOCET
| VV |  | 7,5*10,75"M1.15 - skladba S22 - s vlákny" |  | 80.63 | [12 empty] | VV | 3 | 2 | True | 0 | ROZPOCET
| VV |  | 7,5*(2,7+4,7)/2+4,6*5,2-0,7*2,15"M1.16 a M1.16a - skladba S21 s vlákny" |  | 50.17 | [12 empty] | VV | 3 | 2 | True | 0 | ROZPOCET
| VV |  | stáv.objekt | [14 empty] | VV | 3 | 1 | True | 0 | ROZPOCET
| VV |  | 4,45*8,6"podkladní beton pod M1.14 a M1.13 -skladba S 10B - s kari" |  | 38.27 | [12 empty] | VV | 3 | 2 | True | 0 | ROZPOCET
| VV |  | 11,35*5,95+0,5*(0,9+1,1)+0,5*4,45"M1.06 + M1.07 - skladba S11A - s kari" |  | 70.76 | [12 empty] | VV | 3 | 2 | True | 0 | ROZPOCET
| VV |  | 5,55*1,5+4,4*2,05+0,15*1"M1.04 - skladba S11A - s kari" |  | 17.5 | [12 empty] | VV | 3 | 2 | True | 0 | ROZPOCET
| VV |  | 4,2*3,55+0,15*0,9"M1.05 - skladba S11A - s kari" |  | 15.05 | [12 empty] | VV | 3 | 2 | True | 0 | ROZPOCET
| VV |  | 5,1*3,15+0,5*1,35+0,45*3,1+0,15*(0,7+0,8)"M1.02 - skladba S12A - s kari" |  | 18.36 | [12 empty] | VV | 3 | 2 | True | 0 | ROZPOCET
| VV |  | 2,25*1,9"M1.10 - S12A - s kari" |  | 4.28 | [12 empty] | VV | 3 | 2 | True | 0 | ROZPOCET
| VV |  | 1,85*1+0,1*0,7"M1.11 - skladba S12A - s kari" |  | 1.92 | [12 empty] | VV | 3 | 2 | True | 0 | ROZPOCET
| VV |  | 1,85*0,8"M1.12 - skladba S12A - s kari" |  | 1.48 | [12 empty] | VV | 3 | 2 | True | 0 | ROZPOCET
| VV |  | Mezisoučet 1.NP |  | 298.42 | [12 empty] | VV | 3 | 3 | True | 0 | ROZPOCET
| VV |  | Půdorys patra /2.NP/, střecha přístavby /navrhovaný /1.NP/, řez E-E, č.v. D1.1. 20 | [14 empty] | VV | 3 | 1 | True | 0 | ROZPOCET
| VV |  | 4,75*8,8+0,5*1"M2.12,M2.13,2.14.,2.15. část M2.02 - skladba S13A s vlákny" |  | 42.3 | [12 empty] | VV | 3 | 2 | True | 0 | ROZPOCET
| VV |  | 4,975*8,8"M2.05 - skladba S14A s kari" |  | 43.78 | [12 empty] | VV | 3 | 2 | True | 0 | ROZPOCET
| VV |  | 11,35*5,95+0,5*(0,9+1,1)"M2.05,M2.06 - hl.budova - skladba S15A - s kari" |  | 68.53 | [12 empty] | VV | 3 | 2 | True | 0 | ROZPOCET
| VV |  | 5,55*1,5+4,4*2,05+0,5*1,05+0,15*3,55"M2.03 - skladba S15A - s kari" |  | 18.4 | [12 empty] | VV | 3 | 2 | True | 0 | ROZPOCET
| VV |  | 4,2*3,55+0,5*1,05"M2.04 - skladba S15A - s kari" |  | 15.44 | [12 empty] | VV | 3 | 2 | True | 0 | ROZPOCET
| VV |  | 2,65*2,6+1,35*1,75"M2.08 - skladba S16A s kari" |  | 9.25 | [12 empty] | VV | 3 | 2 | True | 0 | ROZPOCET
| VV |  | 2,3*3,9+1*0,45"M2.07 - skladba S16A s kari" |  | 9.42 | [12 empty] | VV | 3 | 2 | True | 0 | ROZPOCET
| VV |  | 3,25*5,1+0,55*1,85+1,25*1,5+0,15*(0,7+0,8)"M2.02 - skladba S16A s kari" |  | 19.69 | [12 empty] | VV | 3 | 2 | True | 0 | ROZPOCET
| VV |  | 4,4*2,05"M2.09,M2.10,M2.11 - skladba S16A s kari" |  | 9.02 | [12 empty] | VV | 3 | 2 | True | 0 | ROZPOCET
| VV |  | Mezisoučet 2.NP |  | 235.83 | [12 empty] | VV | 3 | 3 | True | 0 | ROZPOCET
| VV |  | Součet |  | 576.9 | [12 empty] | VV | 3 | 4 | True | 1 | ROZPOCET
170 | K | 952902029 | Průběžné čištění a úklid staveniště (v průběhu stavby počítáno 6x v době výstavby) | m2 | 3461.26 |  | 0 |  |  | základní |  | 0 | 0 | 0 | 0 | 0 | 4 | K | 3 |  |  |  | ROZPOCET | 0 | 0 | 0 | 0 | 0 | 1 | 0 | 4 | -1361855473
| PP |  | Průběžné čištění a úklid staveniště (v průběhu stavby počítáno 10x v době výstavby) | [14 empty] | PP | 3
| VV |  | 576,876*6 'Přepočtené koeficientem množství |  | 3461.26 | [12 empty] | VV | 3 | 2 | False | 1 | ROZPOCET
| D | 99 | Přesun hmot |  |  |  | 0 |  |  |  |  | 0 |  | 0 |  | 0 | 1 | D | 2 |  |  |  | ROZPOCET | [6 empty] | 0
171 | K | 997013890R | Odvoz a zaskládkování obalových materiálů vzniklých vlastní činností | kpl | 1 |  | 0 |  |  | základní |  | 0 | 0 | 0 | 0 | 0 | 4 | K | 3 |  |  |  | ROZPOCET | 0 | 0 | 0 | 0 | 0 | 1 | 0 | 4 | -751895314
| PP |  | Odvoz a zaskládkování obalových materiálů vzniklých vlastní činností | [14 empty] | PP | 3
| D | 998 | Přesun hmot |  |  |  | 0 |  |  |  |  | 0 |  | 0 |  | 0 | 1 | D | 1 |  |  |  | ROZPOCET | [6 empty] | 0
172 | K | 998017002 | Přesun hmot s omezením mechanizace pro budovy v přes 6 do 12 m | t | 1014.21 |  | 0 | CS ÚRS 2021 02 |  | základní |  | 0 | 0 | 0 | 0 | 0 | 4 | K | 2 |  |  |  | ROZPOCET | 0 | 0 | 0 | 0 | 0 | 1 | 0 | 4 | -99460406
| PP |  | Přesun hmot pro budovy občanské výstavby, bydlení, výrobu a služby s omezením mechanizace vodorovná dopravní vzdálenost do 100 m pro budovy s jakoukoliv nosnou konstrukcí výšky přes 6 do 12 m | [14 empty] | PP | 2
| D | PSV | Práce a dodávky PSV |  |  |  | 0 |  |  |  |  | 0 |  | 73.4973 |  | 1.496 | 2 | D | 0 |  |  |  | ROZPOCET | [6 empty] | 0
| D | 711 | Izolace proti vodě, vlhkosti a plynům |  |  |  | 0 |  |  |  |  | 0 |  | 5.0716 |  | 0 | 2 | D | 1 |  |  |  | ROZPOCET | [6 empty] | 0
173 | K | 711111001 | Provedení izolace proti zemní vlhkosti vodorovné za studena nátěrem penetračním | m2 | 238.04 |  | 0 | CS ÚRS 2021 02 |  | základní |  | 0 | 0 | 0 | 0 | 0 | 16 | K | 2 |  |  |  | ROZPOCET | 0 | 0 | 0 | 0 | 0 | 1 | 0 | 16 | 1029151125
| PP |  | Provedení izolace proti zemní vlhkosti natěradly a tmely za studena na ploše vodorovné V nátěrem penetračním | [14 empty] | PP | 2
| VV |  | Půdorys suterénu /1.PP/, základy přístavby, č.v. D1.2. 19 | [14 empty] | VV | 2 | 1 | True | 0 | ROZPOCET
| VV |  | část přístavby | [14 empty] | VV | 2 | 1 | True | 0 | ROZPOCET
| VV |  | 5,15*1,58+(5,15+5,85)/2*(1,9+2,81)/2+7,3*(1,8+2,25)+(3,1+2,55)/2*0,65"M0.15, M0.16 - skladba S20" |  | 52.49 | [12 empty] | VV | 2 | 2 | True | 0 | ROZPOCET
| VV |  | Mezisoučet 1.PP |  | 52.49 | [12 empty] | VV | 2 | 3 | True | 0 | ROZPOCET
| VV |  | Schodiště do suterénu - tvar, č.v. D1.2.18 | [14 empty] | VV | 2 | 1 | True | 0 | ROZPOCET
| VV |  | (2,104+2,821)/2*(0,938+2,375+0,452)+0,5*0,2*2,104"hydroizolace na podkladním betonu s náběhem" |  | 9.48 | [12 empty] | VV | 2 | 2 | True | 0 | ROZPOCET
| VV |  | Mezisoučet |  | 9.48 | [12 empty] | VV | 2 | 3 | True | 0 | ROZPOCET
| VV |  | Půdorys přízemí /1.NP/, řez E-E, č.v. D1.1. 20 | [14 empty] | VV | 2 | 1 | True | 0 | ROZPOCET
| VV |  | část přístavby - oddělení | [14 empty] | VV | 2 | 1 | True | 0 | ROZPOCET
| VV |  | 7,94*10,75"M1.15 - skladba S22" |  | 85.36 | [12 empty] | VV | 2 | 2 | True | 0 | ROZPOCET
| VV |  | 7,94*(2,7+4,7)/2+4,6*5,2-0,45*1,9"M1.16 a M1.16a - skladba S21" |  | 52.44 | [12 empty] | VV | 2 | 2 | True | 0 | ROZPOCET
| VV |  | stáv.objekt | [14 empty] | VV | 2 | 1 | True | 0 | ROZPOCET
| VV |  | 4,45*8,6"podkladní beton pod M1.14 a M1.13 -skladba S 10B" |  | 38.27 | [12 empty] | VV | 2 | 2 | True | 0 | ROZPOCET
| VV |  | Mezisoučet 1NP |  | 176.07 | [12 empty] | VV | 2 | 3 | True | 0 | ROZPOCET
| VV |  | Součet |  | 238.04 | [12 empty] | VV | 2 | 4 | True | 1 | ROZPOCET
174 | M | 11163150 | lak penetrační asfaltový | t | 0.08 |  | 0 | CS ÚRS 2021 02 |  | základní |  | 0 | 1 | 0.08 | 0 | 0 | 32 | M | 2 |  |  |  | ROZPOCET | 0 | 0 | 0 | 0 | 0 | 1 | 0 | 16 | -1968094693
| PP |  | lak penetrační asfaltový | [14 empty] | PP | 2
| VV |  | 238,04*0,00033 'Přepočtené koeficientem množství |  | 0.08 | [12 empty] | VV | 2 | 2 | False | 1 | ROZPOCET
175 | K | 711112001 | Provedení izolace proti zemní vlhkosti svislé za studena nátěrem penetračním | m2 | 126.37 |  | 0 | CS ÚRS 2021 02 |  | základní |  | 0 | 0 | 0 | 0 | 0 | 16 | K | 2 |  |  |  | ROZPOCET | 0 | 0 | 0 | 0 | 0 | 1 | 0 | 16 | -254534672
| PP |  | Provedení izolace proti zemní vlhkosti natěradly a tmely za studena na ploše svislé S nátěrem penetračním | [14 empty] | PP | 2
| VV |  | Půdorys výkopů pro základy přístavby/navrhovaný stav/, č.v. D1.1. 17 | [14 empty] | VV | 2 | 1 | True | 0 | ROZPOCET
| VV |  | 3,6*(4,3+0,155+3,05) |  | 27.02 | [12 empty] | VV | 2 | 2 | True | 0 | ROZPOCET
| VV |  | Mezisoučet hydroizolace u podchycení stáv.základů |  | 27.02 | [12 empty] | VV | 2 | 3 | True | 0 | ROZPOCET
| VV |  | Schodiště do suterénu - tvar, č.v. D1.2.18 | [14 empty] | VV | 2 | 1 | True | 0 | ROZPOCET
| VV |  | 0,8*2,104"zpětný spoj" |  | 1.68 | [12 empty] | VV | 2 | 2 | True | 0 | ROZPOCET
| VV |  | Mezisoučet |  | 1.68 | [12 empty] | VV | 2 | 3 | True | 0 | ROZPOCET
| VV |  | Půdorys přízemí /1.NP/, řez E-E, č.v. D1.1. 20 | [14 empty] | VV | 2 | 1 | True | 0 | ROZPOCET
| VV |  | část přístavby - oddělení | [14 empty] | VV | 2 | 1 | True | 0 | ROZPOCET
| VV |  | 2,45*(2,2+5,7+0,45*2+4,6)"vnitřní hydroizolace u napojení na stáv. objekt" |  | 32.83 | [12 empty] | VV | 2 | 2 | True | 0 | ROZPOCET
| VV |  | svislá hydroizolace nového objektu - přístavby | [14 empty] | VV | 2 | 1 | True | 0 | ROZPOCET
| VV |  | 1,8*6,2*2+1*(13,5+0,24+3,76+7,7+11+3+1,46+0,2+1,46+0,2) |  | 64.84 | [12 empty] | VV | 2 | 2 | True | 0 | ROZPOCET
| VV |  | Mezisoučet |  | 97.67 | [12 empty] | VV | 2 | 3 | True | 0 | ROZPOCET
| VV |  | Součet |  | 126.37 | [12 empty] | VV | 2 | 4 | True | 1 | ROZPOCET
176 | M | 11163150 | lak penetrační asfaltový | t | 0.05 |  | 0 | CS ÚRS 2021 02 |  | základní |  | 0 | 1 | 0.05 | 0 | 0 | 32 | M | 2 |  |  |  | ROZPOCET | 0 | 0 | 0 | 0 | 0 | 1 | 0 | 16 | 1363309375
| PP |  | lak penetrační asfaltový | [14 empty] | PP | 2
| VV |  | 126,37*0,0004 'Přepočtené koeficientem množství |  | 0.05 | [12 empty] | VV | 2 | 2 | False | 1 | ROZPOCET
177 | K | 711141559 | Provedení izolace proti zemní vlhkosti pásy přitavením vodorovné NAIP | m2 | 476.08 |  | 0 | CS ÚRS 2021 02 |  | základní |  | 0 | 0.0004 | 0.19043 | 0 | 0 | 16 | K | 2 |  |  |  | ROZPOCET | 0 | 0 | 0 | 0 | 0 | 1 | 0 | 16 | 553145329
| PP |  | Provedení izolace proti zemní vlhkosti pásy přitavením NAIP na ploše vodorovné V | [14 empty] | PP | 2
| VV |  | Mezisoučet 1.PP |  | 0 | [12 empty] | VV | 2 | 3 | True | 0 | ROZPOCET
| VV |  | Půdorys suterénu /1.PP/, základy přístavby, č.v. D1.2. 19 | [14 empty] | VV | 2 | 1 | True | 0 | ROZPOCET
| VV |  | část přístavby | [14 empty] | VV | 2 | 1 | True | 0 | ROZPOCET
| VV |  | 5,15*1,58+(5,15+5,85)/2*(1,9+2,81)/2+7,3*(1,8+2,25)+(3,1+2,55)/2*0,65"M0.15, M0.16 - skladba S20" |  | 52.49 | [12 empty] | VV | 2 | 2 | True | 0 | ROZPOCET
| VV |  | Mezisoučet 1.PP |  | 52.49 | [12 empty] | VV | 2 | 3 | True | 0 | ROZPOCET
| VV |  | Schodiště do suterénu - tvar, č.v. D1.2.18 | [14 empty] | VV | 2 | 1 | True | 0 | ROZPOCET
| VV |  | (2,104+2,821)/2*(0,938+2,375+0,452)+0,5*0,2*2,104"hydroizolace na podkladním betonu s náběhem" |  | 9.48 | [12 empty] | VV | 2 | 2 | True | 0 | ROZPOCET
| VV |  | Mezisoučet |  | 9.48 | [12 empty] | VV | 2 | 3 | True | 0 | ROZPOCET
| VV |  | Půdorys přízemí /1.NP/, řez E-E, č.v. D1.1. 20 | [14 empty] | VV | 2 | 1 | True | 0 | ROZPOCET
| VV |  | část přístavby - oddělení | [14 empty] | VV | 2 | 1 | True | 0 | ROZPOCET
| VV |  | 7,94*10,75"M1.15 - skladba S22" |  | 85.36 | [12 empty] | VV | 2 | 2 | True | 0 | ROZPOCET
| VV |  | 7,94*(2,7+4,7)/2+4,6*5,2-0,45*1,9"M1.16 a M1.16a - skladba S21" |  | 52.44 | [12 empty] | VV | 2 | 2 | True | 0 | ROZPOCET
| VV |  | stáv.objekt | [14 empty] | VV | 2 | 1 | True | 0 | ROZPOCET
| VV |  | 4,45*8,6"podkladní beton pod M1.14 a M1.13 - skladba S 10B" |  | 38.27 | [12 empty] | VV | 2 | 2 | True | 0 | ROZPOCET
| VV |  | Mezisoučet 1NP |  | 176.07 | [12 empty] | VV | 2 | 3 | True | 0 | ROZPOCET
| VV |  | Součet |  | 238.04 | [12 empty] | VV | 2 | 4 | True | 1 | ROZPOCET
| VV |  | 238,04*2 'Přepočtené koeficientem množství |  | 476.08 | [12 empty] | VV | 2 | 2 | False | 1 | ROZPOCET
178 | K | 711761302 | Izolace proti vodě uzávěr dilatační spáry vodorovné natavením folie rš 500 mm do asfaltu | m | 6.7 |  | 0 | CS ÚRS 2021 02 |  | základní |  | 0 | 0.00027 | 0.001809 | 0 | 0 | 16 | K | 2 |  |  |  | ROZPOCET | 0 | 0 | 0 | 0 | 0 | 1 | 0 | 16 | -2118926238
| PP |  | Provedení detailů fóliemi dilatačních spár vodorovných V uzávěr fólií rš 500 mm položenou do asfaltového podkladu natavením | [14 empty] | PP | 2
| VV |  | napojení na stáv. objekt | [14 empty] | VV | 2 | 1 | True | 0 | ROZPOCET
| VV |  | 4,2+2,5 |  | 6.7 | [12 empty] | VV | 2 | 2 | True | 1 | ROZPOCET
179 | M | 62832134 | pás asfaltový natavitelný oxidovaný tl 4,0mm typu V60 S40 s vložkou ze skleněné rohože, s jemnozrnným minerálním posypem | m2 | 551.06 |  | 0 | CS ÚRS 2021 02 |  | základní |  | 0 | 0.0054 | 2.9757 | 0 | 0 | 32 | M | 2 |  |  |  | ROZPOCET | 0 | 0 | 0 | 0 | 0 | 1 | 0 | 16 | -1173589687
| PP |  | pás asfaltový natavitelný oxidovaný tl 4,0mm typu V60 S40 s vložkou ze skleněné rohože, s jemnozrnným minerálním posypem | [14 empty] | PP | 2
| VV |  | 238,04*2,315 'Přepočtené koeficientem množství |  | 551.06 | [12 empty] | VV | 2 | 2 | False | 1 | ROZPOCET
180 | K | 711142559 | Provedení izolace proti zemní vlhkosti pásy přitavením svislé NAIP | m2 | 252.74 |  | 0 | CS ÚRS 2021 02 |  | základní |  | 0 | 0.0004 | 0.1011 | 0 | 0 | 16 | K | 2 |  |  |  | ROZPOCET | 0 | 0 | 0 | 0 | 0 | 1 | 0 | 16 | -1156267178
| PP |  | Provedení izolace proti zemní vlhkosti pásy přitavením NAIP na ploše svislé S | [14 empty] | PP | 2
| VV |  | Půdorys výkopů pro základy přístavby/navrhovaný stav/, č.v. D1.1. 17 | [14 empty] | VV | 2 | 1 | True | 0 | ROZPOCET
| VV |  | 3,6*(4,3+0,155+3,05) |  | 27.02 | [12 empty] | VV | 2 | 2 | True | 0 | ROZPOCET
| VV |  | Mezisoučet hydroizolace u podchycení stáv.základů |  | 27.02 | [12 empty] | VV | 2 | 3 | True | 0 | ROZPOCET
| VV |  | Schodiště do suterénu - tvar, č.v. D1.2.18 | [14 empty] | VV | 2 | 1 | True | 0 | ROZPOCET
| VV |  | 0,8*2,104"zpětný spoj" |  | 1.68 | [12 empty] | VV | 2 | 2 | True | 0 | ROZPOCET
| VV |  | Mezisoučet |  | 1.68 | [12 empty] | VV | 2 | 3 | True | 0 | ROZPOCET
| VV |  | Půdorys přízemí /1.NP/, řez E-E, č.v. D1.1. 20 | [14 empty] | VV | 2 | 1 | True | 0 | ROZPOCET
| VV |  | část přístavby - oddělení | [14 empty] | VV | 2 | 1 | True | 0 | ROZPOCET
| VV |  | 2,45*(2,2+5,7+0,45*2+4,6)"vnitřní hydroizolace u napojení na stáv. objekt" |  | 32.83 | [12 empty] | VV | 2 | 2 | True | 0 | ROZPOCET
| VV |  | svislá hydroizolace nového objektu - přístavby | [14 empty] | VV | 2 | 1 | True | 0 | ROZPOCET
| VV |  | 1,8*6,2*2+1*(13,5+0,24+3,76+7,7+11+3+1,46+0,2+1,46+0,2) |  | 64.84 | [12 empty] | VV | 2 | 2 | True | 0 | ROZPOCET
| VV |  | Mezisoučet |  | 97.67 | [12 empty] | VV | 2 | 3 | True | 0 | ROZPOCET
| VV |  | Součet |  | 126.37 | [12 empty] | VV | 2 | 4 | True | 1 | ROZPOCET
| VV |  | 126,37*2 'Přepočtené koeficientem množství |  | 252.74 | [12 empty] | VV | 2 | 2 | False | 1 | ROZPOCET
181 | M | 62853004 | pás asfaltový natavitelný modifikovaný SBS tl 4,0mm s vložkou ze skleněné tkaniny a spalitelnou PE fólií nebo jemnozrnným minerálním posypem na horním povrchu | m2 | 308.34 |  | 0 | CS ÚRS 2021 02 |  | základní |  | 0 | 0.0054 | 1.665 | 0 | 0 | 32 | M | 2 |  |  |  | ROZPOCET | 0 | 0 | 0 | 0 | 0 | 1 | 0 | 16 | -388794697
| PP |  | pás asfaltový natavitelný modifikovaný SBS tl 4,0mm s vložkou ze skleněné tkaniny a spalitelnou PE fólií nebo jemnozrnným minerálním posypem na horním povrchu | [14 empty] | PP | 2
| VV |  | 126,37*2,44 'Přepočtené koeficientem množství |  | 308.34 | [12 empty] | VV | 2 | 2 | False | 1 | ROZPOCET
182 | K | 711791183 | Izolace proti vodě těsnění vodorovných dilatačních spár impregnovanými provazci | m | 6.7 |  | 0 | CS ÚRS 2021 02 |  | základní |  | 0 | 0.001 | 0.0067 | 0 | 0 | 16 | K | 2 |  |  |  | ROZPOCET | 0 | 0 | 0 | 0 | 0 | 1 | 0 | 16 | -73459369
| PP |  | Izolace proti vodě těsnění vodorovných dilatačních spár impregnovanými provazci | [14 empty] | PP | 2
183 | M | 28376614.1 | provazec těsnící z lehčeného polyetylenu s uzavřenými buňkami D 10 mm | m | 10 |  | 0 |  |  | základní |  | 0 | 8e-05 | 0.0008 | 0 | 0 | 32 | M | 2 |  |  |  | ROZPOCET | 0 | 0 | 0 | 0 | 0 | 1 | 0 | 16 | 2019740763
| PP |  | provazec těsnící z lehčeného polyetylenu s uzavřenými buňkami D 10 mm | [14 empty] | PP | 2
184 | K | 998711102 | Přesun hmot tonážní pro izolace proti vodě, vlhkosti a plynům v objektech v přes 6 do 12 m | t | 5.07 |  | 0 | CS ÚRS 2021 02 |  | základní |  | 0 | 0 | 0 | 0 | 0 | 16 | K | 2 |  |  |  | ROZPOCET | 0 | 0 | 0 | 0 | 0 | 1 | 0 | 16 | -3316353
| PP |  | Přesun hmot pro izolace proti vodě, vlhkosti a plynům stanovený z hmotnosti přesunovaného materiálu vodorovná dopravní vzdálenost do 50 m v objektech výšky přes 6 do 12 m | [14 empty] | PP | 2
185 | K | 998711181 | Příplatek k přesunu hmot tonážní 711 prováděný bez použití mechanizace | t | 5.07 |  | 0 | CS ÚRS 2021 02 |  | základní |  | 0 | 0 | 0 | 0 | 0 | 16 | K | 2 |  |  |  | ROZPOCET | 0 | 0 | 0 | 0 | 0 | 1 | 0 | 16 | -838208366
| PP |  | Přesun hmot pro izolace proti vodě, vlhkosti a plynům stanovený z hmotnosti přesunovaného materiálu Příplatek k cenám za přesun prováděný bez použití mechanizace pro jakoukoliv výšku objektu | [14 empty] | PP | 2
| D | 712 | Povlakové krytiny |  |  |  | 0 |  |  |  |  | 0 |  | 2.8476 |  | 0 | 2 | D | 1 |  |  |  | ROZPOCET | [6 empty] | 0
186 | K | 712311101 | Provedení povlakové krytiny střech do 10° za studena lakem penetračním nebo asfaltovým | m2 | 270.07 |  | 0 | CS ÚRS 2021 02 |  | základní |  | 0 | 0 | 0 | 0 | 0 | 16 | K | 2 |  |  |  | ROZPOCET | 0 | 0 | 0 | 0 | 0 | 1 | 0 | 16 | -666954163
| PP |  | Provedení povlakové krytiny střech plochých do 10° natěradly a tmely za studena nátěrem lakem penetračním nebo asfaltovým | [14 empty] | PP | 2
| VV |  | Půdorys tvar stropu nad 1.NP, v.č. D1.2. 10 | [14 empty] | VV | 2 | 1 | True | 0 | ROZPOCET
| VV |  | přístavba - nová | [14 empty] | VV | 2 | 1 | True | 0 | ROZPOCET
| VV |  | 9,75*(20,105+19,5)/2+(6,25+5,1)/2*2,9+5,2*2,65 |  | 223.31 | [12 empty] | VV | 2 | 2 | True | 0 | ROZPOCET
| VV |  | -(0,9*1,2+1,2*1,2*7) |  | -11.16 | [12 empty] | VV | 2 | 2 | True | 0 | ROZPOCET
| VV |  | (0,75+0,2)*(5,1+5,7+3,75+0,6+0,5+19,5+9,9)"vytažení na atiky" |  | 42.8 | [12 empty] | VV | 2 | 2 | True | 0 | ROZPOCET
| VV |  | 0,4*2*((1,2+1,2)*7+(0,9+1,2)*1)"vytažení na podstavy střešních světlíků" |  | 15.12 | [12 empty] | VV | 2 | 2 | True | 0 | ROZPOCET
| VV |  | Mezisoučet |  | 270.07 | [12 empty] | VV | 2 | 3 | True | 1 | ROZPOCET
187 | M | 11163150 | lak penetrační asfaltový | t | 0.09 |  | 0 | CS ÚRS 2021 02 |  | základní |  | 0 | 1 | 0.09 | 0 | 0 | 32 | M | 2 |  |  |  | ROZPOCET | 0 | 0 | 0 | 0 | 0 | 1 | 0 | 16 | 1488941801
| PP |  | lak penetrační asfaltový | [14 empty] | PP | 2
| VV |  | 270,07*0,00032 'Přepočtené koeficientem množství |  | 0.09 | [12 empty] | VV | 2 | 2 | False | 1 | ROZPOCET
188 | K | 712331101 | Provedení povlakové krytiny střech do 10° podkladní vrstvy pásy na sucho AIP nebo NAIP | m2 | 270.07 |  | 0 | CS ÚRS 2021 02 |  | základní |  | 0 | 0 | 0 | 0 | 0 | 16 | K | 2 |  |  |  | ROZPOCET | 0 | 0 | 0 | 0 | 0 | 1 | 0 | 16 | 157594998
| PP |  | Provedení povlakové krytiny střech plochých do 10° pásy na sucho AIP nebo NAIP | [14 empty] | PP | 2
| VV |  | Půdorys tvar stropu nad 1.NP, v.č. D1.2. 10 | [14 empty] | VV | 2 | 1 | True | 0 | ROZPOCET
| VV |  | přístavba - nová | [14 empty] | VV | 2 | 1 | True | 0 | ROZPOCET
| VV |  | 9,75*(20,105+19,5)/2+(6,25+5,1)/2*2,9+5,2*2,65 |  | 223.31 | [12 empty] | VV | 2 | 2 | True | 0 | ROZPOCET
| VV |  | -(0,9*1,2+1,2*1,2*7) |  | -11.16 | [12 empty] | VV | 2 | 2 | True | 0 | ROZPOCET
| VV |  | (0,75+0,2)*(5,1+5,7+3,75+0,6+0,5+19,5+9,9)"vytažení na atiky" |  | 42.8 | [12 empty] | VV | 2 | 2 | True | 0 | ROZPOCET
| VV |  | 0,4*2*((1,2+1,2)*7+(0,9+1,2)*1)"vytažení na podstavy střešních světlíků" |  | 15.12 | [12 empty] | VV | 2 | 2 | True | 0 | ROZPOCET
| VV |  | Mezisoučet |  | 270.07 | [12 empty] | VV | 2 | 3 | True | 1 | ROZPOCET
189 | M | 62853004 | pás asfaltový natavitelný modifikovaný SBS tl 4,0mm s vložkou ze skleněné tkaniny a spalitelnou PE fólií nebo jemnozrnným minerálním posypem na horním povrchu | m2 | 314.77 |  | 0 | CS ÚRS 2021 02 |  | základní |  | 0 | 0.0054 | 1.6998 | 0 | 0 | 32 | M | 2 |  |  |  | ROZPOCET | 0 | 0 | 0 | 0 | 0 | 1 | 0 | 16 | -1606720266
| PP |  | pás asfaltový natavitelný modifikovaný SBS tl 4,0mm s vložkou ze skleněné tkaniny a spalitelnou PE fólií nebo jemnozrnným minerálním posypem na horním povrchu | [14 empty] | PP | 2
| VV |  | 270,07*1,1655 'Přepočtené koeficientem množství |  | 314.77 | [12 empty] | VV | 2 | 2 | False | 1 | ROZPOCET
190 | K | 712361701 | Provedení povlakové krytiny střech do 10° fólií položenou volně s přilepením spojů | m2 | 270.07 |  | 0 | CS ÚRS 2021 02 |  | základní |  | 0 | 0.00019 | 0.051313 | 0 | 0 | 16 | K | 2 |  |  |  | ROZPOCET | 0 | 0 | 0 | 0 | 0 | 1 | 0 | 16 | -478729927
| PP |  | Provedení povlakové krytiny střech plochých do 10° fólií položenou volně s přilepením spojů | [14 empty] | PP | 2
| VV |  | Půdorys tvar stropu nad 1.NP, v.č. D1.2. 10 | [14 empty] | VV | 2 | 1 | True | 0 | ROZPOCET
| VV |  | přístavba - nová | [14 empty] | VV | 2 | 1 | True | 0 | ROZPOCET
| VV |  | 9,75*(20,105+19,5)/2+(6,25+5,1)/2*2,9+5,2*2,65 |  | 223.31 | [12 empty] | VV | 2 | 2 | True | 0 | ROZPOCET
| VV |  | -(0,9*1,2+1,2*1,2*7) |  | -11.16 | [12 empty] | VV | 2 | 2 | True | 0 | ROZPOCET
| VV |  | (0,75+0,2)*(5,1+5,7+3,75+0,6+0,5+19,5+9,9)"vytažení na atiky" |  | 42.8 | [12 empty] | VV | 2 | 2 | True | 0 | ROZPOCET
| VV |  | 0,4*2*((1,2+1,2)*7+(0,9+1,2)*1)"vytažení na podstavy střešních světlíků" |  | 15.12 | [12 empty] | VV | 2 | 2 | True | 0 | ROZPOCET
| VV |  | Mezisoučet |  | 270.07 | [12 empty] | VV | 2 | 3 | True | 1 | ROZPOCET
191 | K | 712363112 | Provedení povlakové krytiny střech do 10° překrytí talířové hmoždinky pruhem navařené fólie | kus | 1350 |  | 0 | CS ÚRS 2021 02 |  | základní |  | 0 | 0 | 0 | 0 | 0 | 16 | K | 2 |  |  |  | ROZPOCET | 0 | 0 | 0 | 0 | 0 | 1 | 0 | 16 | -1289471514
| PP |  | Provedení povlakové krytiny střech plochých do 10° fólií ostatní činnosti při pokládání hydroizolačních fólií (materiál ve specifikaci) vodotěsné překrytí talířové hmoždinky pruhem fólie horkovzdušným navařením | [14 empty] | PP | 2
192 | M | 28322000 | fólie hydroizolační střešní mPVC mechanicky kotvená tl 2,0mm šedá, splňující Broof13 | m2 | 311.93 |  | 0 | CS ÚRS 2021 02 |  | základní |  | 0 | 0.0025 | 0.77982 | 0 | 0 | 32 | M | 2 |  |  |  | ROZPOCET | 0 | 0 | 0 | 0 | 0 | 1 | 0 | 16 | -1058948034
| PP |  | fólie hydroizolační střešní mPVC mechanicky kotvená tl 2,0mm šedá, splňující Broof13 | [14 empty] | PP | 2
| VV |  | Půdorys tvar stropu nad 1.NP, v.č. D1.2. 10 | [14 empty] | VV | 2 | 1 | True | 0 | ROZPOCET
| VV |  | přístavba - nová | [14 empty] | VV | 2 | 1 | True | 0 | ROZPOCET
| VV |  | 9,75*(20,105+19,5)/2+(6,25+5,1)/2*2,9+5,2*2,65 |  | 223.31 | [12 empty] | VV | 2 | 2 | True | 0 | ROZPOCET
| VV |  | -(0,9*1,2+1,2*1,2*7) |  | -11.16 | [12 empty] | VV | 2 | 2 | True | 0 | ROZPOCET
| VV |  | (0,75+0,2)*(5,1+5,7+3,75+0,6+0,5+19,5+9,9)"vytažení na atiky" |  | 42.8 | [12 empty] | VV | 2 | 2 | True | 0 | ROZPOCET
| VV |  | 0,4*2*((1,2+1,2)*7+(0,9+1,2)*1)"vytažení na podstavy střešních světlíků" |  | 15.12 | [12 empty] | VV | 2 | 2 | True | 0 | ROZPOCET
| VV |  | Mezisoučet |  | 270.07 | [12 empty] | VV | 2 | 3 | True | 0 | ROZPOCET
| VV |  | překrytí talíř. hmoždinek | [14 empty] | VV | 2 | 1 | True | 0 | ROZPOCET
| VV |  | 1350*0,1*0,1 |  | 13.5 | [12 empty] | VV | 2 | 2 | True | 0 | ROZPOCET
| VV |  | Mezisoučet |  | 13.5 | [12 empty] | VV | 2 | 3 | True | 0 | ROZPOCET
| VV |  | Součet |  | 283.57 | [12 empty] | VV | 2 | 4 | True | 1 | ROZPOCET
| VV |  | 283,57*1,1 'Přepočtené koeficientem množství |  | 311.93 | [12 empty] | VV | 2 | 2 | False | 1 | ROZPOCET
193 | K | 712363101 | Provedení povlakové krytiny střech do 10° ukotvení fólie talířov hmoždinkou do polystyrenu nebo vlny | kus | 270.07 |  | 0 | CS ÚRS 2021 02 |  | základní |  | 0 | 0 | 0 | 0 | 0 | 16 | K | 2 |  |  |  | ROZPOCET | 0 | 0 | 0 | 0 | 0 | 1 | 0 | 16 | 8021083
| PP |  | Provedení povlakové krytiny střech plochých do 10° fólií ostatní činnosti při pokládání hydroizolačních fólií (materiál ve specifikaci) mechanické ukotvení talířovou hmoždinkou do polystyrenu nebo desek z minerální vlny | [14 empty] | PP | 2
| VV |  | Půdorys tvar stropu nad 1.NP, v.č. D1.2. 10 | [14 empty] | VV | 2 | 1 | True | 0 | ROZPOCET
| VV |  | přístavba - nová | [14 empty] | VV | 2 | 1 | True | 0 | ROZPOCET
| VV |  | 9,75*(20,105+19,5)/2+(6,25+5,1)/2*2,9+5,2*2,65 |  | 223.31 | [12 empty] | VV | 2 | 2 | True | 0 | ROZPOCET
| VV |  | -(0,9*1,2+1,2*1,2*7) |  | -11.16 | [12 empty] | VV | 2 | 2 | True | 0 | ROZPOCET
| VV |  | (0,75+0,2)*(5,1+5,7+3,75+0,6+0,5+19,5+9,9)"vytažení na atiky" |  | 42.8 | [12 empty] | VV | 2 | 2 | True | 0 | ROZPOCET
| VV |  | 0,4*2*((1,2+1,2)*7+(0,9+1,2)*1)"vytažení na podstavy střešních světlíků" |  | 15.12 | [12 empty] | VV | 2 | 2 | True | 0 | ROZPOCET
| VV |  | Mezisoučet |  | 270.07 | [12 empty] | VV | 2 | 3 | True | 1 | ROZPOCET
194 | M | 59051372 | hmoždinka zatloukací fasádní s plastovým trnem pro montáž TI 8x60x175mm | kus | 1350.35 |  | 0 | CS ÚRS 2021 02 |  | základní |  | 0 | 2e-05 | 0.027007 | 0 | 0 | 32 | M | 2 |  |  |  | ROZPOCET | 0 | 0 | 0 | 0 | 0 | 1 | 0 | 16 | -1999601293
| PP |  | hmoždinka zatloukací fasádní s plastovým trnem pro montáž TI 8x60x175mm | [14 empty] | PP | 2
195 | K | 712363115 | Provedení povlakové krytiny střech do 10° zaizolování prostupů kruhového průřezu D do 300 mm | kus | 7 |  | 0 | CS ÚRS 2021 02 |  | základní |  | 0 | 0.0075 | 0.0525 | 0 | 0 | 16 | K | 2 |  |  |  | ROZPOCET | 0 | 0 | 0 | 0 | 0 | 1 | 0 | 16 | -841873848
| PP |  | Provedení povlakové krytiny střech plochých do 10° fólií ostatní činnosti při pokládání hydroizolačních fólií (materiál ve specifikaci) zaizolování prostupů střešní rovinou kruhový průřez, průměr do 300 mm | [14 empty] | PP | 2
196 | K | 712363352 | Povlakové krytiny střech do 10° z tvarovaných poplastovaných lišt délky 2 m koutová lišta vnitřní rš 100 mm | m | 45.05 |  | 0 | CS ÚRS 2021 02 |  | základní |  | 0 | 0.0006 | 0.02703 | 0 | 0 | 16 | K | 2 |  |  |  | ROZPOCET | 0 | 0 | 0 | 0 | 0 | 1 | 0 | 16 | 2076906833
| PP |  | Povlakové krytiny střech plochých do 10° z tvarovaných poplastovaných lišt pro mPVC vnitřní koutová lišta rš 100 mm | [14 empty] | PP | 2
| VV |  | Půdorys tvar stropu nad 1.NP, v.č. D1.2. 10 | [14 empty] | VV | 2 | 1 | True | 0 | ROZPOCET
| VV |  | přístavba - nová | [14 empty] | VV | 2 | 1 | True | 0 | ROZPOCET
| VV |  | 5,1+5,7+3,75+0,6+0,5+19,5+9,9"vytažení na atiky" |  | 45.05 | [12 empty] | VV | 2 | 2 | True | 1 | ROZPOCET
197 | K | 712363353 | Povlakové krytiny střech do 10° z tvarovaných poplastovaných lišt délky 2 m koutová lišta vnější rš 100 mm | m | 36.45 |  | 0 | CS ÚRS 2021 02 |  | základní |  | 0 | 0.0006 | 0.02187 | 0 | 0 | 16 | K | 2 |  |  |  | ROZPOCET | 0 | 0 | 0 | 0 | 0 | 1 | 0 | 16 | -936447714
| PP |  | Povlakové krytiny střech plochých do 10° z tvarovaných poplastovaných lišt pro mPVC vnější koutová lišta rš 100 mm | [14 empty] | PP | 2
| VV |  | Půdorys tvar stropu nad 1.NP, v.č. D1.2. 10 | [14 empty] | VV | 2 | 1 | True | 0 | ROZPOCET
| VV |  | přístavba - nová | [14 empty] | VV | 2 | 1 | True | 0 | ROZPOCET
| VV |  | 5,2+10,2+20,15+0,5+0,4 |  | 36.45 | [12 empty] | VV | 2 | 2 | True | 1 | ROZPOCET
198 | K | 712363354 | Povlakové krytiny střech do 10° z tvarovaných poplastovaných lišt délky 2 m stěnová lišta vyhnutá rš 70 mm | m | 10.95 |  | 0 | CS ÚRS 2021 02 |  | základní |  | 0 | 0.00043 | 0.0047085 | 0 | 0 | 16 | K | 2 |  |  |  | ROZPOCET | 0 | 0 | 0 | 0 | 0 | 1 | 0 | 16 | -943221186
| PP |  | Povlakové krytiny střech plochých do 10° z tvarovaných poplastovaných lišt pro mPVC stěnová lišta vyhnutá rš 71 mm | [14 empty] | PP | 2
| VV |  | Půdorys tvar stropu nad 1.NP, v.č. D1.2. 10 | [14 empty] | VV | 2 | 1 | True | 0 | ROZPOCET
| VV |  | přístavba - nová | [14 empty] | VV | 2 | 1 | True | 0 | ROZPOCET
| VV |  | 5,15+5,8 |  | 10.95 | [12 empty] | VV | 2 | 2 | True | 1 | ROZPOCET
199 | K | 712391172 | Provedení povlakové krytiny střech do 10° ochranné textilní vrstvy | m2 | 270.07 |  | 0 | CS ÚRS 2021 02 |  | základní |  | 0 | 0 | 0 | 0 | 0 | 16 | K | 2 |  |  |  | ROZPOCET | 0 | 0 | 0 | 0 | 0 | 1 | 0 | 16 | 1501341626
| PP |  | Provedení povlakové krytiny střech plochých do 10° -ostatní práce provedení vrstvy textilní ochranné | [14 empty] | PP | 2
200 | M | 69311172 | geotextilie PP s ÚV stabilizací 300g/m2 | m2 | 311.93 |  | 0 | CS ÚRS 2021 02 |  | základní |  | 0 | 0.0003 | 0.093579 | 0 | 0 | 32 | M | 2 |  |  |  | ROZPOCET | 0 | 0 | 0 | 0 | 0 | 1 | 0 | 16 | 970080291
| PP |  | geotextilie PP s ÚV stabilizací 300g/m2 | [14 empty] | PP | 2
| VV |  | 270,07*1,155 'Přepočtené koeficientem množství |  | 311.93 | [12 empty] | VV | 2 | 2 | False | 1 | ROZPOCET
201 | K | 712831109 | Ukončení folie, textilie na okraji | m | 45.05 |  | 0 |  |  | základní |  | 0 | 0 | 0 | 0 | 0 | 16 | K | 2 |  |  |  | ROZPOCET | 0 | 0 | 0 | 0 | 0 | 1 | 0 | 16 | 1051056067
| PP |  | Provedení povlakové krytiny střech samostatným vytažením izolačního povlaku pásy na sucho na konstrukce převyšující úroveň střechy, AIP, NAIP nebo tkaninou | [14 empty] | PP | 2
| VV |  | Půdorys tvar stropu nad 1.NP, v.č. D1.2. 10 | [14 empty] | VV | 2 | 1 | True | 0 | ROZPOCET
| VV |  | přístavba - nová | [14 empty] | VV | 2 | 1 | True | 0 | ROZPOCET
| VV |  | 5,1+5,7+3,75+0,6+0,5+19,5+9,9"vytažení na atiky" |  | 45.05 | [12 empty] | VV | 2 | 2 | True | 1 | ROZPOCET
202 | K | 998712102 | Přesun hmot tonážní tonážní pro krytiny povlakové v objektech v přes 6 do 12 m | t | 2.85 |  | 0 | CS ÚRS 2021 02 |  | základní |  | 0 | 0 | 0 | 0 | 0 | 16 | K | 2 |  |  |  | ROZPOCET | 0 | 0 | 0 | 0 | 0 | 1 | 0 | 16 | 571112918
| PP |  | Přesun hmot pro povlakové krytiny stanovený z hmotnosti přesunovaného materiálu vodorovná dopravní vzdálenost do 50 m v objektech výšky přes 6 do 12 m | [14 empty] | PP | 2
203 | K | 998712181 | Příplatek k přesunu hmot tonážní 712 prováděný bez použití mechanizace | t | 2.85 |  | 0 | CS ÚRS 2021 02 |  | základní |  | 0 | 0 | 0 | 0 | 0 | 16 | K | 2 |  |  |  | ROZPOCET | 0 | 0 | 0 | 0 | 0 | 1 | 0 | 16 | -1170111518
| PP |  | Přesun hmot pro povlakové krytiny stanovený z hmotnosti přesunovaného materiálu Příplatek k cenám za přesun prováděný bez použití mechanizace pro jakoukoliv výšku objektu | [14 empty] | PP | 2
| D | 713 | Izolace tepelné |  |  |  | 0 |  |  |  |  | 0 |  | 9.1112 |  | 0 | 2 | D | 1 |  |  |  | ROZPOCET | [6 empty] | 0
204 | K | 713121111 | Montáž izolace tepelné podlah volně kladenými rohožemi, pásy, dílci, deskami 1 vrstva | m2 | 321.53 |  | 0 | CS ÚRS 2021 02 |  | základní |  | 0 | 0 | 0 | 0 | 0 | 16 | K | 2 |  |  |  | ROZPOCET | 0 | 0 | 0 | 0 | 0 | 1 | 0 | 16 | -1715782670
| PP |  | Montáž tepelné izolace podlah rohožemi, pásy, deskami, dílci, bloky (izolační materiál ve specifikaci) kladenými volně jednovrstvá | [14 empty] | PP | 2
| VV |  | Půdorys suterénu /1.PP/, základy přístavby, č.v. D1.2. 19 | [14 empty] | VV | 2 | 1 | True | 0 | ROZPOCET
| VV |  | část přístavby | [14 empty] | VV | 2 | 1 | True | 0 | ROZPOCET
| VV |  | 4,45*1,18+(4,45+5,15)/2*(1,9+2,81)/2+5,15*1,8+7,3*1,75+0,15*1,1+0,15*0,9"M0.15 - skladba S20" |  | 38.9 | [12 empty] | VV | 2 | 2 | True | 0 | ROZPOCET
| VV |  | 1,7*1,85+(1,85*0,65)/2"M0.16 - skladba S20" |  | 3.75 | [12 empty] | VV | 2 | 2 | True | 0 | ROZPOCET
| VV |  | Mezisoučet 1.PP |  | 42.65 | [12 empty] | VV | 2 | 3 | True | 0 | ROZPOCET
| VV |  | Půdorys přízemí /1.NP/, řez E-E /navrhovaný stav, v.č. D1.1.20 | [14 empty] | VV | 2 | 1 | True | 0 | ROZPOCET
| VV |  | stáv.objekt | [14 empty] | VV | 2 | 1 | True | 0 | ROZPOCET
| VV |  | 1,9*8,6+0,35*1,7"M1.14- skladba S10B" |  | 16.94 | [12 empty] | VV | 2 | 2 | True | 0 | ROZPOCET
| VV |  | 2,4*8,6+0,35*1,1"M1.13- skladba S10B" |  | 21.03 | [12 empty] | VV | 2 | 2 | True | 0 | ROZPOCET
| VV |  | 11,35*5,95+0,5*(0,9+1,1)+0,5*4,45"M1.06 + M1.07 - skladba S11A" |  | 70.76 | [12 empty] | VV | 2 | 2 | True | 0 | ROZPOCET
| VV |  | 5,55*1,5+4,4*2,05+0,15*1"M1.04 - skladba S11A" |  | 17.5 | [12 empty] | VV | 2 | 2 | True | 0 | ROZPOCET
| VV |  | 4,2*3,55+0,15*0,9"M1.05 - skladba S11A" |  | 15.05 | [12 empty] | VV | 2 | 2 | True | 0 | ROZPOCET
| VV |  | 5,1*3,15+0,5*1,35+0,45*3,1+0,15*(0,7+0,8)"M1.02 - skladba S12A" |  | 18.36 | [12 empty] | VV | 2 | 2 | True | 0 | ROZPOCET
| VV |  | 2,7*2,6+1,55*1,4"M1.08 - skladba S12A" |  | 9.19 | [12 empty] | VV | 2 | 2 | True | 0 | ROZPOCET
| VV |  | 2,25*1,9"M1.10 - S12A" |  | 4.28 | [12 empty] | VV | 2 | 2 | True | 0 | ROZPOCET
| VV |  | 1,85*1+0,1*0,7"M1.11 - skladba S12A" |  | 1.92 | [12 empty] | VV | 2 | 2 | True | 0 | ROZPOCET
| VV |  | 1,85*0,8"M1.12 - skladba S12A" |  | 1.48 | [12 empty] | VV | 2 | 2 | True | 0 | ROZPOCET
| VV |  | Mezisoučet 1.NP |  | 176.51 | [12 empty] | VV | 2 | 3 | True | 0 | ROZPOCET
| VV |  | Půdorys patra /2.NP/, střecha přístavby /navrhovaný /1.NP/, řez E-E, č.v. D1.1. 20 | [14 empty] | VV | 2 | 1 | True | 0 | ROZPOCET
| VV |  | 11,35*5,95+0,5*(0,9+1,1)"M2.05,M2.06 - hl.budova - skladba S15A" |  | 68.53 | [12 empty] | VV | 2 | 2 | True | 0 | ROZPOCET
| VV |  | 5,55*1,5+4,4*2,05+0,5*1,05+0,15*3,55"M2.03 - skladba S15A" |  | 18.4 | [12 empty] | VV | 2 | 2 | True | 0 | ROZPOCET
| VV |  | 4,2*3,55+0,5*1,05"M2.04 - skladba S15A" |  | 15.44 | [12 empty] | VV | 2 | 2 | True | 0 | ROZPOCET
| VV |  | Mezisoučet 2.NP |  | 102.37 | [12 empty] | VV | 2 | 3 | True | 0 | ROZPOCET
| VV |  | Součet |  | 321.53 | [12 empty] | VV | 2 | 4 | True | 1 | ROZPOCET
205 | M | 28375910 | deska EPS 150 pro konstrukce s vysokým zatížením λ=0,035 tl 60mm | m2 | 174.84 |  | 0 | CS ÚRS 2021 02 |  | základní |  | 0 | 0.0018 | 0.31471 | 0 | 0 | 32 | M | 2 |  |  |  | ROZPOCET | 0 | 0 | 0 | 0 | 0 | 1 | 0 | 16 | -1984898793
| PP |  | deska EPS 150 pro konstrukce s vysokým zatížením λ=0,035 tl 60mm | [14 empty] | PP | 2
| VV |  | Půdorys suterénu /1.PP/, základy přístavby, č.v. D1.2. 19 | [14 empty] | VV | 2 | 1 | True | 0 | ROZPOCET
| VV |  | část přístavby | [14 empty] | VV | 2 | 1 | True | 0 | ROZPOCET
| VV |  | 4,45*1,18+(4,45+5,15)/2*(1,9+2,81)/2+5,15*1,8+7,3*1,75+0,15*1,1+0,15*0,9"M0.15 - skladba S20" |  | 38.9 | [12 empty] | VV | 2 | 2 | True | 0 | ROZPOCET
| VV |  | 1,7*1,85+(1,85*0,65)/2"M0.16 - skladba S20" |  | 3.75 | [12 empty] | VV | 2 | 2 | True | 0 | ROZPOCET
| VV |  | Mezisoučet 1.PP |  | 42.65 | [12 empty] | VV | 2 | 3 | True | 0 | ROZPOCET
| VV |  | Půdorys přízemí /1.NP/, řez E-E /navrhovaný stav, v.č. D1.1.20 | [14 empty] | VV | 2 | 1 | True | 0 | ROZPOCET
| VV |  | stáv.objekt | [14 empty] | VV | 2 | 1 | True | 0 | ROZPOCET
| VV |  | 2,7*2,6+1,55*1,4"M1.08 - skladba S12A" |  | 9.19 | [12 empty] | VV | 2 | 2 | True | 0 | ROZPOCET
| VV |  | 2,25*1,9"M1.10 - S12A" |  | 4.28 | [12 empty] | VV | 2 | 2 | True | 0 | ROZPOCET
| VV |  | 1,85*1+0,1*0,7"M1.11 - skladba S12A" |  | 1.92 | [12 empty] | VV | 2 | 2 | True | 0 | ROZPOCET
| VV |  | 1,85*0,8"M1.12 - skladba S12A" |  | 1.48 | [12 empty] | VV | 2 | 2 | True | 0 | ROZPOCET
| VV |  | Mezisoučet 1.NP |  | 16.87 | [12 empty] | VV | 2 | 3 | True | 0 | ROZPOCET
| VV |  | Půdorys patra /2.NP/, střecha přístavby /navrhovaný /1.NP/, řez E-E, č.v. D1.1. 20 | [14 empty] | VV | 2 | 1 | True | 0 | ROZPOCET
| VV |  | 11,35*5,95+0,5*(0,9+1,1)"M2.05,M2.06 - hl.budova - skladba S15A" |  | 68.53 | [12 empty] | VV | 2 | 2 | True | 0 | ROZPOCET
| VV |  | 5,55*1,5+4,4*2,05+0,5*1,05+0,15*3,55"M2.03 - skladba S15A" |  | 18.4 | [12 empty] | VV | 2 | 2 | True | 0 | ROZPOCET
| VV |  | 4,2*3,55+0,5*1,05"M2.04 - skladba S15A" |  | 15.44 | [12 empty] | VV | 2 | 2 | True | 0 | ROZPOCET
| VV |  | Mezisoučet 2.NP |  | 102.37 | [12 empty] | VV | 2 | 3 | True | 0 | ROZPOCET
| VV |  | Součet |  | 161.89 | [12 empty] | VV | 2 | 4 | True | 1 | ROZPOCET
| VV |  | 161,89*1,08 'Přepočtené koeficientem množství |  | 174.84 | [12 empty] | VV | 2 | 2 | False | 1 | ROZPOCET
206 | M | 28375889 | deska EPS 150 pro konstrukce s vysokým zatížením λ=0,035 tl 20mm | m2 | 192.51 |  | 0 | CS ÚRS 2021 02 |  | základní |  | 0 | 0.0006 | 0.11551 | 0 | 0 | 32 | M | 2 |  |  |  | ROZPOCET | 0 | 0 | 0 | 0 | 0 | 1 | 0 | 16 | -630195136
| PP |  | deska EPS 150 pro konstrukce s vysokým zatížením λ=0,035 tl 20mm | [14 empty] | PP | 2
| VV |  | Půdorys přízemí /1.NP/, řez E-E /navrhovaný stav, v.č. D1.1.20 | [14 empty] | VV | 2 | 1 | True | 0 | ROZPOCET
| VV |  | 1,9*8,6+0,35*1,7"M1.14- skladba S10B" |  | 16.94 | [12 empty] | VV | 2 | 2 | True | 0 | ROZPOCET
| VV |  | 2,4*8,6+0,35*1,1"M1.13- skladba S10B" |  | 21.03 | [12 empty] | VV | 2 | 2 | True | 0 | ROZPOCET
| VV |  | stáv.objekt | [14 empty] | VV | 2 | 1 | True | 0 | ROZPOCET
| VV |  | 1,9*8,6+0,35*1,7"M1.14- skladba S10B" |  | 16.94 | [12 empty] | VV | 2 | 2 | True | 0 | ROZPOCET
| VV |  | 2,4*8,6+0,35*1,1"M1.13- skladba S10B" |  | 21.03 | [12 empty] | VV | 2 | 2 | True | 0 | ROZPOCET
| VV |  | 11,35*5,95+0,5*(0,9+1,1)+0,5*4,45"M1.06 + M1.07 - skladba S11A" |  | 70.76 | [12 empty] | VV | 2 | 2 | True | 0 | ROZPOCET
| VV |  | 5,55*1,5+4,4*1,55+0,15*1+0,5*1,2"M1.04 - skladba S11A" |  | 15.9 | [12 empty] | VV | 2 | 2 | True | 0 | ROZPOCET
| VV |  | 4,2*3,55+0,15*0,9+0,5*1,2"M1.05 - skladba S11A" |  | 15.65 | [12 empty] | VV | 2 | 2 | True | 0 | ROZPOCET
| VV |  | Mezisoučet 1.NP |  | 178.25 | [12 empty] | VV | 2 | 3 | True | 1 | ROZPOCET
| VV |  | 178,25*1,08 'Přepočtené koeficientem množství |  | 192.51 | [12 empty] | VV | 2 | 2 | False | 1 | ROZPOCET
207 | K | 713121121 | Montáž izolace tepelné podlah volně kladenými rohožemi, pásy, dílci, deskami 2 vrstvy | m2 | 474.4 |  | 0 | CS ÚRS 2021 02 |  | základní |  | 0 | 0 | 0 | 0 | 0 | 16 | K | 2 |  |  |  | ROZPOCET | 0 | 0 | 0 | 0 | 0 | 1 | 0 | 16 | 1738791591
| PP |  | Montáž tepelné izolace podlah rohožemi, pásy, deskami, dílci, bloky (izolační materiál ve specifikaci) kladenými volně dvouvrstvá | [14 empty] | PP | 2
| VV |  | Půdorys přízemí /1.NP/, řez E-E, č.v. D1.1. 20 | [14 empty] | VV | 2 | 1 | True | 0 | ROZPOCET
| VV |  | část přístavby - oddělení | [14 empty] | VV | 2 | 1 | True | 0 | ROZPOCET
| VV |  | 7,5*10,75"M1.15 - skladba S22" |  | 80.63 | [12 empty] | VV | 2 | 2 | True | 0 | ROZPOCET
| VV |  | 7,5*(2,7+4,7)/2+4,6*5,2-0,7*2,15"M1.16 a M1.16a - skladba S21" |  | 50.17 | [12 empty] | VV | 2 | 2 | True | 0 | ROZPOCET
| VV |  | stáv.objekt | [14 empty] | VV | 2 | 1 | True | 0 | ROZPOCET
| VV |  | 4,45*8,6"podkladní beton pod M1.14 a M1.13 - skladba S 10B" |  | 38.27 | [12 empty] | VV | 2 | 2 | True | 0 | ROZPOCET
| VV |  | Mezisoučet 1.NP |  | 169.07 | [12 empty] | VV | 2 | 3 | True | 0 | ROZPOCET
| VV |  | Půdorys patra /2.NP/, střecha přístavby /navrhovaný /1.NP/, řez E-E, č.v. D1.1. 20 | [14 empty] | VV | 2 | 1 | True | 0 | ROZPOCET
| VV |  | 4,75*8,8+0,5*1"M2.12,M2.13,2.14.,2.15. část M2.02 - skladba S13A" |  | 42.3 | [12 empty] | VV | 2 | 2 | True | 0 | ROZPOCET
| VV |  | 4,975*8,8"M2.05 - skladba S14A" |  | 43.78 | [12 empty] | VV | 2 | 2 | True | 0 | ROZPOCET
| VV |  | 2,65*2,6+1,35*1,75"M2.08 - skladba S16A" |  | 9.25 | [12 empty] | VV | 2 | 2 | True | 0 | ROZPOCET
| VV |  | 2,3*3,9+1*0,45"M2.07 - skladba S16A" |  | 9.42 | [12 empty] | VV | 2 | 2 | True | 0 | ROZPOCET
| VV |  | 3,25*5,1+0,55*1,85+1,25*1,5+0,15*(0,7+0,8)"M2.02 - skladba S16A" |  | 19.69 | [12 empty] | VV | 2 | 2 | True | 0 | ROZPOCET
| VV |  | 4,4*2,05"M2.09,M2.10,M2.11 - skladba S16A" |  | 9.02 | [12 empty] | VV | 2 | 2 | True | 0 | ROZPOCET
| VV |  | Mezisoučet 2.NP |  | 133.46 | [12 empty] | VV | 2 | 3 | True | 0 | ROZPOCET
| VV |  | Podélný řez C-C /navrhovaný stav/, vč.č D1.1. 24 | [14 empty] | VV | 2 | 1 | True | 0 | ROZPOCET
| VV |  | 16,6*10,1+2,9*1,45"stáv. hl. budova" |  | 171.87 | [12 empty] | VV | 2 | 2 | True | 0 | ROZPOCET
| VV |  | Mezisoučet |  | 171.87 | [12 empty] | VV | 2 | 3 | True | 0 | ROZPOCET
| VV |  | Součet |  | 474.4 | [12 empty] | VV | 2 | 4 | True | 1 | ROZPOCET
208 | M | 28375910 | deska EPS 150 pro konstrukce s vysokým zatížením λ=0,035 tl 60mm | m2 | 501.92 |  | 0 | CS ÚRS 2021 02 |  | základní |  | 0 | 0.0018 | 0.90346 | 0 | 0 | 32 | M | 2 |  |  |  | ROZPOCET | 0 | 0 | 0 | 0 | 0 | 1 | 0 | 16 | 686082584
| PP |  | deska EPS 150 pro konstrukce s vysokým zatížením λ=0,035 tl 60mm | [14 empty] | PP | 2
| VV |  | Půdorys přízemí /1.NP/, řez E-E, č.v. D1.1. 20 | [14 empty] | VV | 2 | 1 | True | 0 | ROZPOCET
| VV |  | část přístavby - oddělení | [14 empty] | VV | 2 | 1 | True | 0 | ROZPOCET
| VV |  | 7,5*10,75*2"M1.15 - skladba S22" |  | 161.25 | [12 empty] | VV | 2 | 2 | True | 0 | ROZPOCET
| VV |  | 7,5*(2,7+4,7)/2+4,6*5,2-0,7*2,15"M1.16 a M1.16a - skladba S21" |  | 50.17 | [12 empty] | VV | 2 | 2 | True | 0 | ROZPOCET
| VV |  | stáv.objekt | [14 empty] | VV | 2 | 1 | True | 0 | ROZPOCET
| VV |  | 4,45*8,6"podkladní beton pod M1.14 a M1.13 - skladba S 10B" |  | 38.27 | [12 empty] | VV | 2 | 2 | True | 0 | ROZPOCET
| VV |  | Mezisoučet 1.NP |  | 249.69 | [12 empty] | VV | 2 | 3 | True | 0 | ROZPOCET
| VV |  | Půdorys patra /2.NP/, střecha přístavby /navrhovaný /1.NP/, řez E-E, č.v. D1.1. 20 | [14 empty] | VV | 2 | 1 | True | 0 | ROZPOCET
| VV |  | 4,75*8,8+0,5*1"M2.12,M2.13,2.14.,2.15. část M2.02 - skladba S13A" |  | 42.3 | [12 empty] | VV | 2 | 2 | True | 0 | ROZPOCET
| VV |  | 4,975*8,8*2"M2.05 - skladba S14A" |  | 87.56 | [12 empty] | VV | 2 | 2 | True | 0 | ROZPOCET
| VV |  | (2,65*2,6+1,35*1,75)*2"M2.08 - skladba S16A" |  | 18.51 | [12 empty] | VV | 2 | 2 | True | 0 | ROZPOCET
| VV |  | (2,3*3,9+1*0,45)*2"M2.07 - skladba S16A" |  | 18.84 | [12 empty] | VV | 2 | 2 | True | 0 | ROZPOCET
| VV |  | (3,25*5,1+0,55*1,85+1,25*1,5+0,15*(0,7+0,8))*2"M2.02 - skladba S16A" |  | 39.39 | [12 empty] | VV | 2 | 2 | True | 0 | ROZPOCET
| VV |  | Mezisoučet 2.NP |  | 206.6 | [12 empty] | VV | 2 | 3 | True | 0 | ROZPOCET
| VV |  | Součet |  | 456.29 | [12 empty] | VV | 2 | 4 | True | 1 | ROZPOCET
| VV |  | 456,29*1,1 'Přepočtené koeficientem množství |  | 501.92 | [12 empty] | VV | 2 | 2 | False | 1 | ROZPOCET
209 | M | 28375889 | deska EPS 150 pro konstrukce s vysokým zatížením λ=0,035 tl 20mm | m2 | 143.81 |  | 0 | CS ÚRS 2021 02 |  | základní |  | 0 | 0.0006 | 0.086286 | 0 | 0 | 32 | M | 2 |  |  |  | ROZPOCET | 0 | 0 | 0 | 0 | 0 | 1 | 0 | 16 | 2745846
| PP |  | deska EPS 150 pro konstrukce s vysokým zatížením λ=0,035 tl 20mm | [14 empty] | PP | 2
| VV |  | Půdorys přízemí /1.NP/, řez E-E, č.v. D1.1. 20 | [14 empty] | VV | 2 | 1 | True | 0 | ROZPOCET
| VV |  | část přístavby - oddělení | [14 empty] | VV | 2 | 1 | True | 0 | ROZPOCET
| VV |  | 7,5*(2,7+4,7)/2+4,6*5,2-0,7*2,15"M1.16 a M1.16a - skladba S21" |  | 50.17 | [12 empty] | VV | 2 | 2 | True | 0 | ROZPOCET
| VV |  | stáv.objekt | [14 empty] | VV | 2 | 1 | True | 0 | ROZPOCET
| VV |  | 4,45*8,6"podkladní beton pod M1.14 a M1.13 - skladba S 10B" |  | 38.27 | [12 empty] | VV | 2 | 2 | True | 0 | ROZPOCET
| VV |  | Mezisoučet 1.NP |  | 88.44 | [12 empty] | VV | 2 | 3 | True | 0 | ROZPOCET
| VV |  | Půdorys patra /2.NP/, střecha přístavby /navrhovaný /1.NP/, řez E-E, č.v. D1.1. 20 | [14 empty] | VV | 2 | 1 | True | 0 | ROZPOCET
| VV |  | 4,75*8,8+0,5*1"M2.12,M2.13,2.14.,2.15. část M2.02 - skladba S13A" |  | 42.3 | [12 empty] | VV | 2 | 2 | True | 0 | ROZPOCET
| VV |  | Mezisoučet 2.NP |  | 42.3 | [12 empty] | VV | 2 | 3 | True | 0 | ROZPOCET
| VV |  | Součet |  | 130.74 | [12 empty] | VV | 2 | 4 | True | 1 | ROZPOCET
| VV |  | 130,74*1,1 'Přepočtené koeficientem množství |  | 143.81 | [12 empty] | VV | 2 | 2 | False | 1 | ROZPOCET
210 | K | 713131141 | Montáž izolace tepelné stěn a základů lepením celoplošně rohoží, pásů, dílců, desek | m2 | 87.81 |  | 0 | CS ÚRS 2021 02 |  | základní |  | 0 | 0.006 | 0.52686 | 0 | 0 | 16 | K | 2 |  |  |  | ROZPOCET | 0 | 0 | 0 | 0 | 0 | 1 | 0 | 16 | -1660415816
| PP |  | Montáž tepelné izolace stěn rohožemi, pásy, deskami, dílci, bloky (izolační materiál ve specifikaci) lepením celoplošně | [14 empty] | PP | 2
| VV |  | zateplení základů | [14 empty] | VV | 2 | 1 | True | 0 | ROZPOCET
| VV |  | Půdorys suterénu /1.PP/, základy přístavby, č.v. D1.2. 19 | [14 empty] | VV | 2 | 1 | True | 0 | ROZPOCET
| VV |  | část přístavby | [14 empty] | VV | 2 | 1 | True | 0 | ROZPOCET
| VV |  | 1,45*5,4 |  | 7.83 | [12 empty] | VV | 2 | 2 | True | 0 | ROZPOCET
| VV |  | 1,6*(1,51+4,95+14,9+0,4+3,65+7,7+11,25+4,725+0,9) |  | 79.98 | [12 empty] | VV | 2 | 2 | True | 0 | ROZPOCET
| VV |  | Součet |  | 87.81 | [12 empty] | VV | 2 | 4 | True | 1 | ROZPOCET
211 | M | 28376020 | deska perimetrická fasádní soklová 150kPa λ=0,035 tl 150mm | m2 | 96.59 |  | 0 | CS ÚRS 2021 02 |  | základní |  | 0 | 0.00525 | 0.5071 | 0 | 0 | 32 | M | 2 |  |  |  | ROZPOCET | 0 | 0 | 0 | 0 | 0 | 1 | 0 | 16 | 1427355516
| PP |  | deska perimetrická fasádní soklová 150kPa λ=0,035 tl 150mm | [14 empty] | PP | 2
| VV |  | 87,81*1,1 'Přepočtené koeficientem množství |  | 96.59 | [12 empty] | VV | 2 | 2 | False | 1 | ROZPOCET
212 | K | 713131151 | Montáž izolace tepelné stěn a základů volně vloženými rohožemi, pásy, dílci, deskami 1 vrstva | m2 | 57.92 |  | 0 | CS ÚRS 2021 02 |  | základní |  | 0 | 0 | 0 | 0 | 0 | 16 | K | 2 |  |  |  | ROZPOCET | 0 | 0 | 0 | 0 | 0 | 1 | 0 | 16 | -859664773
| PP |  | Montáž tepelné izolace stěn rohožemi, pásy, deskami, dílci, bloky (izolační materiál ve specifikaci) vložením jednovrstvě | [14 empty] | PP | 2
| VV |  | Půdorys střechy - krov, půda /3.NP/ navrhovaný stav, č.v. D1.1. 22 | [14 empty] | VV | 2 | 1 | True | 0 | ROZPOCET
| VV |  | 1,2*16,6*2"přiteplení římsy a atěny" |  | 39.84 | [12 empty] | VV | 2 | 2 | True | 0 | ROZPOCET
| VV |  | 0,8*5,65*2*2"přiteplení římsy" |  | 18.08 | [12 empty] | VV | 2 | 2 | True | 0 | ROZPOCET
| VV |  | Součet |  | 57.92 | [12 empty] | VV | 2 | 4 | True | 1 | ROZPOCET
213 | M | 63141194 | deska tepelně izolační minerální do šikmých střech a stěn λ=0,035-0,038 tl 160mm | m2 | 63.71 |  | 0 | CS ÚRS 2021 02 |  | základní |  | 0 | 0.008 | 0.50968 | 0 | 0 | 32 | M | 2 |  |  |  | ROZPOCET | 0 | 0 | 0 | 0 | 0 | 1 | 0 | 16 | 907117710
| PP |  | deska tepelně izolační minerální do šikmých střech a stěn λ=0,035-0,038 tl 160mm | [14 empty] | PP | 2
| VV |  | 57,92*1,1 'Přepočtené koeficientem množství |  | 63.71 | [12 empty] | VV | 2 | 2 | False | 1 | ROZPOCET
214 | K | 713151219.1 | Montáž izolace tepelné položenou na TI stropu, stropu nebo nastřílená na spodní pásnice střešních vazníků - difúzní folie s přesahy bez spojovací pásky | m2 | 256.06 |  | 0 |  |  | základní |  | 0 | 0 | 0 | 0 | 0 | 16 | K | 2 |  |  |  | ROZPOCET | 0 | 0 | 0 | 0 | 0 | 1 | 0 | 16 | -1485636481
| PP |  | Montáž izolace tepelné položenou na TI stropu, stropu nebo nastřílená na spodní pásnice střešních vazníků - difúzní folie s přesahy bez spojovací pásky | [14 empty] | PP | 2
| VV |  | Podélný řez C-C /navrhovaný stav/, vč.č D1.1. 24 | [14 empty] | VV | 2 | 1 | True | 0 | ROZPOCET
| VV |  | 16,6*10,1+2,9*1,45"stáv. hl. budova" |  | 171.87 | [12 empty] | VV | 2 | 2 | True | 0 | ROZPOCET
| VV |  | Půdorys patra /2.NP/, střecha přístavby /navrhovaný /1.NP/, řez E-E, č.v. D1.1. 20 | [14 empty] | VV | 2 | 1 | True | 0 | ROZPOCET
| VV |  | (4,975*8,8)"M2.05" |  | 43.78 | [12 empty] | VV | 2 | 2 | True | 0 | ROZPOCET
| VV |  | 1,5*2,4"část M2.02 - část ve staré přístavbě" |  | 3.6 | [12 empty] | VV | 2 | 2 | True | 0 | ROZPOCET
| VV |  | 4,75*6,25"M2.12" |  | 29.69 | [12 empty] | VV | 2 | 2 | True | 0 | ROZPOCET
| VV |  | 2,05*1,3"M2.13" |  | 2.67 | [12 empty] | VV | 2 | 2 | True | 0 | ROZPOCET
| VV |  | 1*2,4"M2.14" |  | 2.4 | [12 empty] | VV | 2 | 2 | True | 0 | ROZPOCET
| VV |  | 2,05*1"M2.15" |  | 2.05 | [12 empty] | VV | 2 | 2 | True | 0 | ROZPOCET
| VV |  | Mezisoučet |  | 256.06 | [12 empty] | VV | 2 | 3 | True | 1 | ROZPOCET
215 | M | 28329268 | fólie nekontaktní nízkodifuzně propustná PE mikroperforovaná pro doplňkovou hydroizolační vrstvu třípláštových střech (reakce na oheň - třída E) 140g/m2 | m2 | 268.85 |  | 0 | CS ÚRS 2021 02 |  | základní |  | 0 | 0.00014 | 0.037639 | 0 | 0 | 32 | M | 2 |  |  |  | ROZPOCET | 0 | 0 | 0 | 0 | 0 | 1 | 0 | 16 | -792977536
| PP |  | fólie nekontaktní nízkodifuzně propustná PE mikroperforovaná pro doplňkovou hydroizolační vrstvu třípláštových střech (reakce na oheň - třída E) 140g/m2 | [14 empty] | PP | 2
| VV |  | 256,048*1,05 'Přepočtené koeficientem množství |  | 268.85 | [12 empty] | VV | 2 | 2 | False | 1 | ROZPOCET
216 | K | 713291142 | Montáž izolace tepelné parotěsné zábrany stropů vrchem podkladní asfaltový nátěr | m2 | 171.87 |  | 0 | CS ÚRS 2021 02 |  | základní |  | 0 | 0 | 0 | 0 | 0 | 16 | K | 2 |  |  |  | ROZPOCET | 0 | 0 | 0 | 0 | 0 | 1 | 0 | 16 | 578929333
| PP |  | Montáž tepelné izolace chlazených a temperovaných místností - doplňky a konstrukční součásti parotěsné zábrany stropů vrchem podkladním asfaltovým nátěrem | [14 empty] | PP | 2
| VV |  | Podélný řez C-C /navrhovaný stav/, vč.č D1.1. 24 | [14 empty] | VV | 2 | 1 | True | 0 | ROZPOCET
| VV |  | skladby S17A, S18A | [14 empty] | VV | 2 | 1 | True | 0 | ROZPOCET
| VV |  | 16,6*10,1+2,9*1,45"stáv. hl. budova" |  | 171.87 | [12 empty] | VV | 2 | 2 | True | 1 | ROZPOCET
217 | M | 11163150 | lak penetrační asfaltový | t | 0.07 |  | 0 | CS ÚRS 2021 02 |  | základní |  | 0 | 1 | 0.07 | 0 | 0 | 32 | M | 2 |  |  |  | ROZPOCET | 0 | 0 | 0 | 0 | 0 | 1 | 0 | 16 | -1340223676
| PP |  | lak penetrační asfaltový | [14 empty] | PP | 2
| VV |  | 171,865 |  | 171.87 | [12 empty] | VV | 2 | 2 | True | 1 | ROZPOCET
| VV |  | 171,87*0,0004 'Přepočtené koeficientem množství |  | 0.07 | [12 empty] | VV | 2 | 2 | False | 1 | ROZPOCET
218 | K | 713291332 | Montáž izolace tepelné parotěsné zábrany podlah asfaltovým pásem | m2 | 171.87 |  | 0 | CS ÚRS 2021 02 |  | základní |  | 0 | 4e-05 | 0.0068748 | 0 | 0 | 16 | K | 2 |  |  |  | ROZPOCET | 0 | 0 | 0 | 0 | 0 | 1 | 0 | 16 | -274439494
| PP |  | Montáž tepelné izolace chlazených a temperovaných místností - doplňky a konstrukční součásti parotěsné zábrany podlah asfaltovým pásem | [14 empty] | PP | 2
| VV |  | Podélný řez C-C /navrhovaný stav/, vč.č D1.1. 24 | [14 empty] | VV | 2 | 1 | True | 0 | ROZPOCET
| VV |  | skladby S17A, S18A | [14 empty] | VV | 2 | 1 | True | 0 | ROZPOCET
| VV |  | 16,6*10,1+2,9*1,45"stáv. hl. budova" |  | 171.87 | [12 empty] | VV | 2 | 2 | True | 1 | ROZPOCET
219 | M | 62832001 | pás asfaltový natavitelný oxidovaný tl 3,5mm typu V60 S35 s vložkou ze skleněné rohože, s jemnozrnným minerálním posypem | m2 | 189.06 |  | 0 | CS ÚRS 2021 02 |  | základní |  | 0 | 0.0048 | 0.90749 | 0 | 0 | 32 | M | 2 |  |  |  | ROZPOCET | 0 | 0 | 0 | 0 | 0 | 1 | 0 | 16 | -1917712463
| PP |  | pás asfaltový natavitelný oxidovaný tl 3,5mm typu V60 S35 s vložkou ze skleněné rohože, s jemnozrnným minerálním posypem | [14 empty] | PP | 2
| VV |  | 171,87*1,1 'Přepočtené koeficientem množství |  | 189.06 | [12 empty] | VV | 2 | 2 | False | 1 | ROZPOCET
220 | K | 713521121 | Montáž izolace tepelné protipožárním obkladem nosníků deskami 1 vrstva | m2 | 30.02 |  | 0 | CS ÚRS 2021 02 |  | základní |  | 0 | 0.00418 | 0.12548 | 0 | 0 | 16 | K | 2 |  |  |  | ROZPOCET | 0 | 0 | 0 | 0 | 0 | 1 | 0 | 16 | 1115213130
| PP |  | Montáž tepelné izolace protipožárním obkladem deskami (desky ve specifikaci) průvlaků, vazníků nebo nosníků včetně plechových pozinkovaných nárožníků jednovrstvá | [14 empty] | PP | 2
| VV |  | Půdorys suterénu /1.PP/, základy přístavby, č.v. D1.2. 19 | [14 empty] | VV | 2 | 1 | True | 0 | ROZPOCET
| VV |  | stáv.objekt | [14 empty] | VV | 2 | 1 | True | 0 | ROZPOCET
| VV |  | (0,235*2+0,11)*5,75*9 |  | 30.02 | [12 empty] | VV | 2 | 2 | True | 1 | ROZPOCET
221 | M | 25015250.1 | protipožární obklad ocel. stropních nosníků deskami v tl. 15mm, požadovaná požární odolnost nosníků R45 | m2 | 36.02 |  | 0 |  |  | základní |  | 0 | 0.0797 | 2.8708 | 0 | 0 | 32 | M | 2 |  |  |  | ROZPOCET | 0 | 0 | 0 | 0 | 0 | 1 | 0 | 16 | -1439364721
| PP |  | protipožární obklad ocel. stropních nosníků deskami v tl. 15mm, požadovaná požární odolnost nosníků R45 | [14 empty] | PP | 2
| VV |  | 30,02*1,2 'Přepočtené koeficientem množství |  | 36.02 | [12 empty] | VV | 2 | 2 | False | 1 | ROZPOCET
222 | K | 713141151 | Montáž izolace tepelné střech plochých kladené volně 1 vrstva rohoží, pásů, dílců, desek | m2 | 212.15 |  | 0 | CS ÚRS 2021 02 |  | základní |  | 0 | 0 | 0 | 0 | 0 | 16 | K | 2 |  |  |  | ROZPOCET | 0 | 0 | 0 | 0 | 0 | 1 | 0 | 16 | 389095688
| PP |  | Montáž tepelné izolace střech plochých rohožemi, pásy, deskami, dílci, bloky (izolační materiál ve specifikaci) kladenými volně jednovrstvá | [14 empty] | PP | 2
| VV |  | Půdorys tvar stropu nad 1.NP, v.č. D1.2. 10 | [14 empty] | VV | 2 | 1 | True | 0 | ROZPOCET
| VV |  | přístavba - nová | [14 empty] | VV | 2 | 1 | True | 0 | ROZPOCET
| VV |  | 9,75*(20,105+19,5)/2+(6,25+5,1)/2*2,9+5,2*2,65 |  | 223.31 | [12 empty] | VV | 2 | 2 | True | 0 | ROZPOCET
| VV |  | -(0,9*1,2+1,2*1,2*7) |  | -11.16 | [12 empty] | VV | 2 | 2 | True | 0 | ROZPOCET
| VV |  | Mezisoučet |  | 212.15 | [12 empty] | VV | 2 | 3 | True | 1 | ROZPOCET
223 | M | 28375033 | deska EPS 150 pro konstrukce s vysokým zatížením λ=0,035 tl 150mm | m2 | 227.27 |  | 0 | CS ÚRS 2021 02 |  | základní |  | 0 | 0.0045 | 1.0227 | 0 | 0 | 32 | M | 2 |  |  |  | ROZPOCET | 0 | 0 | 0 | 0 | 0 | 1 | 0 | 16 | -29082150
| PP |  | deska EPS 150 pro konstrukce s vysokým zatížením λ=0,035 tl 150mm | [14 empty] | PP | 2
| VV |  | Půdorys tvar stropu nad 1.NP, v.č. D1.2. 10 | [14 empty] | VV | 2 | 1 | True | 0 | ROZPOCET
| VV |  | přístavba - nová | [14 empty] | VV | 2 | 1 | True | 0 | ROZPOCET
| VV |  | 9,75*(20,105+19,5)/2+(6,25+5,1)/2*2,9+5,2*2,65 |  | 223.31 | [12 empty] | VV | 2 | 2 | True | 0 | ROZPOCET
| VV |  | -(0,9*1,2+1,2*1,2*7) |  | -11.16 | [12 empty] | VV | 2 | 2 | True | 0 | ROZPOCET
| VV |  | 0,4*2*((1,2+1,2)*7+(0,9+1,2)*1)"vytažení na podstavy střešních světlíků" |  | 15.12 | [12 empty] | VV | 2 | 2 | True | 0 | ROZPOCET
| VV |  | Mezisoučet |  | 227.27 | [12 empty] | VV | 2 | 3 | True | 1 | ROZPOCET
224 | K | 713141311 | Montáž izolace tepelné střech plochých kladené volně, spádová vrstva | m2 | 212.15 |  | 0 | CS ÚRS 2021 02 |  | základní |  | 0 | 0 | 0 | 0 | 0 | 16 | K | 2 |  |  |  | ROZPOCET | 0 | 0 | 0 | 0 | 0 | 1 | 0 | 16 | -752787630
| PP |  | Montáž tepelné izolace střech plochých spádovými klíny v ploše kladenými volně | [14 empty] | PP | 2
| VV |  | Půdorys tvar stropu nad 1.NP, v.č. D1.2. 10 | [14 empty] | VV | 2 | 1 | True | 0 | ROZPOCET
| VV |  | přístavba - nová | [14 empty] | VV | 2 | 1 | True | 0 | ROZPOCET
| VV |  | 9,75*(20,105+19,5)/2+(6,25+5,1)/2*2,9+5,2*2,65 |  | 223.31 | [12 empty] | VV | 2 | 2 | True | 0 | ROZPOCET
| VV |  | -(0,9*1,2+1,2*1,2*7) |  | -11.16 | [12 empty] | VV | 2 | 2 | True | 0 | ROZPOCET
| VV |  | Mezisoučet |  | 212.15 | [12 empty] | VV | 2 | 3 | True | 1 | ROZPOCET
225 | M | 28376141 | klín izolační z pěnového polystyrenu EPS 100 spád do 5% | m3 | 46.67 |  | 0 | CS ÚRS 2021 02 |  | základní |  | 0 | 0.02 | 0.9334 | 0 | 0 | 32 | M | 2 |  |  |  | ROZPOCET | 0 | 0 | 0 | 0 | 0 | 1 | 0 | 16 | 1004654884
| PP |  | klín izolační z pěnového polystyrenu EPS 100 spád do 5% | [14 empty] | PP | 2
| VV |  | 212,152*(0,1+0,3)/2 |  | 42.43 | [12 empty] | VV | 2 | 2 | True | 1 | ROZPOCET
| VV |  | 42,43*1,1 'Přepočtené koeficientem množství |  | 46.67 | [12 empty] | VV | 2 | 2 | False | 1 | ROZPOCET
226 | K | 713131172 | Montáž izolace tepelné stěn připevněné samolepícími trny rohoží, pásů, dílců, desek vně objektu | m2 | 57.92 |  | 0 | CS ÚRS 2021 02 |  | základní |  | 0 | 0.00024 | 0.013901 | 0 | 0 | 16 | K | 2 |  |  |  | ROZPOCET | 0 | 0 | 0 | 0 | 0 | 1 | 0 | 16 | -1641654768
| PP |  | Montáž tepelné izolace stěn rohožemi, pásy, deskami, dílci, bloky (izolační materiál ve specifikaci) přichycením samolepícími trny vně objektu | [14 empty] | PP | 2
| VV |  | (0,75+0,2)*(5,1+5,7+3,75+0,6+0,5+19,5+9,9)"vytažení na atiky" |  | 42.8 | [12 empty] | VV | 2 | 2 | True | 0 | ROZPOCET
| VV |  | 0,4*2*((1,2+1,2)*7+(0,9+1,2)*1)"vytažení na podstavy střešních světlíků" |  | 15.12 | [12 empty] | VV | 2 | 2 | True | 0 | ROZPOCET
| VV |  | Součet |  | 57.92 | [12 empty] | VV | 2 | 4 | True | 1 | ROZPOCET
227 | M | 28372309 | deska EPS 100 pro konstrukce s běžným zatížením λ=0,037 tl 100mm | m2 | 63.71 |  | 0 | CS ÚRS 2021 02 |  | základní |  | 0 | 0.0025 | 0.15927 | 0 | 0 | 32 | M | 2 |  |  |  | ROZPOCET | 0 | 0 | 0 | 0 | 0 | 1 | 0 | 16 | -1714333937
| PP |  | deska EPS 100 pro konstrukce s běžným zatížením λ=0,037 tl 100mm | [14 empty] | PP | 2
| VV |  | 57,92*1,1 'Přepočtené koeficientem množství |  | 63.71 | [12 empty] | VV | 2 | 2 | False | 1 | ROZPOCET
228 | K | 998713102 | Přesun hmot tonážní pro izolace tepelné v objektech v přes 6 do 12 m | t | 9.11 |  | 0 | CS ÚRS 2021 02 |  | základní |  | 0 | 0 | 0 | 0 | 0 | 16 | K | 2 |  |  |  | ROZPOCET | 0 | 0 | 0 | 0 | 0 | 1 | 0 | 16 | -529346487
| PP |  | Přesun hmot pro izolace tepelné stanovený z hmotnosti přesunovaného materiálu vodorovná dopravní vzdálenost do 50 m v objektech výšky přes 6 m do 12 m | [14 empty] | PP | 2
229 | K | 998713181 | Příplatek k přesunu hmot tonážní 713 prováděný bez použití mechanizace | t | 9.11 |  | 0 | CS ÚRS 2021 02 |  | základní |  | 0 | 0 | 0 | 0 | 0 | 16 | K | 2 |  |  |  | ROZPOCET | 0 | 0 | 0 | 0 | 0 | 1 | 0 | 16 | -1798686091
| PP |  | Přesun hmot pro izolace tepelné stanovený z hmotnosti přesunovaného materiálu Příplatek k cenám za přesun prováděný bez použití mechanizace pro jakoukoliv výšku objektu | [14 empty] | PP | 2
| D | 762 | Konstrukce tesařské |  |  |  | 0 |  |  |  |  | 0 |  | 8.321 |  | 0.12163 | 2 | D | 1 |  |  |  | ROZPOCET | [6 empty] | 0
230 | K | 762329001_V1 | Dodávka a montáž střešních sbíjených vazníků V1 vč. impregnace proti dřevokaznému hmyzu a hnilobě (18ks a=max po 1m, v dl.11 850mm, v 0-3 421mm) - viz.PD | ks | 18 |  | 0 |  |  | základní |  | 0 | 0 | 0 | 0 | 0 | 16 | K | 2 |  |  |  | ROZPOCET | 0 | 0 | 0 | 0 | 0 | 1 | 0 | 16 | -1644753669
| PP |  | Dodávka a montáž střešních sbíjených vazníků V1 vč. impregnace proti dřevokaznému hmyzu a hnilobě (18ks a=max po 1m, v dl.11 850mm, v 0 - 3 421mm) vč. pomocných a spojovacích prostředků - viz. PD | [14 empty] | PP | 2
| VV |  | Střecha - dřevěný sbíjený vazník - tvar /navrhovaný stav, v.č. D1.1. 23 | [14 empty] | VV | 2 | 1 | True | 0 | ROZPOCET
| VV |  | Podélný řez C-C / navrhovaný stav, v.č. D1.1. 24 | [14 empty] | VV | 2 | 1 | True | 0 | ROZPOCET
| VV |  | 18 |  | 18 | [12 empty] | VV | 2 | 2 | True | 1 | ROZPOCET
231 | K | 762329001_V2 | Dodávka a montáž střešních sbíjených vazníků V2 vč. impregnace proti dřevokaznému hmyzu a hnilobě (18ks a=max po 0,8m, v dl.10 250mm, v 0 - 2 959mm) | ks | 14 |  | 0 |  |  | základní |  | 0 | 0 | 0 | 0 | 0 | 16 | K | 2 |  |  |  | ROZPOCET | 0 | 0 | 0 | 0 | 0 | 1 | 0 | 16 | 1683818931
| PP |  | Dodávka a montáž střešních sbíjených vazníků V1 vč. impregnace proti dřevokaznému hmyzu a hnilobě (18ks a=max po 0,8 m, v dl.10 250 mm, v 0 - 2 950mm) vč. pomocných a spojovacích prostředků - viz. PD | [14 empty] | PP | 2
| VV |  | Střecha - dřevěný sbíjený vazník - tvar /navrhovaný stav, v.č. D1.1. 23 | [14 empty] | VV | 2 | 1 | True | 0 | ROZPOCET
| VV |  | Podélný řez C-C / navrhovaný stav, v.č. D1.1. 24 | [14 empty] | VV | 2 | 1 | True | 0 | ROZPOCET
| VV |  | 7*2 |  | 14 | [12 empty] | VV | 2 | 2 | True | 1 | ROZPOCET
232 | K | 762329001_p | Dřevěné příložky ke sbíjeným vazníkům dle skutečného vyložení původní římsy, předpokládaná dl.1,25m vč. impregnace proti dřevokaznému hmyzu a hnilobě | ks | 64 |  | 0 |  |  | základní |  | 0 | 0 | 0 | 0 | 0 | 16 | K | 2 |  |  |  | ROZPOCET | 0 | 0 | 0 | 0 | 0 | 1 | 0 | 16 | -226479438
| PP |  | Dřevěné příložky ke sbíjeným vazníkům dle skutečného vyložení původní římsy, předpokládaná dl.1,25m vč. impregnace proti dřevokaznému hmyzu a hnilobě | [14 empty] | PP | 2
| VV |  | (7*2+18)*2 |  | 64 | [12 empty] | VV | 2 | 2 | True | 1 | ROZPOCET
233 | K | 762329002 | Doprava dřev.sbíj.příhr.nosníků na stavbu | soubor | 1 |  | 0 |  |  | základní |  | 0 | 0 | 0 | 0 | 0 | 16 | K | 2 |  |  |  | ROZPOCET | 0 | 0 | 0 | 0 | 0 | 1 | 0 | 16 | -2032567772
| PP |  | Doprava dřev.sbíj.příhr.nosníků na stavbu | [14 empty] | PP | 2
234 | K | 762322911.1 | Vazníky, zavětrování a ztužení konstrukcí (materiál v ceně) zavětrování a ztužení konstrukcí fošnami a hranolky průřezové plochy do 100 cm2 a ocelovými pozinkovanými perforovanými pásky 40/3 přibitými hřeby 4/40 šikmo křížem přes vazníky | kpl | 1 |  | 0 |  |  | základní |  | 0 | 0.00483 | 0.00483 | 0 | 0 | 16 | K | 2 |  |  |  | ROZPOCET | 0 | 0 | 0 | 0 | 0 | 1 | 0 | 16 | 1824829970
| PP |  | Vazníky, zavětrování a ztužení konstrukcí (materiál v ceně) zavětrování a ztužení konstrukcí fošnami a hranolky průřezové plochy do 100 cm2 a ocelovými pozinkovanými perforovanými pásky 40/3 přibitými hřeby 4/40 šikmo křížem přes vazníky | [14 empty] | PP | 2
235 | K | 762322912 | Montážní a spojovací materiál | kpl | 1 |  | 0 |  |  | základní |  | 0 | 0.00483 | 0.00483 | 0 | 0 | 16 | K | 2 |  |  |  | ROZPOCET | 0 | 0 | 0 | 0 | 0 | 1 | 0 | 16 | -1066402184
| PP |  | Vazníky, zavětrování a ztužení konstrukcí (materiál v ceně) zavětrování a ztužení konstrukcí fošnami a hranolky průřezové plochy do 100 cm2 | [14 empty] | PP | 2
236 | K | 762333931.R | Výroba, dod a mtž rámů zastřešení schodiště do suterénu (R1,R2,R3,R4,R5) - hoblované obloukové segmentové rámy spojené ocelovými sponkami, dřevo C24, ocel S235, s povchovou úpravou dřev.rámů přírodním olejem odolným UV záření, ocelové prvky žárově zinko | ks | 5 |  | 0 |  |  | základní |  | 0 | 0 | 0 | 0 | 0 | 16 | K | 2 |  |  |  | ROZPOCET | 0 | 0 | 0 | 0 | 0 | 1 | 0 | 16 | -2083499179
| PP |  | Výroba, dod a mtž rámů zastřešení schodiště do suterénu (R1,R2,R3,R4,R5) - hoblované obloukové segmentové rámy spojené ocelovými sponkami, dřevo C24, ocel S235, impregnované proti dřevokaznému hmyzu, s povchovou úpravou dřev.rámů přírodním olejem odolným UV záření, ocelové prvky žárově zinkované - provedení dle PD | [14 empty] | PP | 2
| VV |  | Zastřešení schodiště do suterénu, v.č. D1.2.19 | [14 empty] | VV | 2 | 1 | True | 0 | ROZPOCET
| VV |  | Detail napojení vstupu do sklepa na fasádu objektu, D11 | [14 empty] | VV | 2 | 1 | True | 0 | ROZPOCET
| VV |  | 5 |  | 5 | [12 empty] | VV | 2 | 2 | True | 1 | ROZPOCET
237 | K | 762341036.9 | Kontrolní lávka v úrovni spodního pásu sbíjených vazníků a prkenného zábradlí o rozměru lávky 1,2x21m | ks | 1 |  | 0 |  |  | základní |  | 0 | 0.01434 | 0.01434 | 0 | 0 | 16 | K | 2 |  |  |  | ROZPOCET | 0 | 0 | 0 | 0 | 0 | 1 | 0 | 16 | 18601596
| PP |  | Kontrolní lávka v úrovni spodního pásu sbíjených vazníků a prkenného zábradlí o rozměru lávky 1,2x21m | [14 empty] | PP | 2
238 | K | 762341099.1 | Bednění atik z desek OSB ve spádu vč. podkladních trámků | m | 45.05 |  | 0 |  |  | základní |  | 0 | 0.01152 | 0.51898 | 0 | 0 | 16 | K | 2 |  |  |  | ROZPOCET | 0 | 0 | 0 | 0 | 0 | 1 | 0 | 16 | -1584552568
| PP |  | Bednění atik z desek OSB ve spádu vč. podkladních trámků | [14 empty] | PP | 2
| VV |  | Půdorys tvar stropu nad 1.NP, v.č. D1.2. 10 | [14 empty] | VV | 2 | 1 | True | 0 | ROZPOCET
| VV |  | přístavba - nová | [14 empty] | VV | 2 | 1 | True | 0 | ROZPOCET
| VV |  | 5,1+5,7+3,75+0,6+0,5+19,5+9,9"atiky" |  | 45.05 | [12 empty] | VV | 2 | 2 | True | 1 | ROZPOCET
239 | M | 60726244 | deska dřevoštěpková OSB 3 ostrá hrana nebroušená tl 18mm | m2 | 29.73 |  | 0 | CS ÚRS 2021 02 |  | základní |  | 0 | 0.0104 | 0.30919 | 0 | 0 | 32 | M | 2 |  |  |  | ROZPOCET | 0 | 0 | 0 | 0 | 0 | 1 | 0 | 16 | -1088584190
| PP |  | deska dřevoštěpková OSB 3 ostrá hrana nebroušená tl 18mm | [14 empty] | PP | 2
| VV |  | 45,05*0,6 |  | 27.03 | [12 empty] | VV | 2 | 2 | True | 1 | ROZPOCET
| VV |  | 27,03*1,1 'Přepočtené koeficientem množství |  | 29.73 | [12 empty] | VV | 2 | 2 | False | 1 | ROZPOCET
240 | K | 762341952.1 | Zaříznutí bednění střech z desek měkkých plochy jednotlivě do 4 m2 - úprava po mtž KZS fasády | m | 45.05 |  | 0 |  |  | základní |  | 0 | 0 | 0 | 0.0027 | 0.12163 | 16 | K | 2 |  |  |  | ROZPOCET | 0 | 0 | 0 | 0 | 0 | 1 | 0 | 16 | -1348808509
| PP |  | Zaříznutí bednění střech z desek měkkých plochy jednotlivě do 4 m2 - úprava po mtž KZS fasády | [14 empty] | PP | 2
| VV |  | Půdorys tvar stropu nad 1.NP, v.č. D1.2. 10 | [14 empty] | VV | 2 | 1 | True | 0 | ROZPOCET
| VV |  | přístavba - nová | [14 empty] | VV | 2 | 1 | True | 0 | ROZPOCET
| VV |  | 5,1+5,7+3,75+0,6+0,5+19,5+9,9"atiky" |  | 45.05 | [12 empty] | VV | 2 | 2 | True | 1 | ROZPOCET
241 | K | 762342214 | Montáž laťování na střechách jednoduchých sklonu do 60° osové vzdálenosti přes 150 do 360 mm | m2 | 423.5 |  | 0 | CS ÚRS 2021 02 |  | základní |  | 0 | 0 | 0 | 0 | 0 | 16 | K | 2 |  |  |  | ROZPOCET | 0 | 0 | 0 | 0 | 0 | 1 | 0 | 16 | -768320498
| PP |  | Bednění a laťování montáž laťování střech jednoduchých sklonu do 60° při osové vzdálenosti latí přes 150 do 360 mm | [14 empty] | PP | 2
| VV |  | Střecha - dřevěný sbíjený vazník - tvar /navrhovaný stav, v.č. D1.1. 23 | [14 empty] | VV | 2 | 1 | True | 0 | ROZPOCET
| VV |  | Podélný řez C-C / navrhovaný stav, v.č. D1.1. 24 | [14 empty] | VV | 2 | 1 | True | 0 | ROZPOCET
| VV |  | 17,5*7,2*2+2*3*2+3,8*3/2 |  | 269.7 | [12 empty] | VV | 2 | 2 | True | 0 | ROZPOCET
| VV |  | 5,9*6,2*2 |  | 73.16 | [12 empty] | VV | 2 | 2 | True | 0 | ROZPOCET
| VV |  | 6,3*6,4*2 |  | 80.64 | [12 empty] | VV | 2 | 2 | True | 0 | ROZPOCET
| VV |  | Součet |  | 423.5 | [12 empty] | VV | 2 | 4 | True | 1 | ROZPOCET
242 | K | 762342511 | Montáž kontralatí na podklad bez tepelné izolace | m | 425.16 |  | 0 | CS ÚRS 2021 02 |  | základní |  | 0 | 2e-05 | 0.0085032 | 0 | 0 | 16 | K | 2 |  |  |  | ROZPOCET | 0 | 0 | 0 | 0 | 0 | 1 | 0 | 16 | 1852135939
| PP |  | Bednění a laťování montáž kontralatí na podklad bez tepelné izolace | [14 empty] | PP | 2
| VV |  | 7,05*18*2"kontralatě vazníky V1" |  | 253.8 | [12 empty] | VV | 2 | 2 | True | 0 | ROZPOCET
| VV |  | 6,12*7*2*2"kontralatě vazníky V2" |  | 171.36 | [12 empty] | VV | 2 | 2 | True | 0 | ROZPOCET
| VV |  | Součet |  | 425.16 | [12 empty] | VV | 2 | 4 | True | 1 | ROZPOCET
243 | M | 60514114 | řezivo jehličnaté lať impregnovaná dl 4 m | m3 | 4.51 |  | 0 | CS ÚRS 2021 02 |  | základní |  | 0 | 0.55 | 2.4805 | 0 | 0 | 32 | M | 2 |  |  |  | ROZPOCET | 0 | 0 | 0 | 0 | 0 | 1 | 0 | 16 | -2026026700
| PP |  | řezivo jehličnaté lať impregnovaná dl 4 m | [14 empty] | PP | 2
| VV |  | 423,5/0,35 |  | 1210 | [12 empty] | VV | 2 | 2 | True | 0 | ROZPOCET
| VV |  | Mezisoučet |  | 1210 | [12 empty] | VV | 2 | 3 | True | 0 | ROZPOCET
| VV |  | 1210*0,04*0,06"laťování" |  | 2.9 | [12 empty] | VV | 2 | 2 | True | 0 | ROZPOCET
| VV |  | 7,05*18*2*0,04*0,06"kontralatě vazníky V1" |  | 0.61 | [12 empty] | VV | 2 | 2 | True | 0 | ROZPOCET
| VV |  | 6,12*7*2*2*0,04*0,06"kontralatě vazníky V2" |  | 0.41 | [12 empty] | VV | 2 | 2 | True | 0 | ROZPOCET
| VV |  | Mezisoučet |  | 3.92 | [12 empty] | VV | 2 | 3 | True | 1 | ROZPOCET
| VV |  | 3,92*1,15 'Přepočtené koeficientem množství |  | 4.51 | [12 empty] | VV | 2 | 2 | False | 1 | ROZPOCET
244 | K | 762395000 | Spojovací prostředky krovů, bednění, laťování, nadstřešních konstrukcí | m3 | 3.92 |  | 0 | CS ÚRS 2021 02 |  | základní |  | 0 | 0.02337 | 0.09161 | 0 | 0 | 16 | K | 2 |  |  |  | ROZPOCET | 0 | 0 | 0 | 0 | 0 | 1 | 0 | 16 | 783389919
| PP |  | Spojovací prostředky krovů, bednění a laťování, nadstřešních konstrukcí svory, prkna, hřebíky, pásová ocel, vruty | [14 empty] | PP | 2
| VV |  | 1210*0,04*0,06"laťování" |  | 2.9 | [12 empty] | VV | 2 | 2 | True | 0 | ROZPOCET
| VV |  | 7,05*18*2*0,04*0,06"kontralatě vazníky V1" |  | 0.61 | [12 empty] | VV | 2 | 2 | True | 0 | ROZPOCET
| VV |  | 6,12*7*2*2*0,04*0,06"kontralatě vazníky V2" |  | 0.41 | [12 empty] | VV | 2 | 2 | True | 0 | ROZPOCET
| VV |  | Mezisoučet |  | 3.92 | [12 empty] | VV | 2 | 3 | True | 1 | ROZPOCET
245 | K | 762951002 | Montáž podkladního roštu terasy z plných profilů osové vzdálenosti podpěr přes 300 do 420 mm | m2 | 49.95 |  | 0 | CS ÚRS 2021 02 |  | základní |  | 0 | 0 | 0 | 0 | 0 | 16 | K | 2 |  |  |  | ROZPOCET | 0 | 0 | 0 | 0 | 0 | 1 | 0 | 16 | -1669924979
| PP |  | Montáž terasy podkladního roštu z profilů plných, osové vzdálenosti podpěr přes 300 do 420 mm | [14 empty] | PP | 2
| VV |  | Půdorys přízemí /1.NP/, Řez E-E /navrhovaný stav, č.v. D1.1. 20 | [14 empty] | VV | 2 | 1 | True | 0 | ROZPOCET
| VV |  | skladba S24 - podlaha terasy | [14 empty] | VV | 2 | 1 | True | 0 | ROZPOCET
| VV |  | 3,5*9,2+0,26*6+1,2*15,565-1,2*(1,9+2,25)/2 |  | 49.95 | [12 empty] | VV | 2 | 2 | True | 1 | ROZPOCET
246 | M | 61198142 | terasový hranol 45x70mm exotická dřevina | m | 140.53 |  | 0 | CS ÚRS 2021 02 |  | základní |  | 0 | 0.00315 | 0.44267 | 0 | 0 | 32 | M | 2 |  |  |  | ROZPOCET | 0 | 0 | 0 | 0 | 0 | 1 | 0 | 16 | -1772063319
| PP |  | terasový hranol 45x70mm exotická dřevina | [14 empty] | PP | 2
| VV |  | Půdorys přízemí /1.NP/, Řez E-E /navrhovaný stav, č.v. D1.1. 20 | [14 empty] | VV | 2 | 1 | True | 0 | ROZPOCET
| VV |  | skladba S24 - podlaha terasy | [14 empty] | VV | 2 | 1 | True | 0 | ROZPOCET
| VV |  | 9,2/0,4*3,5+1,2/0,4*(11,2+2,7) |  | 122.2 | [12 empty] | VV | 2 | 2 | True | 1 | ROZPOCET
| VV |  | 122,2*1,15 'Přepočtené koeficientem množství |  | 140.53 | [12 empty] | VV | 2 | 2 | False | 1 | ROZPOCET
247 | K | 762952012 | Montáž teras z prken š přes 90 do 120 mm z dřevin tvrdých šroubovaných broušených bez povrchové úpravy | m2 | 49.95 |  | 0 | CS ÚRS 2021 02 |  | základní |  | 0 | 0.00038 | 0.018981 | 0 | 0 | 16 | K | 2 |  |  |  | ROZPOCET | 0 | 0 | 0 | 0 | 0 | 1 | 0 | 16 | -224498602
| PP |  | Montáž terasy nášlapné vrstvy z prken z dřevin tvrdých nebo neobyčejně tvrdých, s broušením, omytím a kartáčováním, bez povrchové úpravy, spojovaných šroubováním, šířky přes 90 do 120 mm | [14 empty] | PP | 2
| VV |  | Půdorys přízemí /1.NP/, Řez E-E /navrhovaný stav, č.v. D1.1. 20 | [14 empty] | VV | 2 | 1 | True | 0 | ROZPOCET
| VV |  | skladba S24 - podlaha terasy | [14 empty] | VV | 2 | 1 | True | 0 | ROZPOCET
| VV |  | 3,5*9,2+0,26*6+1,2*15,565-1,2*(1,9+2,25)/2 |  | 49.95 | [12 empty] | VV | 2 | 2 | True | 1 | ROZPOCET
248 | M | 61198126 | terasový profil dřevěný tl 28mm modřín sibiřský rýhovaný, drážkovaný /28*120 | m2 | 57.44 |  | 0 | CS ÚRS 2021 02 |  | základní |  | 0 | 0.0154 | 0.88458 | 0 | 0 | 32 | M | 2 |  |  |  | ROZPOCET | 0 | 0 | 0 | 0 | 0 | 1 | 0 | 16 | 1310722977
| PP |  | terasový profil dřevěný tl 28mm modřín sibiřský rýhovaný, drážkovaný /28*120 | [14 empty] | PP | 2
| VV |  | 49,95*1,15 'Přepočtené koeficientem množství |  | 57.44 | [12 empty] | VV | 2 | 2 | False | 1 | ROZPOCET
249 | K | 762951101_2 | Příplatek k montáži podkladního roštu za výškové vyrovnání a podložení roštu betonovými dlaždicemi vč. dlaždic | ks | 280 |  | 0 |  |  | základní |  | 0 | 0.01265 | 3.542 | 0 | 0 | 16 | K | 2 |  |  |  | ROZPOCET | 0 | 0 | 0 | 0 | 0 | 1 | 0 | 16 | 967144536
| PP |  | Příplatek k montáži podkladního roštu za výškové vyrovnání a podložení roštu betonovými dlaždicemi vč. dlaždic | [14 empty] | PP | 2
250 | K | 998762202.1 | Přesun hmot procentní pro kce tesařské v objektech v do 12 m | % |  |  | 0 | CS ÚRS 2019 01 |  | základní |  | 0 | 0 | 0 | 0 | 0 | 16 | K | 2 |  |  |  | ROZPOCET | 0 | 0 | 0 | 0 | 0 | 1 | 0 | 16 | -911613236
| PP |  | Přesun hmot pro konstrukce tesařské stanovený procentní sazbou (%) z ceny vodorovná dopravní vzdálenost do 50 m v objektech výšky přes 6 do 12 m | [14 empty] | PP | 2
251 | K | 998762901.9 | Manipulace s jeřábem a manipulátorem | hod | 24 |  | 0 |  |  | základní |  | 0 | 0 | 0 | 0 | 0 | 16 | K | 2 |  |  |  | ROZPOCET | 0 | 0 | 0 | 0 | 0 | 1 | 0 | 16 | -690283290
| PP |  | Manipulace s jeřábem a manipulátorem | [14 empty] | PP | 2
| D | 763 | Konstrukce suché výstavby |  |  |  | 0 |  |  |  |  | 0 |  | 14.4999 |  | 1.3744 | 2 | D | 1 |  |  |  | ROZPOCET | [6 empty] | 0
252 | K | 763111411 | SDK příčka tl 100 mm profil CW+UW 50 desky 2xA 12,5 s izolací EI 60 Rw do 51 dB | m2 | 26.45 |  | 0 | CS ÚRS 2021 02 |  | základní |  | 0 | 0.04428 | 1.1712 | 0 | 0 | 16 | K | 2 |  |  |  | ROZPOCET | 0 | 0 | 0 | 0 | 0 | 1 | 0 | 16 | 1912703438
| PP |  | Příčka ze sádrokartonových desek s nosnou konstrukcí z jednoduchých ocelových profilů UW, CW dvojitě opláštěná deskami standardními A tl. 2 x 12,5 mm s izolací, EI 60, příčka tl. 100 mm, profil 50, Rw do 51 dB | [14 empty] | PP | 2
| VV |  | Půdorys přízemí /1.NP/, řez E-E /navrhovaný stav, v.č. D1.1.20 | [14 empty] | VV | 2 | 1 | True | 0 | ROZPOCET
| VV |  | stáv.objekt | [14 empty] | VV | 2 | 1 | True | 0 | ROZPOCET
| VV |  | 3*1,85-0,7*2"M1.12 X M1.11" |  | 4.15 | [12 empty] | VV | 2 | 2 | True | 0 | ROZPOCET
| VV |  | Půdorys patra /2.NP/, střecha přístavby /navrhovaný /1.NP/, řez E-E, č.v. D1.1. 20 | [14 empty] | VV | 2 | 1 | True | 0 | ROZPOCET
| VV |  | 3*1,85-0,7*2"M2.11 X M2.10" |  | 4.15 | [12 empty] | VV | 2 | 2 | True | 0 | ROZPOCET
| VV |  | 3*(2,4*2+2,05)-0,8*3"M2.13,M2.14,M2.15" |  | 18.15 | [12 empty] | VV | 2 | 2 | True | 0 | ROZPOCET
| VV |  | Součet |  | 26.45 | [12 empty] | VV | 2 | 4 | True | 1 | ROZPOCET
253 | K | 763111417 | SDK příčka tl 150 mm profil CW+UW 100 desky 2xA 12,5 s izolací EI 60 Rw do 56 dB | m2 | 93.71 |  | 0 | CS ÚRS 2021 02 |  | základní |  | 0 | 0.0457 | 4.2825 | 0 | 0 | 16 | K | 2 |  |  |  | ROZPOCET | 0 | 0 | 0 | 0 | 0 | 1 | 0 | 16 | -1318949653
| PP |  | Příčka ze sádrokartonových desek s nosnou konstrukcí z jednoduchých ocelových profilů UW, CW dvojitě opláštěná deskami standardními A tl. 2 x 12,5 mm s izolací, EI 60, příčka tl. 150 mm, profil 100, Rw do 56 dB | [14 empty] | PP | 2
| VV |  | Půdorys přízemí /1.NP/, řez E-E /navrhovaný stav, v.č. D1.1.20 | [14 empty] | VV | 2 | 1 | True | 0 | ROZPOCET
| VV |  | stáv.objekt | [14 empty] | VV | 2 | 1 | True | 0 | ROZPOCET
| VV |  | 3*8,6-0,9*2"M1.14 X M1.13" |  | 24 | [12 empty] | VV | 2 | 2 | True | 0 | ROZPOCET
| VV |  | 3*1,9-0,9*2,1"M1.14" |  | 3.81 | [12 empty] | VV | 2 | 2 | True | 0 | ROZPOCET
| VV |  | 3*(1,9*2+4,4)-(0,7*2+0,8*2)"M1.11,M1.10.,M1.12" |  | 21.6 | [12 empty] | VV | 2 | 2 | True | 0 | ROZPOCET
| VV |  | 3*1,5-1*2"M1.02 X M1.04" |  | 2.5 | [12 empty] | VV | 2 | 2 | True | 0 | ROZPOCET
| VV |  | 3*3,55-0,9*2"M1.04 X M1.05" |  | 8.85 | [12 empty] | VV | 2 | 2 | True | 0 | ROZPOCET
| VV |  | Mezisoučet 1NP |  | 60.76 | [12 empty] | VV | 2 | 3 | True | 0 | ROZPOCET
| VV |  | Půdorys patra /2.NP/, střecha přístavby /navrhovaný /1.NP/, řez E-E, č.v. D1.1. 20 | [14 empty] | VV | 2 | 1 | True | 0 | ROZPOCET
| VV |  | 3*(1,9*2+4,4)-(0,7*2+0,8*2)"M2.10,M2.11,M2.09" |  | 21.6 | [12 empty] | VV | 2 | 2 | True | 0 | ROZPOCET
| VV |  | 3*1,5-1*2"M2.02 X M2.03" |  | 2.5 | [12 empty] | VV | 2 | 2 | True | 0 | ROZPOCET
| VV |  | 3*3,55-0,9*2"M2.03 X M2.04" |  | 8.85 | [12 empty] | VV | 2 | 2 | True | 0 | ROZPOCET
| VV |  | Mezisoučet 2.NP |  | 32.95 | [12 empty] | VV | 2 | 3 | True | 0 | ROZPOCET
| VV |  | Součet |  | 93.71 | [12 empty] | VV | 2 | 4 | True | 1 | ROZPOCET
254 | K | 763111499.1 | příplatek za použití impregnované desky tl.12,5 | m2 | 134.84 |  | 0 |  |  | základní |  | 0 | 0 | 0 | 0 | 0 | 16 | K | 2 |  |  |  | ROZPOCET | 0 | 0 | 0 | 0 | 0 | 1 | 0 | 16 | 851608393
| PP |  | příplatek za použití impregnované desky tl.12,5 | [14 empty] | PP | 2
| VV |  | Půdorys přízemí /1.NP/, řez E-E /navrhovaný stav, v.č. D1.1.20 | [14 empty] | VV | 2 | 1 | True | 0 | ROZPOCET
| VV |  | stáv.objekt | [14 empty] | VV | 2 | 1 | True | 0 | ROZPOCET
| VV |  | (3*1,85-0,7*2)*2"M1.12 X M1.11" |  | 8.3 | [12 empty] | VV | 2 | 2 | True | 0 | ROZPOCET
| VV |  | 3*8,6-0,9*2"M1.14 X M1.13" |  | 24 | [12 empty] | VV | 2 | 2 | True | 0 | ROZPOCET
| VV |  | (3*1,9-0,9*2,1)*2"M1.14" |  | 7.62 | [12 empty] | VV | 2 | 2 | True | 0 | ROZPOCET
| VV |  | (3*(1,9*2+4,4)-(0,7*2+0,8*2))-(1,85+1,25+1,15+2,05)"M1.11,M1.10.,M1.12" |  | 15.3 | [12 empty] | VV | 2 | 2 | True | 0 | ROZPOCET
| VV |  | 3*3,55-0,9*2"M1.04 X M1.05" |  | 8.85 | [12 empty] | VV | 2 | 2 | True | 0 | ROZPOCET
| VV |  | Mezisoučet 1NP |  | 64.07 | [12 empty] | VV | 2 | 3 | True | 0 | ROZPOCET
| VV |  | Půdorys patra /2.NP/, střecha přístavby /navrhovaný /1.NP/, řez E-E, č.v. D1.1. 20 | [14 empty] | VV | 2 | 1 | True | 0 | ROZPOCET
| VV |  | 3*(1,9+4,4)-(0,7*2+0,8*2)"M2.10,M2.11,M2.09" |  | 15.9 | [12 empty] | VV | 2 | 2 | True | 0 | ROZPOCET
| VV |  | 3*3,55-0,9*2"M2.03 X M2.04" |  | 8.85 | [12 empty] | VV | 2 | 2 | True | 0 | ROZPOCET
| VV |  | 3*1,85*2-0,7*2"M2.11 X M2.10" |  | 9.7 | [12 empty] | VV | 2 | 2 | True | 0 | ROZPOCET
| VV |  | 3*(2,4*3+2,05*2)-0,8*5"M2.13,M2.14,M2.15" |  | 29.9 | [12 empty] | VV | 2 | 2 | True | 0 | ROZPOCET
| VV |  | Mezisoučet 2.NP |  | 64.35 | [12 empty] | VV | 2 | 3 | True | 0 | ROZPOCET
| VV |  | Součet |  | 128.42 | [12 empty] | VV | 2 | 4 | True | 1 | ROZPOCET
| VV |  | 128,42*1,05 'Přepočtené koeficientem množství |  | 134.84 | [12 empty] | VV | 2 | 2 | False | 1 | ROZPOCET
255 | K | 763111717 | SDK příčka základní penetrační nátěr (oboustranně) | m2 | 120.16 |  | 0 | CS ÚRS 2021 02 |  | základní |  | 0 | 0.0002 | 0.024032 | 0 | 0 | 16 | K | 2 |  |  |  | ROZPOCET | 0 | 0 | 0 | 0 | 0 | 1 | 0 | 16 | 1254813520
| PP |  | Příčka ze sádrokartonových desek ostatní konstrukce a práce na příčkách ze sádrokartonových desek základní penetrační nátěr (oboustranný) | [14 empty] | PP | 2
| VV |  | 26,45+93,71 |  | 120.16 | [12 empty] | VV | 2 | 2 | True | 1 | ROZPOCET
256 | K | 763111718 | SDK příčka úprava styku příčky a podhledu separační páskou a akrylátem (oboustranně) | m | 246.63 |  | 0 | CS ÚRS 2021 02 |  | základní |  | 0 | 0.0002 | 0.049326 | 0 | 0 | 16 | K | 2 |  |  |  | ROZPOCET | 0 | 0 | 0 | 0 | 0 | 1 | 0 | 16 | -2047224172
| PP |  | Příčka ze sádrokartonových desek ostatní konstrukce a práce na příčkách ze sádrokartonových desek úprava styku příčky a podhledu (oboustranně) separační páskou s akrylátem | [14 empty] | PP | 2
| VV |  | Půdorys suterénu /1.PP/, základy přístavby, č.v. D1.2. 19 | [14 empty] | VV | 2 | 1 | True | 0 | ROZPOCET
| VV |  | stáv.objekt | [14 empty] | VV | 2 | 1 | True | 0 | ROZPOCET
| VV |  | (1,62+1,8)*2"M1.10" |  | 6.84 | [12 empty] | VV | 2 | 2 | True | 0 | ROZPOCET
| VV |  | (1+1,8)*2"M1.11" |  | 5.6 | [12 empty] | VV | 2 | 2 | True | 0 | ROZPOCET
| VV |  | (2,25+2,15)*2"M0.12" |  | 8.8 | [12 empty] | VV | 2 | 2 | True | 0 | ROZPOCET
| VV |  | Mezisoučet 1.PP |  | 21.24 | [12 empty] | VV | 2 | 3 | True | 0 | ROZPOCET
| VV |  | Půdorys přízemí /1.NP/, řez E-E /navrhovaný stav, v.č. D1.1.20 | [14 empty] | VV | 2 | 1 | True | 0 | ROZPOCET
| VV |  | přístavba - nový objekt | [14 empty] | VV | 2 | 1 | True | 0 | ROZPOCET
| VV |  | 4,8+3,1+15,75+7,5+15,74+2,1+5,9"M1.15, M1.16 a M1.16a" |  | 54.89 | [12 empty] | VV | 2 | 2 | True | 0 | ROZPOCET
| VV |  | stáv.objekt | [14 empty] | VV | 2 | 1 | True | 0 | ROZPOCET
| VV |  | (0,35+8,6+1,9+1,2)*2"M1.14" |  | 24.1 | [12 empty] | VV | 2 | 2 | True | 0 | ROZPOCET
| VV |  | 8,6"M1.13" |  | 8.6 | [12 empty] | VV | 2 | 2 | True | 0 | ROZPOCET
| VV |  | 1,85+1,25+1,5"M1.02" |  | 4.6 | [12 empty] | VV | 2 | 2 | True | 0 | ROZPOCET
| VV |  | (3,55+5,55)*2"M1.04" |  | 18.2 | [12 empty] | VV | 2 | 2 | True | 0 | ROZPOCET
| VV |  | (4,2+3,55)*2"M1.05" |  | 15.5 | [12 empty] | VV | 2 | 2 | True | 0 | ROZPOCET
| VV |  | (11,35+5,95)*2+(4,85+8,55)*2"M1.06" |  | 61.4 | [12 empty] | VV | 2 | 2 | True | 0 | ROZPOCET
| VV |  | 2,15*2+3"M1.07" |  | 7.3 | [12 empty] | VV | 2 | 2 | True | 0 | ROZPOCET
| VV |  | Mezisoučet 1.NP |  | 194.59 | [12 empty] | VV | 2 | 3 | True | 0 | ROZPOCET
| VV |  | Půdorys patra /2.NP/, střecha přístavby /navrhovaný /1.NP/, řez E-E, č.v. D1.1. 20 | [14 empty] | VV | 2 | 1 | True | 0 | ROZPOCET
| VV |  | 3+1,5+2,4"2.02" |  | 6.9 | [12 empty] | VV | 2 | 2 | True | 0 | ROZPOCET
| VV |  | 1,5+1,15+2,05+3,55"M2.03" |  | 8.25 | [12 empty] | VV | 2 | 2 | True | 0 | ROZPOCET
| VV |  | 3,55"M2.04" |  | 3.55 | [12 empty] | VV | 2 | 2 | True | 0 | ROZPOCET
| VV |  | 1,3*2+2,05"M2.13" |  | 4.65 | [12 empty] | VV | 2 | 2 | True | 0 | ROZPOCET
| VV |  | 1+2,4"M2.14" |  | 3.4 | [12 empty] | VV | 2 | 2 | True | 0 | ROZPOCET
| VV |  | 2,05+1*2"M2.15" |  | 4.05 | [12 empty] | VV | 2 | 2 | True | 0 | ROZPOCET
| VV |  | Mezisoučet 2.NP |  | 30.8 | [12 empty] | VV | 2 | 3 | True | 0 | ROZPOCET
| VV |  | Součet |  | 246.63 | [12 empty] | VV | 2 | 4 | True | 1 | ROZPOCET
257 | K | 763111720 | SDK příčka vyztužení pro osazení skříněk, polic atd. | m | 28.65 |  | 0 | CS ÚRS 2021 02 |  | základní |  | 0 | 0.00519 | 0.14869 | 0 | 0 | 16 | K | 2 |  |  |  | ROZPOCET | 0 | 0 | 0 | 0 | 0 | 1 | 0 | 16 | 743986443
| PP |  | Příčka ze sádrokartonových desek ostatní konstrukce a práce na příčkách ze sádrokartonových desek vyztužení příčky pro osazení skříněk, polic atd. | [14 empty] | PP | 2
| VV |  | Půdorys přízemí /1.NP/, řez E-E /navrhovaný stav, v.č. D1.1.20 | [14 empty] | VV | 2 | 1 | True | 0 | ROZPOCET
| VV |  | 2,5*3+3*2,05"M1.04" |  | 13.65 | [12 empty] | VV | 2 | 2 | True | 0 | ROZPOCET
| VV |  | 3*5"M1.13" |  | 15 | [12 empty] | VV | 2 | 2 | True | 0 | ROZPOCET
| VV |  | Půdorys patra /2.NP/, střecha přístavby /navrhovaný /1.NP/, řez E-E, č.v. D1.1. 20 | [14 empty] | VV | 2 | 1 | True | 0 | ROZPOCET
| VV |  | Součet |  | 28.65 | [12 empty] | VV | 2 | 4 | True | 1 | ROZPOCET
258 | K | 763111722 | SDK příčka pozinkovaný úhelník k ochraně rohů | m | 18.9 |  | 0 | CS ÚRS 2021 02 |  | základní |  | 0 | 0.00036 | 0.006804 | 0 | 0 | 16 | K | 2 |  |  |  | ROZPOCET | 0 | 0 | 0 | 0 | 0 | 1 | 0 | 16 | -1126293706
| PP |  | Příčka ze sádrokartonových desek ostatní konstrukce a práce na příčkách ze sádrokartonových desek ochrana rohů úhelníky pozinkované | [14 empty] | PP | 2
| VV |  | Půdorys přízemí /1.NP/, řez E-E /navrhovaný stav, v.č. D1.1.20 | [14 empty] | VV | 2 | 1 | True | 0 | ROZPOCET
| VV |  | 3*3+1,4*2+0,3+3,4*2 |  | 18.9 | [12 empty] | VV | 2 | 2 | True | 1 | ROZPOCET
| VV |  | Půdorys patra /2.NP/, střecha přístavby /navrhovaný /1.NP/, řez E-E, č.v. D1.1. 20 | [14 empty] | VV | 2 | 1 | True | 0 | ROZPOCET
259 | K | 763111915 | Zhotovení otvoru vel. přes 1 do 2 m2 v SDK příčce tl do 100 mm s vyztužením profily | kus | 4 |  | 0 | CS ÚRS 2021 02 |  | základní |  | 0 | 0.00939 | 0.03756 | 0.0636 | 0.2544 | 16 | K | 2 |  |  |  | ROZPOCET | 0 | 0 | 0 | 0 | 0 | 1 | 0 | 16 | -307231917
| PP |  | Zhotovení otvorů v příčkách ze sádrokartonových desek pro prostupy (voda, elektro, topení, VZT), osvětlení, okna, revizní klapky a dvířka včetně vyztužení profily pro příčku tl. do 100 mm, velikost přes 1,00 do 2,00 m2 | [14 empty] | PP | 2
| VV |  | Půdorys přízemí /1.NP/, řez E-E /navrhovaný stav, v.č. D1.1.20 | [14 empty] | VV | 2 | 1 | True | 0 | ROZPOCET
| VV |  | stáv.objekt | [14 empty] | VV | 2 | 1 | True | 0 | ROZPOCET
| VV |  | 1 |  | 1 | [12 empty] | VV | 2 | 2 | True | 0 | ROZPOCET
| VV |  | Půdorys patra /2.NP/, střecha přístavby /navrhovaný /1.NP/, řez E-E, č.v. D1.1. 20 | [14 empty] | VV | 2 | 1 | True | 0 | ROZPOCET
| VV |  | 3 |  | 3 | [12 empty] | VV | 2 | 2 | True | 0 | ROZPOCET
| VV |  | Součet |  | 4 | [12 empty] | VV | 2 | 4 | True | 1 | ROZPOCET
260 | K | 763111925 | Zhotovení otvoru vel. přes 1 do 2 m2 v SDK příčce tl přes 100 mm s vyztužením profily | kus | 10 |  | 0 | CS ÚRS 2021 02 |  | základní |  | 0 | 0.01061 | 0.1061 | 0.112 | 1.12 | 16 | K | 2 |  |  |  | ROZPOCET | 0 | 0 | 0 | 0 | 0 | 1 | 0 | 16 | -1447196816
| PP |  | Zhotovení otvorů v příčkách ze sádrokartonových desek pro prostupy (voda, elektro, topení, VZT), osvětlení, okna, revizní klapky a dvířka včetně vyztužení profily pro příčku tl. přes 100 mm, velikost přes 1,00 do 2,00 m2 | [14 empty] | PP | 2
| VV |  | Půdorys přízemí /1.NP/, řez E-E /navrhovaný stav, v.č. D1.1.20 | [14 empty] | VV | 2 | 1 | True | 0 | ROZPOCET
| VV |  | stáv.objekt | [14 empty] | VV | 2 | 1 | True | 0 | ROZPOCET
| VV |  | 6 |  | 6 | [12 empty] | VV | 2 | 2 | True | 0 | ROZPOCET
| VV |  | Půdorys patra /2.NP/, střecha přístavby /navrhovaný /1.NP/, řez E-E, č.v. D1.1. 20 | [14 empty] | VV | 2 | 1 | True | 0 | ROZPOCET
| VV |  | 4 |  | 4 | [12 empty] | VV | 2 | 2 | True | 0 | ROZPOCET
| VV |  | Součet |  | 10 | [12 empty] | VV | 2 | 4 | True | 1 | ROZPOCET
261 | K | 763113349 | SDK příčka instalační tl 255 - 750 mm zdvojený profil CW+UW 100 desky 2xH2 12,5 s izolací EI 60 Rw do 54 dB - stěna v tl. 300mm | m2 | 22.42 |  | 0 | CS ÚRS 2021 02 |  | základní |  | 0 | 0.04985 | 1.1176 | 0 | 0 | 16 | K | 2 |  |  |  | ROZPOCET | 0 | 0 | 0 | 0 | 0 | 1 | 0 | 16 | -968159768
| PP |  | Příčka instalační ze sádrokartonových desek s nosnou konstrukcí ze zdvojených ocelových profilů UW, CW s mezerou, CW profily navzájem spojeny páskem sádry dvojitě opláštěná deskami impregnovanými H2 tl. 2 x 12,5 mm s izolací, EI 60, Rw do 54 dB, příčka tl. 255 - 750 mm, profil 100 - stěna v tl. 300mm | [14 empty] | PP | 2
| VV |  | Půdorys přízemí /1.NP/, řez E-E /navrhovaný stav, v.č. D1.1.20 | [14 empty] | VV | 2 | 1 | True | 0 | ROZPOCET
| VV |  | stáv.objekt | [14 empty] | VV | 2 | 1 | True | 0 | ROZPOCET
| VV |  | 1,4*3,4"M1.05" |  | 4.76 | [12 empty] | VV | 2 | 2 | True | 0 | ROZPOCET
| VV |  | 3*2,15"M1.07" |  | 6.45 | [12 empty] | VV | 2 | 2 | True | 0 | ROZPOCET
| VV |  | Mezisoučet |  | 11.21 | [12 empty] | VV | 2 | 3 | True | 0 | ROZPOCET
| VV |  | Půdorys patra /2.NP/, střecha přístavby /navrhovaný /1.NP/, řez E-E, č.v. D1.1. 20 | [14 empty] | VV | 2 | 1 | True | 0 | ROZPOCET
| VV |  | 1,4*3,4"M2.04" |  | 4.76 | [12 empty] | VV | 2 | 2 | True | 0 | ROZPOCET
| VV |  | 3*2,15"M2.06" |  | 6.45 | [12 empty] | VV | 2 | 2 | True | 0 | ROZPOCET
| VV |  | Mezisoučet |  | 11.21 | [12 empty] | VV | 2 | 3 | True | 0 | ROZPOCET
| VV |  | Součet |  | 22.42 | [12 empty] | VV | 2 | 4 | True | 1 | ROZPOCET
262 | K | 763131411 | SDK podhled desky 1xA 12,5 bez izolace dvouvrstvá spodní kce profil CD+UD | m2 | 423.69 |  | 0 | CS ÚRS 2021 02 |  | základní |  | 0 | 0.0122 | 5.169 | 0 | 0 | 16 | K | 2 |  |  |  | ROZPOCET | 0 | 0 | 0 | 0 | 0 | 1 | 0 | 16 | 1382928127
| PP |  | Podhled ze sádrokartonových desek dvouvrstvá zavěšená spodní konstrukce z ocelových profilů CD, UD jednoduše opláštěná deskou standardní A, tl. 12,5 mm, bez izolace | [14 empty] | PP | 2
| VV |  | Půdorys suterénu /1.PP/, základy přístavby, č.v. D1.2. 19 | [14 empty] | VV | 2 | 1 | True | 0 | ROZPOCET
| VV |  | stáv.objekt | [14 empty] | VV | 2 | 1 | True | 0 | ROZPOCET
| VV |  | 2,25*2,15"M0.12" |  | 4.84 | [12 empty] | VV | 2 | 2 | True | 0 | ROZPOCET
| VV |  | 1,5*11,62+0,6*1"M0.02" |  | 18.03 | [12 empty] | VV | 2 | 2 | True | 0 | ROZPOCET
| VV |  | 3,2*4,1"M0.07" |  | 13.12 | [12 empty] | VV | 2 | 2 | True | 0 | ROZPOCET
| VV |  | 2,77*4,1"M0.08" |  | 11.36 | [12 empty] | VV | 2 | 2 | True | 0 | ROZPOCET
| VV |  | 2,5*4,1"M0.09" |  | 10.25 | [12 empty] | VV | 2 | 2 | True | 0 | ROZPOCET
| VV |  | Mezisoučet 1.PP |  | 57.6 | [12 empty] | VV | 2 | 3 | True | 0 | ROZPOCET
| VV |  | Půdorys přízemí /1.NP/, řez E-E /navrhovaný stav, v.č. D1.1.20 | [14 empty] | VV | 2 | 1 | True | 0 | ROZPOCET
| VV |  | stáv.objekt | [14 empty] | VV | 2 | 1 | True | 0 | ROZPOCET
| VV |  | 2,15*2,65+9,2*5,95+4,85*8,55"1.06" |  | 101.91 | [12 empty] | VV | 2 | 2 | True | 0 | ROZPOCET
| VV |  | přístavba - nový objekt | [14 empty] | VV | 2 | 1 | True | 0 | ROZPOCET
| VV |  | (7,5*10,75)"M1.15" |  | 80.63 | [12 empty] | VV | 2 | 2 | True | 0 | ROZPOCET
| VV |  | 7,5*(2,7+4,7)/2+4,6*5,2-0,7*2,15"M1.15, M1.16 a M1.16a" |  | 50.17 | [12 empty] | VV | 2 | 2 | True | 0 | ROZPOCET
| VV |  | -2,15*3,3"M1.16" |  | -7.1 | [12 empty] | VV | 2 | 2 | True | 0 | ROZPOCET
| VV |  | Mezisoučet 1.NP |  | 225.61 | [12 empty] | VV | 2 | 3 | True | 0 | ROZPOCET
| VV |  | Půdorys patra /2.NP/, střecha přístavby /navrhovaný /1.NP/, řez E-E, č.v. D1.1. 20 | [14 empty] | VV | 2 | 1 | True | 0 | ROZPOCET
| VV |  | 1,5*2,4"část M2.02 - část ve staré přístavbě" |  | 3.6 | [12 empty] | VV | 2 | 2 | True | 0 | ROZPOCET
| VV |  | 4,75*6,25"M2.12" |  | 29.69 | [12 empty] | VV | 2 | 2 | True | 0 | ROZPOCET
| VV |  | (2,15*2,65+9,7*5,95)+(4,975*8,8)"M2.05" |  | 107.19 | [12 empty] | VV | 2 | 2 | True | 0 | ROZPOCET
| VV |  | Mezisoučet 2.NP |  | 140.48 | [12 empty] | VV | 2 | 3 | True | 0 | ROZPOCET
| VV |  | Součet |  | 423.69 | [12 empty] | VV | 2 | 4 | True | 1 | ROZPOCET
263 | K | 763131451 | SDK podhled deska 1xH2 12,5 bez izolace dvouvrstvá spodní kce profil CD+UD | m2 | 31.89 |  | 0 | CS ÚRS 2021 02 |  | základní |  | 0 | 0.01259 | 0.4015 | 0 | 0 | 16 | K | 2 |  |  |  | ROZPOCET | 0 | 0 | 0 | 0 | 0 | 1 | 0 | 16 | -403672757
| PP |  | Podhled ze sádrokartonových desek dvouvrstvá zavěšená spodní konstrukce z ocelových profilů CD, UD jednoduše opláštěná deskou impregnovanou H2, tl. 12,5 mm, bez izolace | [14 empty] | PP | 2
| VV |  | Půdorys suterénu /1.PP/, základy přístavby, č.v. D1.2. 19 | [14 empty] | VV | 2 | 1 | True | 0 | ROZPOCET
| VV |  | stáv.objekt | [14 empty] | VV | 2 | 1 | True | 0 | ROZPOCET
| VV |  | 1,65*1,8"M0.10" |  | 2.97 | [12 empty] | VV | 2 | 2 | True | 0 | ROZPOCET
| VV |  | 1*1,8"M0.11" |  | 1.8 | [12 empty] | VV | 2 | 2 | True | 0 | ROZPOCET
| VV |  | Mezisoučet 1.PP |  | 4.77 | [12 empty] | VV | 2 | 3 | True | 0 | ROZPOCET
| VV |  | Půdorys přízemí /1.NP/, řez E-E /navrhovaný stav, v.č. D1.1.20 | [14 empty] | VV | 2 | 1 | True | 0 | ROZPOCET
| VV |  | přístavba - nový objekt | [14 empty] | VV | 2 | 1 | True | 0 | ROZPOCET
| VV |  | 2,15*3,3"M1.16" |  | 7.1 | [12 empty] | VV | 2 | 2 | True | 0 | ROZPOCET
| VV |  | stáv.objekt | [14 empty] | VV | 2 | 1 | True | 0 | ROZPOCET
| VV |  | 2,15*3"M1.07" |  | 6.45 | [12 empty] | VV | 2 | 2 | True | 0 | ROZPOCET
| VV |  | Mezisoučet 1.NP |  | 13.55 | [12 empty] | VV | 2 | 3 | True | 0 | ROZPOCET
| VV |  | Půdorys patra /2.NP/, střecha přístavby /navrhovaný /1.NP/, řez E-E, č.v. D1.1. 20 | [14 empty] | VV | 2 | 1 | True | 0 | ROZPOCET
| VV |  | 2,15*3"M2.06" |  | 6.45 | [12 empty] | VV | 2 | 2 | True | 0 | ROZPOCET
| VV |  | 2,05*1,3"M2.13" |  | 2.67 | [12 empty] | VV | 2 | 2 | True | 0 | ROZPOCET
| VV |  | 1*2,4"M2.14" |  | 2.4 | [12 empty] | VV | 2 | 2 | True | 0 | ROZPOCET
| VV |  | 2,05*1"M2.15" |  | 2.05 | [12 empty] | VV | 2 | 2 | True | 0 | ROZPOCET
| VV |  | Mezisoučet 2.NP |  | 13.57 | [12 empty] | VV | 2 | 3 | True | 0 | ROZPOCET
| VV |  | Součet |  | 31.89 | [12 empty] | VV | 2 | 4 | True | 1 | ROZPOCET
264 | K | 763131714 | SDK podhled základní penetrační nátěr | m2 | 471.61 |  | 0 | CS ÚRS 2021 02 |  | základní |  | 0 | 0.0001 | 0.047161 | 0 | 0 | 16 | K | 2 |  |  |  | ROZPOCET | 0 | 0 | 0 | 0 | 0 | 1 | 0 | 16 | 1842819063
| PP |  | Podhled ze sádrokartonových desek ostatní práce a konstrukce na podhledech ze sádrokartonových desek základní penetrační nátěr | [14 empty] | PP | 2
| VV |  | 423,676+31,88+16,05 |  | 471.61 | [12 empty] | VV | 2 | 2 | True | 1 | ROZPOCET
265 | K | 763131733.1 | SDK podhled - čelo pro SdK podhledy (F lišta) tl 12,5 mm | m | 16.05 |  | 0 |  |  | základní |  | 0 | 1e-05 | 0.0001605 | 0 | 0 | 16 | K | 2 |  |  |  | ROZPOCET | 0 | 0 | 0 | 0 | 0 | 1 | 0 | 16 | -1433526105
| PP |  | SDK podhled - čelo pro SdK podhledy (F lišta) tl 12,5 mm | [14 empty] | PP | 2
| VV |  | Půdorys přízemí /1.NP/, řez E-E /navrhovaný stav, v.č. D1.1.20 | [14 empty] | VV | 2 | 1 | True | 0 | ROZPOCET
| VV |  | přístavba - nový objekt | [14 empty] | VV | 2 | 1 | True | 0 | ROZPOCET
| VV |  | 2,15*2+3,3"M1.16" |  | 7.6 | [12 empty] | VV | 2 | 2 | True | 0 | ROZPOCET
| VV |  | stáv.objekt | [14 empty] | VV | 2 | 1 | True | 0 | ROZPOCET
| VV |  | 2,15+3,3"M1.07" |  | 5.45 | [12 empty] | VV | 2 | 2 | True | 0 | ROZPOCET
| VV |  | Mezisoučet 1.NP |  | 13.05 | [12 empty] | VV | 2 | 3 | True | 0 | ROZPOCET
| VV |  | Půdorys patra /2.NP/, střecha přístavby /navrhovaný /1.NP/, řez E-E, č.v. D1.1. 20 | [14 empty] | VV | 2 | 1 | True | 0 | ROZPOCET
| VV |  | 3"M2.06" |  | 3 | [12 empty] | VV | 2 | 2 | True | 0 | ROZPOCET
| VV |  | Mezisoučet 2.NP |  | 3 | [12 empty] | VV | 2 | 3 | True | 0 | ROZPOCET
| VV |  | Součet |  | 16.05 | [12 empty] | VV | 2 | 4 | True | 1 | ROZPOCET
266 | K | 763131751 | Montáž parotěsné zábrany do SDK podhledu | m2 | 84.19 |  | 0 | CS ÚRS 2021 02 |  | základní |  | 0 | 0 | 0 | 0 | 0 | 16 | K | 2 |  |  |  | ROZPOCET | 0 | 0 | 0 | 0 | 0 | 1 | 0 | 16 | 345839094
| PP |  | Podhled ze sádrokartonových desek ostatní práce a konstrukce na podhledech ze sádrokartonových desek montáž parotěsné zábrany | [14 empty] | PP | 2
| VV |  | Půdorys patra /2.NP/, střecha přístavby /navrhovaný /1.NP/, řez E-E, č.v. D1.1. 20 | [14 empty] | VV | 2 | 1 | True | 0 | ROZPOCET
| VV |  | (4,975*8,8)"M2.05" |  | 43.78 | [12 empty] | VV | 2 | 2 | True | 0 | ROZPOCET
| VV |  | 1,5*2,4"část M2.02 - část ve staré přístavbě" |  | 3.6 | [12 empty] | VV | 2 | 2 | True | 0 | ROZPOCET
| VV |  | 4,75*6,25"M2.12" |  | 29.69 | [12 empty] | VV | 2 | 2 | True | 0 | ROZPOCET
| VV |  | 2,05*1,3"M2.13" |  | 2.67 | [12 empty] | VV | 2 | 2 | True | 0 | ROZPOCET
| VV |  | 1*2,4"M2.14" |  | 2.4 | [12 empty] | VV | 2 | 2 | True | 0 | ROZPOCET
| VV |  | 2,05*1"M2.15" |  | 2.05 | [12 empty] | VV | 2 | 2 | True | 0 | ROZPOCET
| VV |  | Mezisoučet 2.NP |  | 84.19 | [12 empty] | VV | 2 | 3 | True | 1 | ROZPOCET
267 | M | 28329028 | fólie PE vyztužená Al vrstvou pro parotěsnou vrstvu 150g/m2 s integrovanou lepící páskou | m2 | 94.59 |  | 0 | CS ÚRS 2021 02 |  | základní |  | 0 | 0.00016 | 0.015134 | 0 | 0 | 32 | M | 2 |  |  |  | ROZPOCET | 0 | 0 | 0 | 0 | 0 | 1 | 0 | 16 | 68969090
| PP |  | fólie PE vyztužená Al vrstvou pro parotěsnou vrstvu 150g/m2 s integrovanou lepící páskou | [14 empty] | PP | 2
| VV |  | 84,19*1,1235 'Přepočtené koeficientem množství |  | 94.59 | [12 empty] | VV | 2 | 2 | False | 1 | ROZPOCET
268 | K | 763131752.1 | Montáž jedné vrstvy tepelné izolace do SDK podhledu - kladeno ve dvou vrstvách | m2 | 168.38 |  | 0 |  |  | základní |  | 0 | 0 | 0 | 0 | 0 | 16 | K | 2 |  |  |  | ROZPOCET | 0 | 0 | 0 | 0 | 0 | 1 | 0 | 16 | 2145029358
| PP |  | Podhled ze sádrokartonových desek ostatní práce a konstrukce na podhledech ze sádrokartonových desek montáž jedné vrstvy tepelné izolace - kladeno ve dvou vrstvách | [14 empty] | PP | 2
| VV |  | Půdorys patra /2.NP/, střecha přístavby /navrhovaný /1.NP/, řez E-E, č.v. D1.1. 20 | [14 empty] | VV | 2 | 1 | True | 0 | ROZPOCET
| VV |  | (4,975*8,8)"M2.05" |  | 43.78 | [12 empty] | VV | 2 | 2 | True | 0 | ROZPOCET
| VV |  | 1,5*2,4"část M2.02 - část ve staré přístavbě" |  | 3.6 | [12 empty] | VV | 2 | 2 | True | 0 | ROZPOCET
| VV |  | 4,75*6,25"M2.12" |  | 29.69 | [12 empty] | VV | 2 | 2 | True | 0 | ROZPOCET
| VV |  | 2,05*1,3"M2.13" |  | 2.67 | [12 empty] | VV | 2 | 2 | True | 0 | ROZPOCET
| VV |  | 1*2,4"M2.14" |  | 2.4 | [12 empty] | VV | 2 | 2 | True | 0 | ROZPOCET
| VV |  | 2,05*1"M2.15" |  | 2.05 | [12 empty] | VV | 2 | 2 | True | 0 | ROZPOCET
| VV |  | Mezisoučet 2.NP |  | 84.19 | [12 empty] | VV | 2 | 3 | True | 1 | ROZPOCET
| VV |  | 84,19*2 'Přepočtené koeficientem množství |  | 168.38 | [12 empty] | VV | 2 | 2 | False | 1 | ROZPOCET
269 | M | 63152100 | pás tepelně izolační univerzální λ=0,032-0,033 tl 120mm | m2 | 90.92 |  | 0 | CS ÚRS 2021 02 |  | základní |  | 0 | 0.0036 | 0.32731 | 0 | 0 | 32 | M | 2 |  |  |  | ROZPOCET | 0 | 0 | 0 | 0 | 0 | 1 | 0 | 16 | 628849846
| PP |  | pás tepelně izolační univerzální λ=0,032-0,033 tl 120mm | [14 empty] | PP | 2
| VV |  | 84,183*1,08 'Přepočtené koeficientem množství |  | 90.92 | [12 empty] | VV | 2 | 2 | False | 1 | ROZPOCET
270 | M | 63152102 | pás tepelně izolační univerzální λ=0,032-0,033 tl 140mm | m2 | 90.92 |  | 0 | CS ÚRS 2021 02 |  | základní |  | 0 | 0.0042 | 0.38186 | 0 | 0 | 32 | M | 2 |  |  |  | ROZPOCET | 0 | 0 | 0 | 0 | 0 | 1 | 0 | 16 | -1871460143
| PP |  | pás tepelně izolační univerzální λ=0,032-0,033 tl 140mm | [14 empty] | PP | 2
| VV |  | 84,183*1,08 'Přepočtené koeficientem množství |  | 90.92 | [12 empty] | VV | 2 | 2 | False | 1 | ROZPOCET
271 | K | 763131771 | Příplatek k SDK podhledu za rovinnost kvality Q3 | m2 | 455.56 |  | 0 | CS ÚRS 2021 02 |  | základní |  | 0 | 0.0007 | 0.31889 | 0 | 0 | 16 | K | 2 |  |  |  | ROZPOCET | 0 | 0 | 0 | 0 | 0 | 1 | 0 | 16 | -603524556
| PP |  | Podhled ze sádrokartonových desek Příplatek k cenám za rovinnost kvality speciální tmelení kvality Q3 | [14 empty] | PP | 2
| VV |  | 31,88+423,676 |  | 455.56 | [12 empty] | VV | 2 | 2 | True | 1 | ROZPOCET
272 | K | 763135101 | Montáž SDK kazetového podhledu z kazet 600x600 mm na zavěšenou viditelnou nosnou konstrukci | m2 | 29.82 |  | 0 | CS ÚRS 2021 02 |  | základní |  | 0 | 0.00125 | 0.037275 | 0 | 0 | 16 | K | 2 |  |  |  | ROZPOCET | 0 | 0 | 0 | 0 | 0 | 1 | 0 | 16 | -1528019507
| PP |  | Montáž sádrokartonového podhledu kazetového demontovatelného, velikosti kazet 600x600 mm včetně zavěšené nosné konstrukce viditelné | [14 empty] | PP | 2
| VV |  | Půdorys přízemí /1.NP/, řez E-E /navrhovaný stav, v.č. D1.1.20 | [14 empty] | VV | 2 | 1 | True | 0 | ROZPOCET
| VV |  | stáv.objekt | [14 empty] | VV | 2 | 1 | True | 0 | ROZPOCET
| VV |  | 4,2*3,55"M1.05" |  | 14.91 | [12 empty] | VV | 2 | 2 | True | 0 | ROZPOCET
| VV |  | Půdorys patra /2.NP/, střecha přístavby /navrhovaný /1.NP/, řez E-E, č.v. D1.1. 20 | [14 empty] | VV | 2 | 1 | True | 0 | ROZPOCET
| VV |  | 4,2*3,55"M2.04" |  | 14.91 | [12 empty] | VV | 2 | 2 | True | 0 | ROZPOCET
| VV |  | Součet |  | 29.82 | [12 empty] | VV | 2 | 4 | True | 1 | ROZPOCET
273 | M | 59030570 | podhled kazetový bez děrování viditelný rastr tl 10mm 600x600mm - impregnovaný (umývárna) | m2 | 32.8 |  | 0 | CS ÚRS 2021 02 |  | základní |  | 0 | 0.008 | 0.2624 | 0 | 0 | 32 | M | 2 |  |  |  | ROZPOCET | 0 | 0 | 0 | 0 | 0 | 1 | 0 | 16 | 1514973177
| PP |  | podhled kazetový bez děrování viditelný rastr tl 10mm 600x600mm | [14 empty] | PP | 2
| VV |  | Půdorys přízemí /1.NP/, řez E-E /navrhovaný stav, v.č. D1.1.20 | [14 empty] | VV | 2 | 1 | True | 0 | ROZPOCET
| VV |  | stáv.objekt | [14 empty] | VV | 2 | 1 | True | 0 | ROZPOCET
| VV |  | 4,2*3,55"M1.05" |  | 14.91 | [12 empty] | VV | 2 | 2 | True | 0 | ROZPOCET
| VV |  | Půdorys patra /2.NP/, střecha přístavby /navrhovaný /1.NP/, řez E-E, č.v. D1.1. 20 | [14 empty] | VV | 2 | 1 | True | 0 | ROZPOCET
| VV |  | 4,2*3,55"M2.04" |  | 14.91 | [12 empty] | VV | 2 | 2 | True | 0 | ROZPOCET
| VV |  | Součet |  | 29.82 | [12 empty] | VV | 2 | 4 | True | 1 | ROZPOCET
| VV |  | 29,82*1,1 'Přepočtené koeficientem množství |  | 32.8 | [12 empty] | VV | 2 | 2 | False | 1 | ROZPOCET
274 | K | 763164547 | SDK obklad kcí tvaru L š do 0,8 m desky 2xDFH2 12,5 | m | 15 |  | 0 | CS ÚRS 2021 02 |  | základní |  | 0 | 0.01874 | 0.2811 | 0 | 0 | 16 | K | 2 |  |  |  | ROZPOCET | 0 | 0 | 0 | 0 | 0 | 1 | 0 | 16 | 1581875430
| PP |  | Obklad konstrukcí sádrokartonovými deskami včetně ochranných úhelníků ve tvaru L rozvinuté šíře přes 0,4 do 0,8 m, opláštěný deskou protipožární impregnovanou DFH2, tl. 2 x 12,5 mm | [14 empty] | PP | 2
| VV |  | Půdorys přízemí /1.NP/, řez E-E /navrhovaný stav, v.č. D1.1.20 | [14 empty] | VV | 2 | 1 | True | 0 | ROZPOCET
| VV |  | stáv.objekt | [14 empty] | VV | 2 | 1 | True | 0 | ROZPOCET
| VV |  | 3"M1.05 - kastlík pro stáv. kanalizaci" |  | 3 | [12 empty] | VV | 2 | 2 | True | 0 | ROZPOCET
| VV |  | 3"M1.12 - kastlík pro stáv. kanalizaci" |  | 3 | [12 empty] | VV | 2 | 2 | True | 0 | ROZPOCET
| VV |  | Mezisoučet 1.NP |  | 6 | [12 empty] | VV | 2 | 3 | True | 0 | ROZPOCET
| VV |  | Půdorys patra /2.NP/, střecha přístavby /navrhovaný /1.NP/, řez E-E, č.v. D1.1. 20 | [14 empty] | VV | 2 | 1 | True | 0 | ROZPOCET
| VV |  | 3"M2.04" |  | 3 | [12 empty] | VV | 2 | 2 | True | 0 | ROZPOCET
| VV |  | 3"M2.11" |  | 3 | [12 empty] | VV | 2 | 2 | True | 0 | ROZPOCET
| VV |  | 3"M2.15" |  | 3 | [12 empty] | VV | 2 | 2 | True | 0 | ROZPOCET
| VV |  | Mezisoučet 2.NP |  | 9 | [12 empty] | VV | 2 | 3 | True | 0 | ROZPOCET
| VV |  | Součet |  | 15 | [12 empty] | VV | 2 | 4 | True | 1 | ROZPOCET
275 | K | 763173111 | Montáž úchytu pro umyvadlo v SDK kci | kus | 11 |  | 0 | CS ÚRS 2021 02 |  | základní |  | 0 | 1e-05 | 0.00011 | 0 | 0 | 16 | K | 2 |  |  |  | ROZPOCET | 0 | 0 | 0 | 0 | 0 | 1 | 0 | 16 | 1433515530
| PP |  | Montáž nosičů zařizovacích předmětů pro konstrukce ze sádrokartonových desek úchytu pro umyvadlo | [14 empty] | PP | 2
| VV |  | Půdorys přízemí /1.NP/, řez E-E /navrhovaný stav, v.č. D1.1.20 | [14 empty] | VV | 2 | 1 | True | 0 | ROZPOCET
| VV |  | 5"1.05" |  | 5 | [12 empty] | VV | 2 | 2 | True | 0 | ROZPOCET
| VV |  | Půdorys patra /2.NP/, střecha přístavby /navrhovaný /1.NP/, řez E-E, č.v. D1.1. 20 | [14 empty] | VV | 2 | 1 | True | 0 | ROZPOCET
| VV |  | 5"M2.04" |  | 5 | [12 empty] | VV | 2 | 2 | True | 0 | ROZPOCET
| VV |  | 1"M2.13" |  | 1 | [12 empty] | VV | 2 | 2 | True | 0 | ROZPOCET
| VV |  | Součet |  | 11 | [12 empty] | VV | 2 | 4 | True | 1 | ROZPOCET
276 | M | 59030729 | konstrukce pro uchycení umyvadla s nástěnnými bateriemi osová rozteč CW profilů 450-625mm | kus | 11 |  | 0 | CS ÚRS 2021 02 |  | základní |  | 0 | 0.0025 | 0.0275 | 0 | 0 | 32 | M | 2 |  |  |  | ROZPOCET | 0 | 0 | 0 | 0 | 0 | 1 | 0 | 16 | 1581325062
| PP |  | konstrukce pro uchycení umyvadla s nástěnnými bateriemi osová rozteč CW profilů 450-625mm | [14 empty] | PP | 2
277 | K | 763173113 | Montáž úchytu pro WC v SDK kci | kus | 11 |  | 0 | CS ÚRS 2021 02 |  | základní |  | 0 | 1e-05 | 0.00011 | 0 | 0 | 16 | K | 2 |  |  |  | ROZPOCET | 0 | 0 | 0 | 0 | 0 | 1 | 0 | 16 | 158343460
| PP |  | Montáž nosičů zařizovacích předmětů pro konstrukce ze sádrokartonových desek úchytu pro WC | [14 empty] | PP | 2
| VV |  | Půdorys přízemí /1.NP/, řez E-E /navrhovaný stav, v.č. D1.1.20 | [14 empty] | VV | 2 | 1 | True | 0 | ROZPOCET
| VV |  | 5"1.05" |  | 5 | [12 empty] | VV | 2 | 2 | True | 0 | ROZPOCET
| VV |  | Půdorys patra /2.NP/, střecha přístavby /navrhovaný /1.NP/, řez E-E, č.v. D1.1. 20 | [14 empty] | VV | 2 | 1 | True | 0 | ROZPOCET
| VV |  | 5"M2.04" |  | 5 | [12 empty] | VV | 2 | 2 | True | 0 | ROZPOCET
| VV |  | 1"M2.15" |  | 1 | [12 empty] | VV | 2 | 2 | True | 0 | ROZPOCET
| VV |  | Součet |  | 11 | [12 empty] | VV | 2 | 4 | True | 1 | ROZPOCET
278 | M | 59030731 | konstrukce pro uchycení WC osová rozteč CW profilů 450-625mm | kus | 11 |  | 0 | CS ÚRS 2021 02 |  | základní |  | 0 | 0.0067 | 0.0737 | 0 | 0 | 32 | M | 2 |  |  |  | ROZPOCET | 0 | 0 | 0 | 0 | 0 | 1 | 0 | 16 | 1447441447
| PP |  | konstrukce pro uchycení WC osová rozteč CW profilů 450-625mm | [14 empty] | PP | 2
279 | K | 763182411.1 | SDK opláštění obvodu střešního okna hl do 0,5 m - střešních světlíků | m | 38.4 |  | 0 |  |  | základní |  | 0 | 0.00554 | 0.21274 | 0 | 0 | 16 | K | 2 |  |  |  | ROZPOCET | 0 | 0 | 0 | 0 | 0 | 1 | 0 | 16 | 1423341685
| PP |  | Výplně otvorů konstrukcí ze sádrokartonových desek opláštění obvodu (špalety) střešního okna z desek včetně Al rohu hloubky do 0,5 m | [14 empty] | PP | 2
| VV |  | (1,2+1,2)*2*8 |  | 38.4 | [12 empty] | VV | 2 | 2 | True | 1 | ROZPOCET
280 | K | 998763101 | Přesun hmot tonážní pro dřevostavby v objektech v přes 6 do 12 m | t | 14.5 |  | 0 | CS ÚRS 2021 02 |  | základní |  | 0 | 0 | 0 | 0 | 0 | 16 | K | 2 |  |  |  | ROZPOCET | 0 | 0 | 0 | 0 | 0 | 1 | 0 | 16 | -93246970
| PP |  | Přesun hmot pro dřevostavby stanovený z hmotnosti přesunovaného materiálu vodorovná dopravní vzdálenost do 50 m v objektech výšky přes 6 do 12 m | [14 empty] | PP | 2
281 | K | 998763181 | Příplatek k přesunu hmot tonážní pro 763 dřevostavby prováděný bez použití mechanizace | t | 14.5 |  | 0 | CS ÚRS 2021 02 |  | základní |  | 0 | 0 | 0 | 0 | 0 | 16 | K | 2 |  |  |  | ROZPOCET | 0 | 0 | 0 | 0 | 0 | 1 | 0 | 16 | 1642368709
| PP |  | Přesun hmot pro dřevostavby stanovený z hmotnosti přesunovaného materiálu Příplatek k ceně za přesun prováděný bez použití mechanizace pro jakoukoliv výšku objektu | [14 empty] | PP | 2
| D | 764 | Konstrukce klempířské |  |  |  | 0 |  |  |  |  | 0 |  | 4.3885 |  | 0 | 2 | D | 1 |  |  |  | ROZPOCET | [6 empty] | 0
282 | K | 764111651 | Krytina střechy rovné z taškových tabulí z Pz plechu s povrchovou úpravou sklonu do 30° | m2 | 423.5 |  | 0 | CS ÚRS 2021 02 |  | základní |  | 0 | 0.0066 | 2.7951 | 0 | 0 | 16 | K | 2 |  |  |  | ROZPOCET | 0 | 0 | 0 | 0 | 0 | 1 | 0 | 16 | -1366797136
| PP |  | Krytina ze svitků, ze šablon nebo taškových tabulí z pozinkovaného plechu s povrchovou úpravou s úpravou u okapů, prostupů a výčnělků střechy rovné z taškových tabulí, sklon střechy do 30° | [14 empty] | PP | 2
| VV |  | Střecha - dřevěný sbíjený vazník - tvar /navrhovaný stav, v.č. D1.1. 23 | [14 empty] | VV | 2 | 1 | True | 0 | ROZPOCET
| VV |  | Podélný řez C-C / navrhovaný stav, v.č. D1.1. 24 | [14 empty] | VV | 2 | 1 | True | 0 | ROZPOCET
| VV |  | 17,5*7,2*2+2*3*2+3,8*3/2 |  | 269.7 | [12 empty] | VV | 2 | 2 | True | 0 | ROZPOCET
| VV |  | 5,9*6,2*2 |  | 73.16 | [12 empty] | VV | 2 | 2 | True | 0 | ROZPOCET
| VV |  | 6,3*6,4*2 |  | 80.64 | [12 empty] | VV | 2 | 2 | True | 0 | ROZPOCET
| VV |  | Součet |  | 423.5 | [12 empty] | VV | 2 | 4 | True | 1 | ROZPOCET
283 | K | 764211626 | Oplechování větraného hřebene s větracím pásem z Pz s povrchovou úpravou rš 500 mm | m | 21.7 |  | 0 | CS ÚRS 2021 02 |  | základní |  | 0 | 0.00492 | 0.10676 | 0 | 0 | 16 | K | 2 |  |  |  | ROZPOCET | 0 | 0 | 0 | 0 | 0 | 1 | 0 | 16 | -976786188
| PP |  | Oplechování střešních prvků z pozinkovaného plechu s povrchovou úpravou hřebene větraného s použitím hřebenového plechu s větracím pásem rš 500 mm | [14 empty] | PP | 2
| VV |  | Střecha - dřevěný sbíjený vazník - tvar /navrhovaný stav, v.č. D1.1. 23 | [14 empty] | VV | 2 | 1 | True | 0 | ROZPOCET
| VV |  | Podélný řez C-C / navrhovaný stav, v.č. D1.1. 24 | [14 empty] | VV | 2 | 1 | True | 0 | ROZPOCET
| VV |  | 5,8+6,3 |  | 12.1 | [12 empty] | VV | 2 | 2 | True | 0 | ROZPOCET
| VV |  | 8+1,6 |  | 9.6 | [12 empty] | VV | 2 | 2 | True | 0 | ROZPOCET
| VV |  | Součet |  | 21.7 | [12 empty] | VV | 2 | 4 | True | 1 | ROZPOCET
284 | K | 764211656 | Oplechování větraného nároží s větracím pásem z Pz s povrchovou úpravou rš 500 mm | m | 6 |  | 0 | CS ÚRS 2021 02 |  | základní |  | 0 | 0.00492 | 0.02952 | 0 | 0 | 16 | K | 2 |  |  |  | ROZPOCET | 0 | 0 | 0 | 0 | 0 | 1 | 0 | 16 | -1060418346
| PP |  | Oplechování střešních prvků z pozinkovaného plechu s povrchovou úpravou nároží větraného s větracím pásem z hřebenáčů oblých rš 500 mm | [14 empty] | PP | 2
| VV |  | 3*2"valba" |  | 6 | [12 empty] | VV | 2 | 2 | True | 1 | ROZPOCET
285 | K | 764511602_K1 | Žlab podokapní půlkruhový z Pz s povrchovou úpravou rš 330 mm | m | 64 |  | 0 |  |  | základní |  | 0 | 0.00169 | 0.10816 | 0 | 0 | 16 | K | 2 |  |  |  | ROZPOCET | 0 | 0 | 0 | 0 | 0 | 1 | 0 | 16 | -1479361595
| PP |  | Žlab podokapní z pozinkovaného plechu s povrchovou úpravou včetně háků a čel půlkruhový rš 330 mm | [14 empty] | PP | 2
| VV |  | Střecha - dřevěný sbíjený vazník - tvar /navrhovaný stav, v.č. D1.1. 23 | [14 empty] | VV | 2 | 1 | True | 0 | ROZPOCET
| VV |  | klempířské výrobky | [14 empty] | VV | 2 | 1 | True | 0 | ROZPOCET
| VV |  | prvek K1 | [14 empty] | VV | 2 | 1 | True | 0 | ROZPOCET
| VV |  | 17,6*2+2*2 |  | 39.2 | [12 empty] | VV | 2 | 2 | True | 0 | ROZPOCET
| VV |  | 6*2+6,4*2 |  | 24.8 | [12 empty] | VV | 2 | 2 | True | 0 | ROZPOCET
| VV |  | Součet |  | 64 | [12 empty] | VV | 2 | 4 | True | 1 | ROZPOCET
286 | K | 764511622 | Roh nebo kout půlkruhového podokapního žlabu z Pz s povrchovou úpravou rš 330 mm | kus | 4 |  | 0 | CS ÚRS 2021 02 |  | základní |  | 0 | 0.00025 | 0.001 | 0 | 0 | 16 | K | 2 |  |  |  | ROZPOCET | 0 | 0 | 0 | 0 | 0 | 1 | 0 | 16 | 1388929888
| PP |  | Žlab podokapní z pozinkovaného plechu s povrchovou úpravou včetně háků a čel roh nebo kout, žlabu půlkruhového rš 330 mm | [14 empty] | PP | 2
| VV |  | Střecha - dřevěný sbíjený vazník - tvar /navrhovaný stav, v.č. D1.1. 23 | [14 empty] | VV | 2 | 1 | True | 0 | ROZPOCET
| VV |  | klempířské výrobky | [14 empty] | VV | 2 | 1 | True | 0 | ROZPOCET
| VV |  | prvek K1 | [14 empty] | VV | 2 | 1 | True | 0 | ROZPOCET
| VV |  | 2"vnější roh" |  | 2 | [12 empty] | VV | 2 | 2 | True | 0 | ROZPOCET
| VV |  | 2*2"vnitřní roh" |  | 4 | [12 empty] | VV | 2 | 2 | True | 1 | ROZPOCET
287 | K | 764518623_K2 | Svody kruhové včetně objímek, kolen, odskoků z Pz s povrchovou úpravou průměru 120 mm | m | 57 |  | 0 |  |  | základní |  | 0 | 0.0021 | 0.1197 | 0 | 0 | 16 | K | 2 |  |  |  | ROZPOCET | 0 | 0 | 0 | 0 | 0 | 1 | 0 | 16 | 431385877
| PP |  | Svod z pozinkovaného plechu s upraveným povrchem včetně objímek, kolen a odskoků kruhový, průměru 120 mm | [14 empty] | PP | 2
| VV |  | Střecha - dřevěný sbíjený vazník - tvar /navrhovaný stav, v.č. D1.1. 23 | [14 empty] | VV | 2 | 1 | True | 0 | ROZPOCET
| VV |  | klempířské výrobky | [14 empty] | VV | 2 | 1 | True | 0 | ROZPOCET
| VV |  | prvek K3 | [14 empty] | VV | 2 | 1 | True | 0 | ROZPOCET
| VV |  | 57 |  | 57 | [12 empty] | VV | 2 | 2 | True | 1 | ROZPOCET
288 | K | 764511643_K3 | Kotlík oválný (trychtýřový) pro podokapní žlaby z Pz s povrchovou úpravou 330/120 mm | kus | 8 |  | 0 |  |  | základní |  | 0 | 0.00036 | 0.00288 | 0 | 0 | 16 | K | 2 |  |  |  | ROZPOCET | 0 | 0 | 0 | 0 | 0 | 1 | 0 | 16 | -899833989
| PP |  | Žlab podokapní z pozinkovaného plechu s povrchovou úpravou včetně háků a čel kotlík oválný (trychtýřový), rš žlabu/průměr svodu 330/120 mm | [14 empty] | PP | 2
| VV |  | Střecha - dřevěný sbíjený vazník - tvar /navrhovaný stav, v.č. D1.1. 23 | [14 empty] | VV | 2 | 1 | True | 0 | ROZPOCET
| VV |  | klempířské výrobky | [14 empty] | VV | 2 | 1 | True | 0 | ROZPOCET
| VV |  | prvek K3 | [14 empty] | VV | 2 | 1 | True | 0 | ROZPOCET
| VV |  | 8 |  | 8 | [12 empty] | VV | 2 | 2 | True | 1 | ROZPOCET
289 | K | 764212663_K4 | Oplechování rovné okapové hrany z Pz s povrchovou úpravou rš 250 mm | m | 64 |  | 0 |  |  | základní |  | 0 | 0.00228 | 0.14592 | 0 | 0 | 16 | K | 2 |  |  |  | ROZPOCET | 0 | 0 | 0 | 0 | 0 | 1 | 0 | 16 | -1688223712
| PP |  | Oplechování střešních prvků z pozinkovaného plechu s povrchovou úpravou okapu střechy rovné okapovým plechem rš 250 mm | [14 empty] | PP | 2
| VV |  | Střecha - dřevěný sbíjený vazník - tvar /navrhovaný stav, v.č. D1.1. 23 | [14 empty] | VV | 2 | 1 | True | 0 | ROZPOCET
| VV |  | klempířské výrobky | [14 empty] | VV | 2 | 1 | True | 0 | ROZPOCET
| VV |  | prvek K4 | [14 empty] | VV | 2 | 1 | True | 0 | ROZPOCET
| VV |  | 17,6*2+2*2 |  | 39.2 | [12 empty] | VV | 2 | 2 | True | 0 | ROZPOCET
| VV |  | 6*2+6,4*2 |  | 24.8 | [12 empty] | VV | 2 | 2 | True | 0 | ROZPOCET
| VV |  | Součet |  | 64 | [12 empty] | VV | 2 | 4 | True | 1 | ROZPOCET
290 | K | 764212635_K5 | Oplechování štítu závětrnou lištou z Pz s povrchovou úpravou rš 400 mm | m | 51 |  | 0 |  |  | základní |  | 0 | 0.00347 | 0.17697 | 0 | 0 | 16 | K | 2 |  |  |  | ROZPOCET | 0 | 0 | 0 | 0 | 0 | 1 | 0 | 16 | -2070064590
| PP |  | Oplechování střešních prvků z pozinkovaného plechu s povrchovou úpravou štítu závětrnou lištou rš 400 mm | [14 empty] | PP | 2
| VV |  | Střecha - dřevěný sbíjený vazník - tvar /navrhovaný stav, v.č. D1.1. 23 | [14 empty] | VV | 2 | 1 | True | 0 | ROZPOCET
| VV |  | Podélný řez C-C / navrhovaný stav, v.č. D1.1. 24 | [14 empty] | VV | 2 | 1 | True | 0 | ROZPOCET
| VV |  | - prvek K5 (klempířské výrobky | [14 empty] | VV | 2 | 1 | True | 0 | ROZPOCET
| VV |  | 7,1*2 |  | 14.2 | [12 empty] | VV | 2 | 2 | True | 0 | ROZPOCET
| VV |  | 6,2*2*2+6*2 |  | 36.8 | [12 empty] | VV | 2 | 2 | True | 0 | ROZPOCET
| VV |  | Součet |  | 51 | [12 empty] | VV | 2 | 4 | True | 1 | ROZPOCET
291 | K | 764311605_K6 | Lemování rovných zdí střech s krytinou prejzovou nebo vlnitou z Pz s povrchovou úpravou rš 400 mm | m | 32 |  | 0 |  |  | základní |  | 0 | 0.0035 | 0.112 | 0 | 0 | 16 | K | 2 |  |  |  | ROZPOCET | 0 | 0 | 0 | 0 | 0 | 1 | 0 | 16 | 1655653282
| PP |  | Lemování zdí z pozinkovaného plechu s povrchovou úpravou boční nebo horní rovné, střech s krytinou prejzovou nebo vlnitou rš 400 mm | [14 empty] | PP | 2
| VV |  | Střecha - dřevěný sbíjený vazník - tvar /navrhovaný stav, v.č. D1.1. 23 | [14 empty] | VV | 2 | 1 | True | 0 | ROZPOCET
| VV |  | klempířské výrobky | [14 empty] | VV | 2 | 1 | True | 0 | ROZPOCET
| VV |  | prvek K6 | [14 empty] | VV | 2 | 1 | True | 0 | ROZPOCET
| VV |  | 32 |  | 32 | [12 empty] | VV | 2 | 2 | True | 1 | ROZPOCET
292 | K | 764314612_K7 | Lemování prostupů střech s krytinou skládanou nebo plechovou bez lišty z Pz s povrchovou úpravou | m2 | 2.34 |  | 0 |  |  | základní |  | 0 | 0.01079 | 0.025249 | 0 | 0 | 16 | K | 2 |  |  |  | ROZPOCET | 0 | 0 | 0 | 0 | 0 | 1 | 0 | 16 | -1302810967
| PP |  | Lemování prostupů z pozinkovaného plechu s povrchovou úpravou bez lišty, střech s krytinou skládanou nebo z plechu | [14 empty] | PP | 2
| VV |  | Střecha - dřevěný sbíjený vazník - tvar /navrhovaný stav, v.č. D1.1. 23 | [14 empty] | VV | 2 | 1 | True | 0 | ROZPOCET
| VV |  | klempířské výrobky | [14 empty] | VV | 2 | 1 | True | 0 | ROZPOCET
| VV |  | prvek K7 | [14 empty] | VV | 2 | 1 | True | 0 | ROZPOCET
| VV |  | 0,45*(0,65*2+1,95*2) |  | 2.34 | [12 empty] | VV | 2 | 2 | True | 1 | ROZPOCET
293 | K | 764212606_K8 | Oplechování úžlabí z Pz s povrchovou úpravou rš 500 mm | m | 4 |  | 0 |  |  | základní |  | 0 | 0.00434 | 0.01736 | 0 | 0 | 16 | K | 2 |  |  |  | ROZPOCET | 0 | 0 | 0 | 0 | 0 | 1 | 0 | 16 | 1270442446
| PP |  | Oplechování střešních prvků z pozinkovaného plechu s povrchovou úpravou úžlabí rš 500 mm | [14 empty] | PP | 2
| VV |  | Střecha - dřevěný sbíjený vazník - tvar /navrhovaný stav, v.č. D1.1. 23 | [14 empty] | VV | 2 | 1 | True | 0 | ROZPOCET
| VV |  | klempířské výrobky | [14 empty] | VV | 2 | 1 | True | 0 | ROZPOCET
| VV |  | prvek K8 | [14 empty] | VV | 2 | 1 | True | 0 | ROZPOCET
| VV |  | 4 |  | 4 | [12 empty] | VV | 2 | 2 | True | 1 | ROZPOCET
294 | K | 764216645_K9 | Oplechování rovných parapetů celoplošně lepené z Pz s povrchovou úpravou rš 400 mm | m | 62.85 |  | 0 |  |  | základní |  | 0 | 0.00429 | 0.26963 | 0 | 0 | 16 | K | 2 |  |  |  | ROZPOCET | 0 | 0 | 0 | 0 | 0 | 1 | 0 | 16 | 1346308744
| PP |  | Oplechování parapetů z pozinkovaného plechu s povrchovou úpravou rovných celoplošně lepené, bez rohů rš 400 mm | [14 empty] | PP | 2
| VV |  | klempířské výrobky | [14 empty] | VV | 2 | 1 | True | 0 | ROZPOCET
| VV |  | prvek K9 | [14 empty] | VV | 2 | 1 | True | 0 | ROZPOCET
| VV |  | 1,05*8+0,6+1*2"Půdorys suterénu /1.PP/, základy přístavby /navrhovaný stav/, č.v. D.1.1.19" |  | 11 | [12 empty] | VV | 2 | 2 | True | 0 | ROZPOCET
| VV |  | 1,7*2+1,45*6+1,7*4+1,2*4+0,6*2+1*2"Půdorys přízemí /1.NP/, řez E-E /navrhovaný stav/, č.v. D.1.1.20" |  | 26.9 | [12 empty] | VV | 2 | 2 | True | 0 | ROZPOCET
| VV |  | 1,45*7+1,7*4+1,2*4+0,6*3+1,4"Půdorys patra/2.NP/, řez D-D /navrhovaný stav/, č.v. D.1.1.20" |  | 24.95 | [12 empty] | VV | 2 | 2 | True | 0 | ROZPOCET
| VV |  | Součet |  | 62.85 | [12 empty] | VV | 2 | 4 | True | 1 | ROZPOCET
295 | K | 764227445_K10 | Oplechování parapetů oblých nebo ze segmentů celoplošně lepené z Al plechu rš 400 mm - obloukové prům.1100mm, 1600mm, 1800 mm a 2100mm | m | 18 |  | 0 |  |  | základní |  | 0 | 0.00171 | 0.03078 | 0 | 0 | 16 | K | 2 |  |  |  | ROZPOCET | 0 | 0 | 0 | 0 | 0 | 1 | 0 | 16 | 2117419352
| PP |  | Oplechování parapetů z hliníkového plechu oblých nebo ze segmentů, včetně rohů celoplošně lepené rš 400 mm - obloukové prům.1100mm, 1600mm, 1800 mm a 2100mm | [14 empty] | PP | 2
| VV |  | klempířské výrobky | [14 empty] | VV | 2 | 1 | True | 0 | ROZPOCET
| VV |  | prvek K10 | [14 empty] | VV | 2 | 1 | True | 0 | ROZPOCET
| VV |  | 18 |  | 18 | [12 empty] | VV | 2 | 2 | True | 1 | ROZPOCET
296 | K | 764215606_K11 | Oplechování horních ploch a atik bez rohů z Pz plechu s povrch úpravou celoplošně lepené rš 500 mm | m | 15 |  | 0 |  |  | základní |  | 0 | 0.00565 | 0.08475 | 0 | 0 | 16 | K | 2 |  |  |  | ROZPOCET | 0 | 0 | 0 | 0 | 0 | 1 | 0 | 16 | 533697979
| PP |  | Oplechování horních ploch zdí a nadezdívek (atik) z pozinkovaného plechu s povrchovou úpravou celoplošně lepené rš 500 mm | [14 empty] | PP | 2
| VV |  | klempířské výrobky | [14 empty] | VV | 2 | 1 | True | 0 | ROZPOCET
| VV |  | prvek K11 | [14 empty] | VV | 2 | 1 | True | 0 | ROZPOCET
| VV |  | 15 |  | 15 | [12 empty] | VV | 2 | 2 | True | 1 | ROZPOCET
297 | K | 764215603_K12 | Oplechování horních ploch a atik bez rohů z Pz plechu s povrch úpravou celoplošně lepené rš 250 mm | m | 1 |  | 0 |  |  | základní |  | 0 | 0.00266 | 0.00266 | 0 | 0 | 16 | K | 2 |  |  |  | ROZPOCET | 0 | 0 | 0 | 0 | 0 | 1 | 0 | 16 | -610555380
| PP |  | Oplechování horních ploch zdí a nadezdívek (atik) z pozinkovaného plechu s povrchovou úpravou celoplošně lepené rš 250 mm | [14 empty] | PP | 2
| VV |  | klempířské výrobky | [14 empty] | VV | 2 | 1 | True | 0 | ROZPOCET
| VV |  | prvek K12 | [14 empty] | VV | 2 | 1 | True | 0 | ROZPOCET
| VV |  | 1 |  | 1 | [12 empty] | VV | 2 | 2 | True | 1 | ROZPOCET
298 | K | 764215603_K13 | Oplechování horních ploch a atik bez rohů z Pz plechu s povrch úpravou celoplošně lepené rš 250 mm | m | 56 |  | 0 |  |  | základní |  | 0 | 0.00266 | 0.14896 | 0 | 0 | 16 | K | 2 |  |  |  | ROZPOCET | 0 | 0 | 0 | 0 | 0 | 1 | 0 | 16 | -902626945
| PP |  | Oplechování horních ploch zdí a nadezdívek (atik) z pozinkovaného plechu s povrchovou úpravou celoplošně lepené rš 250 mm | [14 empty] | PP | 2
| VV |  | klempířské výrobky | [14 empty] | VV | 2 | 1 | True | 0 | ROZPOCET
| VV |  | prvek K13 | [14 empty] | VV | 2 | 1 | True | 0 | ROZPOCET
| VV |  | 56 |  | 56 | [12 empty] | VV | 2 | 2 | True | 1 | ROZPOCET
299 | K | 764511404_K14 | Žlab podokapní půlkruhový z Pz plechu rš 330 mm | m | 2.34 |  | 0 |  |  | základní |  | 0 | 0.00322 | 0.0075348 | 0 | 0 | 16 | K | 2 |  |  |  | ROZPOCET | 0 | 0 | 0 | 0 | 0 | 1 | 0 | 16 | 2001957871
| PP |  | Žlab podokapní z pozinkovaného plechu včetně háků a čel půlkruhový rš 330 mm | [14 empty] | PP | 2
| VV |  | Střecha - dřevěný sbíjený vazník - tvar /navrhovaný stav, v.č. D1.1. 23 | [14 empty] | VV | 2 | 1 | True | 0 | ROZPOCET
| VV |  | klempířské výrobky | [14 empty] | VV | 2 | 1 | True | 0 | ROZPOCET
| VV |  | prvek K14 | [14 empty] | VV | 2 | 1 | True | 0 | ROZPOCET
| VV |  | 0,45*(0,65*2+1,95*2) |  | 2.34 | [12 empty] | VV | 2 | 2 | True | 1 | ROZPOCET
300 | K | 764511445_K15 | Kotlík oválný (trychtýřový) pro podokapní žlaby z Pz plechu 400/120 mm | kus | 2 |  | 0 |  |  | základní |  | 0 | 0.00357 | 0.00714 | 0 | 0 | 16 | K | 2 |  |  |  | ROZPOCET | 0 | 0 | 0 | 0 | 0 | 1 | 0 | 16 | 1019088877
| PP |  | Žlab podokapní z pozinkovaného plechu včetně háků a čel kotlík oválný (trychtýřový), rš žlabu/průměr svodu 400/120 mm | [14 empty] | PP | 2
| VV |  | Střecha - dřevěný sbíjený vazník - tvar /navrhovaný stav, v.č. D1.1. 23 | [14 empty] | VV | 2 | 1 | True | 0 | ROZPOCET
| VV |  | klempířské výrobky | [14 empty] | VV | 2 | 1 | True | 0 | ROZPOCET
| VV |  | prvek K15 | [14 empty] | VV | 2 | 1 | True | 0 | ROZPOCET
| VV |  | 2 |  | 2 | [12 empty] | VV | 2 | 2 | True | 1 | ROZPOCET
301 | K | 764518423_K16 | Svody kruhové včetně objímek, kolen, odskoků z Pz plechu průměru 120 mm | m | 10 |  | 0 |  |  | základní |  | 0 | 0.00313 | 0.0313 | 0 | 0 | 16 | K | 2 |  |  |  | ROZPOCET | 0 | 0 | 0 | 0 | 0 | 1 | 0 | 16 | -1593723118
| PP |  | Svod z pozinkovaného plechu včetně objímek, kolen a odskoků kruhový, průměru 120 mm | [14 empty] | PP | 2
| VV |  | Střecha - dřevěný sbíjený vazník - tvar /navrhovaný stav, v.č. D1.1. 23 | [14 empty] | VV | 2 | 1 | True | 0 | ROZPOCET
| VV |  | klempířské výrobky | [14 empty] | VV | 2 | 1 | True | 0 | ROZPOCET
| VV |  | prvek K16 | [14 empty] | VV | 2 | 1 | True | 0 | ROZPOCET
| VV |  | 10 |  | 10 | [12 empty] | VV | 2 | 2 | True | 1 | ROZPOCET
302 | K | 764111456_K17 | Krytina střechy oblé drážkováním ze svitků z Pz plechu rš 500 mm | m2 | 22.45 |  | 0 |  |  | základní |  | 0 | 0.00608 | 0.1365 | 0 | 0 | 16 | K | 2 |  |  |  | ROZPOCET | 0 | 0 | 0 | 0 | 0 | 1 | 0 | 16 | 152430877
| PP |  | Krytina ze svitků nebo tabulí z pozinkovaného plechu s úpravou u okapů, prostupů a výčnělků střechy oblé drážkováním ze svitků rš 500 mm | [14 empty] | PP | 2
| VV |  | Půdorys patra /2.NP/, střecha přístavby, Příčný řez D-D ,č.v. D1.1. 21 | [14 empty] | VV | 2 | 1 | True | 0 | ROZPOCET
| VV |  | skladba S25 | [14 empty] | VV | 2 | 1 | True | 0 | ROZPOCET
| VV |  | detail D11 - Vstup do sklepa | [14 empty] | VV | 2 | 1 | True | 0 | ROZPOCET
| VV |  | klempířské výrobky | [14 empty] | VV | 2 | 1 | True | 0 | ROZPOCET
| VV |  | prvek K17 | [14 empty] | VV | 2 | 1 | True | 0 | ROZPOCET
| VV |  | 2*PI*(0,854+1,194)/2*3,49 |  | 22.45 | [12 empty] | VV | 2 | 2 | True | 1 | ROZPOCET
303 | K | 764111491 | Příplatek k cenám krytiny z Pz plechu za těsnění drážek sklonu do 10° | m2 | 22.45 |  | 0 |  |  | základní |  | 0 | 0.00034 | 0.007633 | 0 | 0 | 16 | K | 2 |  |  |  | ROZPOCET | 0 | 0 | 0 | 0 | 0 | 1 | 0 | 16 | -2057537411
| PP |  | Krytina ze svitků nebo tabulí z pozinkovaného plechu s úpravou u okapů, prostupů a výčnělků Příplatek k cenám za těsnění drážek ve sklonu do 10° | [14 empty] | PP | 2
| VV |  | detail D11 - Vstup do sklepa | [14 empty] | VV | 2 | 1 | True | 0 | ROZPOCET
| VV |  | klempířské výrobky | [14 empty] | VV | 2 | 1 | True | 0 | ROZPOCET
| VV |  | prvek K17 | [14 empty] | VV | 2 | 1 | True | 0 | ROZPOCET
| VV |  | 2*PI*(0,854+1,194)/2*3,49 |  | 22.45 | [12 empty] | VV | 2 | 2 | True | 1 | ROZPOCET
304 | K | 764212457_R18 | Oplechování oblé okapové hrany z Pz plechu rš 670 mm - úžlabí obloukového zastřešení vstupu | m | 5.37 |  | 0 |  |  | základní |  | 0 | 0.00391 | 0.020997 | 0 | 0 | 16 | K | 2 |  |  |  | ROZPOCET | 0 | 0 | 0 | 0 | 0 | 1 | 0 | 16 | -1964172832
| PP |  | Oplechování střešních prvků z pozinkovaného plechu okapu okapovým plechem střechy oblé ze segmentů rš 670 mm | [14 empty] | PP | 2
| VV |  | skladba S25 | [14 empty] | VV | 2 | 1 | True | 0 | ROZPOCET
| VV |  | detail D11 - Vstup do sklepa | [14 empty] | VV | 2 | 1 | True | 0 | ROZPOCET
| VV |  | klempířské výrobky | [14 empty] | VV | 2 | 1 | True | 0 | ROZPOCET
| VV |  | prvek K18 | [14 empty] | VV | 2 | 1 | True | 0 | ROZPOCET
| VV |  | 2*PI*0,854 |  | 5.37 | [12 empty] | VV | 2 | 2 | True | 1 | ROZPOCET
305 | K | 998764202 | Přesun hmot procentní pro konstrukce klempířské v objektech v přes 6 do 12 m | % |  |  | 0 | CS ÚRS 2021 02 |  | základní |  | 0 | 0 | 0 | 0 | 0 | 16 | K | 2 |  |  |  | ROZPOCET | 0 | 0 | 0 | 0 | 0 | 1 | 0 | 16 | -1005707375
| PP |  | Přesun hmot pro konstrukce klempířské stanovený procentní sazbou (%) z ceny vodorovná dopravní vzdálenost do 50 m v objektech výšky přes 6 do 12 m | [14 empty] | PP | 2
| D | 765 | Krytina skládaná |  |  |  | 0 |  |  |  |  | 0 |  | 0.0186 |  | 0 | 2 | D | 1 |  |  |  | ROZPOCET | [6 empty] | 0
306 | K | 765115352 | Montáž střešní stoupací plošiny d přes 400 do 800 mm pro keramickou krytinu | kus | 8 |  | 0 | CS ÚRS 2021 02 |  | základní |  | 0 | 0 | 0 | 0 | 0 | 16 | K | 2 |  |  |  | ROZPOCET | 0 | 0 | 0 | 0 | 0 | 1 | 0 | 16 | 1776076918
| PP |  | Montáž střešních doplňků krytiny keramické stoupací plošiny délky přes 400 do 800 mm | [14 empty] | PP | 2
| VV |  | Střecha - dřevěný sbíjený vazník - tvar /navrhovaný stav, v.č. D1.1. 23 | [14 empty] | VV | 2 | 1 | True | 0 | ROZPOCET
| VV |  | 8 |  | 8 | [12 empty] | VV | 2 | 2 | True | 1 | ROZPOCET
307 | M | 59244028 | plošina stoupací kovová šíře 410x250mm | kus | 8 |  | 0 | CS ÚRS 2020 01 |  | základní |  | 0 | 0.00145 | 0.0116 | 0 | 0 | 32 | M | 2 |  |  |  | ROZPOCET | 0 | 0 | 0 | 0 | 0 | 1 | 0 | 16 | -1597939367
| PP |  | plošina stoupací kovová šíře 410x250mm | [14 empty] | PP | 2
308 | K | 765191021 | Montáž pojistné hydroizolační nebo parotěsné fólie kladené ve sklonu přes 20° s lepenými spoji na krokve | m2 | 423.5 |  | 0 | CS ÚRS 2021 02 |  | základní |  | 0 | 0 | 0 | 0 | 0 | 16 | K | 2 |  |  |  | ROZPOCET | 0 | 0 | 0 | 0 | 0 | 1 | 0 | 16 | -482363979
| PP |  | Montáž pojistné hydroizolační nebo parotěsné fólie kladené ve sklonu přes 20° s lepenými přesahy na krokve | [14 empty] | PP | 2
| VV |  | Střecha - dřevěný sbíjený vazník - tvar /navrhovaný stav, v.č. D1.1. 23 | [14 empty] | VV | 2 | 1 | True | 0 | ROZPOCET
| VV |  | Podélný řez C-C / navrhovaný stav, v.č. D1.1. 24 | [14 empty] | VV | 2 | 1 | True | 0 | ROZPOCET
| VV |  | 17,5*7,2*2+2*3*2+3,8*3/2 |  | 269.7 | [12 empty] | VV | 2 | 2 | True | 0 | ROZPOCET
| VV |  | 5,9*6,2*2 |  | 73.16 | [12 empty] | VV | 2 | 2 | True | 0 | ROZPOCET
| VV |  | 6,3*6,4*2 |  | 80.64 | [12 empty] | VV | 2 | 2 | True | 0 | ROZPOCET
| VV |  | Součet |  | 423.5 | [12 empty] | VV | 2 | 4 | True | 1 | ROZPOCET
309 | M | 28329035 | fólie kontaktní difuzně propustná pro doplňkovou hydroizolační vrstvu, třívrstvá mikroporézní PP 130-135g/m2 s integrovanou samolepící páskou | m2 | 50 |  | 0 | CS ÚRS 2021 02 |  | základní |  | 0 | 0.00014 | 0.007 | 0 | 0 | 32 | M | 2 |  |  |  | ROZPOCET | 0 | 0 | 0 | 0 | 0 | 1 | 0 | 16 | 38087378
| PP |  | fólie kontaktní difuzně propustná pro doplňkovou hydroizolační vrstvu, třívrstvá mikroporézní PP 130-135g/m2 s integrovanou samolepící páskou | [14 empty] | PP | 2
| VV |  | 45,4545454545455*1,1 'Přepočtené koeficientem množství |  | 50 | [12 empty] | VV | 2 | 2 | False | 1 | ROZPOCET
310 | K | 998765202 | Přesun hmot procentní pro krytiny skládané v objektech v přes 6 do 12 m | % |  |  | 0 | CS ÚRS 2021 02 |  | základní |  | 0 | 0 | 0 | 0 | 0 | 16 | K | 2 |  |  |  | ROZPOCET | 0 | 0 | 0 | 0 | 0 | 1 | 0 | 16 | 1589461195
| PP |  | Přesun hmot pro krytiny skládané stanovený procentní sazbou (%) z ceny vodorovná dopravní vzdálenost do 50 m v objektech výšky přes 6 do 12 m | [14 empty] | PP | 2
| D | 766 | Konstrukce truhlářské |  |  |  | 0 |  |  |  |  | 0 |  | 1.1369 |  | 0 | 2 | D | 1 |  |  |  | ROZPOCET | [6 empty] | 0
311 | K | 766_okna_O1 | Okno jednokřídlé s podsvětlíkem - křídlo otevíravo-sklopné,podsvětlík sklopný, rámy plastové, Kömerling 76AD, trojsklo, Ug/skla=0,7W/m2K, Uw/okna=0,9W/m2K, dekor bílá/bílá, stavební rozměr 1450x1900mm, vzduch.neprůzvučnost Rw=34-37dB - viz. schéma okna | ks | 13 |  | 0 |  |  | základní |  | 0 | 0 | 0 | 0 | 0 | 16 | K | 2 |  |  |  | ROZPOCET | 0 | 0 | 0 | 0 | 0 | 1 | 0 | 16 | 1200228135
| PP |  | Okno jednokřídlé s podsvětlíkem - křídlo otevíravo-sklopné,podsvětlík sklopný, rámy plastové, Kömerling 76AD, trojsklo, Ug/skla=0,7W/m2K, Uw/okna=0,9W/m2K, dekor bílá/bílá, stavební rozměr 1450x1900mm, vzduch.neprůzvučnost Rw=34-37dB - viz. schéma okna | [14 empty] | PP | 2
| VV |  | Výkaz prvků, č.v. D.1. 31 | [14 empty] | VV | 2 | 1 | True | 0 | ROZPOCET
| VV |  | 13"O1" |  | 13 | [12 empty] | VV | 2 | 2 | True | 1 | ROZPOCET
312 | K | 766_okna_O2 | Okno dvoukřídlé s podsvětlíkem - křídla otevíravá, podsvětlík sklopný, rámy plastové, Kömerling 76AD, trojsklo, Ug/skla=0,7W/m2K, Uw/okna=0,9W/m2K, dekor bílá/bílá, stavební rozměr 1700x1900mm, vzduch.neprůzvučnost Rw=34-37dB - viz. schéma okna | ks | 12 |  | 0 |  |  | základní |  | 0 | 0 | 0 | 0 | 0 | 16 | K | 2 |  |  |  | ROZPOCET | 0 | 0 | 0 | 0 | 0 | 1 | 0 | 16 | -491861684
| PP |  | Okno dvoukřídlé s podsvětlíkem - křídla otevíravá, podsvětlík sklopný, rámy plastové, Kömerling 76AD, trojsklo, Ug/skla=0,7W/m2K, Uw/okna=0,9W/m2K, dekor bílá/bílá, stavební rozměr 1700x1900mm, vzduch.neprůzvučnost Rw=34-37dB - viz. schéma okna | [14 empty] | PP | 2
| VV |  | Výkaz prvků, č.v. D.1. 31 | [14 empty] | VV | 2 | 1 | True | 0 | ROZPOCET
| VV |  | 12"O2" |  | 12 | [12 empty] | VV | 2 | 2 | True | 1 | ROZPOCET
313 | K | 766_okna_O3 | Okno jednokřídlé pevné zasklení, rámy plastové, Kömerling 76AD, trojsklo, Ug/skla=0,7W/m2K, Uw/okna=0,9W/m2K, dekor bílá/bílá, stavební rozměr 1450x700mm, vzduch.neprůzvučnost Rw=34-37dB - viz. schéma okna | ks | 1 |  | 0 |  |  | základní |  | 0 | 0 | 0 | 0 | 0 | 16 | K | 2 |  |  |  | ROZPOCET | 0 | 0 | 0 | 0 | 0 | 1 | 0 | 16 | 1585781182
| PP |  | Okno jednokřídlé pevné zasklení, rámy plastové, Kömerling 76AD, trojsklo, Ug/skla=0,7W/m2K, Uw/okna=0,9W/m2K, dekor bílá/bílá, stavební rozměr 1450x700mm, vzduch.neprůzvučnost Rw=34-37dB - viz. schéma okna | [14 empty] | PP | 2
| VV |  | Výkaz prvků, č.v. D.1. 31 | [14 empty] | VV | 2 | 1 | True | 0 | ROZPOCET
| VV |  | 1"O3" |  | 1 | [12 empty] | VV | 2 | 2 | True | 1 | ROZPOCET
314 | K | 766_okna_O4 | Okno jednokřídlé - křídlo otevíravo-sklopné, rámy plastové, Kömerling 76AD, trojsklo, Ug/skla=0,7W/m2K, Uw/okna=0,9W/m2K, dekor bílá/bílá, stavební rozměr 1200x1450mm, vzduch.neprůzvučnost Rw=34-37dB - viz. schéma okna | ks | 8 |  | 0 |  |  | základní |  | 0 | 0 | 0 | 0 | 0 | 16 | K | 2 |  |  |  | ROZPOCET | 0 | 0 | 0 | 0 | 0 | 1 | 0 | 16 | 1520013433
| PP |  | Okno jednokřídlé - křídlo otevíravo-sklopné, rámy plastové, Kömerling 76AD, trojsklo, Ug/skla=0,7W/m2K, Uw/okna=0,9W/m2K, dekor bílá/bílá, stavební rozměr 1200x1450mm, vzduch.neprůzvučnost Rw=34-37dB - viz. schéma okna | [14 empty] | PP | 2
| VV |  | Výkaz prvků, č.v. D.1. 31 | [14 empty] | VV | 2 | 1 | True | 0 | ROZPOCET
| VV |  | 8"O4" |  | 8 | [12 empty] | VV | 2 | 2 | True | 1 | ROZPOCET
315 | K | 766_okna_O5 | Okno jednokřídlé - křídlo otevíravo-sklopné, rámy plastové, Kömerling 76AD, trojsklo, Ug/skla=0,7W/m2K, Uw/okna=0,9W/m2K, dekor bílá/bílá, stavební rozměr 600x1300mm, vzduch.neprůzvučnost Rw=34-37dB - viz. schéma okna | ks | 4 |  | 0 |  |  | základní |  | 0 | 0 | 0 | 0 | 0 | 16 | K | 2 |  |  |  | ROZPOCET | 0 | 0 | 0 | 0 | 0 | 1 | 0 | 16 | -526440721
| PP |  | Okno jednokřídlé - křídlo otevíravo-sklopné, rámy plastové, Kömerling 76AD, trojsklo, Ug/skla=0,7W/m2K, Uw/okna=0,9W/m2K, dekor bílá/bílá, stavební rozměr 600x1300mm, vzduch.neprůzvučnost Rw=34-37dB - viz. schéma okna | [14 empty] | PP | 2
| VV |  | Výkaz prvků, č.v. D.1. 31 | [14 empty] | VV | 2 | 1 | True | 0 | ROZPOCET
| VV |  | 4"O5" |  | 4 | [12 empty] | VV | 2 | 2 | True | 1 | ROZPOCET
316 | K | 766_okna_O6 | Okno jednokřídlé - křídlo otevíravo-sklopné, rámy plastové, Kömerling 76AD, trojsklo, Ug/skla=0,7W/m2K, Uw/okna=0,9W/m2K, dekor bílá/bílá, stavební rozměr 1000x750mm, vzduch.neprůzvučnost Rw=34-37dB - viz. schéma okna | ks | 2 |  | 0 |  |  | základní |  | 0 | 0 | 0 | 0 | 0 | 16 | K | 2 |  |  |  | ROZPOCET | 0 | 0 | 0 | 0 | 0 | 1 | 0 | 16 | 205343755
| PP |  | Okno jednokřídlé - křídlo otevíravo-sklopné, rámy plastové, Kömerling 76AD, trojsklo, Ug/skla=0,7W/m2K, Uw/okna=0,9W/m2K, dekor bílá/bílá, stavební rozměr 1000x750mm, vzduch.neprůzvučnost Rw=34-37dB - viz. schéma okna | [14 empty] | PP | 2
| VV |  | Výkaz prvků, č.v. D.1. 31 | [14 empty] | VV | 2 | 1 | True | 0 | ROZPOCET
| VV |  | 2"O6" |  | 2 | [12 empty] | VV | 2 | 2 | True | 1 | ROZPOCET
317 | K | 766_okna_O7 | Okno dvoukřídlé - křídla sklopná , rámy plastové, Kömerling 76AD, trojsklo, Ug/skla=0,7W/m2K, Uw/okna=0,9W/m2K, dekor bílá/bílá, stavební rozměr 1400x1500mm, vzduch.neprůzvučnost Rw=34-37dB - viz. schéma okna | ks | 1 |  | 0 |  |  | základní |  | 0 | 0 | 0 | 0 | 0 | 16 | K | 2 |  |  |  | ROZPOCET | 0 | 0 | 0 | 0 | 0 | 1 | 0 | 16 | -678817927
| PP |  | Okno dvoukřídlé - křídla sklopná , rámy plastové, Kömerling 76AD, trojsklo, Ug/skla=0,7W/m2K, Uw/okna=0,9W/m2K, dekor bílá/bílá, stavební rozměr 1400x1500mm, vzduch.neprůzvučnost Rw=34-37dB - viz. schéma okna | [14 empty] | PP | 2
| VV |  | Výkaz prvků, č.v. D.1. 31 | [14 empty] | VV | 2 | 1 | True | 0 | ROZPOCET
| VV |  | 1"O7" |  | 1 | [12 empty] | VV | 2 | 2 | True | 1 | ROZPOCET
318 | K | 766_okna_O8 | Okno jednokřídlé - křídlo otevíravo-sklopné, rámy plastové, Kömerling 76AD, trojsklo, Ug/skla=0,7W/m2K, Uw/okna=0,9W/m2K, dekor bílá/bílá, stavební rozměr 600x500mm, vzduch.neprůzvučnost Rw=34-37dB - viz. schéma okna | ks | 1 |  | 0 |  |  | základní |  | 0 | 0 | 0 | 0 | 0 | 16 | K | 2 |  |  |  | ROZPOCET | 0 | 0 | 0 | 0 | 0 | 1 | 0 | 16 | -2114513304
| PP |  | Okno jednokřídlé - křídlo otevíravo-sklopné, rámy plastové, Kömerling 76AD, trojsklo, Ug/skla=0,7W/m2K, Uw/okna=0,9W/m2K, dekor bílá/bílá, stavební rozměr 600x500mm, vzduch.neprůzvučnost Rw=34-37dB - viz. schéma okna | [14 empty] | PP | 2
| VV |  | Výkaz prvků, č.v. D.1. 31 | [14 empty] | VV | 2 | 1 | True | 0 | ROZPOCET
| VV |  | 1"O8" |  | 1 | [12 empty] | VV | 2 | 2 | True | 1 | ROZPOCET
319 | K | 766_okna_O9 | Okno kruhové, rámy plastové, Kömerling 76AD, pevné zasklení, trojsklo, Ug/skla=0,7W/m2K, Uw/okna=0,9W/m2K, dekor bílá/bílá, stavební rozměr průměr 2100 mm, vzduch.neprůzvučnost Rw=34-37dB - viz. schéma okna | ks | 2 |  | 0 |  |  | základní |  | 0 | 0 | 0 | 0 | 0 | 16 | K | 2 |  |  |  | ROZPOCET | 0 | 0 | 0 | 0 | 0 | 1 | 0 | 16 | 3842114
| PP |  | Okno kruhové, rámy plastové, Kömerling 76AD, pevné zasklení, trojsklo, Ug/skla=0,7W/m2K, Uw/okna=0,9W/m2K, dekor bílá/bílá, stavební rozměr průměr 2100 mm, vzduch.neprůzvučnost Rw=34-37dB - viz. schéma okna | [14 empty] | PP | 2
| VV |  | Výkaz prvků, č.v. D.1. 31 | [14 empty] | VV | 2 | 1 | True | 0 | ROZPOCET
| VV |  | 2"O9" |  | 2 | [12 empty] | VV | 2 | 2 | True | 1 | ROZPOCET
320 | K | 766_okna_O10 | Okno kruhové, dvoukřídlé, horní křídlo sklopné, spodní pevné, rámy plastové, Kömerling 76AD, trojsklo, Ug/skla=0,7W/m2K, Uw/okna=0,9W/m2K, dekor bílá/bílá, stavební rozměr průměr 1100 mm, vzduch.neprůzvučnost Rw=34-37dB - viz. schéma okna | ks | 1 |  | 0 |  |  | základní |  | 0 | 0 | 0 | 0 | 0 | 16 | K | 2 |  |  |  | ROZPOCET | 0 | 0 | 0 | 0 | 0 | 1 | 0 | 16 | -577617307
| PP |  | Okno kruhové, dvoukřídlé, horní křídlo sklopné, spodní pevné, rámy plastové, Kömerling 76AD, trojsklo, Ug/skla=0,7W/m2K, Uw/okna=0,9W/m2K, dekor bílá/bílá, stavební rozměr průměr 1100 mm, vzduch.neprůzvučnost Rw=34-37dB - viz. schéma okna | [14 empty] | PP | 2
| VV |  | Výkaz prvků, č.v. D.1. 31 | [14 empty] | VV | 2 | 1 | True | 0 | ROZPOCET
| VV |  | 1"O10" |  | 1 | [12 empty] | VV | 2 | 2 | True | 1 | ROZPOCET
321 | K | 766_okna_O11 | Okno kruhové, rámy plastové, Kömerling 76AD, pevné, trojsklo, Ug/skla=0,7W/m2K, Uw/okna=0,9W/m2K, dekor bílá/bílá, stavební rozměr průměr 1800 mm, vzduch.neprůzvučnost Rw=34-37dB - viz. schéma okna | ks | 1 |  | 0 |  |  | základní |  | 0 | 0 | 0 | 0 | 0 | 16 | K | 2 |  |  |  | ROZPOCET | 0 | 0 | 0 | 0 | 0 | 1 | 0 | 16 | -2047697075
| PP |  | Okno kruhové, rámy plastové, Kömerling 76AD, pevné, trojsklo, Ug/skla=0,7W/m2K, Uw/okna=0,9W/m2K, dekor bílá/bílá, stavební rozměr průměr 1800 mm, vzduch.neprůzvučnost Rw=34-37dB - viz. schéma okna | [14 empty] | PP | 2
| VV |  | Výkaz prvků, č.v. D.1. 31 | [14 empty] | VV | 2 | 1 | True | 0 | ROZPOCET
| VV |  | 1"O11" |  | 1 | [12 empty] | VV | 2 | 2 | True | 1 | ROZPOCET
322 | K | 766_okna_O12 | Okno kruhové, dvoukřídlé, horní křídlo sklopné, spodní pevné, rámy plastové, Kömerling 76AD, trojsklo, Ug/skla=0,7W/m2K, Uw/okna=0,9W/m2K, dekor bílá/bílá, stavební rozměr průměr 1600 mm, vzduch.neprůzvučnost Rw=34-37dB - viz. schéma okna | ks | 1 |  | 0 |  |  | základní |  | 0 | 0 | 0 | 0 | 0 | 16 | K | 2 |  |  |  | ROZPOCET | 0 | 0 | 0 | 0 | 0 | 1 | 0 | 16 | -1741460424
| PP |  | Okno kruhové, dvoukřídlé, horní křídlo sklopné, spodní pevné, rámy plastové, Kömerling 76AD, trojsklo, Ug/skla=0,7W/m2K, Uw/okna=0,9W/m2K, dekor bílá/bílá, stavební rozměr průměr 1600 mm, vzduch.neprůzvučnost Rw=34-37dB - viz. schéma okna | [14 empty] | PP | 2
| VV |  | Výkaz prvků, č.v. D.1. 31 | [14 empty] | VV | 2 | 1 | True | 0 | ROZPOCET
| VV |  | 1"O12" |  | 1 | [12 empty] | VV | 2 | 2 | True | 1 | ROZPOCET
323 | K | 766_okna_O13 | Okno kruhové, jednokřídlé, rámy plastové, Kömerling 76AD, pevné zasklení, trojsklo, Ug/skla=0,7W/m2K, Uw/okna=0,9W/m2K, dekor bílá/bílá, stavební rozměr průměr 1100 mm, vzduch.neprůzvučnost Rw=34-37dB - viz. schéma okna | ks | 2 |  | 0 |  |  | základní |  | 0 | 0 | 0 | 0 | 0 | 16 | K | 2 |  |  |  | ROZPOCET | 0 | 0 | 0 | 0 | 0 | 1 | 0 | 16 | -630598107
| PP |  | Okno kruhové, jednokřídlé, rámy plastové, Kömerling 76AD, pevné zasklení, trojsklo, Ug/skla=0,7W/m2K, Uw/okna=0,9W/m2K, dekor bílá/bílá, stavební rozměr průměr 1100 mm, vzduch.neprůzvučnost Rw=34-37dB - viz. schéma okna | [14 empty] | PP | 2
| VV |  | Výkaz prvků, č.v. D.1. 31 | [14 empty] | VV | 2 | 1 | True | 0 | ROZPOCET
| VV |  | 2"O13" |  | 2 | [12 empty] | VV | 2 | 2 | True | 1 | ROZPOCET
324 | K | 766_okna_O14 | Sestava oken s dveřmi dvoukřídlými, dvě okna tevíravo-sklopná, ostatní křídla s pevným prosklením, rámy plastové, Kömerling 76AD, trojsklo, Ug/skla=0,7W/m2K, Uw/okna=0,9W/m2K, dekor bílá/bílá, stavební rozměr 6000x3350mm, vzduch.neprůzvučnost Rw=34-37dB - | ks | 1 |  | 0 |  |  | základní |  | 0 | 0 | 0 | 0 | 0 | 16 | K | 2 |  |  |  | ROZPOCET | 0 | 0 | 0 | 0 | 0 | 1 | 0 | 16 | 1007823595
| PP |  | Sestava oken s dveřmi dvoukřídlými, dvě okna tevíravo-sklopná, ostatní křídla s pevným prosklením, rámy plastové, Kömerling 76AD, trojsklo, Ug/skla=0,7W/m2K, Uw/okna=0,9W/m2K, dekor bílá/bílá, stavební rozměr 6000x3350mm, vzduch.neprůzvučnost Rw=34-37dB - viz. schéma okna | [14 empty] | PP | 2
| VV |  | Výkaz prvků, č.v. D.1. 31 | [14 empty] | VV | 2 | 1 | True | 0 | ROZPOCET
| VV |  | 1"O14" |  | 1 | [12 empty] | VV | 2 | 2 | True | 1 | ROZPOCET
325 | K | 766672029.O15,O16 | Montáž střešních světlíků do ploché střechy plochy 90x120cm a 120 x 120 cm vč. ovládání a propojení elektro | kus | 8 |  | 0 |  |  | základní |  | 0 | 0.00027 | 0.00216 | 0 | 0 | 16 | K | 2 |  |  |  | ROZPOCET | 0 | 0 | 0 | 0 | 0 | 1 | 0 | 16 | -814355675
| PP |  | Montáž střešních světlíků do ploché střechy plochy 90x120cm a 120 x 120 cm vč. ovládání a propojení elektro | [14 empty] | PP | 2
| VV |  | Výkaz prvků, č.v. D.1. 31 | [14 empty] | VV | 2 | 1 | True | 0 | ROZPOCET
| VV |  | 1"O15" |  | 1 | [12 empty] | VV | 2 | 2 | True | 0 | ROZPOCET
| VV |  | 7"O16" |  | 7 | [12 empty] | VV | 2 | 2 | True | 0 | ROZPOCET
| VV |  | Součet |  | 8 | [12 empty] | VV | 2 | 4 | True | 1 | ROZPOCET
326 | M | 56245901.O15 | střešní světlík do ploché střechy otevíravý elektrický - okno plastové do ploché sřechy, z vícekomůrkových plastových PVC profilů, do střechy s foliovanou krytinou o sklonu do 15°, rozměr 900x1200mm, Uokna 0,9W/m2K | ks | 1 |  | 0 |  |  | základní |  | 0 | 0 | 0 | 0 | 0 | 32 | M | 2 |  |  |  | ROZPOCET | 0 | 0 | 0 | 0 | 0 | 1 | 0 | 16 | -787044640
| PP |  | střešní světlík do ploché střechy otevíravý elektrický - okno plastové do ploché sřechy, z vícekomůrkových plastových PVC profilů, do střechy s foliovanou krytinou o sklonu do 15°, rozměr 1200x1200mm, s plochým zasklením, Uokna 0,9W/m2K | [14 empty] | PP | 2
| VV |  | Výkaz prvků, č.v. D.1. 31 | [14 empty] | VV | 2 | 1 | True | 0 | ROZPOCET
| VV |  | 1"O15" |  | 1 | [12 empty] | VV | 2 | 2 | True | 1 | ROZPOCET
327 | M | 56245901.O16 | střešní světlík do ploché střechy otevíravý elektrický - okno plastové do ploché sřechy, z vícekomůrkových plastových PVC profilů, do střechy s foliovanou krytinou o sklonu do 15°, rozměr 1200x1200mm, Uokna 0,9W/m2K | ks | 7 |  | 0 |  |  | základní |  | 0 | 0 | 0 | 0 | 0 | 32 | M | 2 |  |  |  | ROZPOCET | 0 | 0 | 0 | 0 | 0 | 1 | 0 | 16 | -718116551
| PP |  | střešní světlík do ploché střechy otevíravý elektrický - okno plastové do ploché sřechy, z vícekomůrkových plastových PVC profilů, do střechy s foliovanou krytinou o sklonu do 15°, rozměr 1200x1200mm, s plochým zasklením, Uokna 0,9W/m2K | [14 empty] | PP | 2
| VV |  | Výkaz prvků, č.v. D.1. 31 | [14 empty] | VV | 2 | 1 | True | 0 | ROZPOCET
| VV |  | 7"O16" |  | 7 | [12 empty] | VV | 2 | 2 | True | 1 | ROZPOCET
328 | M | 56245902.O15 | akrylátová kopule čirá pro rozměr okna 900x1200mm | ks | 1 |  | 0 |  |  | základní |  | 0 | 0 | 0 | 0 | 0 | 32 | M | 2 |  |  |  | ROZPOCET | 0 | 0 | 0 | 0 | 0 | 1 | 0 | 16 | -1958596580
| PP |  | akrylátová kopule čirá pro rozměr okna 900x1200mm | [14 empty] | PP | 2
329 | M | 56245902.O16 | akrylátová kopule čirá pro rozměr okna 1200x1200mm | ks | 7 |  | 0 |  |  | základní |  | 0 | 0 | 0 | 0 | 0 | 32 | M | 2 |  |  |  | ROZPOCET | 0 | 0 | 0 | 0 | 0 | 1 | 0 | 16 | 1483985268
| PP |  | akrylátová kopule čirá pro rozměr okna 1200x1200mm | [14 empty] | PP | 2
330 | M | 56245903.O15 | zvedací rám základní - pro rozměr okna 900x1200mm | ks | 1 |  | 0 |  |  | základní |  | 0 | 0 | 0 | 0 | 0 | 32 | M | 2 |  |  |  | ROZPOCET | 0 | 0 | 0 | 0 | 0 | 1 | 0 | 16 | -1642711799
| PP |  | zvedací rám základní - pro rozměr okna 900x1200mm | [14 empty] | PP | 2
331 | M | 56245903.O16 | zvedací rám základní - pro rozměr okna 1200x1200mm | ks | 7 |  | 0 |  |  | základní |  | 0 | 0 | 0 | 0 | 0 | 32 | M | 2 |  |  |  | ROZPOCET | 0 | 0 | 0 | 0 | 0 | 1 | 0 | 16 | -1803261275
| PP |  | zvedací rám základní - pro rozměr okna 1200x1200mm | [14 empty] | PP | 2
332 | K | 766_okna_O17 | Okno jednokřídlé - křídlo otevíravo-sklopné, rámy plastové, Kömerling 76AD, trojsklo, Ug/skla=0,7W/m2K, Uw/okna=0,9W/m2K, dekor bílá/bílá, stavební rozměr 1050x800mm, vzduch.neprůzvučnost Rw=34-37dB - viz. schéma okna | ks | 1 |  | 0 |  |  | základní |  | 0 | 0 | 0 | 0 | 0 | 16 | K | 2 |  |  |  | ROZPOCET | 0 | 0 | 0 | 0 | 0 | 1 | 0 | 16 | -1510492868
| PP |  | Okno jednokřídlé - křídlo otevíravo-sklopné, rámy plastové, Kömerling 76AD, trojsklo, Ug/skla=0,7W/m2K, Uw/okna=0,9W/m2K, dekor bílá/bílá, stavební rozměr 1050x800mm, vzduch.neprůzvučnost Rw=34-37dB - viz. schéma okna | [14 empty] | PP | 2
| VV |  | Výkaz prvků, č.v. D.1. 31 | [14 empty] | VV | 2 | 1 | True | 0 | ROZPOCET
| VV |  | 1"O17" |  | 1 | [12 empty] | VV | 2 | 2 | True | 1 | ROZPOCET
333 | K | 766_okna_O18 | Okno jednokřídlé - křídlo otevíravo-sklopné, rámy plastové, Kömerling 76AD, trojsklo, Ug/skla=0,7W/m2K, Uw/okna=0,9W/m2K, dekor bílá/bílá, stavební rozměr 1050x600mm, vzduch.neprůzvučnost Rw=34-37dB - viz. schéma okna | ks | 3 |  | 0 |  |  | základní |  | 0 | 0 | 0 | 0 | 0 | 16 | K | 2 |  |  |  | ROZPOCET | 0 | 0 | 0 | 0 | 0 | 1 | 0 | 16 | -1111376365
| PP |  | Okno jednokřídlé - křídlo otevíravo-sklopné, rámy plastové, Kömerling 76AD, trojsklo, Ug/skla=0,7W/m2K, Uw/okna=0,9W/m2K, dekor bílá/bílá, stavební rozměr 1050x600mm, vzduch.neprůzvučnost Rw=34-37dB - viz. schéma okna | [14 empty] | PP | 2
| VV |  | Výkaz prvků, č.v. D.1. 31 | [14 empty] | VV | 2 | 1 | True | 0 | ROZPOCET
| VV |  | 3"O18" |  | 3 | [12 empty] | VV | 2 | 2 | True | 1 | ROZPOCET
334 | K | 766115302_O19 | Montáž střešního výlezu pl jednotlivě přes 0,25 m2 pro krytinu | kus | 1 |  | 0 |  |  | základní |  | 0 | 0 | 0 | 0 | 0 | 16 | K | 2 |  |  |  | ROZPOCET | 0 | 0 | 0 | 0 | 0 | 1 | 0 | 16 | 112906484
| PP |  | Montáž střešních doplňků krytiny střešního výlezu plochy jednotlivě přes 0,25 m2 | [14 empty] | PP | 2
| VV |  | Výkaz prvků, č.v. D.1. 31 | [14 empty] | VV | 2 | 1 | True | 0 | ROZPOCET
| VV |  | 1"O19" |  | 1 | [12 empty] | VV | 2 | 2 | True | 1 | ROZPOCET
335 | M | 61140607 | prosklený střešní výlez pro neobývaný prostor pro šikmé střechy /sklon 20°-60°/ vč. typového lemování a doplňků, s dřevěným rámem, rám a křídlo vně lakovaný hliník | kus | 1 |  | 0 | CS ÚRS 2021 02 |  | základní |  | 0 | 0.014 | 0.014 | 0 | 0 | 32 | M | 2 |  |  |  | ROZPOCET | 0 | 0 | 0 | 0 | 0 | 1 | 0 | 16 | -836313328
| PP |  | prosklený střešní výlez pro neobývaný prostor pro šikmé střechy /sklon 20°-60°/ vč. typového lemování a doplňků, s dřevěným rámem, rám a křídlo vně lakovaný hliník min. rozměr 450x730mm (nebo 660x1180mm) | [14 empty] | PP | 2
| VV |  | Výkaz prvků, č.v. D.1. 31 | [14 empty] | VV | 2 | 1 | True | 0 | ROZPOCET
| VV |  | 1"O19" |  | 1 | [12 empty] | VV | 2 | 2 | True | 1 | ROZPOCET
336 | K | 767627310 | Příplatek k montáži oken za připojovací spáru kompletní komprimační impregnovanou páskou | m | 319.3 |  | 0 | CS ÚRS 2021 02 |  | základní |  | 0 | 0.00029 | 0.092597 | 0 | 0 | 16 | K | 2 |  |  |  | ROZPOCET | 0 | 0 | 0 | 0 | 0 | 1 | 0 | 16 | -292406129
| PP |  | Montáž oken zdvojených Příplatek k cenám za připojovací spáru mezi ostěním a rámem kompletní impregnovanou komprimační páskou | [14 empty] | PP | 2
| VV |  | 2*(1,45+1,9)*13+2*(1,7+1,9)*12+2*(1,45+0,7)*1+2*(1,2+1,45)*8+2*(0,6+1,3)*4+2*(1+0,75)*2+2*(1,4+1,5)*1+2*(0,6+0,5)*1+2*(6+3,35)*1+2*(1,05+0,8)*1 |  | 272.8 | [12 empty] | VV | 2 | 2 | True | 0 | ROZPOCET
| VV |  | 2*(1,05+0,6)*3+2*(0,45+0,73)*1 |  | 12.26 | [12 empty] | VV | 2 | 2 | True | 0 | ROZPOCET
| VV |  | 2*PI*1,05*2 |  | 13.19 | [12 empty] | VV | 2 | 2 | True | 0 | ROZPOCET
| VV |  | 2*PI*0,55*3 |  | 10.37 | [12 empty] | VV | 2 | 2 | True | 0 | ROZPOCET
| VV |  | 2*PI*0,9*1 |  | 5.65 | [12 empty] | VV | 2 | 2 | True | 0 | ROZPOCET
| VV |  | 2*PI*0,8*1 |  | 5.03 | [12 empty] | VV | 2 | 2 | True | 0 | ROZPOCET
| VV |  | Součet |  | 319.3 | [12 empty] | VV | 2 | 4 | True | 1 | ROZPOCET
337 | K | 766 99_100 | Rozšiřující profily k výplním osazovaným na finální výšku podlahy | m | 12.5 |  | 0 |  |  | základní |  | 0 | 0 | 0 | 0 | 0 | 16 | K | 2 |  |  |  | ROZPOCET | 0 | 0 | 0 | 0 | 0 | 1 | 0 | 16 | -1105250783
| PP |  | Rozšiřující profily k výplním osazovaným na finální výšku podlahy | [14 empty] | PP | 2
| VV |  | 6"O14" |  | 6 | [12 empty] | VV | 2 | 2 | True | 0 | ROZPOCET
| VV |  | 1,8"T5" |  | 1.8 | [12 empty] | VV | 2 | 2 | True | 0 | ROZPOCET
| VV |  | 1,5+1,2+1,1+0,9"D27,D28,D29,D30" |  | 4.7 | [12 empty] | VV | 2 | 2 | True | 0 | ROZPOCET
| VV |  | Součet |  | 12.5 | [12 empty] | VV | 2 | 4 | True | 1 | ROZPOCET
338 | K | 766694111 | Montáž parapetních desek dřevěných nebo plastových š do 30 cm dl do 1,0 m | kus | 57.45 |  | 0 | CS ÚRS 2021 02 |  | základní |  | 0 | 0 | 0 | 0 | 0 | 16 | K | 2 |  |  |  | ROZPOCET | 0 | 0 | 0 | 0 | 0 | 1 | 0 | 16 | 556704755
| PP |  | Montáž ostatních truhlářských konstrukcí parapetních desek dřevěných nebo plastových šířky do 300 mm, délky do 1000 mm | [14 empty] | PP | 2
| VV |  | 1,45*13+1,7*12+1,45*1+1,2*8+1*2+1,4*1+0,6*1+1,05*3 |  | 57.45 | [12 empty] | VV | 2 | 2 | True | 1 | ROZPOCET
339 | M | 60794102 | parapet dřevotřískový vnitřní povrch laminátový š 260mm | m | 63.2 |  | 0 | CS ÚRS 2021 02 |  | základní |  | 0 | 0.004 | 0.2528 | 0 | 0 | 32 | M | 2 |  |  |  | ROZPOCET | 0 | 0 | 0 | 0 | 0 | 1 | 0 | 16 | 1295080774
| PP |  | parapet dřevotřískový vnitřní povrch laminátový š 260mm | [14 empty] | PP | 2
| VV |  | 57,45*1,1 'Přepočtené koeficientem množství |  | 63.2 | [12 empty] | VV | 2 | 2 | False | 1 | ROZPOCET
340 | K | 766660001 | Montáž dveřních křídel otvíravých jednokřídlových š do 0,8 m do ocelové zárubně | kus | 19 |  | 0 | CS ÚRS 2021 02 |  | základní |  | 0 | 0 | 0 | 0 | 0 | 16 | K | 2 |  |  |  | ROZPOCET | 0 | 0 | 0 | 0 | 0 | 1 | 0 | 16 | 649817254
| PP |  | Montáž dveřních křídel dřevěných nebo plastových otevíravých do ocelové zárubně povrchově upravených jednokřídlových, šířky do 800 mm | [14 empty] | PP | 2
341 | K | 766660002 | Montáž dveřních křídel otvíravých jednokřídlových š přes 0,8 m do ocelové zárubně | kus | 8 |  | 0 | CS ÚRS 2021 02 |  | základní |  | 0 | 0 | 0 | 0 | 0 | 16 | K | 2 |  |  |  | ROZPOCET | 0 | 0 | 0 | 0 | 0 | 1 | 0 | 16 | -2144478645
| PP |  | Montáž dveřních křídel dřevěných nebo plastových otevíravých do ocelové zárubně povrchově upravených jednokřídlových, šířky přes 800 mm | [14 empty] | PP | 2
342 | K | 766660021 | Montáž dveřních křídel otvíravých jednokřídlových š do 0,8 m požárních do ocelové zárubně | kus | 7 |  | 0 | CS ÚRS 2021 02 |  | základní |  | 0 | 0 | 0 | 0 | 0 | 16 | K | 2 |  |  |  | ROZPOCET | 0 | 0 | 0 | 0 | 0 | 1 | 0 | 16 | -1865143076
| PP |  | Montáž dveřních křídel dřevěných nebo plastových otevíravých do ocelové zárubně protipožárních jednokřídlových, šířky do 800 mm | [14 empty] | PP | 2
343 | K | 766660022 | Montáž dveřních křídel otvíravých jednokřídlových š přes 0,8 m požárních do ocelové zárubně | kus | 4 |  | 0 | CS ÚRS 2021 02 |  | základní |  | 0 | 0 | 0 | 0 | 0 | 16 | K | 2 |  |  |  | ROZPOCET | 0 | 0 | 0 | 0 | 0 | 1 | 0 | 16 | -1128502560
| PP |  | Montáž dveřních křídel dřevěných nebo plastových otevíravých do ocelové zárubně protipožárních jednokřídlových, šířky přes 800 mm | [14 empty] | PP | 2
344 | M | 61162096.02L,P | dveře jednokřídlé dřevotřískové, CPL dub sukatý struktur, 600x1970mm | kus | 1 |  | 0 |  |  | základní |  | 0 | 0.016 | 0.016 | 0 | 0 | 32 | M | 2 |  |  |  | ROZPOCET | 0 | 0 | 0 | 0 | 0 | 1 | 0 | 16 | 1731366911
| PP |  | dveře jednokřídlé dřevotřískové, CPL dub sukatý struktur, 600x1970mm | [14 empty] | PP | 2
| VV |  | Výkaz prvků, D1.1. 31 | [14 empty] | VV | 2 | 1 | True | 0 | ROZPOCET
| VV |  | vnitřní dveře | [14 empty] | VV | 2 | 1 | True | 0 | ROZPOCET
| VV |  | 1"2-L,P - 1.PP" |  | 1 | [12 empty] | VV | 2 | 2 | True | 1 | ROZPOCET
345 | M | 61162096.05L,P | dveře jednokřídlé dřevotřískové, CPL dub sukatý struktur, 800x1970mm | kus | 5 |  | 0 |  |  | základní |  | 0 | 0.016 | 0.08 | 0 | 0 | 32 | M | 2 |  |  |  | ROZPOCET | 0 | 0 | 0 | 0 | 0 | 1 | 0 | 16 | 322976125
| PP |  | dveře jednokřídlé dřevotřískové, CPL dub sukatý struktur, 800x1970mm | [14 empty] | PP | 2
| VV |  | Výkaz prvků, D1.1. 31 | [14 empty] | VV | 2 | 1 | True | 0 | ROZPOCET
| VV |  | vnitřní dveře | [14 empty] | VV | 2 | 1 | True | 0 | ROZPOCET
| VV |  | 5"5-L,P - 1.PP" |  | 5 | [12 empty] | VV | 2 | 2 | True | 1 | ROZPOCET
346 | M | 61162096.07L,P | dveře jednokřídlé dřevotřískové, CPL dub sukatý struktur, 900x1970mm | kus | 3 |  | 0 |  |  | základní |  | 0 | 0.016 | 0.048 | 0 | 0 | 32 | M | 2 |  |  |  | ROZPOCET | 0 | 0 | 0 | 0 | 0 | 1 | 0 | 16 | 1286037613
| PP |  | dveře jednokřídlé dřevotřískové, CPL dub sukatý struktur, 900x1970mm | [14 empty] | PP | 2
| VV |  | Výkaz prvků, D1.1. 31 | [14 empty] | VV | 2 | 1 | True | 0 | ROZPOCET
| VV |  | vnitřní dveře | [14 empty] | VV | 2 | 1 | True | 0 | ROZPOCET
| VV |  | 3"7-L,P - 1.PP" |  | 3 | [12 empty] | VV | 2 | 2 | True | 1 | ROZPOCET
347 | M | 61162096.10L,P | dveře jednokřídlé dřevotřískové, CPL dub sukatý struktur, 600x1970mm | kus | 2 |  | 0 |  |  | základní |  | 0 | 0.016 | 0.032 | 0 | 0 | 32 | M | 2 |  |  |  | ROZPOCET | 0 | 0 | 0 | 0 | 0 | 1 | 0 | 16 | -1072938255
| PP |  | dveře jednokřídlé dřevotřískové, CPL dub sukatý struktur, 600x1970mm | [14 empty] | PP | 2
| VV |  | Výkaz prvků, D1.1. 31 | [14 empty] | VV | 2 | 1 | True | 0 | ROZPOCET
| VV |  | vnitřní dveře | [14 empty] | VV | 2 | 1 | True | 0 | ROZPOCET
| VV |  | 2"10-L,P - 1.NP" |  | 2 | [12 empty] | VV | 2 | 2 | True | 1 | ROZPOCET
348 | M | 61162096.11L,P | dveře jednokřídlé dřevotřískové, CPL dub sukatý struktur, 700x1970mm | kus | 1 |  | 0 |  |  | základní |  | 0 | 0.016 | 0.016 | 0 | 0 | 32 | M | 2 |  |  |  | ROZPOCET | 0 | 0 | 0 | 0 | 0 | 1 | 0 | 16 | 1291213775
| PP |  | dveře jednokřídlé dřevotřískové, CPL dub sukatý struktur, 700x1970mm | [14 empty] | PP | 2
| VV |  | Výkaz prvků, D1.1. 31 | [14 empty] | VV | 2 | 1 | True | 0 | ROZPOCET
| VV |  | vnitřní dveře | [14 empty] | VV | 2 | 1 | True | 0 | ROZPOCET
| VV |  | 1"11-L,P - 1.NP" |  | 1 | [12 empty] | VV | 2 | 2 | True | 1 | ROZPOCET
349 | M | 61162096.12L,P | dveře jednokřídlé dřevotřískové, CPL dub sukatý struktur, 800x1970mm | kus | 2 |  | 0 |  |  | základní |  | 0 | 0.016 | 0.032 | 0 | 0 | 32 | M | 2 |  |  |  | ROZPOCET | 0 | 0 | 0 | 0 | 0 | 1 | 0 | 16 | -132758778
| PP |  | dveře jednokřídlé dřevotřískové, CPL dub sukatý struktur, 800x1970mm | [14 empty] | PP | 2
| VV |  | Výkaz prvků, D1.1. 31 | [14 empty] | VV | 2 | 1 | True | 0 | ROZPOCET
| VV |  | vnitřní dveře | [14 empty] | VV | 2 | 1 | True | 0 | ROZPOCET
| VV |  | 2"12-L,P - 1.NP" |  | 2 | [12 empty] | VV | 2 | 2 | True | 1 | ROZPOCET
350 | M | 61162096.13L,P | dveře jednokřídlé dřevotřískové, CPL dub sukatý struktur, 800x1970mm | kus | 1 |  | 0 |  |  | základní |  | 0 | 0.016 | 0.016 | 0 | 0 | 32 | M | 2 |  |  |  | ROZPOCET | 0 | 0 | 0 | 0 | 0 | 1 | 0 | 16 | 121426318
| PP |  | dveře jednokřídlé dřevotřískové, CPL dub sukatý struktur, 800x1970mm | [14 empty] | PP | 2
| VV |  | Výkaz prvků, D1.1. 31 | [14 empty] | VV | 2 | 1 | True | 0 | ROZPOCET
| VV |  | vnitřní dveře | [14 empty] | VV | 2 | 1 | True | 0 | ROZPOCET
| VV |  | 1"13-L,P - 1.NP" |  | 1 | [12 empty] | VV | 2 | 2 | True | 1 | ROZPOCET
351 | M | 61162096.14L,P | dveře jednokřídlé dřevotřískové, CPL dub sukatý struktur, 800x1970mm, pro zámek FAB, požární odolnost EI30DP3 | kus | 1 |  | 0 |  |  | základní |  | 0 | 0.016 | 0.016 | 0 | 0 | 32 | M | 2 |  |  |  | ROZPOCET | 0 | 0 | 0 | 0 | 0 | 1 | 0 | 16 | 1558924320
| PP |  | dveře jednokřídlé dřevotřískové, CPL dub sukatý struktur, 800x1970mm, pro zámek FAB, požární odolnost EI30DP3 | [14 empty] | PP | 2
| VV |  | Výkaz prvků, D1.1. 31 | [14 empty] | VV | 2 | 1 | True | 0 | ROZPOCET
| VV |  | vnitřní dveře | [14 empty] | VV | 2 | 1 | True | 0 | ROZPOCET
| VV |  | 1"14-L,P - 1.NP" |  | 1 | [12 empty] | VV | 2 | 2 | True | 1 | ROZPOCET
352 | M | 61162096.15L,P | dveře jednokřídlé dřevotřískové, CPL dub sukatý struktur, 900x1970mm | kus | 3 |  | 0 |  |  | základní |  | 0 | 0.016 | 0.048 | 0 | 0 | 32 | M | 2 |  |  |  | ROZPOCET | 0 | 0 | 0 | 0 | 0 | 1 | 0 | 16 | -196174588
| PP |  | dveře jednokřídlé dřevotřískové, CPL dub sukatý struktur, 900x1970mm | [14 empty] | PP | 2
| VV |  | Výkaz prvků, D1.1. 31 | [14 empty] | VV | 2 | 1 | True | 0 | ROZPOCET
| VV |  | vnitřní dveře | [14 empty] | VV | 2 | 1 | True | 0 | ROZPOCET
| VV |  | 3"15-L,P - 1.NP" |  | 3 | [12 empty] | VV | 2 | 2 | True | 1 | ROZPOCET
353 | M | 61162096.16L,P | dveře jednokřídlé dřevotřískové, CPL dub sukatý struktur, 900x1970mm, pro zámek FAB, požární odolnost EI15DP3 | kus | 3 |  | 0 |  |  | základní |  | 0 | 0.016 | 0.048 | 0 | 0 | 32 | M | 2 |  |  |  | ROZPOCET | 0 | 0 | 0 | 0 | 0 | 1 | 0 | 16 | 2071465192
| PP |  | dveře jednokřídlé dřevotřískové, CPL dub sukatý struktur, 900x1970mm, pro zámek FAB, požární odolnost EI15DP3 | [14 empty] | PP | 2
| VV |  | Výkaz prvků, D1.1. 31 | [14 empty] | VV | 2 | 1 | True | 0 | ROZPOCET
| VV |  | vnitřní dveře | [14 empty] | VV | 2 | 1 | True | 0 | ROZPOCET
| VV |  | 3"16-L,P - 1.NP" |  | 3 | [12 empty] | VV | 2 | 2 | True | 1 | ROZPOCET
354 | M | 61162096.17L,P | dveře jednokřídlé dřevotřískové, CPL dub sukatý struktur, 800x1970mm, pro zámek FAB, požární odolnost EI15DP3 | kus | 1 |  | 0 |  |  | základní |  | 0 | 0.016 | 0.016 | 0 | 0 | 32 | M | 2 |  |  |  | ROZPOCET | 0 | 0 | 0 | 0 | 0 | 1 | 0 | 16 | -1711490286
| PP |  | dveře jednokřídlé dřevotřískové, CPL dub sukatý struktur, 800x1970mm, pro zámek FAB, požární odolnost EI15DP3 | [14 empty] | PP | 2
| VV |  | Výkaz prvků, D1.1. 31 | [14 empty] | VV | 2 | 1 | True | 0 | ROZPOCET
| VV |  | vnitřní dveře | [14 empty] | VV | 2 | 1 | True | 0 | ROZPOCET
| VV |  | 1"17-L,P - 1.NP" |  | 1 | [12 empty] | VV | 2 | 2 | True | 1 | ROZPOCET
355 | M | 61162096.20L,P | dveře jednokřídlé dřevotřískové, CPL dub sukatý struktur, 600x1970mm | kus | 2 |  | 0 |  |  | základní |  | 0 | 0.016 | 0.032 | 0 | 0 | 32 | M | 2 |  |  |  | ROZPOCET | 0 | 0 | 0 | 0 | 0 | 1 | 0 | 16 | -2018126402
| PP |  | dveře jednokřídlé dřevotřískové, CPL dub sukatý struktur, 600x1970mm | [14 empty] | PP | 2
| VV |  | Výkaz prvků, D1.1. 31 | [14 empty] | VV | 2 | 1 | True | 0 | ROZPOCET
| VV |  | vnitřní dveře | [14 empty] | VV | 2 | 1 | True | 0 | ROZPOCET
| VV |  | 2"20-L,P - 2.NP" |  | 2 | [12 empty] | VV | 2 | 2 | True | 1 | ROZPOCET
356 | M | 61162096.21L,P | dveře jednokřídlé dřevotřískové, CPL dub sukatý struktur, 600x1970mm, pro zámek FAB, požární odolnost EI15DP3 | kus | 1 |  | 0 |  |  | základní |  | 0 | 0.016 | 0.016 | 0 | 0 | 32 | M | 2 |  |  |  | ROZPOCET | 0 | 0 | 0 | 0 | 0 | 1 | 0 | 16 | 531584954
| PP |  | dveře jednokřídlé dřevotřískové, CPL dub sukatý struktur, 600x1970mm, pro zámek FAB, požární odolnost EI15DP3 | [14 empty] | PP | 2
| VV |  | Výkaz prvků, D1.1. 31 | [14 empty] | VV | 2 | 1 | True | 0 | ROZPOCET
| VV |  | vnitřní dveře | [14 empty] | VV | 2 | 1 | True | 0 | ROZPOCET
| VV |  | 1"21-L,P - 2.NP" |  | 1 | [12 empty] | VV | 2 | 2 | True | 1 | ROZPOCET
357 | M | 61162096.22L,P | dveře jednokřídlé dřevotřískové, CPL dub sukatý struktur, 700x1970mm | kus | 4 |  | 0 |  |  | základní |  | 0 | 0.016 | 0.064 | 0 | 0 | 32 | M | 2 |  |  |  | ROZPOCET | 0 | 0 | 0 | 0 | 0 | 1 | 0 | 16 | -1328135045
| PP |  | dveře jednokřídlé dřevotřískové, CPL dub sukatý struktur, 700x1970mm | [14 empty] | PP | 2
| VV |  | Výkaz prvků, D1.1. 31 | [14 empty] | VV | 2 | 1 | True | 0 | ROZPOCET
| VV |  | vnitřní dveře | [14 empty] | VV | 2 | 1 | True | 0 | ROZPOCET
| VV |  | 4"22-L,P - 2.NP" |  | 4 | [12 empty] | VV | 2 | 2 | True | 1 | ROZPOCET
358 | M | 61162096.23L,P | dveře jednokřídlé dřevotřískové, CPL dub sukatý struktur, 800x1970mm | kus | 1 |  | 0 |  |  | základní |  | 0 | 0.016 | 0.016 | 0 | 0 | 32 | M | 2 |  |  |  | ROZPOCET | 0 | 0 | 0 | 0 | 0 | 1 | 0 | 16 | 1203590949
| PP |  | dveře jednokřídlé dřevotřískové, CPL dub sukatý struktur, 800x1970mm | [14 empty] | PP | 2
| VV |  | Výkaz prvků, D1.1. 31 | [14 empty] | VV | 2 | 1 | True | 0 | ROZPOCET
| VV |  | vnitřní dveře | [14 empty] | VV | 2 | 1 | True | 0 | ROZPOCET
| VV |  | 1"23-L,P - 2.NP" |  | 1 | [12 empty] | VV | 2 | 2 | True | 1 | ROZPOCET
359 | M | 61162096.24L,P | dveře jednokřídlé dřevotřískové, CPL dub sukatý struktur, 800x1970mm, pro zámek FAB, požární odolnost EI15DP3 | kus | 1 |  | 0 |  |  | základní |  | 0 | 0.016 | 0.016 | 0 | 0 | 32 | M | 2 |  |  |  | ROZPOCET | 0 | 0 | 0 | 0 | 0 | 1 | 0 | 16 | -1352697320
| PP |  | dveře jednokřídlé dřevotřískové, CPL dub sukatý struktur, 800x1970mm, pro zámek FAB, požární odolnost EI15DP3 | [14 empty] | PP | 2
| VV |  | Výkaz prvků, D1.1. 31 | [14 empty] | VV | 2 | 1 | True | 0 | ROZPOCET
| VV |  | vnitřní dveře | [14 empty] | VV | 2 | 1 | True | 0 | ROZPOCET
| VV |  | 1"24-L,P - 2.NP" |  | 1 | [12 empty] | VV | 2 | 2 | True | 1 | ROZPOCET
360 | M | 61162096.25L,P | dveře jednokřídlé dřevotřískové, CPL dub sukatý struktur, 900x1970mm, pro zámek FAB, požární odolnost EI15DP3 | kus | 4 |  | 0 |  |  | základní |  | 0 | 0.016 | 0.064 | 0 | 0 | 32 | M | 2 |  |  |  | ROZPOCET | 0 | 0 | 0 | 0 | 0 | 1 | 0 | 16 | 62123578
| PP |  | dveře jednokřídlé dřevotřískové, CPL dub sukatý struktur, 900x1970mm, pro zámek FAB, požární odolnost EI15DP3 | [14 empty] | PP | 2
| VV |  | Výkaz prvků, D1.1. 31 | [14 empty] | VV | 2 | 1 | True | 0 | ROZPOCET
| VV |  | vnitřní dveře | [14 empty] | VV | 2 | 1 | True | 0 | ROZPOCET
| VV |  | 4"25-L,P - 2.NP" |  | 4 | [12 empty] | VV | 2 | 2 | True | 1 | ROZPOCET
361 | M | 61162096.26L,P | dveře jednokřídlé dřevotřískové, CPL dub sukatý struktur, 900x1970mm | kus | 2 |  | 0 |  |  | základní |  | 0 | 0.016 | 0.032 | 0 | 0 | 32 | M | 2 |  |  |  | ROZPOCET | 0 | 0 | 0 | 0 | 0 | 1 | 0 | 16 | 1567826509
| PP |  | dveře jednokřídlé dřevotřískové, CPL dub sukatý struktur, 900x1970mm | [14 empty] | PP | 2
| VV |  | Výkaz prvků, D1.1. 31 | [14 empty] | VV | 2 | 1 | True | 0 | ROZPOCET
| VV |  | vnitřní dveře | [14 empty] | VV | 2 | 1 | True | 0 | ROZPOCET
| VV |  | 2"26-L,P - 2.NP" |  | 2 | [12 empty] | VV | 2 | 2 | True | 1 | ROZPOCET
362 | K | 766660720 | Osazení větrací mřížky s vyříznutím otvoru | kus | 21 |  | 0 | CS ÚRS 2021 02 |  | základní |  | 0 | 0 | 0 | 0 | 0 | 16 | K | 2 |  |  |  | ROZPOCET | 0 | 0 | 0 | 0 | 0 | 1 | 0 | 16 | 1442966088
| PP |  | Montáž dveřních doplňků větrací mřížky s vyříznutím otvoru | [14 empty] | PP | 2
| VV |  | Výkaz prvků D1.1. 31 | [14 empty] | VV | 2 | 1 | True | 0 | ROZPOCET
| VV |  | vnitřní dveře | [14 empty] | VV | 2 | 1 | True | 0 | ROZPOCET
| VV |  | 1"2L,P - 1.PP - prům.100mm" |  | 1 | [12 empty] | VV | 2 | 2 | True | 0 | ROZPOCET
| VV |  | 5"5L,P - 1.PP - prům.100mm" |  | 5 | [12 empty] | VV | 2 | 2 | True | 0 | ROZPOCET
| VV |  | 3"7L,P - 1.PP - prům.100mm" |  | 3 | [12 empty] | VV | 2 | 2 | True | 0 | ROZPOCET
| VV |  | 2"10L,P - 1.NP - prům.100mm" |  | 2 | [12 empty] | VV | 2 | 2 | True | 0 | ROZPOCET
| VV |  | 1"11L,P - 1.NP - prům.100mm" |  | 1 | [12 empty] | VV | 2 | 2 | True | 0 | ROZPOCET
| VV |  | 2"12L,P - 1.NP - 600/300mm" |  | 2 | [12 empty] | VV | 2 | 2 | True | 0 | ROZPOCET
| VV |  | 2"20L,P - 2.NP - prům.100mm" |  | 2 | [12 empty] | VV | 2 | 2 | True | 0 | ROZPOCET
| VV |  | 4"22L,P - 2.NP - prům.100mm" |  | 4 | [12 empty] | VV | 2 | 2 | True | 0 | ROZPOCET
| VV |  | 1"23L,P - 2.NP - 600/300mm" |  | 1 | [12 empty] | VV | 2 | 2 | True | 0 | ROZPOCET
| VV |  | Součet |  | 21 | [12 empty] | VV | 2 | 4 | True | 1 | ROZPOCET
363 | M | 55341431 | mřížka větrací nerezová kruhová dveřní o prům. 100mm | kus | 18 |  | 0 | CS ÚRS 2021 02 |  | základní |  | 0 | 0.00012 | 0.00216 | 0 | 0 | 32 | M | 2 |  |  |  | ROZPOCET | 0 | 0 | 0 | 0 | 0 | 1 | 0 | 16 | -1796475426
| PP |  | mřížka větrací nerezová kruhová dveřní o prům. 100mm | [14 empty] | PP | 2
| VV |  | Výkaz prvků D1.1. 31 | [14 empty] | VV | 2 | 1 | True | 0 | ROZPOCET
| VV |  | vnitřní dveře | [14 empty] | VV | 2 | 1 | True | 0 | ROZPOCET
| VV |  | 1"2L,P - 1.PP - prům.100mm" |  | 1 | [12 empty] | VV | 2 | 2 | True | 0 | ROZPOCET
| VV |  | 5"5L,P - 1.PP - prům.100mm" |  | 5 | [12 empty] | VV | 2 | 2 | True | 0 | ROZPOCET
| VV |  | 3"7L,P - 1.PP - prům.100mm" |  | 3 | [12 empty] | VV | 2 | 2 | True | 0 | ROZPOCET
| VV |  | 2"10L,P - 1.NP - prům.100mm" |  | 2 | [12 empty] | VV | 2 | 2 | True | 0 | ROZPOCET
| VV |  | 1"11L,P - 1.NP - prům.100mm" |  | 1 | [12 empty] | VV | 2 | 2 | True | 0 | ROZPOCET
| VV |  | 2"20L,P - 2.NP - prům.100mm" |  | 2 | [12 empty] | VV | 2 | 2 | True | 0 | ROZPOCET
| VV |  | 4"22L,P - 2.NP - prům.100mm" |  | 4 | [12 empty] | VV | 2 | 2 | True | 0 | ROZPOCET
| VV |  | Součet |  | 18 | [12 empty] | VV | 2 | 4 | True | 1 | ROZPOCET
364 | M | 55341439 | mřížka větrací nerezová dveřní 600/300mm | kus | 3 |  | 0 |  |  | základní |  | 0 | 0.00012 | 0.00036 | 0 | 0 | 32 | M | 2 |  |  |  | ROZPOCET | 0 | 0 | 0 | 0 | 0 | 1 | 0 | 16 | -1280502182
| PP |  | mřížka větrací nerezová dveřní 600/300mm | [14 empty] | PP | 2
| VV |  | Výkaz prvků D1.1. 31 | [14 empty] | VV | 2 | 1 | True | 0 | ROZPOCET
| VV |  | vnitřní dveře | [14 empty] | VV | 2 | 1 | True | 0 | ROZPOCET
| VV |  | 2"12L,P - 1.NP - 600/300mm" |  | 2 | [12 empty] | VV | 2 | 2 | True | 0 | ROZPOCET
| VV |  | 1"23L,P - 2.NP - 600/300mm" |  | 1 | [12 empty] | VV | 2 | 2 | True | 0 | ROZPOCET
| VV |  | Součet |  | 3 | [12 empty] | VV | 2 | 4 | True | 1 | ROZPOCET
365 | K | 766660729 | Montáž dveřního interiérového kování (klik vč. rozet nebo štítků) | kus | 38 |  | 0 | CS ÚRS 2021 02 |  | základní |  | 0 | 0 | 0 | 0 | 0 | 16 | K | 2 |  |  |  | ROZPOCET | 0 | 0 | 0 | 0 | 0 | 1 | 0 | 16 | -1297492263
| PP |  | Montáž dveřních doplňků dveřního kování interiérového kování (klik vč. rozet nebo štítků) | [14 empty] | PP | 2
| VV |  | Výkaz prvků, D1.1. 31 | [14 empty] | VV | 2 | 1 | True | 0 | ROZPOCET
| VV |  | 1+5+3"vnitřní dveře 1.PP" |  | 9 | [12 empty] | VV | 2 | 2 | True | 0 | ROZPOCET
| VV |  | 2+1+2+1+1+3+3+1"vnitřní dveře 1.NP" |  | 14 | [12 empty] | VV | 2 | 2 | True | 0 | ROZPOCET
| VV |  | 2+1+4+1+1+4+2"vnitřní dveře 2.NP" |  | 15 | [12 empty] | VV | 2 | 2 | True | 0 | ROZPOCET
| VV |  | Součet |  | 38 | [12 empty] | VV | 2 | 4 | True | 1 | ROZPOCET
366 | M | 549146200 | kování klika-klika - kulatá rozeta - (FAB nebo obyč.) | kus | 22 |  | 0 | CS ÚRS 2015 01 |  | základní |  | 0 | 0.0012 | 0.0264 | 0 | 0 | 32 | M | 2 |  |  |  | ROZPOCET | 0 | 0 | 0 | 0 | 0 | 1 | 0 | 16 | -1681065670
| PP |  | kování klika-klika - kulatá rozeta - (FAB nebo obyč.) | [14 empty] | PP | 2
367 | M | 549146201 | kování klika-klika - kulatá rozeta - provedení WC | kus | 5 |  | 0 |  |  | základní |  | 0 | 0.0012 | 0.006 | 0 | 0 | 32 | M | 2 |  |  |  | ROZPOCET | 0 | 0 | 0 | 0 | 0 | 1 | 0 | 16 | 1444461076
| PP |  | kování klika-klika - kulatá rozeta - provedení WC | [14 empty] | PP | 2
368 | M | 549146202 | kování klika-klika - kulatá rozeta - (FAB) - projekt 4.tř. - EIEW | kus | 11 |  | 0 |  |  | základní |  | 0 | 0.0012 | 0.0132 | 0 | 0 | 32 | M | 2 |  |  |  | ROZPOCET | 0 | 0 | 0 | 0 | 0 | 1 | 0 | 16 | -1451284904
| PP |  | kování klika-klika - kulatá rozeta - (FAB) nebo obyč.) | [14 empty] | PP | 2
369 | K | 766660728 | Montáž dveřního kování - zámků | kus | 16 |  | 0 |  |  | základní |  | 0 | 0 | 0 | 0 | 0 | 16 | K | 2 |  |  |  | ROZPOCET | 0 | 0 | 0 | 0 | 0 | 1 | 0 | 16 | -678081379
| PP |  | Montáž dveřního kování - zámků | [14 empty] | PP | 2
370 | M | 54924009 | zámek zadlabací (FAB) | kus | 5 |  | 0 | CS ÚRS 2021 02 |  | základní |  | 0 | 0.00015 | 0.00075 | 0 | 0 | 32 | M | 2 |  |  |  | ROZPOCET | 0 | 0 | 0 | 0 | 0 | 1 | 0 | 16 | 1984479217
| PP |  | zámek zadlabací (FAB) | [14 empty] | PP | 2
371 | M | 54924010 | zámek zadlabací FAB - protipožární EIEW | kus | 11 |  | 0 | CS ÚRS 2021 02 |  | základní |  | 0 | 0.00015 | 0.00165 | 0 | 0 | 32 | M | 2 |  |  |  | ROZPOCET | 0 | 0 | 0 | 0 | 0 | 1 | 0 | 16 | -859124164
| PP |  | zámek zadlabací FAB - protipožární EIEW | [14 empty] | PP | 2
372 | K | 766660717 | Montáž dveřních křídel samozavírače na ocelovou zárubeň | kus | 12 |  | 0 | CS ÚRS 2019 01 |  | základní |  | 0 | 0 | 0 | 0 | 0 | 16 | K | 2 |  |  |  | ROZPOCET | 0 | 0 | 0 | 0 | 0 | 1 | 0 | 16 | 1205817782
| PP |  | Montáž dveřních doplňků samozavírače na zárubeň ocelovou | [14 empty] | PP | 2
| VV |  | 11"vnitřní dveře" |  | 11 | [12 empty] | VV | 2 | 2 | True | 0 | ROZPOCET
| VV |  | 1"venkovní dveře - 28" |  | 1 | [12 empty] | VV | 2 | 2 | True | 0 | ROZPOCET
| VV |  | Součet |  | 12 | [12 empty] | VV | 2 | 4 | True | 1 | ROZPOCET
373 | M | 549172650.1 | samozavírač dveří hydraulický bez aretace - C3 | kus | 11 |  | 0 | CS ÚRS 2017 01 |  | základní |  | 0 | 0.0047 | 0.0517 | 0 | 0 | 32 | M | 2 |  |  |  | ROZPOCET | 0 | 0 | 0 | 0 | 0 | 1 | 0 | 16 | 1109839781
| PP |  | samozavírač dveří hydraulický bez aretace - C3 | [14 empty] | PP | 2
374 | M | 549172650.2 | samozavírač dveří hydraulický bez aretace - C2 | kus | 1 |  | 0 |  |  | základní |  | 0 | 0.0047 | 0.0047 | 0 | 0 | 32 | M | 2 |  |  |  | ROZPOCET | 0 | 0 | 0 | 0 | 0 | 1 | 0 | 16 | -1143736750
| PP |  | samozavírač dveří hydraulický bez aretace - C3 | [14 empty] | PP | 2
375 | K | 766660451 | Montáž vchodových dveří dvoukřídlových bez nadsvětlíku do zdiva | kus | 1 |  | 0 | CS ÚRS 2021 02 |  | základní |  | 0 | 0.00088 | 0.00088 | 0 | 0 | 16 | K | 2 |  |  |  | ROZPOCET | 0 | 0 | 0 | 0 | 0 | 1 | 0 | 16 | 633176083
| PP |  | Montáž dveřních křídel dřevěných nebo plastových vchodových dveří včetně rámu do zdiva dvoukřídlových bez nadsvětlíku | [14 empty] | PP | 2
| VV |  | Výkaz prvků, D1.1. 31 | [14 empty] | VV | 2 | 1 | True | 0 | ROZPOCET
| VV |  | venkovní dveře | [14 empty] | VV | 2 | 1 | True | 0 | ROZPOCET
| VV |  | 1"27" |  | 1 | [12 empty] | VV | 2 | 2 | True | 1 | ROZPOCET
376 | M | D27 | dveře vchodové, z vícekom. plast. profilů, dvoukřídlé ze 2/3 plné, zasklení izol.vakuované trojsklo, o rozměru 1500x2300mm asymetrické (průchod hlv.křídla 900mm), barva bílá vč. rámu, vč. rámu a bezpečnostního kování (klika-klika) - viz. schéma PD | ks | 1 |  | 0 |  |  | základní |  | 0 | 0 | 0 | 0 | 0 | 32 | M | 2 |  |  |  | ROZPOCET | 0 | 0 | 0 | 0 | 0 | 1 | 0 | 16 | 1775706766
| PP |  | dveře vchodové, z vícekom. plast. profilů, dvoukřídlé ze 2/3 plné, zasklení izol.vakuované trojsklo, o rozměru 1500x2300mm asymetrické (průchod hlv.křídla 900mm), barva bílá vč. rámu, vč. rámu a bezpečnostního kování (klika-klika) - viz. schéma PD | [14 empty] | PP | 2
377 | K | 766660411 | Montáž vchodových dveří jednokřídlových bez nadsvětlíku do zdiva | kus | 2 |  | 0 | CS ÚRS 2021 02 |  | základní |  | 0 | 0.00092 | 0.00184 | 0 | 0 | 16 | K | 2 |  |  |  | ROZPOCET | 0 | 0 | 0 | 0 | 0 | 1 | 0 | 16 | 1715257514
| PP |  | Montáž dveřních křídel dřevěných nebo plastových vchodových dveří včetně rámu do zdiva jednokřídlových bez nadsvětlíku | [14 empty] | PP | 2
| VV |  | Výkaz prvků, D1.1. 31 | [14 empty] | VV | 2 | 1 | True | 0 | ROZPOCET
| VV |  | venkovní dveře | [14 empty] | VV | 2 | 1 | True | 0 | ROZPOCET
| VV |  | 1"28-hliníkové s POEI30DP1" |  | 1 | [12 empty] | VV | 2 | 2 | True | 0 | ROZPOCET
| VV |  | 1"30-plast" |  | 1 | [12 empty] | VV | 2 | 2 | True | 0 | ROZPOCET
| VV |  | Součet |  | 2 | [12 empty] | VV | 2 | 4 | True | 1 | ROZPOCET
378 | M | D28 | venkovní dveře hliníkové z vícekomůrkových profilů, POŽÁRNÍ ODOLNOST EI30 DP1, dveře jednokřídlové, do 2/3 plné, s izol.vakuovaným trojsklem, o rozměru 1200x2250mm, barva bílá vč. rámu, bezpečnostní kování (klika-klika) - viz. schéma PD - | ks | 1 |  | 0 |  |  | základní |  | 0 | 0 | 0 | 0 | 0 | 32 | M | 2 |  |  |  | ROZPOCET | 0 | 0 | 0 | 0 | 0 | 1 | 0 | 16 | 467872337
| PP |  | venkovní dveře hliníkové z vícekomůrkových profilů, POŽÁRNÍ ODOLNOST EI30 DP1, dveře jednokřídlové, do 2/3 plné, s izol.vakuovaným trojsklem, o rozměru 1200x2250mm, barva bílá vč. rámu, bezpečnostní kování (klika-klika) - viz. schéma PD - | [14 empty] | PP | 2
| VV |  | Výkaz prvků, D1.1. 31 | [14 empty] | VV | 2 | 1 | True | 0 | ROZPOCET
| VV |  | venkovní dveře | [14 empty] | VV | 2 | 1 | True | 0 | ROZPOCET
| VV |  | 1"28-hliníkové s POEI30DP1" |  | 1 | [12 empty] | VV | 2 | 2 | True | 1 | ROZPOCET
379 | M | D30 | dveře vchodové, z vícekom. plast. profilů, jednokřídlé ze 2/3 plné, zasklení izol.vakuované trojsklo, o rozměru 900x1970mm (průchod 900mm), barva bílá vč. rámu, vč. rámu a bezpečnostního kování (klika-klika) - viz. schéma PD | ks | 1 |  | 0 |  |  | základní |  | 0 | 0 | 0 | 0 | 0 | 32 | M | 2 |  |  |  | ROZPOCET | 0 | 0 | 0 | 0 | 0 | 1 | 0 | 16 | -1502837644
| PP |  | dveře vchodové, z vícekom. plast. profilů, jednokřídlé ze 2/3 plné, zasklení izol.vakuované trojsklo, o rozměru 900x1970mm (průchod 900mm), barva bílá vč. rámu, vč. rámu a bezpečnostního kování (klika-klika) - viz. schéma PD | [14 empty] | PP | 2
380 | K | 766660734 | Montáž dveřního bezpečnostního kování - panikového | kus | 2 |  | 0 | CS ÚRS 2021 01 |  | základní |  | 0 | 0 | 0 | 0 | 0 | 16 | K | 2 |  |  |  | ROZPOCET | 0 | 0 | 0 | 0 | 0 | 1 | 0 | 16 | -1754527582
| PP |  | Montáž dveřních doplňků dveřního kování bezpečnostního panikového kování | [14 empty] | PP | 2
| VV |  | u vchod. dveří | [14 empty] | VV | 2 | 1 | True | 0 | ROZPOCET
| VV |  | dle PBŘ | [14 empty] | VV | 2 | 1 | True | 0 | ROZPOCET
| VV |  | Výkaz prvků D1.1. 31 | [14 empty] | VV | 2 | 1 | True | 0 | ROZPOCET
| VV |  | 1"27" |  | 1 | [12 empty] | VV | 2 | 2 | True | 0 | ROZPOCET
| VV |  | 1"28" |  | 1 | [12 empty] | VV | 2 | 2 | True | 0 | ROZPOCET
| VV |  | Součet |  | 2 | [12 empty] | VV | 2 | 4 | True | 1 | ROZPOCET
381 | M | 549141300 | paniková klika-koule | kus | 2 |  | 0 |  |  | základní |  | 0 | 0.0022 | 0.0044 | 0 | 0 | 32 | M | 2 |  |  |  | ROZPOCET | 0 | 0 | 0 | 0 | 0 | 1 | 0 | 16 | -1788303838
| PP |  | paniková klika-koule | [14 empty] | PP | 2
| VV |  | dle PBŘ | [14 empty] | VV | 2 | 1 | True | 0 | ROZPOCET
| VV |  | Výkaz prvků D1.1. 31 | [14 empty] | VV | 2 | 1 | True | 0 | ROZPOCET
| VV |  | 1"27" |  | 1 | [12 empty] | VV | 2 | 2 | True | 0 | ROZPOCET
| VV |  | 1"28" |  | 1 | [12 empty] | VV | 2 | 2 | True | 0 | ROZPOCET
| VV |  | Součet |  | 2 | [12 empty] | VV | 2 | 4 | True | 1 | ROZPOCET
382 | K | 766211200_T2 | Montáž madel schodišťových dřevených nebo verzalitových průběžných | m | 5 |  | 0 |  |  | základní |  | 0 | 0 | 0 | 0 | 0 | 16 | K | 2 |  |  |  | ROZPOCET | 0 | 0 | 0 | 0 | 0 | 1 | 0 | 16 | -301577212
| PP |  | Montáž madel schodišťových dřevěných průběžných | [14 empty] | PP | 2
| VV |  | Výkaz prvků, D1.1. 31 | [14 empty] | VV | 2 | 1 | True | 0 | ROZPOCET
| VV |  | truhlářské výrobky | [14 empty] | VV | 2 | 1 | True | 0 | ROZPOCET
| VV |  | 5"T2-zábradelní madlo" |  | 5 | [12 empty] | VV | 2 | 2 | True | 1 | ROZPOCET
383 | M | MD-48-buk | dřevěné madlo kulaté, průměr 42mm, BUK | bm | 5 |  | 0 |  |  | základní |  | 0 | 0 | 0 | 0 | 0 | 32 | M | 2 |  |  |  | ROZPOCET | 0 | 0 | 0 | 0 | 0 | 1 | 0 | 16 | -1401614647
| PP |  | dřevěné madlo kulaté, průměr 42mm, BUK | [14 empty] | PP | 2
| VV |  | Výkaz prvků, D1.1. 31 | [14 empty] | VV | 2 | 1 | True | 0 | ROZPOCET
| VV |  | truhlářské výrobky | [14 empty] | VV | 2 | 1 | True | 0 | ROZPOCET
| VV |  | 5"T2-zábradelní madlo" |  | 5 | [12 empty] | VV | 2 | 2 | True | 1 | ROZPOCET
384 | M | NP030 | nerezový držák madla - ploché uchycení | ks | 5 |  | 0 |  |  | základní |  | 0 | 0 | 0 | 0 | 0 | 32 | M | 2 |  |  |  | ROZPOCET | 0 | 0 | 0 | 0 | 0 | 1 | 0 | 16 | 826800490
| PP |  | nerezový držák madla - ploché uchycení | [14 empty] | PP | 2
| VV |  | Výkaz prvků, D1.1. 31 | [14 empty] | VV | 2 | 1 | True | 0 | ROZPOCET
| VV |  | truhlářské výrobky | [14 empty] | VV | 2 | 1 | True | 0 | ROZPOCET
| VV |  | 5"T2-zábradelní madlo" |  | 5 | [12 empty] | VV | 2 | 2 | True | 1 | ROZPOCET
385 | M | ZB96 | nerezový vrut 5*20mm | ks | 20 |  | 0 |  |  | základní |  | 0 | 0 | 0 | 0 | 0 | 32 | M | 2 |  |  |  | ROZPOCET | 0 | 0 | 0 | 0 | 0 | 1 | 0 | 16 | -1185371025
| PP |  | nerezový vrut 5*20mm | [14 empty] | PP | 2
386 | K | 766 9001_T3 | VNITŘNÍ POBYTOVÉ A KOMUNIKAČNÍ SCHODY, materiál - překližka mnohovrstvá Multiplex - jakost S - viditelný povrch ošetřený tvrdým voskovaným olejem, skryté spoje - viz. samostatný výkres D1.1. 32 | kpl | 1 |  | 0 |  |  | základní |  | 0 | 0 | 0 | 0 | 0 | 16 | K | 2 |  |  |  | ROZPOCET | 0 | 0 | 0 | 0 | 0 | 1 | 0 | 16 | -804106893
| PP |  | VNITŘNÍ POBYTOVÉ A KOMUNIKAČNÍ SCHODY, materiál - překližka mnohovrstvá Multiplex - jakost S - viditelný povrch ošetřený tvrdým voskovaným olejem, skryté spoje - viz. samostatný výkres D1.1. 32 | [14 empty] | PP | 2
387 | K | 766231113_T4 | Montáž sklápěcích schodů na půdu s vyřezáním otvoru a kompletizací | kus | 1 |  | 0 |  |  | základní |  | 0 | 0.00044 | 0.00044 | 0 | 0 | 16 | K | 2 |  |  |  | ROZPOCET | 0 | 0 | 0 | 0 | 0 | 1 | 0 | 16 | 1128073001
| PP |  | Montáž sklápěcích schodů na půdu s vyřezáním otvoru a kompletizací | [14 empty] | PP | 2
| VV |  | Výkaz prvků, D1.1. 31 | [14 empty] | VV | 2 | 1 | True | 0 | ROZPOCET
| VV |  | truhlářské výrobky | [14 empty] | VV | 2 | 1 | True | 0 | ROZPOCET
| VV |  | 1 |  | 1 | [12 empty] | VV | 2 | 2 | True | 1 | ROZPOCET
388 | M | 55347589_T4 | schody skládací protipožární,vybavené kovovým žebříkem, požární odolnost El 45, pro výšku 3600mm, 1440/860mm | kus | 1 |  | 0 |  |  | základní |  | 0 | 0.052 | 0.052 | 0 | 0 | 32 | M | 2 |  |  |  | ROZPOCET | 0 | 0 | 0 | 0 | 0 | 1 | 0 | 16 | 1882434132
| PP |  | schody skládací protipožární,vybavené kovovým žebříkem, požární odolnost El 45, pro výšku 3600mm, 1440/860mm | [14 empty] | PP | 2
389 | K | 766660659_T5 | Montáž vchodových dveří dvoukřídlových bez nadsvětlíku - atypické obloukové, osazené do obloukového vazníku, o rozměru stavebního rozměru 2000x2200mm | kus | 1 |  | 0 |  |  | základní |  | 0 | 0.00089 | 0.00089 | 0 | 0 | 16 | K | 2 |  |  |  | ROZPOCET | 0 | 0 | 0 | 0 | 0 | 1 | 0 | 16 | -2051202189
| PP |  | Montáž dveřních křídel dřevěných nebo plastových vchodových dveří včetně rámu do betonové konstrukce dvoukřídlových bez nadsvětlíku | [14 empty] | PP | 2
390 | M | 61173901_T5 | DVEŘE VSTUPNÍ ATYPICKÉ dřevěné z masivu, hoblované, obloukové, do rámové konstrukce, nezateplené, dvoukřídlé, otočné, plné lakované vč. dřevěného rámu a kování, osazené do obloukového vazníku, vč. kování a zámku o romzěru světlost : 1800x2100mm, stavební | ks | 1 |  | 0 |  |  | základní |  | 0 | 0 | 0 | 0 | 0 | 32 | M | 2 |  |  |  | ROZPOCET | 0 | 0 | 0 | 0 | 0 | 1 | 0 | 16 | -264439736
| PP |  | DVEŘE VSTUPNÍ ATYPICKÉ dřevěné z masivu, hoblované, obloukové, do rámové konstrukce, nezateplené, dvoukřídlé, otočné, plné lakované vč. dřevěného rámu a kování, osazené do obloukového vazníku, vč. kování a zámku o rozměru světlost : 1800x2100mm, stavební 2200x2300mm, poloměr oblouku : 1000mm | [14 empty] | PP | 2
391 | K | 998766202 | Přesun hmot procentní pro kce truhlářské v objektech v přes 6 do 12 m | % |  |  | 0 | CS ÚRS 2021 02 |  | základní |  | 0 | 0 | 0 | 0 | 0 | 16 | K | 2 |  |  |  | ROZPOCET | 0 | 0 | 0 | 0 | 0 | 1 | 0 | 16 | 996911829
| PP |  | Přesun hmot pro konstrukce truhlářské stanovený procentní sazbou (%) z ceny vodorovná dopravní vzdálenost do 50 m v objektech výšky přes 6 do 12 m | [14 empty] | PP | 2
| D | 767 | Konstrukce zámečnické |  |  |  | 0 |  |  |  |  | 0 |  | 0 |  | 0 | 2 | D | 1 |  |  |  | ROZPOCET | [6 empty] | 0
392 | K | 767161114_Z1 | Z1 - Výroba, dod a mtž zámečnického výrobku z Pz vč. povrchové úpravy - konečného nátěru a závlače dle výkr.č. D1.2.18 - Schodiště do suterénu - tvar | kg | 31 |  | 0 |  |  | základní |  | 0 | 0 | 0 | 0 | 0 | 16 | K | 2 |  |  |  | ROZPOCET | 0 | 0 | 0 | 0 | 0 | 1 | 0 | 16 | 265719275
| PP |  | Z1 - Výroba, dod a mtž zámečnického výrobku z Pz vč. povrchové úpravy - konečného nátěru a závlače dle výkr.č. D1.2.18 - Schodiště do suterénu - tvar | [14 empty] | PP | 2
| VV |  | 6,2*5 |  | 31 | [12 empty] | VV | 2 | 2 | True | 1 | ROZPOCET
393 | K | 767161114_Z2 | Z2 - Výroba, dod a mtž zámečnického výrobku z Pz vč. povrchové úpravy - konečného nátěru a závlače dle výkr.č. D1.2.18 - Schodiště do suterénu - tvar | kg | 31 |  | 0 |  |  | základní |  | 0 | 0 | 0 | 0 | 0 | 16 | K | 2 |  |  |  | ROZPOCET | 0 | 0 | 0 | 0 | 0 | 1 | 0 | 16 | 1871442224
| PP |  | Z2 - Výroba, dod a mtž zámečnického výrobku z Pz vč. povrchové úpravy - konečného nátěru a závlače dle výkr.č. D1.2.18 - Schodiště do suterénu - tvar | [14 empty] | PP | 2
| VV |  | 6,2*5 |  | 31 | [12 empty] | VV | 2 | 2 | True | 1 | ROZPOCET
394 | K | 998767203 | Přesun hmot procentní pro zámečnické konstrukce v objektech v do 24 m | % |  |  | 0 | CS ÚRS 2019 01 |  | základní |  | 0 | 0 | 0 | 0 | 0 | 16 | K | 2 |  |  |  | ROZPOCET | 0 | 0 | 0 | 0 | 0 | 1 | 0 | 16 | -687183960
| PP |  | Přesun hmot pro zámečnické konstrukce stanovený procentní sazbou (%) z ceny vodorovná dopravní vzdálenost do 50 m v objektech výšky přes 12 do 24 m | [14 empty] | PP | 2
| D | 771 | Podlahy z dlaždic |  |  |  | 0 |  |  |  |  | 0 |  | 11.7554 |  | 0 | 2 | D | 1 |  |  |  | ROZPOCET | [6 empty] | 0
395 | K | 771111011 | Vysátí podkladu před pokládkou dlažby | m2 | 255.36 |  | 0 | CS ÚRS 2021 02 |  | základní |  | 0 | 0 | 0 | 0 | 0 | 16 | K | 2 |  |  |  | ROZPOCET | 0 | 0 | 0 | 0 | 0 | 1 | 0 | 16 | 604989612
| PP |  | Příprava podkladu před provedením dlažby vysátí podlah | [14 empty] | PP | 2
| VV |  | Půdorys suterénu /1.PP/, základy přístavby, č.v. D1.2. 19 | [14 empty] | VV | 2 | 1 | True | 0 | ROZPOCET
| VV |  | část přístavby | [14 empty] | VV | 2 | 1 | True | 0 | ROZPOCET
| VV |  | 4,45*1,18+(4,45+5,15)/2*(1,9+2,81)/2+5,15*1,8+7,3*1,75+0,15*1,1+0,15*0,9"M0.15" |  | 38.9 | [12 empty] | VV | 2 | 2 | True | 0 | ROZPOCET
| VV |  | 1,7*1,85+(1,85*0,65)/2"M0.16" |  | 3.75 | [12 empty] | VV | 2 | 2 | True | 0 | ROZPOCET
| VV |  | stáv.objekt | [14 empty] | VV | 2 | 1 | True | 0 | ROZPOCET
| VV |  | 1,725*2,6"M0.01" |  | 4.49 | [12 empty] | VV | 2 | 2 | True | 0 | ROZPOCET
| VV |  | 4,9*3,05+0,6*1,8+0,475*1,2+0,15*1,7+1,5*11,62+0,6*1+0,35*1,4+1,75*1,6+0,15*(0,9+0,6+0,8)"M0.02" |  | 38.52 | [12 empty] | VV | 2 | 2 | True | 0 | ROZPOCET
| VV |  | 0"M0.3.,0.04.,0.05.,0.06" |  | 0 | [12 empty] | VV | 2 | 2 | True | 0 | ROZPOCET
| VV |  | 0"M0.07" |  | 0 | [12 empty] | VV | 2 | 2 | True | 0 | ROZPOCET
| VV |  | 0"M0.08" |  | 0 | [12 empty] | VV | 2 | 2 | True | 0 | ROZPOCET
| VV |  | 2,5*4,1+0,15*1"M0.09" |  | 10.4 | [12 empty] | VV | 2 | 2 | True | 0 | ROZPOCET
| VV |  | 1,65*1,8+0,1*0,7+0,15*0,9"M0.10" |  | 3.18 | [12 empty] | VV | 2 | 2 | True | 0 | ROZPOCET
| VV |  | 1*1,8"M0.11" |  | 1.8 | [12 empty] | VV | 2 | 2 | True | 0 | ROZPOCET
| VV |  | 2,25*2,15+0,15*0,9"M0.12" |  | 4.97 | [12 empty] | VV | 2 | 2 | True | 0 | ROZPOCET
| VV |  | 2,2*2,3+0,15*0,9"M0.13" |  | 5.2 | [12 empty] | VV | 2 | 2 | True | 0 | ROZPOCET
| VV |  | 2,55*2,525+1,355*1,55+0,15*0,9"M0.14" |  | 8.67 | [12 empty] | VV | 2 | 2 | True | 0 | ROZPOCET
| VV |  | Mezisoučet 1.PP |  | 119.88 | [12 empty] | VV | 2 | 3 | True | 0 | ROZPOCET
| VV |  | Půdorys přízemí /1.NP/, řez E-E /navrhovaný stav, v.č. D1.1.20 | [14 empty] | VV | 2 | 1 | True | 0 | ROZPOCET
| VV |  | stáv.objekt | [14 empty] | VV | 2 | 1 | True | 0 | ROZPOCET
| VV |  | 2*3+0,15*1,6" M1.07 - skladba S11A" |  | 6.24 | [12 empty] | VV | 2 | 2 | True | 0 | ROZPOCET
| VV |  | 4,2*3,55+0,15*0,9"M1.05 - skladba S11A" |  | 15.05 | [12 empty] | VV | 2 | 2 | True | 0 | ROZPOCET
| VV |  | 5,1*3,15+0,5*1,35+0,45*3,1+0,15*(0,7+0,8)"M1.02 - skladba S12A" |  | 18.36 | [12 empty] | VV | 2 | 2 | True | 0 | ROZPOCET
| VV |  | 2,25*1,9"M1.10 - S12A" |  | 4.28 | [12 empty] | VV | 2 | 2 | True | 0 | ROZPOCET
| VV |  | 1,85*1+0,1*0,7"M1.11 - skladba S12A" |  | 1.92 | [12 empty] | VV | 2 | 2 | True | 0 | ROZPOCET
| VV |  | 1,85*0,8"M1.12 - skladba S12A" |  | 1.48 | [12 empty] | VV | 2 | 2 | True | 0 | ROZPOCET
| VV |  | 1,9*8,6" M1.14 - skladba S 10B" |  | 16.34 | [12 empty] | VV | 2 | 2 | True | 0 | ROZPOCET
| VV |  | část přístavby - oddělení | [14 empty] | VV | 2 | 1 | True | 0 | ROZPOCET
| VV |  | 2*3+0,15*1,8"M1.16 - skladba S21" |  | 6.27 | [12 empty] | VV | 2 | 2 | True | 0 | ROZPOCET
| VV |  | Mezisoučet 1.NP |  | 69.94 | [12 empty] | VV | 2 | 3 | True | 0 | ROZPOCET
| VV |  | Půdorys patra /2.NP/, střecha přístavby /navrhovaný /1.NP/, řez E-E, č.v. D1.1. 20 | [14 empty] | VV | 2 | 1 | True | 0 | ROZPOCET
| VV |  | 2,9*1,45"mezipodesta M2.01" |  | 4.21 | [12 empty] | VV | 2 | 2 | True | 0 | ROZPOCET
| VV |  | 1,5*2,4+0,5*1+3,25*5,1+0,55*1,86+1,25*1,5+0,425*1,2+0,1*0,8+0,15*(0,9+1*3+0,7+0,8)"M2.02" |  | 24.97 | [12 empty] | VV | 2 | 2 | True | 0 | ROZPOCET
| VV |  | 4,2*3,55-0,3*3,4+0,15*0,9+0,5*1,05+0,2*1,3*2"M2.04" |  | 15.07 | [12 empty] | VV | 2 | 2 | True | 0 | ROZPOCET
| VV |  | 2*3+0,15*1,6"M2.06" |  | 6.24 | [12 empty] | VV | 2 | 2 | True | 0 | ROZPOCET
| VV |  | 2,25*1,9"M2.09" |  | 4.28 | [12 empty] | VV | 2 | 2 | True | 0 | ROZPOCET
| VV |  | 0,9*1,85+0,1*0,7"M2.10" |  | 1.74 | [12 empty] | VV | 2 | 2 | True | 0 | ROZPOCET
| VV |  | 0,9*1,85"M2.11" |  | 1.67 | [12 empty] | VV | 2 | 2 | True | 0 | ROZPOCET
| VV |  | 1,3*2,05"M2.13" |  | 2.67 | [12 empty] | VV | 2 | 2 | True | 0 | ROZPOCET
| VV |  | 1*2,4+0,15*0,8*2"M2.14" |  | 2.64 | [12 empty] | VV | 2 | 2 | True | 0 | ROZPOCET
| VV |  | 1*2,05"M2.15" |  | 2.05 | [12 empty] | VV | 2 | 2 | True | 0 | ROZPOCET
| VV |  | Mezisoučet 2.NP |  | 65.54 | [12 empty] | VV | 2 | 3 | True | 0 | ROZPOCET
| VV |  | Součet |  | 255.36 | [12 empty] | VV | 2 | 4 | True | 1 | ROZPOCET
396 | K | 771121011 | Nátěr penetrační na podlahu | m2 | 255.31 |  | 0 | CS ÚRS 2021 02 |  | základní |  | 0 | 0.0003 | 0.076593 | 0 | 0 | 16 | K | 2 |  |  |  | ROZPOCET | 0 | 0 | 0 | 0 | 0 | 1 | 0 | 16 | 334943351
| PP |  | Příprava podkladu před provedením dlažby nátěr penetrační na podlahu | [14 empty] | PP | 2
397 | K | 771151012 | Samonivelační stěrka podlah pevnosti 20 MPa tl přes 3 do 5 mm | m2 | 255.31 |  | 0 | CS ÚRS 2021 02 |  | základní |  | 0 | 0.00758 | 1.9352 | 0 | 0 | 16 | K | 2 |  |  |  | ROZPOCET | 0 | 0 | 0 | 0 | 0 | 1 | 0 | 16 | 1331710524
| PP |  | Příprava podkladu před provedením dlažby samonivelační stěrka min.pevnosti 20 MPa, tloušťky přes 3 do 5 mm | [14 empty] | PP | 2
398 | K | 771161011 | Montáž profilu dilatační spáry bez izolace v rovině dlažby | m | 1.5 |  | 0 | CS ÚRS 2021 02 |  | základní |  | 0 | 0 | 0 | 0 | 0 | 16 | K | 2 |  |  |  | ROZPOCET | 0 | 0 | 0 | 0 | 0 | 1 | 0 | 16 | 183710032
| PP |  | Příprava podkladu před provedením dlažby montáž profilu dilatační spáry v rovině dlažby | [14 empty] | PP | 2
| VV |  | Půdorys suterénu /1.PP/, základy přístavby, č.v. D1.2. 19 | [14 empty] | VV | 2 | 1 | True | 0 | ROZPOCET
| VV |  | stáv.objekt | [14 empty] | VV | 2 | 1 | True | 0 | ROZPOCET
| VV |  | 1,5"M0.02" |  | 1.5 | [12 empty] | VV | 2 | 2 | True | 1 | ROZPOCET
399 | M | 59054173 | profil dvoudílný na pero drážku s hranou dlaždice z hmoty PVC/CPE tl 11mm | m | 2.5 |  | 0 | CS ÚRS 2021 02 |  | základní |  | 0 | 0.00015 | 0.000375 | 0 | 0 | 32 | M | 2 |  |  |  | ROZPOCET | 0 | 0 | 0 | 0 | 0 | 1 | 0 | 16 | -1023310119
| PP |  | profil dvoudílný na pero drážku s hranou dlaždice z hmoty PVC/CPE tl 11mm | [14 empty] | PP | 2
| VV |  | 2,27272727272727*1,1 'Přepočtené koeficientem množství |  | 2.5 | [12 empty] | VV | 2 | 2 | False | 1 | ROZPOCET
400 | K | 771474112 | Montáž soklů z dlaždic keramických rovných flexibilní lepidlo v přes 65 do 90 mm | m | 152.59 |  | 0 | CS ÚRS 2021 02 |  | základní |  | 0 | 0.00043 | 0.065614 | 0 | 0 | 16 | K | 2 |  |  |  | ROZPOCET | 0 | 0 | 0 | 0 | 0 | 1 | 0 | 16 | 750277823
| PP |  | Montáž soklů z dlaždic keramických lepených flexibilním lepidlem rovných, výšky přes 65 do 90 mm | [14 empty] | PP | 2
| VV |  | Půdorys suterénu /1.PP/, základy přístavby, č.v. D1.2. 19 | [14 empty] | VV | 2 | 1 | True | 0 | ROZPOCET
| VV |  | část přístavby | [14 empty] | VV | 2 | 1 | True | 0 | ROZPOCET
| VV |  | 4,45+1,18+4,618+7,3+1,75+2,15+1,8+3,99+4,45-(1,1+0,9)"M0.15" |  | 29.69 | [12 empty] | VV | 2 | 2 | True | 0 | ROZPOCET
| VV |  | 0"M0.16" |  | 0 | [12 empty] | VV | 2 | 2 | True | 0 | ROZPOCET
| VV |  | stáv.objekt | [14 empty] | VV | 2 | 1 | True | 0 | ROZPOCET
| VV |  | 1,725+2,6+0,3-1,1"M0.01" |  | 3.53 | [12 empty] | VV | 2 | 2 | True | 0 | ROZPOCET
| VV |  | 3,05+4,9*2+0,6*2+3,55+11,62*2+1,5+0,6*2+0,35*2+1,75*2+1,6*2-(0,8*2+1*4+0,9+0,7+1,3)"M0.02" |  | 42.44 | [12 empty] | VV | 2 | 2 | True | 0 | ROZPOCET
| VV |  | 0"M0.3.,0.04.,0.05.,0.06" |  | 0 | [12 empty] | VV | 2 | 2 | True | 0 | ROZPOCET
| VV |  | 0"M0.07" |  | 0 | [12 empty] | VV | 2 | 2 | True | 0 | ROZPOCET
| VV |  | 0"M0.08" |  | 0 | [12 empty] | VV | 2 | 2 | True | 0 | ROZPOCET
| VV |  | (2,5+4,1)*2-(1)"M0.09" |  | 12.2 | [12 empty] | VV | 2 | 2 | True | 0 | ROZPOCET
| VV |  | 1,05*2+1,8-0,7"M0.10" |  | 3.2 | [12 empty] | VV | 2 | 2 | True | 0 | ROZPOCET
| VV |  | (1+1,8)*2-0,7"M0.11" |  | 4.9 | [12 empty] | VV | 2 | 2 | True | 0 | ROZPOCET
| VV |  | (2,25+2,15)*2-0,9"M0.12" |  | 7.9 | [12 empty] | VV | 2 | 2 | True | 0 | ROZPOCET
| VV |  | (2,2+2,3)*2-0,9"M0.13" |  | 8.1 | [12 empty] | VV | 2 | 2 | True | 0 | ROZPOCET
| VV |  | 0"M0.14" |  | 0 | [12 empty] | VV | 2 | 2 | True | 0 | ROZPOCET
| VV |  | Mezisoučet 1.PP |  | 111.96 | [12 empty] | VV | 2 | 3 | True | 0 | ROZPOCET
| VV |  | Půdorys přízemí /1.NP/, řez E-E /navrhovaný stav, v.č. D1.1.20 | [14 empty] | VV | 2 | 1 | True | 0 | ROZPOCET
| VV |  | stáv.objekt | [14 empty] | VV | 2 | 1 | True | 0 | ROZPOCET
| VV |  | 3,515*2+0,45*2+5,1*2+0,35*2+0,425*2-(1*3+0,9+1,3+0,8+0,7)"M1.02 - skladba S12A" |  | 12.98 | [12 empty] | VV | 2 | 2 | True | 0 | ROZPOCET
| VV |  | Mezisoučet 1.NP |  | 12.98 | [12 empty] | VV | 2 | 3 | True | 0 | ROZPOCET
| VV |  | Půdorys patra /2.NP/, střecha přístavby /navrhovaný /1.NP/, řez E-E, č.v. D1.1. 20 | [14 empty] | VV | 2 | 1 | True | 0 | ROZPOCET
| VV |  | 2,9+1,45*2"mezipodesta M2.01" |  | 5.8 | [12 empty] | VV | 2 | 2 | True | 0 | ROZPOCET
| VV |  | (1,5+1,3)*2+0,5*2+3,25*2+0,55+1,5+(5,1+1,25)*2-(0,8*2+0,9+1*2+0,7+0,8)"M2.02" |  | 21.85 | [12 empty] | VV | 2 | 2 | True | 0 | ROZPOCET
| VV |  | Mezisoučet 2.NP |  | 27.65 | [12 empty] | VV | 2 | 3 | True | 0 | ROZPOCET
| VV |  | Součet |  | 152.59 | [12 empty] | VV | 2 | 4 | True | 1 | ROZPOCET
401 | M | 59761009 | sokl-dlažba keramická slinutá hladká do interiéru i exteriéru 600x95mm | kus | 281 |  | 0 | CS ÚRS 2021 02 |  | základní |  | 0 | 0.0012 | 0.3372 | 0 | 0 | 32 | M | 2 |  |  |  | ROZPOCET | 0 | 0 | 0 | 0 | 0 | 1 | 0 | 16 | 132418319
| PP |  | sokl-dlažba keramická slinutá hladká do interiéru i exteriéru 600x95mm | [14 empty] | PP | 2
| VV |  | 152,717391304348*1,84 'Přepočtené koeficientem množství |  | 281 | [12 empty] | VV | 2 | 2 | False | 1 | ROZPOCET
402 | K | 771574153 | Montáž podlah keramických velkoformátových hladkých lepených flexibilním lepidlem přes 2 do 4 ks/m2 | m2 | 255.36 |  | 0 | CS ÚRS 2021 02 |  | základní |  | 0 | 0.009 | 2.2982 | 0 | 0 | 16 | K | 2 |  |  |  | ROZPOCET | 0 | 0 | 0 | 0 | 0 | 1 | 0 | 16 | 888176377
| PP |  | Montáž podlah z dlaždic keramických lepených flexibilním lepidlem velkoformátových hladkých přes 2 do 4 ks/m2 | [14 empty] | PP | 2
| VV |  | Půdorys suterénu /1.PP/, základy přístavby, č.v. D1.2. 19 | [14 empty] | VV | 2 | 1 | True | 0 | ROZPOCET
| VV |  | část přístavby | [14 empty] | VV | 2 | 1 | True | 0 | ROZPOCET
| VV |  | 4,45*1,18+(4,45+5,15)/2*(1,9+2,81)/2+5,15*1,8+7,3*1,75+0,15*1,1+0,15*0,9"M0.15" |  | 38.9 | [12 empty] | VV | 2 | 2 | True | 0 | ROZPOCET
| VV |  | 1,7*1,85+(1,85*0,65)/2"M0.16" |  | 3.75 | [12 empty] | VV | 2 | 2 | True | 0 | ROZPOCET
| VV |  | stáv.objekt | [14 empty] | VV | 2 | 1 | True | 0 | ROZPOCET
| VV |  | 1,725*2,6"M0.01" |  | 4.49 | [12 empty] | VV | 2 | 2 | True | 0 | ROZPOCET
| VV |  | 4,9*3,05+0,6*1,8+0,475*1,2+0,15*1,7+1,5*11,62+0,6*1+0,35*1,4+1,75*1,6+0,15*(0,9+0,6+0,8)"M0.02" |  | 38.52 | [12 empty] | VV | 2 | 2 | True | 0 | ROZPOCET
| VV |  | 0"M0.3.,0.04.,0.05.,0.06" |  | 0 | [12 empty] | VV | 2 | 2 | True | 0 | ROZPOCET
| VV |  | 0"M0.07" |  | 0 | [12 empty] | VV | 2 | 2 | True | 0 | ROZPOCET
| VV |  | 0"M0.08" |  | 0 | [12 empty] | VV | 2 | 2 | True | 0 | ROZPOCET
| VV |  | 2,5*4,1+0,15*1"M0.09" |  | 10.4 | [12 empty] | VV | 2 | 2 | True | 0 | ROZPOCET
| VV |  | 1,65*1,8+0,1*0,7+0,15*0,9"M0.10" |  | 3.18 | [12 empty] | VV | 2 | 2 | True | 0 | ROZPOCET
| VV |  | 1*1,8"M0.11" |  | 1.8 | [12 empty] | VV | 2 | 2 | True | 0 | ROZPOCET
| VV |  | 2,25*2,15+0,15*0,9"M0.12" |  | 4.97 | [12 empty] | VV | 2 | 2 | True | 0 | ROZPOCET
| VV |  | 2,2*2,3+0,15*0,9"M0.13" |  | 5.2 | [12 empty] | VV | 2 | 2 | True | 0 | ROZPOCET
| VV |  | 2,55*2,525+1,355*1,55+0,15*0,9"M0.14" |  | 8.67 | [12 empty] | VV | 2 | 2 | True | 0 | ROZPOCET
| VV |  | Mezisoučet 1.PP |  | 119.88 | [12 empty] | VV | 2 | 3 | True | 0 | ROZPOCET
| VV |  | Půdorys přízemí /1.NP/, řez E-E /navrhovaný stav, v.č. D1.1.20 | [14 empty] | VV | 2 | 1 | True | 0 | ROZPOCET
| VV |  | stáv.objekt | [14 empty] | VV | 2 | 1 | True | 0 | ROZPOCET
| VV |  | 2*3+0,15*1,6" M1.07 - skladba S11A" |  | 6.24 | [12 empty] | VV | 2 | 2 | True | 0 | ROZPOCET
| VV |  | 4,2*3,55+0,15*0,9"M1.05 - skladba S11A" |  | 15.05 | [12 empty] | VV | 2 | 2 | True | 0 | ROZPOCET
| VV |  | 5,1*3,15+0,5*1,35+0,45*3,1+0,15*(0,7+0,8)"M1.02 - skladba S12A" |  | 18.36 | [12 empty] | VV | 2 | 2 | True | 0 | ROZPOCET
| VV |  | 2,25*1,9"M1.10 - S12A" |  | 4.28 | [12 empty] | VV | 2 | 2 | True | 0 | ROZPOCET
| VV |  | 1,85*1+0,1*0,7"M1.11 - skladba S12A" |  | 1.92 | [12 empty] | VV | 2 | 2 | True | 0 | ROZPOCET
| VV |  | 1,85*0,8"M1.12 - skladba S12A" |  | 1.48 | [12 empty] | VV | 2 | 2 | True | 0 | ROZPOCET
| VV |  | 1,9*8,6" M1.14 - skladba S 10B" |  | 16.34 | [12 empty] | VV | 2 | 2 | True | 0 | ROZPOCET
| VV |  | část přístavby - oddělení | [14 empty] | VV | 2 | 1 | True | 0 | ROZPOCET
| VV |  | 2*3+0,15*1,8"M1.16 - skladba S21" |  | 6.27 | [12 empty] | VV | 2 | 2 | True | 0 | ROZPOCET
| VV |  | Mezisoučet 1.NP |  | 69.94 | [12 empty] | VV | 2 | 3 | True | 0 | ROZPOCET
| VV |  | Půdorys patra /2.NP/, střecha přístavby /navrhovaný /1.NP/, řez E-E, č.v. D1.1. 20 | [14 empty] | VV | 2 | 1 | True | 0 | ROZPOCET
| VV |  | 2,9*1,45"mezipodesta M2.01" |  | 4.21 | [12 empty] | VV | 2 | 2 | True | 0 | ROZPOCET
| VV |  | 1,5*2,4+0,5*1+3,25*5,1+0,55*1,86+1,25*1,5+0,425*1,2+0,1*0,8+0,15*(0,9+1*3+0,7+0,8)"M2.02" |  | 24.97 | [12 empty] | VV | 2 | 2 | True | 0 | ROZPOCET
| VV |  | 4,2*3,55-0,3*3,4+0,15*0,9+0,5*1,05+0,2*1,3*2"M2.04" |  | 15.07 | [12 empty] | VV | 2 | 2 | True | 0 | ROZPOCET
| VV |  | 2*3+0,15*1,6"M2.06" |  | 6.24 | [12 empty] | VV | 2 | 2 | True | 0 | ROZPOCET
| VV |  | 2,25*1,9"M2.09" |  | 4.28 | [12 empty] | VV | 2 | 2 | True | 0 | ROZPOCET
| VV |  | 0,9*1,85+0,1*0,7"M2.10" |  | 1.74 | [12 empty] | VV | 2 | 2 | True | 0 | ROZPOCET
| VV |  | 0,9*1,85"M2.11" |  | 1.67 | [12 empty] | VV | 2 | 2 | True | 0 | ROZPOCET
| VV |  | 1,3*2,05"M2.13" |  | 2.67 | [12 empty] | VV | 2 | 2 | True | 0 | ROZPOCET
| VV |  | 1*2,4+0,15*0,8*2"M2.14" |  | 2.64 | [12 empty] | VV | 2 | 2 | True | 0 | ROZPOCET
| VV |  | 1*2,05"M2.15" |  | 2.05 | [12 empty] | VV | 2 | 2 | True | 0 | ROZPOCET
| VV |  | Mezisoučet 2.NP |  | 65.54 | [12 empty] | VV | 2 | 3 | True | 0 | ROZPOCET
| VV |  | Součet |  | 255.36 | [12 empty] | VV | 2 | 4 | True | 1 | ROZPOCET
403 | M | 59761008 | dlažba velkoformátová keramická slinutá hladká do interiéru i exteriéru přes 2 do 4ks/m2, protiskluznost R9- R10 - dle typu místností - dle vyhl. 268/2009 Sb. | m2 | 293.66 |  | 0 | CS ÚRS 2021 02 |  | základní |  | 0 | 0.023 | 6.7542 | 0 | 0 | 32 | M | 2 |  |  |  | ROZPOCET | 0 | 0 | 0 | 0 | 0 | 1 | 0 | 16 | 1007225831
| PP |  | dlažba velkoformátová keramická slinutá hladká do interiéru i exteriéru přes 2 do 4ks/m2, , protiskluznost R9- R10 - dle typu místností - dle vyhl. 268/2009 Sb. | [14 empty] | PP | 2
| VV |  | 255,36*1,15 'Přepočtené koeficientem množství |  | 293.66 | [12 empty] | VV | 2 | 2 | False | 1 | ROZPOCET
404 | K | 771577111 | Příplatek k montáži podlah keramických lepených flexibilním lepidlem za plochu do 5 m2 | m2 | 50.56 |  | 0 | CS ÚRS 2021 02 |  | základní |  | 0 | 0 | 0 | 0 | 0 | 16 | K | 2 |  |  |  | ROZPOCET | 0 | 0 | 0 | 0 | 0 | 1 | 0 | 16 | -2044738652
| PP |  | Montáž podlah z dlaždic keramických lepených flexibilním lepidlem Příplatek k cenám za plochu do 5 m2 jednotlivě | [14 empty] | PP | 2
| VV |  | Půdorys suterénu /1.PP/, základy přístavby, č.v. D1.2. 19 | [14 empty] | VV | 2 | 1 | True | 0 | ROZPOCET
| VV |  | část přístavby | [14 empty] | VV | 2 | 1 | True | 0 | ROZPOCET
| VV |  | 1,7*1,85+(1,85*0,65)/2"M0.16" |  | 3.75 | [12 empty] | VV | 2 | 2 | True | 0 | ROZPOCET
| VV |  | stáv.objekt | [14 empty] | VV | 2 | 1 | True | 0 | ROZPOCET
| VV |  | 1,725*2,6"M0.01" |  | 4.49 | [12 empty] | VV | 2 | 2 | True | 0 | ROZPOCET
| VV |  | 2,5*4,1+0,15*1"M0.09" |  | 10.4 | [12 empty] | VV | 2 | 2 | True | 0 | ROZPOCET
| VV |  | 1,65*1,8+0,1*0,7+0,15*0,9"M0.10" |  | 3.18 | [12 empty] | VV | 2 | 2 | True | 0 | ROZPOCET
| VV |  | 1*1,8"M0.11" |  | 1.8 | [12 empty] | VV | 2 | 2 | True | 0 | ROZPOCET
| VV |  | Mezisoučet 1.PP |  | 23.62 | [12 empty] | VV | 2 | 3 | True | 0 | ROZPOCET
| VV |  | Půdorys přízemí /1.NP/, řez E-E /navrhovaný stav, v.č. D1.1.20 | [14 empty] | VV | 2 | 1 | True | 0 | ROZPOCET
| VV |  | stáv.objekt | [14 empty] | VV | 2 | 1 | True | 0 | ROZPOCET
| VV |  | 2,25*1,9"M1.10 - S12A" |  | 4.28 | [12 empty] | VV | 2 | 2 | True | 0 | ROZPOCET
| VV |  | 1,85*1+0,1*0,7"M1.11 - skladba S12A" |  | 1.92 | [12 empty] | VV | 2 | 2 | True | 0 | ROZPOCET
| VV |  | 1,85*0,8"M1.12 - skladba S12A" |  | 1.48 | [12 empty] | VV | 2 | 2 | True | 0 | ROZPOCET
| VV |  | Mezisoučet 1.NP |  | 7.68 | [12 empty] | VV | 2 | 3 | True | 0 | ROZPOCET
| VV |  | Půdorys patra /2.NP/, střecha přístavby /navrhovaný /1.NP/, řez E-E, č.v. D1.1. 20 | [14 empty] | VV | 2 | 1 | True | 0 | ROZPOCET
| VV |  | 2,9*1,45"mezipodesta M2.01" |  | 4.21 | [12 empty] | VV | 2 | 2 | True | 0 | ROZPOCET
| VV |  | 2,25*1,9"M2.09" |  | 4.28 | [12 empty] | VV | 2 | 2 | True | 0 | ROZPOCET
| VV |  | 0,9*1,85+0,1*0,7"M2.10" |  | 1.74 | [12 empty] | VV | 2 | 2 | True | 0 | ROZPOCET
| VV |  | 0,9*1,85"M2.11" |  | 1.67 | [12 empty] | VV | 2 | 2 | True | 0 | ROZPOCET
| VV |  | 1,3*2,05"M2.13" |  | 2.67 | [12 empty] | VV | 2 | 2 | True | 0 | ROZPOCET
| VV |  | 1*2,4+0,15*0,8*2"M2.14" |  | 2.64 | [12 empty] | VV | 2 | 2 | True | 0 | ROZPOCET
| VV |  | 1*2,05"M2.15" |  | 2.05 | [12 empty] | VV | 2 | 2 | True | 0 | ROZPOCET
| VV |  | Mezisoučet 2.NP |  | 19.26 | [12 empty] | VV | 2 | 3 | True | 0 | ROZPOCET
| VV |  | Součet |  | 50.56 | [12 empty] | VV | 2 | 4 | True | 1 | ROZPOCET
405 | K | 771577114 | Příplatek k montáži podlah keramických lepených flexibilním lepidlem za spárování tmelem dvousložkovým | m2 | 255.31 |  | 0 | CS ÚRS 2021 02 |  | základní |  | 0 | 0 | 0 | 0 | 0 | 16 | K | 2 |  |  |  | ROZPOCET | 0 | 0 | 0 | 0 | 0 | 1 | 0 | 16 | -1396423953
| PP |  | Montáž podlah z dlaždic keramických lepených flexibilním lepidlem Příplatek k cenám za dvousložkový spárovací tmel | [14 empty] | PP | 2
406 | K | 771591112 | Izolace pod dlažbu nátěrem nebo stěrkou ve dvou vrstvách | m2 | 132.39 |  | 0 | CS ÚRS 2021 02 |  | základní |  | 0 | 0.0015 | 0.19858 | 0 | 0 | 16 | K | 2 |  |  |  | ROZPOCET | 0 | 0 | 0 | 0 | 0 | 1 | 0 | 16 | -1982336213
| PP |  | Izolace podlahy pod dlažbu nátěrem nebo stěrkou ve dvou vrstvách | [14 empty] | PP | 2
| VV |  | Půdorys suterénu /1.PP/, základy přístavby, č.v. D1.2. 19 | [14 empty] | VV | 2 | 1 | True | 0 | ROZPOCET
| VV |  | část přístavby | [14 empty] | VV | 2 | 1 | True | 0 | ROZPOCET
| VV |  | 4,45*1,18+(4,45+5,15)/2*(1,9+2,81)/2+5,15*1,8+7,3*1,75+0,15*1,1+0,15*0,9"M0.15" |  | 38.9 | [12 empty] | VV | 2 | 2 | True | 0 | ROZPOCET
| VV |  | 1,7*1,85+(1,85*0,65)/2"M0.16" |  | 3.75 | [12 empty] | VV | 2 | 2 | True | 0 | ROZPOCET
| VV |  | stáv.objekt | [14 empty] | VV | 2 | 1 | True | 0 | ROZPOCET
| VV |  | 1*1,8"M0.11" |  | 1.8 | [12 empty] | VV | 2 | 2 | True | 0 | ROZPOCET
| VV |  | Mezisoučet 1.PP |  | 44.45 | [12 empty] | VV | 2 | 3 | True | 0 | ROZPOCET
| VV |  | Půdorys přízemí /1.NP/, řez E-E /navrhovaný stav, v.č. D1.1.20 | [14 empty] | VV | 2 | 1 | True | 0 | ROZPOCET
| VV |  | stáv.objekt | [14 empty] | VV | 2 | 1 | True | 0 | ROZPOCET
| VV |  | 2*3+0,15*1,6" M1.07 - skladba S11A" |  | 6.24 | [12 empty] | VV | 2 | 2 | True | 0 | ROZPOCET
| VV |  | 4,2*3,55+0,15*0,9"M1.05 - skladba S11A" |  | 15.05 | [12 empty] | VV | 2 | 2 | True | 0 | ROZPOCET
| VV |  | 2,25*1,9"M1.10 - S12A" |  | 4.28 | [12 empty] | VV | 2 | 2 | True | 0 | ROZPOCET
| VV |  | 1,85*1+0,1*0,7"M1.11 - skladba S12A" |  | 1.92 | [12 empty] | VV | 2 | 2 | True | 0 | ROZPOCET
| VV |  | 1,85*0,8"M1.12 - skladba S12A" |  | 1.48 | [12 empty] | VV | 2 | 2 | True | 0 | ROZPOCET
| VV |  | 1,9*8,6" M1.14 - skladba S 10B" |  | 16.34 | [12 empty] | VV | 2 | 2 | True | 0 | ROZPOCET
| VV |  | část přístavby - oddělení | [14 empty] | VV | 2 | 1 | True | 0 | ROZPOCET
| VV |  | 2*3+0,15*1,8"M1.16 - skladba S21" |  | 6.27 | [12 empty] | VV | 2 | 2 | True | 0 | ROZPOCET
| VV |  | Mezisoučet 1.NP |  | 51.58 | [12 empty] | VV | 2 | 3 | True | 0 | ROZPOCET
| VV |  | Půdorys patra /2.NP/, střecha přístavby /navrhovaný /1.NP/, řez E-E, č.v. D1.1. 20 | [14 empty] | VV | 2 | 1 | True | 0 | ROZPOCET
| VV |  | 4,2*3,55-0,3*3,4+0,15*0,9+0,5*1,05+0,2*1,3*2"M2.04" |  | 15.07 | [12 empty] | VV | 2 | 2 | True | 0 | ROZPOCET
| VV |  | 2*3+0,15*1,6"M2.06" |  | 6.24 | [12 empty] | VV | 2 | 2 | True | 0 | ROZPOCET
| VV |  | 2,25*1,9"M2.09" |  | 4.28 | [12 empty] | VV | 2 | 2 | True | 0 | ROZPOCET
| VV |  | 0,9*1,85+0,1*0,7"M2.10" |  | 1.74 | [12 empty] | VV | 2 | 2 | True | 0 | ROZPOCET
| VV |  | 0,9*1,85"M2.11" |  | 1.67 | [12 empty] | VV | 2 | 2 | True | 0 | ROZPOCET
| VV |  | 1,3*2,05"M2.13" |  | 2.67 | [12 empty] | VV | 2 | 2 | True | 0 | ROZPOCET
| VV |  | 1*2,4+0,15*0,8*2"M2.14" |  | 2.64 | [12 empty] | VV | 2 | 2 | True | 0 | ROZPOCET
| VV |  | 1*2,05"M2.15" |  | 2.05 | [12 empty] | VV | 2 | 2 | True | 0 | ROZPOCET
| VV |  | Mezisoučet 2.NP |  | 36.36 | [12 empty] | VV | 2 | 3 | True | 0 | ROZPOCET
| VV |  | Součet |  | 132.39 | [12 empty] | VV | 2 | 4 | True | 1 | ROZPOCET
407 | K | 771591264 | Izolace těsnícími pásy mezi podlahou a stěnou | m | 166.65 |  | 0 | CS ÚRS 2021 02 |  | základní |  | 0 | 0.00032 | 0.053328 | 0 | 0 | 16 | K | 2 |  |  |  | ROZPOCET | 0 | 0 | 0 | 0 | 0 | 1 | 0 | 16 | 1787234592
| PP |  | Izolace podlahy pod dlažbu těsnícími izolačními pásy mezi podlahou a stěnu | [14 empty] | PP | 2
| VV |  | Půdorys suterénu /1.PP/, základy přístavby, č.v. D1.2. 19 | [14 empty] | VV | 2 | 1 | True | 0 | ROZPOCET
| VV |  | část přístavby | [14 empty] | VV | 2 | 1 | True | 0 | ROZPOCET
| VV |  | 1,7+1,85+2,35+2,4"M0.16" |  | 8.3 | [12 empty] | VV | 2 | 2 | True | 0 | ROZPOCET
| VV |  | stáv.objekt | [14 empty] | VV | 2 | 1 | True | 0 | ROZPOCET
| VV |  | (1+1,8)*2"M0.11" |  | 5.6 | [12 empty] | VV | 2 | 2 | True | 0 | ROZPOCET
| VV |  | (1,65+1,8)*2"M0.10" |  | 6.9 | [12 empty] | VV | 2 | 2 | True | 0 | ROZPOCET
| VV |  | Mezisoučet 1.PP |  | 20.8 | [12 empty] | VV | 2 | 3 | True | 0 | ROZPOCET
| VV |  | Půdorys přízemí /1.NP/, řez E-E /navrhovaný stav, v.č. D1.1.20 | [14 empty] | VV | 2 | 1 | True | 0 | ROZPOCET
| VV |  | stáv.objekt | [14 empty] | VV | 2 | 1 | True | 0 | ROZPOCET
| VV |  | (4,2+3,55)*2+3,4*2+0,3+0,55*2"M1.05"" |  | 23.7 | [12 empty] | VV | 2 | 2 | True | 0 | ROZPOCET
| VV |  | (2,25+1,9)*2"M1.10" |  | 8.3 | [12 empty] | VV | 2 | 2 | True | 0 | ROZPOCET
| VV |  | (1,85+1)*2"M1.11" |  | 5.7 | [12 empty] | VV | 2 | 2 | True | 0 | ROZPOCET
| VV |  | (1,85+0,8)*2"M1.12" |  | 5.3 | [12 empty] | VV | 2 | 2 | True | 0 | ROZPOCET
| VV |  | (1,9+8,6)*2+1,2*2+0,15" M1.14" |  | 23.55 | [12 empty] | VV | 2 | 2 | True | 0 | ROZPOCET
| VV |  | část přístavby - oddělení | [14 empty] | VV | 2 | 1 | True | 0 | ROZPOCET
| VV |  | 2*2+0,7*2+3"M1.16" |  | 8.4 | [12 empty] | VV | 2 | 2 | True | 0 | ROZPOCET
| VV |  | Mezisoučet 1.NP |  | 74.95 | [12 empty] | VV | 2 | 3 | True | 0 | ROZPOCET
| VV |  | Půdorys patra /2.NP/, střecha přístavby /navrhovaný /1.NP/, řez E-E, č.v. D1.1. 20 | [14 empty] | VV | 2 | 1 | True | 0 | ROZPOCET
| VV |  | (4,2+3,55)*2+3,4*2+0,3+0,5*2"M2.04" |  | 23.6 | [12 empty] | VV | 2 | 2 | True | 0 | ROZPOCET
| VV |  | 2*2+0,7*2+3"M2.06" |  | 8.4 | [12 empty] | VV | 2 | 2 | True | 0 | ROZPOCET
| VV |  | (2,25+1,9)*2"M2.09" |  | 8.3 | [12 empty] | VV | 2 | 2 | True | 0 | ROZPOCET
| VV |  | (1,85+0,95)*2"M2.10" |  | 5.6 | [12 empty] | VV | 2 | 2 | True | 0 | ROZPOCET
| VV |  | (0,85+1,85)*2"M2.11" |  | 5.4 | [12 empty] | VV | 2 | 2 | True | 0 | ROZPOCET
| VV |  | (2,05+1,3)*2"M2.13" |  | 6.7 | [12 empty] | VV | 2 | 2 | True | 0 | ROZPOCET
| VV |  | (1+2,4)*2"M2.14" |  | 6.8 | [12 empty] | VV | 2 | 2 | True | 0 | ROZPOCET
| VV |  | (1+2,05)*2"M2.15" |  | 6.1 | [12 empty] | VV | 2 | 2 | True | 0 | ROZPOCET
| VV |  | Mezisoučet 2.NP |  | 70.9 | [12 empty] | VV | 2 | 3 | True | 0 | ROZPOCET
| VV |  | Součet |  | 166.65 | [12 empty] | VV | 2 | 4 | True | 1 | ROZPOCET
408 | K | 771591115 | Podlahy spárování silikonem | m | 166.65 |  | 0 | CS ÚRS 2021 02 |  | základní |  | 0 | 3e-05 | 0.0049995 | 0 | 0 | 16 | K | 2 |  |  |  | ROZPOCET | 0 | 0 | 0 | 0 | 0 | 1 | 0 | 16 | 942892938
| PP |  | Podlahy - dokončovací práce spárování silikonem | [14 empty] | PP | 2
409 | K | 771591117 | Podlahy spárování akrylem | m | 152.58 |  | 0 | CS ÚRS 2021 02 |  | základní |  | 0 | 0.00012 | 0.01831 | 0 | 0 | 16 | K | 2 |  |  |  | ROZPOCET | 0 | 0 | 0 | 0 | 0 | 1 | 0 | 16 | -31201731
| PP |  | Podlahy - dokončovací práce spárování akrylem | [14 empty] | PP | 2
410 | K | 771591184 | Podlahy pracnější řezání keramických dlaždic rovné | m | 25.53 |  | 0 | CS ÚRS 2021 02 |  | základní |  | 0 | 0 | 0 | 0 | 0 | 16 | K | 2 |  |  |  | ROZPOCET | 0 | 0 | 0 | 0 | 0 | 1 | 0 | 16 | 1819193847
| PP |  | Podlahy - dokončovací práce pracnější řezání dlaždic keramických rovné | [14 empty] | PP | 2
| VV |  | předpoklad 10% z plochy | [14 empty] | VV | 2 | 1 | True | 0 | ROZPOCET
| VV |  | 255,311/10 |  | 25.53 | [12 empty] | VV | 2 | 2 | True | 1 | ROZPOCET
411 | K | 771592011 | Čištění vnitřních ploch podlah nebo schodišť po položení dlažby chemickými prostředky | m2 | 255.31 |  | 0 | CS ÚRS 2021 02 |  | základní |  | 0 | 5e-05 | 0.012766 | 0 | 0 | 16 | K | 2 |  |  |  | ROZPOCET | 0 | 0 | 0 | 0 | 0 | 1 | 0 | 16 | 1717938517
| PP |  | Čištění vnitřních ploch po položení dlažby podlah nebo schodišť chemickými prostředky | [14 empty] | PP | 2
412 | K | 998771102 | Přesun hmot tonážní pro podlahy z dlaždic v objektech v přes 6 do 12 m | t | 11.76 |  | 0 | CS ÚRS 2021 02 |  | základní |  | 0 | 0 | 0 | 0 | 0 | 16 | K | 2 |  |  |  | ROZPOCET | 0 | 0 | 0 | 0 | 0 | 1 | 0 | 16 | 221381986
| PP |  | Přesun hmot pro podlahy z dlaždic stanovený z hmotnosti přesunovaného materiálu vodorovná dopravní vzdálenost do 50 m v objektech výšky přes 6 do 12 m | [14 empty] | PP | 2
413 | K | 998771181 | Příplatek k přesunu hmot tonážní 771 prováděný bez použití mechanizace | t | 11.76 |  | 0 | CS ÚRS 2021 02 |  | základní |  | 0 | 0 | 0 | 0 | 0 | 16 | K | 2 |  |  |  | ROZPOCET | 0 | 0 | 0 | 0 | 0 | 1 | 0 | 16 | 1947036320
| PP |  | Přesun hmot pro podlahy z dlaždic stanovený z hmotnosti přesunovaného materiálu Příplatek k ceně za přesun prováděný bez použití mechanizace pro jakoukoliv výšku objektu | [14 empty] | PP | 2
| D | 776 | Podlahy povlakové |  |  |  | 0 |  |  |  |  | 0 |  | 5.5487 |  | 0 | 2 | D | 1 |  |  |  | ROZPOCET | [6 empty] | 0
414 | K | 776121112 | Vodou ředitelná penetrace savého podkladu povlakových podlah | m2 | 449.27 |  | 0 | CS ÚRS 2021 02 |  | základní |  | 0 | 3e-05 | 0.013478 | 0 | 0 | 16 | K | 2 |  |  |  | ROZPOCET | 0 | 0 | 0 | 0 | 0 | 1 | 0 | 16 | 770271020
| PP |  | Příprava podkladu penetrace vodou ředitelná podlah | [14 empty] | PP | 2
| VV |  | 8,539+188,121+243,371 |  | 440.03 | [12 empty] | VV | 2 | 2 | True | 0 | ROZPOCET
| VV |  | 5,9*4*(0,25*0,65)"M1.15 -pobytové schody" |  | 3.84 | [12 empty] | VV | 2 | 2 | True | 0 | ROZPOCET
| VV |  | 1,5*8*(0,125+0,325)"M1.15 -vyrovnávací schody" |  | 5.4 | [12 empty] | VV | 2 | 2 | True | 0 | ROZPOCET
| VV |  | Součet |  | 449.27 | [12 empty] | VV | 2 | 4 | True | 1 | ROZPOCET
415 | K | 776141112 | Vyrovnání podkladu povlakových podlah stěrkou pevnosti 20 MPa tl přes 3 do 5 mm | m2 | 449.27 |  | 0 | CS ÚRS 2021 02 |  | základní |  | 0 | 0.00758 | 3.4055 | 0 | 0 | 16 | K | 2 |  |  |  | ROZPOCET | 0 | 0 | 0 | 0 | 0 | 1 | 0 | 16 | -1240314478
| PP |  | Příprava podkladu vyrovnání samonivelační stěrkou podlah min.pevnosti 20 MPa, tloušťky přes 3 do 5 mm | [14 empty] | PP | 2
| VV |  | 8,539+188,121+243,371 |  | 440.03 | [12 empty] | VV | 2 | 2 | True | 0 | ROZPOCET
| VV |  | 5,9*4*(0,25*0,65)"M1.15 -pobytové schody" |  | 3.84 | [12 empty] | VV | 2 | 2 | True | 0 | ROZPOCET
| VV |  | 1,5*8*(0,125+0,325)"M1.15 -vyrovnávací schody" |  | 5.4 | [12 empty] | VV | 2 | 2 | True | 0 | ROZPOCET
| VV |  | Součet |  | 449.27 | [12 empty] | VV | 2 | 4 | True | 1 | ROZPOCET
416 | K | 776232111 | Lepení lamel a čtverců z vinylu 2-složkovým lepidlem | m2 | 8.54 |  | 0 | CS ÚRS 2021 02 |  | základní |  | 0 | 0.0007 | 0.005978 | 0 | 0 | 16 | K | 2 |  |  |  | ROZPOCET | 0 | 0 | 0 | 0 | 0 | 1 | 0 | 16 | -1790857957
| PP |  | Montáž podlahovin z vinylu lepením lamel nebo čtverců 2-složkovým lepidlem (do vlhkých prostor) | [14 empty] | PP | 2
| VV |  | Půdorys suterénu /1.PP/, základy přístavby, č.v. D1.2. 19 | [14 empty] | VV | 2 | 1 | True | 0 | ROZPOCET
| VV |  | stáv.objekt | [14 empty] | VV | 2 | 1 | True | 0 | ROZPOCET
| VV |  | 2,55*2,525+1,355*1,55"M0.14" |  | 8.54 | [12 empty] | VV | 2 | 2 | True | 1 | ROZPOCET
417 | M | 28411120.1 | PVC vinyl LVT dílec zátěžový tl 5mm, nášlapná vrstva 0,7mm, smykové tření µ 0.5, třída zátěže 34/43, rozměrová stálost ≤0.15 pro komerční stavby, materiály splňující třídu reakce na oheň A1fl až Cfl | m2 | 9.39 |  | 0 |  |  | základní |  | 0 | 0.00824 | 0.077374 | 0 | 0 | 32 | M | 2 |  |  |  | ROZPOCET | 0 | 0 | 0 | 0 | 0 | 1 | 0 | 16 | -2079528982
| PP |  | PVC vinyl LVT dílec zátěžový tl 5mm, nášlapná vrstva 0,7mm, smykové tření µ 0.5, třída zátěže 34/43, rozměrová stálost ≤0.15 pro komerční stavby, materiály splňující třídu reakce na oheň A1fl až Cfl | [14 empty] | PP | 2
| VV |  | 8,54*1,1 'Přepočtené koeficientem množství |  | 9.39 | [12 empty] | VV | 2 | 2 | False | 1 | ROZPOCET
418 | K | 776411111 | Montáž obvodových soklíků výšky do 80 mm | m | 6.4 |  | 0 | CS ÚRS 2021 02 |  | základní |  | 0 | 1e-05 | 6.4e-05 | 0 | 0 | 16 | K | 2 |  |  |  | ROZPOCET | 0 | 0 | 0 | 0 | 0 | 1 | 0 | 16 | 1210684757
| PP |  | Montáž soklíků lepením obvodových, výšky do 80 mm | [14 empty] | PP | 2
| VV |  | Půdorys suterénu /1.PP/, základy přístavby, č.v. D1.2. 19 | [14 empty] | VV | 2 | 1 | True | 0 | ROZPOCET
| VV |  | stáv.objekt | [14 empty] | VV | 2 | 1 | True | 0 | ROZPOCET
| VV |  | (2,55+4,75)-0,9"M0.14" |  | 6.4 | [12 empty] | VV | 2 | 2 | True | 1 | ROZPOCET
419 | M | 60791122 | profil dokončovací krycí dřevoplastový 70x16mm dl 2m - originál vinyl k vybranému dekoru | kus | 8 |  | 0 | CS ÚRS 2021 02 |  | základní |  | 0 | 0.00023 | 0.00184 | 0 | 0 | 32 | M | 2 |  |  |  | ROZPOCET | 0 | 0 | 0 | 0 | 0 | 1 | 0 | 16 | -1853530124
| PP |  | profil dokončovací krycí dřevoplastový 70x16mm dl 2m - originál vinyl k vybranému dekoru | [14 empty] | PP | 2
| VV |  | 7,84313725490196*1,02 'Přepočtené koeficientem množství |  | 8 | [12 empty] | VV | 2 | 2 | False | 1 | ROZPOCET
420 | K | 776211131 | Lepení textilních pásů tkaných | m2 | 39.05 |  | 0 | CS ÚRS 2021 02 |  | základní |  | 0 | 0.0005 | 0.019525 | 0 | 0 | 16 | K | 2 |  |  |  | ROZPOCET | 0 | 0 | 0 | 0 | 0 | 1 | 0 | 16 | -784719723
| PP |  | Montáž textilních podlahovin lepením pásů tkaných | [14 empty] | PP | 2
| VV |  | Půdorys patra /2.NP/, střecha přístavby /navrhovaný /1.NP/, řez E-E, č.v. D1.1. 20 | [14 empty] | VV | 2 | 1 | True | 0 | ROZPOCET
| VV |  | 2,65*2,6+1,9*1,3"M2.08" |  | 9.36 | [12 empty] | VV | 2 | 2 | True | 0 | ROZPOCET
| VV |  | 4,75*6,25"M2.12" |  | 29.69 | [12 empty] | VV | 2 | 2 | True | 0 | ROZPOCET
| VV |  | Mezisoučet 2.NP |  | 39.05 | [12 empty] | VV | 2 | 3 | True | 0 | ROZPOCET
| VV |  | Součet |  | 39.05 | [12 empty] | VV | 2 | 4 | True | 1 | ROZPOCET
421 | M | 69751079 | koberec vlákno 100% PA, hm 950g/m2, zátěž 33, Bfl S1, útlum 27dB, záda PVC, materiály splňující třídu reakce na oheň A1fl až Cfl | m2 | 46.04 |  | 0 | CS ÚRS 2021 02 |  | základní |  | 0 | 0.004 | 0.18416 | 0 | 0 | 32 | M | 2 |  |  |  | ROZPOCET | 0 | 0 | 0 | 0 | 0 | 1 | 0 | 16 | -646778588
| PP |  | koberec vlákno 100% PA, hm 950g/m2, zátěž 33, Bfl S1, útlum 27dB, záda PVC, materiály splňující třídu reakce na oheň A1fl až Cfl | [14 empty] | PP | 2
| VV |  | 39,048"plochy" |  | 39.05 | [12 empty] | VV | 2 | 2 | True | 0 | ROZPOCET
| VV |  | 35,04*0,08"pásek z koberce" |  | 2.8 | [12 empty] | VV | 2 | 2 | True | 0 | ROZPOCET
| VV |  | Součet |  | 41.85 | [12 empty] | VV | 2 | 4 | True | 1 | ROZPOCET
| VV |  | 41,85*1,1 'Přepočtené koeficientem množství |  | 46.04 | [12 empty] | VV | 2 | 2 | False | 1 | ROZPOCET
422 | K | 776251111 | Lepení pásů z přírodního linolea (marmolea) standardním lepidlem | m2 | 401.7 |  | 0 | CS ÚRS 2021 02 |  | základní |  | 0 | 0.0004 | 0.16068 | 0 | 0 | 16 | K | 2 |  |  |  | ROZPOCET | 0 | 0 | 0 | 0 | 0 | 1 | 0 | 16 | -1643591880
| PP |  | Montáž podlahovin z přírodního linolea (marmolea) lepením standardním lepidlem z pásů standardních | [14 empty] | PP | 2
| VV |  | Půdorys přízemí /1.NP/, řez E-E /navrhovaný stav, v.č. D1.1.20 | [14 empty] | VV | 2 | 1 | True | 0 | ROZPOCET
| VV |  | stáv.objekt | [14 empty] | VV | 2 | 1 | True | 0 | ROZPOCET
| VV |  | 2,4*8,6+0,35*1,1"M1.13- skladba S10B" |  | 21.03 | [12 empty] | VV | 2 | 2 | True | 0 | ROZPOCET
| VV |  | 11,35*5,95+0,5*(0,9+1,1)+0,5*4,45-(2,15*3,3)"M1.06 - skladba S11A" |  | 63.66 | [12 empty] | VV | 2 | 2 | True | 0 | ROZPOCET
| VV |  | 4,85*8,55"M1.06 - skladba S11A - lehárna" |  | 41.47 | [12 empty] | VV | 2 | 2 | True | 0 | ROZPOCET
| VV |  | 5,55*1,5+4,4*2,05+0,15*1"M1.04 - skladba S11A" |  | 17.5 | [12 empty] | VV | 2 | 2 | True | 0 | ROZPOCET
| VV |  | 2,7*2,6+1,55*1,4"M1.08 - skladba S12A" |  | 9.19 | [12 empty] | VV | 2 | 2 | True | 0 | ROZPOCET
| VV |  | část přístavby - oddělení | [14 empty] | VV | 2 | 1 | True | 0 | ROZPOCET
| VV |  | 1,9*4,6+2,45*4"M1.16a - skladba S21" |  | 18.54 | [12 empty] | VV | 2 | 2 | True | 0 | ROZPOCET
| VV |  | (2,7+4,7)/2*(4,6+7,5)/2"M1.15 - herna" |  | 22.39 | [12 empty] | VV | 2 | 2 | True | 0 | ROZPOCET
| VV |  | 7,5*8,35+0,2*6"M1.15 - skladba S22 - lehárna" |  | 63.83 | [12 empty] | VV | 2 | 2 | True | 0 | ROZPOCET
| VV |  | Mezisoučet 1.NP |  | 257.61 | [12 empty] | VV | 2 | 3 | True | 0 | ROZPOCET
| VV |  | Půdorys patra /2.NP/, střecha přístavby /navrhovaný /1.NP/, řez E-E, č.v. D1.1. 20 | [14 empty] | VV | 2 | 1 | True | 0 | ROZPOCET
| VV |  | 1,5*1,15+0,5*1,05+4,4*3,55"M2.03" |  | 17.87 | [12 empty] | VV | 2 | 2 | True | 0 | ROZPOCET
| VV |  | 2,15*2,65+9,2*5,95+0,5*5,95"M2.05-část" |  | 63.41 | [12 empty] | VV | 2 | 2 | True | 0 | ROZPOCET
| VV |  | 4,975*8,8"M2.05 - lehárna" |  | 43.78 | [12 empty] | VV | 2 | 2 | True | 0 | ROZPOCET
| VV |  | 3,9*2,3+0,2*1,6+0,5*1"M2.07" |  | 9.79 | [12 empty] | VV | 2 | 2 | True | 0 | ROZPOCET
| VV |  | Mezisoučet 2.NP |  | 134.85 | [12 empty] | VV | 2 | 3 | True | 0 | ROZPOCET
| VV |  | Půdorys přízemí /1.NP/, řez E-E /navrhovaný stav, v.č. D1.1.20 | [14 empty] | VV | 2 | 1 | True | 0 | ROZPOCET
| VV |  | část přístavby - oddělení | [14 empty] | VV | 2 | 1 | True | 0 | ROZPOCET
| VV |  | 5,9*4*(0,25*0,65)"M1.15 -pobytové schody" |  | 3.84 | [12 empty] | VV | 2 | 2 | True | 0 | ROZPOCET
| VV |  | 1,5*8*(0,125+0,325)"M1.15 -vyrovnávací schody" |  | 5.4 | [12 empty] | VV | 2 | 2 | True | 0 | ROZPOCET
| VV |  | Mezisoučet |  | 9.24 | [12 empty] | VV | 2 | 3 | True | 0 | ROZPOCET
| VV |  | Součet |  | 401.7 | [12 empty] | VV | 2 | 4 | True | 1 | ROZPOCET
423 | K | 776351112 | Montáž podlahovin z přírodního linolea (marmolea) na stupnice šířky přes 300 mm | m | 35.6 |  | 0 | CS ÚRS 2021 02 |  | základní |  | 0 | 0.00016 | 0.005696 | 0 | 0 | 16 | K | 2 |  |  |  | ROZPOCET | 0 | 0 | 0 | 0 | 0 | 1 | 0 | 16 | -1066566307
| PP |  | Montáž podlahovin z přírodního linolea (marmolea) na schodišťové stupně stupnic rovných, šířky přes 300 mm | [14 empty] | PP | 2
| VV |  | Půdorys přízemí /1.NP/, řez E-E /navrhovaný stav, v.č. D1.1.20 | [14 empty] | VV | 2 | 1 | True | 0 | ROZPOCET
| VV |  | část přístavby - oddělení | [14 empty] | VV | 2 | 1 | True | 0 | ROZPOCET
| VV |  | 5,9*4"M1.15 -pobytové schody" |  | 23.6 | [12 empty] | VV | 2 | 2 | True | 0 | ROZPOCET
| VV |  | 1,5*8"M1.15 -vyrovnávací schody" |  | 12 | [12 empty] | VV | 2 | 2 | True | 0 | ROZPOCET
| VV |  | Součet |  | 35.6 | [12 empty] | VV | 2 | 4 | True | 1 | ROZPOCET
424 | K | 776351121 | Montáž podlahovin z přírodního linolea (marmolea) na podstupnice výšky do 200 mm | m | 12 |  | 0 | CS ÚRS 2021 02 |  | základní |  | 0 | 8e-05 | 0.00096 | 0 | 0 | 16 | K | 2 |  |  |  | ROZPOCET | 0 | 0 | 0 | 0 | 0 | 1 | 0 | 16 | -34593917
| PP |  | Montáž podlahovin z přírodního linolea (marmolea) na schodišťové stupně podstupnic, výšky do 200 mm | [14 empty] | PP | 2
| VV |  | Půdorys přízemí /1.NP/, řez E-E /navrhovaný stav, v.č. D1.1.20 | [14 empty] | VV | 2 | 1 | True | 0 | ROZPOCET
| VV |  | část přístavby - oddělení | [14 empty] | VV | 2 | 1 | True | 0 | ROZPOCET
| VV |  | 1,5*8"M1.15 -vyrovnávací schody" |  | 12 | [12 empty] | VV | 2 | 2 | True | 0 | ROZPOCET
| VV |  | Součet |  | 12 | [12 empty] | VV | 2 | 4 | True | 1 | ROZPOCET
425 | K | 776351122 | Montáž podlahovin z přírodního linolea (marmolea) na podstupnice výšky přes 200 mm | m | 23.6 |  | 0 | CS ÚRS 2021 02 |  | základní |  | 0 | 0.00011 | 0.002596 | 0 | 0 | 16 | K | 2 |  |  |  | ROZPOCET | 0 | 0 | 0 | 0 | 0 | 1 | 0 | 16 | 1850678352
| PP |  | Montáž podlahovin z přírodního linolea (marmolea) na schodišťové stupně podstupnic, výšky přes 200 mm | [14 empty] | PP | 2
| VV |  | Půdorys přízemí /1.NP/, řez E-E /navrhovaný stav, v.č. D1.1.20 | [14 empty] | VV | 2 | 1 | True | 0 | ROZPOCET
| VV |  | část přístavby - oddělení | [14 empty] | VV | 2 | 1 | True | 0 | ROZPOCET
| VV |  | 5,9*4"M1.15 -pobytové schody" |  | 23.6 | [12 empty] | VV | 2 | 2 | True | 1 | ROZPOCET
426 | M | 28411069.1 | Heterogenní akustické PVC v rolích s UV vytvrzeným PUR povrchem již z výroby bez nutnosti pastování po dobu životnosti materiálu, integrovaná schodová hrana, 100% bez ftalátů (nejen dle REACH), celková váha 3670 g/m2, celková tloušťka 3,5 mm, nášlapná vr | m2 | 463.4 |  | 0 |  |  | základní |  | 0 | 0.0034 | 1.5756 | 0 | 0 | 32 | M | 2 |  |  |  | ROZPOCET | 0 | 0 | 0 | 0 | 0 | 1 | 0 | 16 | 1071764173
| PP |  | Heterogenní akustické PVC v rolích s UV vytvrzeným PUR povrchem již z výroby bez nutnosti pastování po dobu životnosti materiálu,100% bez ftalátů (nejen dle REACH), celková váha 3670 g/m2, celková tloušťka 3,5 mm, nášlapná vrstva 1 mm, třída zátěže 34, protiskluz dle DIN 51130 R10, zbytkový otlak s nejlepší naměřenou hodnotou 0.10 mm, reakce na oheň Bfl s1 při nalepení na podklad A2fl nebo A1fl (reakce na oheň Cfl S1 při nalepení na dřevěné podklady), barevná stálost ≥ 6, kročejový útlum dle NF EN ISO 717/2 18 dB, celkové emise TVOC ≤ 10 µg/m3. 100% recyklovatelný a s min. 23% podílem recyklovaného materiálu materiály splňující třídu reakce na oheň A1fl až Cfl | [14 empty] | PP | 2
| VV |  | Půdorys přízemí /1.NP/, řez E-E /navrhovaný stav, v.č. D1.1.20 | [14 empty] | VV | 2 | 1 | True | 0 | ROZPOCET
| VV |  | stáv.objekt | [14 empty] | VV | 2 | 1 | True | 0 | ROZPOCET
| VV |  | 2,4*8,6+0,35*1,1"M1.13- skladba S10B" |  | 21.03 | [12 empty] | VV | 2 | 2 | True | 0 | ROZPOCET
| VV |  | 11,35*5,95+0,5*(0,9+1,1)+0,5*4,45-(2,15*3,3)"M1.06 - skladba S11A" |  | 63.66 | [12 empty] | VV | 2 | 2 | True | 0 | ROZPOCET
| VV |  | 4,85*8,55"M1.06 - skladba S11A - lehárna" |  | 41.47 | [12 empty] | VV | 2 | 2 | True | 0 | ROZPOCET
| VV |  | 5,55*1,5+4,4*2,05+0,15*1"M1.04 - skladba S11A" |  | 17.5 | [12 empty] | VV | 2 | 2 | True | 0 | ROZPOCET
| VV |  | 2,7*2,6+1,55*1,4"M1.08 - skladba S12A" |  | 9.19 | [12 empty] | VV | 2 | 2 | True | 0 | ROZPOCET
| VV |  | část přístavby - oddělení | [14 empty] | VV | 2 | 1 | True | 0 | ROZPOCET
| VV |  | 1,9*4,6+2,45*4"M1.16a - skladba S21" |  | 18.54 | [12 empty] | VV | 2 | 2 | True | 0 | ROZPOCET
| VV |  | (2,7+4,7)/2*(4,6+7,5)/2"M1.15 - herna" |  | 22.39 | [12 empty] | VV | 2 | 2 | True | 0 | ROZPOCET
| VV |  | 7,5*8,35+0,2*6"M1.15 - skladba S22 - lehárna" |  | 63.83 | [12 empty] | VV | 2 | 2 | True | 0 | ROZPOCET
| VV |  | Mezisoučet 1.NP |  | 257.61 | [12 empty] | VV | 2 | 3 | True | 0 | ROZPOCET
| VV |  | Půdorys patra /2.NP/, střecha přístavby /navrhovaný /1.NP/, řez E-E, č.v. D1.1. 20 | [14 empty] | VV | 2 | 1 | True | 0 | ROZPOCET
| VV |  | 1,5*1,15+0,5*1,05+4,4*3,55"M2.03" |  | 17.87 | [12 empty] | VV | 2 | 2 | True | 0 | ROZPOCET
| VV |  | 2,15*2,65+9,2*5,95+0,5*5,95"M2.05-část" |  | 63.41 | [12 empty] | VV | 2 | 2 | True | 0 | ROZPOCET
| VV |  | 4,975*8,8"M2.05 - lehárna" |  | 43.78 | [12 empty] | VV | 2 | 2 | True | 0 | ROZPOCET
| VV |  | 3,9*2,3+0,2*1,6+0,5*1"M2.07" |  | 9.79 | [12 empty] | VV | 2 | 2 | True | 0 | ROZPOCET
| VV |  | Mezisoučet 2.NP |  | 134.85 | [12 empty] | VV | 2 | 3 | True | 0 | ROZPOCET
| VV |  | pro vložení pásku do lišty | [14 empty] | VV | 2 | 1 | True | 0 | ROZPOCET
| VV |  | 226,305*0,08 |  | 18.1 | [12 empty] | VV | 2 | 2 | True | 0 | ROZPOCET
| VV |  | ((0,25+0,9)*4*0,08+(0,125+0,45)*8*0,08)*2"schody" |  | 1.47 | [12 empty] | VV | 2 | 2 | True | 0 | ROZPOCET
| VV |  | Mezisoučet |  | 19.57 | [12 empty] | VV | 2 | 3 | True | 0 | ROZPOCET
| VV |  | Půdorys přízemí /1.NP/, řez E-E /navrhovaný stav, v.č. D1.1.20 | [14 empty] | VV | 2 | 1 | True | 0 | ROZPOCET
| VV |  | část přístavby - oddělení | [14 empty] | VV | 2 | 1 | True | 0 | ROZPOCET
| VV |  | 5,9*4*(0,25*0,65)"M1.15 -pobytové schody" |  | 3.84 | [12 empty] | VV | 2 | 2 | True | 0 | ROZPOCET
| VV |  | 1,5*8*(0,125+0,325)"M1.15 -vyrovnávací schody" |  | 5.4 | [12 empty] | VV | 2 | 2 | True | 0 | ROZPOCET
| VV |  | Mezisoučet |  | 9.24 | [12 empty] | VV | 2 | 3 | True | 0 | ROZPOCET
| VV |  | Součet |  | 421.27 | [12 empty] | VV | 2 | 4 | True | 1 | ROZPOCET
| VV |  | 421,27*1,1 'Přepočtené koeficientem množství |  | 463.4 | [12 empty] | VV | 2 | 2 | False | 1 | ROZPOCET
427 | K | 776421111 | Montáž obvodových lišt lepením | m | 261.71 |  | 0 | CS ÚRS 2021 02 |  | základní |  | 0 | 1e-05 | 0.0026171 | 0 | 0 | 16 | K | 2 |  |  |  | ROZPOCET | 0 | 0 | 0 | 0 | 0 | 1 | 0 | 16 | 117992388
| PP |  | Montáž lišt obvodových lepených | [14 empty] | PP | 2
| VV |  | pro vložení kobercového pásku | [14 empty] | VV | 2 | 1 | True | 0 | ROZPOCET
| VV |  | Půdorys přízemí /1.NP/, řez E-E /navrhovaný stav, v.č. D1.1.20 | [14 empty] | VV | 2 | 1 | True | 0 | ROZPOCET
| VV |  | stáv.objekt | [14 empty] | VV | 2 | 1 | True | 0 | ROZPOCET
| VV |  | (4,85+8,55)*2-4,45"M1.06 - lehárna" |  | 22.35 | [12 empty] | VV | 2 | 2 | True | 0 | ROZPOCET
| VV |  | část přístavby - oddělení | [14 empty] | VV | 2 | 1 | True | 0 | ROZPOCET
| VV |  | (7,5+8,35)*2+0,2*2-6"M1.15 - lehárna" |  | 26.1 | [12 empty] | VV | 2 | 2 | True | 0 | ROZPOCET
| VV |  | Mezisoučet 1.NP |  | 48.45 | [12 empty] | VV | 2 | 3 | True | 0 | ROZPOCET
| VV |  | Půdorys patra /2.NP/, střecha přístavby /navrhovaný /1.NP/, řez E-E, č.v. D1.1. 20 | [14 empty] | VV | 2 | 1 | True | 0 | ROZPOCET
| VV |  | (4,975+8,8)*2-5,95"M2.05 - lehárna" |  | 21.6 | [12 empty] | VV | 2 | 2 | True | 0 | ROZPOCET
| VV |  | (2,65+3,95+0,55)*2"M2.08" |  | 14.3 | [12 empty] | VV | 2 | 2 | True | 0 | ROZPOCET
| VV |  | (4,75+6,25)*2-0,9"M2.12" |  | 21.1 | [12 empty] | VV | 2 | 2 | True | 0 | ROZPOCET
| VV |  | Mezisoučet 2.NP |  | 57 | [12 empty] | VV | 2 | 3 | True | 0 | ROZPOCET
| VV |  | pro vložení PVC pásku | [14 empty] | VV | 2 | 1 | True | 0 | ROZPOCET
| VV |  | Půdorys přízemí /1.NP/, řez E-E /navrhovaný stav, v.č. D1.1.20 | [14 empty] | VV | 2 | 1 | True | 0 | ROZPOCET
| VV |  | stáv.objekt | [14 empty] | VV | 2 | 1 | True | 0 | ROZPOCET
| VV |  | (2,4+8,6+0,35)*2"M1.13 |  | 22.7 | [12 empty] | VV | 2 | 2 | True | 0 | ROZPOCET
| VV |  | (11,35+5,95)*2-(1,6+1*3+1,05*0,9+1,1)"M1.06" |  | 27.96 | [12 empty] | VV | 2 | 2 | True | 0 | ROZPOCET
| VV |  | (5,55+3,55)*2-(1*2+0,9)"M1.04" |  | 15.3 | [12 empty] | VV | 2 | 2 | True | 0 | ROZPOCET
| VV |  | (2,7+4,15)*2-0,9"M1.08" |  | 12.8 | [12 empty] | VV | 2 | 2 | True | 0 | ROZPOCET
| VV |  | část přístavby - oddělení | [14 empty] | VV | 2 | 1 | True | 0 | ROZPOCET
| VV |  | 4,6+1,9+2,15+0,7*2+2,95+2,7+4,7+2,2+5,9-(1+0,9)"M1.16a, M1.15-herna" |  | 26.6 | [12 empty] | VV | 2 | 2 | True | 0 | ROZPOCET
| VV |  | Mezisoučet 1.NP |  | 105.36 | [12 empty] | VV | 2 | 3 | True | 0 | ROZPOCET
| VV |  | Půdorys patra /2.NP/, střecha přístavby /navrhovaný /1.NP/, řez E-E, č.v. D1.1. 20 | [14 empty] | VV | 2 | 1 | True | 0 | ROZPOCET
| VV |  | (5,55+3,55)*2-(1+0,9)"M2.03" |  | 16.3 | [12 empty] | VV | 2 | 2 | True | 0 | ROZPOCET
| VV |  | (11,35+5,95)-(1+1,6+5,95+1*2+1,05+0,9+1,1)"M2.05-část" |  | 3.7 | [12 empty] | VV | 2 | 2 | True | 0 | ROZPOCET
| VV |  | (2,3+3,9+0,55)*2-1"M2.07" |  | 12.5 | [12 empty] | VV | 2 | 2 | True | 0 | ROZPOCET
| VV |  | Mezisoučet 2.NP |  | 32.5 | [12 empty] | VV | 2 | 3 | True | 0 | ROZPOCET
| VV |  | ((0,25+0,9)*4+(0,125+0,45)*8)*2"schody" |  | 18.4 | [12 empty] | VV | 2 | 2 | True | 0 | ROZPOCET
| VV |  | Mezisoučet |  | 18.4 | [12 empty] | VV | 2 | 3 | True | 0 | ROZPOCET
| VV |  | Součet |  | 261.71 | [12 empty] | VV | 2 | 4 | True | 1 | ROZPOCET
428 | M | 69751205.1 | soklová lišta pro vložení pásku z podlahové krytiny | m | 275 |  | 0 |  |  | základní |  | 0 | 0.0003 | 0.0825 | 0 | 0 | 32 | M | 2 |  |  |  | ROZPOCET | 0 | 0 | 0 | 0 | 0 | 1 | 0 | 16 | 1617801505
| PP |  | soklová lišta pro vložení pásku z podlahové krytiny | [14 empty] | PP | 2
| VV |  | 261,904761904762*1,05 'Přepočtené koeficientem množství |  | 275 | [12 empty] | VV | 2 | 2 | False | 1 | ROZPOCET
429 | K | 776421711 | Vložení nařezaných pásků z podlahoviny do lišt | m | 261.71 |  | 0 | CS ÚRS 2021 02 |  | základní |  | 0 | 0 | 0 | 0 | 0 | 16 | K | 2 |  |  |  | ROZPOCET | 0 | 0 | 0 | 0 | 0 | 1 | 0 | 16 | -1711390136
| PP |  | Montáž lišt vložení pásků z podlahoviny do lišt včetně nařezání | [14 empty] | PP | 2
430 | K | 776431111 | Montáž schodišťových hran lepených systémových | m | 35.6 |  | 0 | CS ÚRS 2021 02 |  | základní |  | 0 | 0 | 0 | 0 | 0 | 16 | K | 2 |  |  |  | ROZPOCET | 0 | 0 | 0 | 0 | 0 | 1 | 0 | 16 | 1812526249
| PP |  | Montáž schodišťových hran kovových nebo plastových lepených | [14 empty] | PP | 2
| VV |  | Půdorys přízemí /1.NP/, řez E-E /navrhovaný stav, v.č. D1.1.20 | [14 empty] | VV | 2 | 1 | True | 0 | ROZPOCET
| VV |  | část přístavby - oddělení | [14 empty] | VV | 2 | 1 | True | 0 | ROZPOCET
| VV |  | 5,9*4"M1.15 -pobytové schody" |  | 23.6 | [12 empty] | VV | 2 | 2 | True | 0 | ROZPOCET
| VV |  | 1,5*8"M1.15 -vyrovnávací schody" |  | 12 | [12 empty] | VV | 2 | 2 | True | 0 | ROZPOCET
| VV |  | Součet |  | 35.6 | [12 empty] | VV | 2 | 4 | True | 1 | ROZPOCET
431 | M | 28342199.1 | nekluzný systémový schodový pásek - integrovaná hrana k heterogenní akustické PVC | m | 36.31 |  | 0 |  |  | základní |  | 0 | 0.00028 | 0.010167 | 0 | 0 | 32 | M | 2 |  |  |  | ROZPOCET | 0 | 0 | 0 | 0 | 0 | 1 | 0 | 16 | -1378801370
| PP |  | nekluzný systémový schodový pásek - integrovaná hrana k heterogenní akustické PVC | [14 empty] | PP | 2
| VV |  | Půdorys přízemí /1.NP/, řez E-E /navrhovaný stav, v.č. D1.1.20 | [14 empty] | VV | 2 | 1 | True | 0 | ROZPOCET
| VV |  | část přístavby - oddělení | [14 empty] | VV | 2 | 1 | True | 0 | ROZPOCET
| VV |  | 5,9*4"M1.15 -pobytové schody" |  | 23.6 | [12 empty] | VV | 2 | 2 | True | 0 | ROZPOCET
| VV |  | 1,5*8"M1.15 -vyrovnávací schody" |  | 12 | [12 empty] | VV | 2 | 2 | True | 0 | ROZPOCET
| VV |  | Součet |  | 35.6 | [12 empty] | VV | 2 | 4 | True | 1 | ROZPOCET
| VV |  | 35,6*1,02 'Přepočtené koeficientem množství |  | 36.31 | [12 empty] | VV | 2 | 2 | False | 1 | ROZPOCET
432 | K | 998776102 | Přesun hmot tonážní pro podlahy povlakové v objektech v přes 6 do 12 m | t | 5.55 |  | 0 | CS ÚRS 2021 02 |  | základní |  | 0 | 0 | 0 | 0 | 0 | 16 | K | 2 |  |  |  | ROZPOCET | 0 | 0 | 0 | 0 | 0 | 1 | 0 | 16 | 1631965080
| PP |  | Přesun hmot pro podlahy povlakové stanovený z hmotnosti přesunovaného materiálu vodorovná dopravní vzdálenost do 50 m v objektech výšky přes 6 do 12 m | [14 empty] | PP | 2
433 | K | 998776181 | Příplatek k přesunu hmot tonážní 776 prováděný bez použití mechanizace | t | 5.55 |  | 0 | CS ÚRS 2021 02 |  | základní |  | 0 | 0 | 0 | 0 | 0 | 16 | K | 2 |  |  |  | ROZPOCET | 0 | 0 | 0 | 0 | 0 | 1 | 0 | 16 | -326675346
| PP |  | Přesun hmot pro podlahy povlakové stanovený z hmotnosti přesunovaného materiálu Příplatek k cenám za přesun prováděný bez použití mechanizace pro jakoukoliv výšku objektu | [14 empty] | PP | 2
| D | 777 | Podlahy lité |  |  |  | 0 |  |  |  |  | 0 |  | 0.13381 |  | 0 | 2 | D | 1 |  |  |  | ROZPOCET | [6 empty] | 0
434 | K | 777121105 | Vyrovnání podkladu podlah stěrkou plněnou pískem pl přes 1,0 m2 tl do 3 mm | m2 | 24.78 |  | 0 | CS ÚRS 2021 02 |  | základní |  | 0 | 0.0054 | 0.13381 | 0 | 0 | 16 | K | 2 |  |  |  | ROZPOCET | 0 | 0 | 0 | 0 | 0 | 1 | 0 | 16 | -670982490
| PP |  | Vyrovnání podkladu epoxidovou stěrkou plněnou pískem, tloušťky do 3 mm, plochy přes 1,0 m2 | [14 empty] | PP | 2
| VV |  | Půdorys suterénu /1.PP/, základy přístavby, č.v. D1.2. 19 | [14 empty] | VV | 2 | 1 | True | 0 | ROZPOCET
| VV |  | stáv.objekt | [14 empty] | VV | 2 | 1 | True | 0 | ROZPOCET
| VV |  | 3,2*4,1+0,15*1"M0.07 - skladba S20" |  | 13.27 | [12 empty] | VV | 2 | 2 | True | 0 | ROZPOCET
| VV |  | 2,77*4,1+0,15*1"M0.08- skladba S20" |  | 11.51 | [12 empty] | VV | 2 | 2 | True | 0 | ROZPOCET
| VV |  | Mezisoučet 1.PP |  | 24.78 | [12 empty] | VV | 2 | 3 | True | 1 | ROZPOCET
435 | K | 998777102 | Přesun hmot tonážní pro podlahy lité v objektech v přes 6 do 12 m | t | 0.13 |  | 0 | CS ÚRS 2021 02 |  | základní |  | 0 | 0 | 0 | 0 | 0 | 16 | K | 2 |  |  |  | ROZPOCET | 0 | 0 | 0 | 0 | 0 | 1 | 0 | 16 | 971697281
| PP |  | Přesun hmot pro podlahy lité stanovený z hmotnosti přesunovaného materiálu vodorovná dopravní vzdálenost do 50 m v objektech výšky přes 6 do 12 m | [14 empty] | PP | 2
436 | K | 998777181 | Příplatek k přesunu hmot tonážní 777 prováděný bez použití mechanizace | t | 0.13 |  | 0 | CS ÚRS 2021 02 |  | základní |  | 0 | 0 | 0 | 0 | 0 | 16 | K | 2 |  |  |  | ROZPOCET | 0 | 0 | 0 | 0 | 0 | 1 | 0 | 16 | -101782474
| PP |  | Přesun hmot pro podlahy lité stanovený z hmotnosti přesunovaného materiálu Příplatek k cenám za přesun prováděný bez použití mechanizace pro jakoukoliv výšku objektu | [14 empty] | PP | 2
| D | 781 | Dokončovací práce - obklady |  |  |  | 0 |  |  |  |  | 0 |  | 9.6129 |  | 0 | 2 | D | 1 |  |  |  | ROZPOCET | [6 empty] | 0
437 | K | 781121011 | Nátěr penetrační na stěnu | m2 | 24.15 |  | 0 | CS ÚRS 2021 02 |  | základní |  | 0 | 0.0003 | 0.007245 | 0 | 0 | 16 | K | 2 |  |  |  | ROZPOCET | 0 | 0 | 0 | 0 | 0 | 1 | 0 | 16 | 281055654
| PP |  | Příprava podkladu před provedením obkladu nátěr penetrační na stěnu | [14 empty] | PP | 2
| VV |  | Půdorys suterénu /1.PP/, základy přístavby, č.v. D1.2. 19 | [14 empty] | VV | 2 | 1 | True | 0 | ROZPOCET
| VV |  | část přístavby | [14 empty] | VV | 2 | 1 | True | 0 | ROZPOCET
| VV |  | 2,1*(1,85+2,4+1,8+2,35)-(0,9*2)"M0.06" |  | 15.84 | [12 empty] | VV | 2 | 2 | True | 0 | ROZPOCET
| VV |  | stáv.objekt | [14 empty] | VV | 2 | 1 | True | 0 | ROZPOCET
| VV |  | 2,1*(0,5*2+1,6)"M0.10" |  | 5.46 | [12 empty] | VV | 2 | 2 | True | 0 | ROZPOCET
| VV |  | 1,5*(0,5*2+1,6)-0,7*1,5"M0.11" |  | 2.85 | [12 empty] | VV | 2 | 2 | True | 0 | ROZPOCET
| VV |  | Mezisoučet 1.PP |  | 24.15 | [12 empty] | VV | 2 | 3 | True | 1 | ROZPOCET
438 | K | 781131112 | Izolace pod obklad nátěrem nebo stěrkou ve dvou vrstvách | m2 | 10.08 |  | 0 | CS ÚRS 2021 02 |  | základní |  | 0 | 0.0015 | 0.01512 | 0 | 0 | 16 | K | 2 |  |  |  | ROZPOCET | 0 | 0 | 0 | 0 | 0 | 1 | 0 | 16 | 1578992311
| PP |  | Izolace stěny pod obklad izolace nátěrem nebo stěrkou ve dvou vrstvách | [14 empty] | PP | 2
| VV |  | pouze u sprch | [14 empty] | VV | 2 | 1 | True | 0 | ROZPOCET
| VV |  | 2,1*1,2*2*2 |  | 10.08 | [12 empty] | VV | 2 | 2 | True | 1 | ROZPOCET
439 | K | 781131241 | Izolace pod obklad těsnícími pásy vnitřní kout | kus | 4.2 |  | 0 | CS ÚRS 2021 02 |  | základní |  | 0 | 0.00021 | 0.000882 | 0 | 0 | 16 | K | 2 |  |  |  | ROZPOCET | 0 | 0 | 0 | 0 | 0 | 1 | 0 | 16 | -530575633
| PP |  | Izolace stěny pod obklad izolace těsnícími izolačními pásy vnitřní kout | [14 empty] | PP | 2
| VV |  | 2,1*2 |  | 4.2 | [12 empty] | VV | 2 | 2 | True | 1 | ROZPOCET
440 | K | 781151031 | Celoplošné vyrovnání podkladu stěrkou tl 3 mm | m2 | 259.04 |  | 0 | CS ÚRS 2021 02 |  | základní |  | 0 | 0.0045 | 1.1657 | 0 | 0 | 16 | K | 2 |  |  |  | ROZPOCET | 0 | 0 | 0 | 0 | 0 | 1 | 0 | 16 | -49823531
| PP |  | Příprava podkladu před provedením obkladu celoplošné vyrovnání podkladu stěrkou, tloušťky 3 mm | [14 empty] | PP | 2
| VV |  | Půdorys suterénu /1.PP/, základy přístavby, č.v. D1.2. 19 | [14 empty] | VV | 2 | 1 | True | 0 | ROZPOCET
| VV |  | část přístavby | [14 empty] | VV | 2 | 1 | True | 0 | ROZPOCET
| VV |  | 2,1*(1,85+2,4+1,8+2,35)-(0,9*2)"M0.16" |  | 15.84 | [12 empty] | VV | 2 | 2 | True | 0 | ROZPOCET
| VV |  | stáv.objekt | [14 empty] | VV | 2 | 1 | True | 0 | ROZPOCET
| VV |  | 2,1*(0,5*2+1,6)"M0.10" |  | 5.46 | [12 empty] | VV | 2 | 2 | True | 0 | ROZPOCET
| VV |  | 1,5*(0,5*2+1,6)-0,7*1,5"M0.11" |  | 2.85 | [12 empty] | VV | 2 | 2 | True | 0 | ROZPOCET
| VV |  | Mezisoučet 1.PP |  | 24.15 | [12 empty] | VV | 2 | 3 | True | 0 | ROZPOCET
| VV |  | Půdorys přízemí /1.NP/, řez E-E /navrhovaný stav, v.č. D1.1.20 | [14 empty] | VV | 2 | 1 | True | 0 | ROZPOCET
| VV |  | přístavba - nový objekt | [14 empty] | VV | 2 | 1 | True | 0 | ROZPOCET
| VV |  | 1,5*(0,9+1,2)"M1.15 - obklad za umyvadlem" |  | 3.15 | [12 empty] | VV | 2 | 2 | True | 0 | ROZPOCET
| VV |  | 1,2*3,3"M1.16 - obklad nad linkou" |  | 3.96 | [12 empty] | VV | 2 | 2 | True | 0 | ROZPOCET
| VV |  | stáv.objekt | [14 empty] | VV | 2 | 1 | True | 0 | ROZPOCET
| VV |  | 1,4*(3,4*2+0,3)+0,3*3,4+2,1*(4,2+3,55)*2+0,325*(1,2+0,85*2)*2-(1*2+1,2*0,85*2)"M1.05" |  | 41.36 | [12 empty] | VV | 2 | 2 | True | 0 | ROZPOCET
| VV |  | 1,5*1,4"M1.06 - obklad za umyvadlem" |  | 2.1 | [12 empty] | VV | 2 | 2 | True | 0 | ROZPOCET
| VV |  | 1,2*(3+2,15)"M1.07 - obklad za linkou" |  | 6.18 | [12 empty] | VV | 2 | 2 | True | 0 | ROZPOCET
| VV |  | 2,1*(1,9+2,25)*2+0,325*(0,6+0,65*2)-(0,8*2+0,6*0,65)"M1.10" |  | 16.06 | [12 empty] | VV | 2 | 2 | True | 0 | ROZPOCET
| VV |  | 2,1*(1,85+1)*2-0,6*2*2"M1.11" |  | 9.57 | [12 empty] | VV | 2 | 2 | True | 0 | ROZPOCET
| VV |  | 2,1*(0,8+1,85)*2+0,325*(0,6+0,65*2)-(0,7*2+0,6*0,65)"M1.12" |  | 9.96 | [12 empty] | VV | 2 | 2 | True | 0 | ROZPOCET
| VV |  | 0,2*(3,75+3)+2,1*(1,9+8,6+1,2)+2,1*0,15-(0,9*2+1,7*0,57+1*0,2)+0,335*(1,7+0,57*2)+0,335*(1+0,2*2)"M1.14" |  | 24.69 | [12 empty] | VV | 2 | 2 | True | 0 | ROZPOCET
| VV |  | Mezisoučet 1.NP |  | 117.03 | [12 empty] | VV | 2 | 3 | True | 0 | ROZPOCET
| VV |  | Půdorys patra /2.NP/, střecha přístavby /navrhovaný /1.NP/, řez E-E, č.v. D1.1. 20 | [14 empty] | VV | 2 | 1 | True | 0 | ROZPOCET
| VV |  | 1,4*(3,4*2+0,3)+0,3*3,4+2,1*(4,2+3,55)*2+0,2*(1,2+0,9*2)*2-(0,9*2+1*2+1,2*0,9*2)*2"M2.04" |  | 32.79 | [12 empty] | VV | 2 | 2 | True | 0 | ROZPOCET
| VV |  | 1,5*(1,3+2,15)"M2.05 - obklad za umyvadlem" |  | 5.18 | [12 empty] | VV | 2 | 2 | True | 0 | ROZPOCET
| VV |  | 1,2*(3+2,15+0,3)"M2.06 - obklad za linkou" |  | 6.54 | [12 empty] | VV | 2 | 2 | True | 0 | ROZPOCET
| VV |  | 2,1*(2,25+1,9)*2+0,5*(0,6+0,75*2)-(0,8*2+0,6*0,75)"M2.09 " |  | 16.43 | [12 empty] | VV | 2 | 2 | True | 0 | ROZPOCET
| VV |  | 2,1*(1,85+0,95)*2-0,7*2*2"M2.10" |  | 8.96 | [12 empty] | VV | 2 | 2 | True | 0 | ROZPOCET
| VV |  | 2,1*(1,85+0,85)*2+0,5*(0,6+0,75*2)-(0,7*2+0,6*0,75)"M2.11" |  | 10.54 | [12 empty] | VV | 2 | 2 | True | 0 | ROZPOCET
| VV |  | 1,2*(0,7+2,7)"M2.12 - obklad za linkou" |  | 4.08 | [12 empty] | VV | 2 | 2 | True | 0 | ROZPOCET
| VV |  | 2,1*(2,05+1,3)*2-0,8*2*3"M2.13" |  | 9.27 | [12 empty] | VV | 2 | 2 | True | 0 | ROZPOCET
| VV |  | 2,1*(1+2,4)*2-(0,8*2)"M2.14" |  | 12.68 | [12 empty] | VV | 2 | 2 | True | 0 | ROZPOCET
| VV |  | 2,1*(2,05+1)*2+0,3*(0,6+0,25*2)-(0,8*2+0,6*0,25)"M2.15" |  | 11.39 | [12 empty] | VV | 2 | 2 | True | 0 | ROZPOCET
| VV |  | Mezisoučet |  | 117.86 | [12 empty] | VV | 2 | 3 | True | 0 | ROZPOCET
| VV |  | Součet |  | 259.04 | [12 empty] | VV | 2 | 4 | True | 1 | ROZPOCET
441 | K | 781161021 | Montáž profilu ukončujícího rohového nebo vanového | m | 45.55 |  | 0 | CS ÚRS 2021 02 |  | základní |  | 0 | 0.0002 | 0.00911 | 0 | 0 | 16 | K | 2 |  |  |  | ROZPOCET | 0 | 0 | 0 | 0 | 0 | 1 | 0 | 16 | 100505677
| PP |  | Příprava podkladu před provedením obkladu montáž profilu ukončujícího profilu rohového, vanového | [14 empty] | PP | 2
| VV |  | Půdorys suterénu /1.PP/, základy přístavby, č.v. D1.2. 19 | [14 empty] | VV | 2 | 1 | True | 0 | ROZPOCET
| VV |  | stáv.objekt | [14 empty] | VV | 2 | 1 | True | 0 | ROZPOCET
| VV |  | 2,1*2"M0.10" |  | 4.2 | [12 empty] | VV | 2 | 2 | True | 0 | ROZPOCET
| VV |  | Půdorys přízemí /1.NP/, řez E-E /navrhovaný stav, v.č. D1.1.20 | [14 empty] | VV | 2 | 1 | True | 0 | ROZPOCET
| VV |  | stáv.objekt | [14 empty] | VV | 2 | 1 | True | 0 | ROZPOCET
| VV |  | 1,4*2+0,3+3,4*2+2,1*1"M1.05" |  | 12 | [12 empty] | VV | 2 | 2 | True | 0 | ROZPOCET
| VV |  | 1*0,6"M1.11" |  | 0.6 | [12 empty] | VV | 2 | 2 | True | 0 | ROZPOCET
| VV |  | 1,4*1+0,2+3+2,1*1+3,75+2,1*2"M1.14" |  | 14.65 | [12 empty] | VV | 2 | 2 | True | 0 | ROZPOCET
| VV |  | Půdorys patra /2.NP/, střecha přístavby /navrhovaný /1.NP/, řez E-E, č.v. D1.1. 20 | [14 empty] | VV | 2 | 1 | True | 0 | ROZPOCET
| VV |  | stáv.objekt | [14 empty] | VV | 2 | 1 | True | 0 | ROZPOCET
| VV |  | 1,4*2+0,3+3,4*2+2,1*1"M2.04" |  | 12 | [12 empty] | VV | 2 | 2 | True | 0 | ROZPOCET
| VV |  | 2,1*1"M2.15" |  | 2.1 | [12 empty] | VV | 2 | 2 | True | 0 | ROZPOCET
| VV |  | Součet |  | 45.55 | [12 empty] | VV | 2 | 4 | True | 1 | ROZPOCET
442 | M | 59054123 | profil ukončovací pro vnější hrany obkladů hliník matně eloxovaný 10x2500mm | m | 52.5 |  | 0 | CS ÚRS 2021 02 |  | základní |  | 0 | 5e-05 | 0.002625 | 0 | 0 | 32 | M | 2 |  |  |  | ROZPOCET | 0 | 0 | 0 | 0 | 0 | 1 | 0 | 16 | 2000121603
| PP |  | profil ukončovací pro vnější hrany obkladů hliník matně eloxovaný 10x2500mm | [14 empty] | PP | 2
| VV |  | 47,7272727272727*1,1 'Přepočtené koeficientem množství |  | 52.5 | [12 empty] | VV | 2 | 2 | False | 1 | ROZPOCET
443 | K | 781474154 | Montáž obkladů vnitřních keramických velkoformátových hladkých přes 4 do 6 ks/m2 lepených flexibilním lepidlem | m2 | 259.04 |  | 0 | CS ÚRS 2021 02 |  | základní |  | 0 | 0.009 | 2.3314 | 0 | 0 | 16 | K | 2 |  |  |  | ROZPOCET | 0 | 0 | 0 | 0 | 0 | 1 | 0 | 16 | -1869480802
| PP |  | Montáž obkladů vnitřních stěn z dlaždic keramických lepených flexibilním lepidlem velkoformátových hladkých přes 4 do 6 ks/m2 | [14 empty] | PP | 2
| VV |  | Půdorys suterénu /1.PP/, základy přístavby, č.v. D1.2. 19 | [14 empty] | VV | 2 | 1 | True | 0 | ROZPOCET
| VV |  | část přístavby | [14 empty] | VV | 2 | 1 | True | 0 | ROZPOCET
| VV |  | 2,1*(1,85+2,4+1,8+2,35)-(0,9*2)"M0.16" |  | 15.84 | [12 empty] | VV | 2 | 2 | True | 0 | ROZPOCET
| VV |  | stáv.objekt | [14 empty] | VV | 2 | 1 | True | 0 | ROZPOCET
| VV |  | 2,1*(0,5*2+1,6)"M0.10" |  | 5.46 | [12 empty] | VV | 2 | 2 | True | 0 | ROZPOCET
| VV |  | 1,5*(0,5*2+1,6)-0,7*1,5"M0.11" |  | 2.85 | [12 empty] | VV | 2 | 2 | True | 0 | ROZPOCET
| VV |  | Mezisoučet 1.PP |  | 24.15 | [12 empty] | VV | 2 | 3 | True | 0 | ROZPOCET
| VV |  | Půdorys přízemí /1.NP/, řez E-E /navrhovaný stav, v.č. D1.1.20 | [14 empty] | VV | 2 | 1 | True | 0 | ROZPOCET
| VV |  | přístavba - nový objekt | [14 empty] | VV | 2 | 1 | True | 0 | ROZPOCET
| VV |  | 1,5*(0,9+1,2)"M1.15 - obklad za umyvadlem" |  | 3.15 | [12 empty] | VV | 2 | 2 | True | 0 | ROZPOCET
| VV |  | 1,2*3,3"M1.16 - obklad nad linkou" |  | 3.96 | [12 empty] | VV | 2 | 2 | True | 0 | ROZPOCET
| VV |  | stáv.objekt | [14 empty] | VV | 2 | 1 | True | 0 | ROZPOCET
| VV |  | 1,4*(3,4*2+0,3)+0,3*3,4+2,1*(4,2+3,55)*2+0,325*(1,2+0,85*2)*2-(1*2+1,2*0,85*2)"M1.05" |  | 41.36 | [12 empty] | VV | 2 | 2 | True | 0 | ROZPOCET
| VV |  | 1,5*1,4"M1.06 - obklad za umyvadlem" |  | 2.1 | [12 empty] | VV | 2 | 2 | True | 0 | ROZPOCET
| VV |  | 1,2*(3+2,15)"M1.07 - obklad za linkou" |  | 6.18 | [12 empty] | VV | 2 | 2 | True | 0 | ROZPOCET
| VV |  | 2,1*(1,9+2,25)*2+0,325*(0,6+0,65*2)-(0,8*2+0,6*0,65)"M1.10" |  | 16.06 | [12 empty] | VV | 2 | 2 | True | 0 | ROZPOCET
| VV |  | 2,1*(1,85+1)*2-0,6*2*2"M1.11" |  | 9.57 | [12 empty] | VV | 2 | 2 | True | 0 | ROZPOCET
| VV |  | 2,1*(0,8+1,85)*2+0,325*(0,6+0,65*2)-(0,7*2+0,6*0,65)"M1.12" |  | 9.96 | [12 empty] | VV | 2 | 2 | True | 0 | ROZPOCET
| VV |  | 0,2*(3,75+3)+2,1*(1,9+8,6+1,2)+2,1*0,15-(0,9*2+1,7*0,57+1*0,2)+0,335*(1,7+0,57*2)+0,335*(1+0,2*2)"M1.14" |  | 24.69 | [12 empty] | VV | 2 | 2 | True | 0 | ROZPOCET
| VV |  | Mezisoučet 1.NP |  | 117.03 | [12 empty] | VV | 2 | 3 | True | 0 | ROZPOCET
| VV |  | Půdorys patra /2.NP/, střecha přístavby /navrhovaný /1.NP/, řez E-E, č.v. D1.1. 20 | [14 empty] | VV | 2 | 1 | True | 0 | ROZPOCET
| VV |  | 1,4*(3,4*2+0,3)+0,3*3,4+2,1*(4,2+3,55)*2+0,2*(1,2+0,9*2)*2-(0,9*2+1*2+1,2*0,9*2)*2"M2.04" |  | 32.79 | [12 empty] | VV | 2 | 2 | True | 0 | ROZPOCET
| VV |  | 1,5*(1,3+2,15)"M2.05 - obklad za umyvadlem" |  | 5.18 | [12 empty] | VV | 2 | 2 | True | 0 | ROZPOCET
| VV |  | 1,2*(3+2,15+0,3)"M2.06 - obklad za linkou" |  | 6.54 | [12 empty] | VV | 2 | 2 | True | 0 | ROZPOCET
| VV |  | 2,1*(2,25+1,9)*2+0,5*(0,6+0,75*2)-(0,8*2+0,6*0,75)"M2.09 " |  | 16.43 | [12 empty] | VV | 2 | 2 | True | 0 | ROZPOCET
| VV |  | 2,1*(1,85+0,95)*2-0,7*2*2"M2.10" |  | 8.96 | [12 empty] | VV | 2 | 2 | True | 0 | ROZPOCET
| VV |  | 2,1*(1,85+0,85)*2+0,5*(0,6+0,75*2)-(0,7*2+0,6*0,75)"M2.11" |  | 10.54 | [12 empty] | VV | 2 | 2 | True | 0 | ROZPOCET
| VV |  | 1,2*(0,7+2,7)"M2.12 - obklad za linkou" |  | 4.08 | [12 empty] | VV | 2 | 2 | True | 0 | ROZPOCET
| VV |  | 2,1*(2,05+1,3)*2-0,8*2*3"M2.13" |  | 9.27 | [12 empty] | VV | 2 | 2 | True | 0 | ROZPOCET
| VV |  | 2,1*(1+2,4)*2-(0,8*2)"M2.14" |  | 12.68 | [12 empty] | VV | 2 | 2 | True | 0 | ROZPOCET
| VV |  | 2,1*(2,05+1)*2+0,3*(0,6+0,25*2)-(0,8*2+0,6*0,25)"M2.15" |  | 11.39 | [12 empty] | VV | 2 | 2 | True | 0 | ROZPOCET
| VV |  | Mezisoučet |  | 117.86 | [12 empty] | VV | 2 | 3 | True | 0 | ROZPOCET
| VV |  | Součet |  | 259.04 | [12 empty] | VV | 2 | 4 | True | 1 | ROZPOCET
444 | M | 59761001 | obklad velkoformátový keramický hladký přes 4 do 6ks/m2 | m2 | 297.9 |  | 0 | CS ÚRS 2021 02 |  | základní |  | 0 | 0.02 | 5.958 | 0 | 0 | 32 | M | 2 |  |  |  | ROZPOCET | 0 | 0 | 0 | 0 | 0 | 1 | 0 | 16 | 1694848102
| PP |  | obklad velkoformátový keramický hladký přes 4 do 6ks/m2 | [14 empty] | PP | 2
| VV |  | 259,04*1,15 'Přepočtené koeficientem množství |  | 297.9 | [12 empty] | VV | 2 | 2 | False | 1 | ROZPOCET
445 | K | 781477111 | Příplatek k montáži obkladů vnitřních keramických hladkých za plochu do 10 m2 | m2 | 77.26 |  | 0 | CS ÚRS 2021 02 |  | základní |  | 0 | 0 | 0 | 0 | 0 | 16 | K | 2 |  |  |  | ROZPOCET | 0 | 0 | 0 | 0 | 0 | 1 | 0 | 16 | -929235415
| PP |  | Montáž obkladů vnitřních stěn z dlaždic keramických Příplatek k cenám za plochu do 10 m2 jednotlivě | [14 empty] | PP | 2
| VV |  | Půdorys suterénu /1.PP/, základy přístavby, č.v. D1.2. 19 | [14 empty] | VV | 2 | 1 | True | 0 | ROZPOCET
| VV |  | stáv.objekt | [14 empty] | VV | 2 | 1 | True | 0 | ROZPOCET
| VV |  | 2,1*(0,5*2+1,6)"M0.10" |  | 5.46 | [12 empty] | VV | 2 | 2 | True | 0 | ROZPOCET
| VV |  | 1,5*(0,5*2+1,6)-0,7*1,5"M0.11" |  | 2.85 | [12 empty] | VV | 2 | 2 | True | 0 | ROZPOCET
| VV |  | Mezisoučet 1.PP |  | 8.31 | [12 empty] | VV | 2 | 3 | True | 0 | ROZPOCET
| VV |  | Půdorys přízemí /1.NP/, řez E-E /navrhovaný stav, v.č. D1.1.20 | [14 empty] | VV | 2 | 1 | True | 0 | ROZPOCET
| VV |  | přístavba - nový objekt | [14 empty] | VV | 2 | 1 | True | 0 | ROZPOCET
| VV |  | 1,5*(0,9+1,2)"M1.15 - obklad za umyvadlem" |  | 3.15 | [12 empty] | VV | 2 | 2 | True | 0 | ROZPOCET
| VV |  | 1,2*3,3"M1.16 - obklad nad linkou" |  | 3.96 | [12 empty] | VV | 2 | 2 | True | 0 | ROZPOCET
| VV |  | stáv.objekt | [14 empty] | VV | 2 | 1 | True | 0 | ROZPOCET
| VV |  | 1,5*1,4"M1.06 - obklad za umyvadlem" |  | 2.1 | [12 empty] | VV | 2 | 2 | True | 0 | ROZPOCET
| VV |  | 1,2*(3+2,15)"M1.07 - obklad za linkou" |  | 6.18 | [12 empty] | VV | 2 | 2 | True | 0 | ROZPOCET
| VV |  | 2,1*(1,85+1)*2-0,6*2*2"M1.11" |  | 9.57 | [12 empty] | VV | 2 | 2 | True | 0 | ROZPOCET
| VV |  | 2,1*(0,8+1,85)*2+0,325*(0,6+0,65*2)-(0,7*2+0,6*0,65)"M1.12" |  | 9.96 | [12 empty] | VV | 2 | 2 | True | 0 | ROZPOCET
| VV |  | Mezisoučet 1.NP |  | 34.92 | [12 empty] | VV | 2 | 3 | True | 0 | ROZPOCET
| VV |  | Půdorys patra /2.NP/, střecha přístavby /navrhovaný /1.NP/, řez E-E, č.v. D1.1. 20 | [14 empty] | VV | 2 | 1 | True | 0 | ROZPOCET
| VV |  | 1,5*(1,3+2,15)"M2.05 - obklad za umyvadlem" |  | 5.18 | [12 empty] | VV | 2 | 2 | True | 0 | ROZPOCET
| VV |  | 1,2*(3+2,15+0,3)"M2.06 - obklad za linkou" |  | 6.54 | [12 empty] | VV | 2 | 2 | True | 0 | ROZPOCET
| VV |  | 2,1*(1,85+0,95)*2-0,7*2*2"M2.10" |  | 8.96 | [12 empty] | VV | 2 | 2 | True | 0 | ROZPOCET
| VV |  | 1,2*(0,7+2,7)"M2.12 - obklad za linkou" |  | 4.08 | [12 empty] | VV | 2 | 2 | True | 0 | ROZPOCET
| VV |  | 2,1*(2,05+1,3)*2-0,8*2*3"M2.13" |  | 9.27 | [12 empty] | VV | 2 | 2 | True | 0 | ROZPOCET
| VV |  | Mezisoučet |  | 34.03 | [12 empty] | VV | 2 | 3 | True | 0 | ROZPOCET
| VV |  | Součet |  | 77.26 | [12 empty] | VV | 2 | 4 | True | 1 | ROZPOCET
446 | K | 781477114 | Příplatek k montáži obkladů vnitřních keramických hladkých za spárování tmelem dvousložkovým | m2 | 259.02 |  | 0 | CS ÚRS 2021 02 |  | základní |  | 0 | 0 | 0 | 0 | 0 | 16 | K | 2 |  |  |  | ROZPOCET | 0 | 0 | 0 | 0 | 0 | 1 | 0 | 16 | -50369367
| PP |  | Montáž obkladů vnitřních stěn z dlaždic keramických Příplatek k cenám za dvousložkový spárovací tmel | [14 empty] | PP | 2
447 | K | 781491022 | Montáž zrcadel plochy přes 1 m2 lepených silikonovým tmelem na keramický obklad | m2 | 8.73 |  | 0 | CS ÚRS 2021 02 |  | základní |  | 0 | 0.00057 | 0.0049761 | 0 | 0 | 16 | K | 2 |  |  |  | ROZPOCET | 0 | 0 | 0 | 0 | 0 | 1 | 0 | 16 | 454386004
| PP |  | Montáž zrcadel lepených silikonovým tmelem na keramický obklad, plochy přes 1 m2 | [14 empty] | PP | 2
| VV |  | Půdorys suterénu /1.PP/, základy přístavby, č.v. D1.2. 19 | [14 empty] | VV | 2 | 1 | True | 0 | ROZPOCET
| VV |  | stáv.objekt | [14 empty] | VV | 2 | 1 | True | 0 | ROZPOCET
| VV |  | 1,6*0,6"M0.10" |  | 0.96 | [12 empty] | VV | 2 | 2 | True | 0 | ROZPOCET
| VV |  | Půdorys přízemí /1.NP/, řez E-E /navrhovaný stav, v.č. D1.1.20 | [14 empty] | VV | 2 | 1 | True | 0 | ROZPOCET
| VV |  | stáv.objekt | [14 empty] | VV | 2 | 1 | True | 0 | ROZPOCET
| VV |  | 3,4*0,6"M1.05" |  | 2.04 | [12 empty] | VV | 2 | 2 | True | 0 | ROZPOCET
| VV |  | 1*0,6"M1.11" |  | 0.6 | [12 empty] | VV | 2 | 2 | True | 0 | ROZPOCET
| VV |  | 3*0,6"M1.14" |  | 1.8 | [12 empty] | VV | 2 | 2 | True | 0 | ROZPOCET
| VV |  | Půdorys patra /2.NP/, střecha přístavby /navrhovaný /1.NP/, řez E-E, č.v. D1.1. 20 | [14 empty] | VV | 2 | 1 | True | 0 | ROZPOCET
| VV |  | stáv.objekt | [14 empty] | VV | 2 | 1 | True | 0 | ROZPOCET
| VV |  | 3,4*0,6"M2.04" |  | 2.04 | [12 empty] | VV | 2 | 2 | True | 0 | ROZPOCET
| VV |  | 0,95*0,6"M2.10" |  | 0.57 | [12 empty] | VV | 2 | 2 | True | 0 | ROZPOCET
| VV |  | 1,2*0,6"M2.13" |  | 0.72 | [12 empty] | VV | 2 | 2 | True | 0 | ROZPOCET
| VV |  | Součet |  | 8.73 | [12 empty] | VV | 2 | 4 | True | 1 | ROZPOCET
448 | M | 63465124 | zrcadlo nemontované čiré tl 4mm max rozměr 3210x2250mm | m2 | 9.6 |  | 0 | CS ÚRS 2021 02 |  | základní |  | 0 | 0.01 | 0.096 | 0 | 0 | 32 | M | 2 |  |  |  | ROZPOCET | 0 | 0 | 0 | 0 | 0 | 1 | 0 | 16 | -243640296
| PP |  | zrcadlo nemontované čiré tl 4mm max rozměr 3210x2250mm | [14 empty] | PP | 2
| VV |  | 8,73*1,1 'Přepočtené koeficientem množství |  | 9.6 | [12 empty] | VV | 2 | 2 | False | 1 | ROZPOCET
449 | K | 781495115 | Spárování vnitřních obkladů silikonem | m | 167.75 |  | 0 | CS ÚRS 2021 02 |  | základní |  | 0 | 3e-05 | 0.0050325 | 0 | 0 | 16 | K | 2 |  |  |  | ROZPOCET | 0 | 0 | 0 | 0 | 0 | 1 | 0 | 16 | 1122558176
| PP |  | Obklad - dokončující práce ostatní práce spárování silikonem | [14 empty] | PP | 2
| VV |  | Půdorys suterénu /1.PP/, základy přístavby, č.v. D1.2. 19 | [14 empty] | VV | 2 | 1 | True | 0 | ROZPOCET
| VV |  | část přístavby | [14 empty] | VV | 2 | 1 | True | 0 | ROZPOCET
| VV |  | 1,85+2,4+1,8+2,35-0,9"M0.16" |  | 7.5 | [12 empty] | VV | 2 | 2 | True | 0 | ROZPOCET
| VV |  | stáv.objekt | [14 empty] | VV | 2 | 1 | True | 0 | ROZPOCET
| VV |  | 0,5*2+1,6"M0.10" |  | 2.6 | [12 empty] | VV | 2 | 2 | True | 0 | ROZPOCET
| VV |  | 0,5*2+1,6-0,7"M0.11" |  | 1.9 | [12 empty] | VV | 2 | 2 | True | 0 | ROZPOCET
| VV |  | Mezisoučet 1.PP |  | 12 | [12 empty] | VV | 2 | 3 | True | 0 | ROZPOCET
| VV |  | Půdorys přízemí /1.NP/, řez E-E /navrhovaný stav, v.č. D1.1.20 | [14 empty] | VV | 2 | 1 | True | 0 | ROZPOCET
| VV |  | přístavba - nový objekt | [14 empty] | VV | 2 | 1 | True | 0 | ROZPOCET
| VV |  | 0,9+1,2"M1.15 - obklad za umyvadlem" |  | 2.1 | [12 empty] | VV | 2 | 2 | True | 0 | ROZPOCET
| VV |  | 3,3"M1.16 - obklad nad linkou" |  | 3.3 | [12 empty] | VV | 2 | 2 | True | 0 | ROZPOCET
| VV |  | stáv.objekt | [14 empty] | VV | 2 | 1 | True | 0 | ROZPOCET
| VV |  | 3,4*2+0,3+(4,2+3,55)*2+(1,2+0,85*2)*2-1"M1.05" |  | 27.4 | [12 empty] | VV | 2 | 2 | True | 0 | ROZPOCET
| VV |  | 1,4"M1.06 - obklad za umyvadlem" |  | 1.4 | [12 empty] | VV | 2 | 2 | True | 0 | ROZPOCET
| VV |  | (3+2,15)"M1.07 - obklad za linkou" |  | 5.15 | [12 empty] | VV | 2 | 2 | True | 0 | ROZPOCET
| VV |  | (1,9+2,25)*2+0,6+0,65*2-0,8"M1.10" |  | 9.4 | [12 empty] | VV | 2 | 2 | True | 0 | ROZPOCET
| VV |  | (1,85+1)*2-0,6*2"M1.11" |  | 4.5 | [12 empty] | VV | 2 | 2 | True | 0 | ROZPOCET
| VV |  | (0,8+1,85)*2+0,6+0,65*2-0,7"M1.12" |  | 6.5 | [12 empty] | VV | 2 | 2 | True | 0 | ROZPOCET
| VV |  | (3,75+3)+(1,9+8,6+1,2)+0,15-0,9+1"M1.14" |  | 18.7 | [12 empty] | VV | 2 | 2 | True | 0 | ROZPOCET
| VV |  | Mezisoučet 1.NP |  | 78.45 | [12 empty] | VV | 2 | 3 | True | 0 | ROZPOCET
| VV |  | Půdorys patra /2.NP/, střecha přístavby /navrhovaný /1.NP/, řez E-E, č.v. D1.1. 20 | [14 empty] | VV | 2 | 1 | True | 0 | ROZPOCET
| VV |  | 3,4*2+0,3+(4,2+3,55)*2+(1,2+0,9*2)*2-0,9"M2.04" |  | 27.7 | [12 empty] | VV | 2 | 2 | True | 0 | ROZPOCET
| VV |  | 1,3+2,15"M2.05 - obklad za umyvadlem" |  | 3.45 | [12 empty] | VV | 2 | 2 | True | 0 | ROZPOCET
| VV |  | 3+2,15+0,3"M2.06 - obklad za linkou" |  | 5.45 | [12 empty] | VV | 2 | 2 | True | 0 | ROZPOCET
| VV |  | (2,25+1,9)*2+(0,6+0,75*2)-0,8"M2.09 " |  | 9.6 | [12 empty] | VV | 2 | 2 | True | 0 | ROZPOCET
| VV |  | (1,85+0,95)*2-0,7*2"M2.10" |  | 4.2 | [12 empty] | VV | 2 | 2 | True | 0 | ROZPOCET
| VV |  | (1,85+0,85)*2+(0,6+0,75*2)-0,7"M2.11" |  | 6.8 | [12 empty] | VV | 2 | 2 | True | 0 | ROZPOCET
| VV |  | 0,7+2,7"M2.12 - obklad za linkou" |  | 3.4 | [12 empty] | VV | 2 | 2 | True | 0 | ROZPOCET
| VV |  | (2,05+1,3)*2-0,8*3"M2.13" |  | 4.3 | [12 empty] | VV | 2 | 2 | True | 0 | ROZPOCET
| VV |  | (1+2,4)*2-0,8"M2.14" |  | 6 | [12 empty] | VV | 2 | 2 | True | 0 | ROZPOCET
| VV |  | (2,05+1)*2+(0,6+0,25*2)-0,8"M2.15" |  | 6.4 | [12 empty] | VV | 2 | 2 | True | 0 | ROZPOCET
| VV |  | Mezisoučet |  | 77.3 | [12 empty] | VV | 2 | 3 | True | 0 | ROZPOCET
| VV |  | Součet |  | 167.75 | [12 empty] | VV | 2 | 4 | True | 1 | ROZPOCET
450 | K | 781495117 | Spárování vnitřních obkladů akrylem | m | 153.55 |  | 0 | CS ÚRS 2021 02 |  | základní |  | 0 | 0.00011 | 0.016891 | 0 | 0 | 16 | K | 2 |  |  |  | ROZPOCET | 0 | 0 | 0 | 0 | 0 | 1 | 0 | 16 | 1913993405
| PP |  | Obklad - dokončující práce ostatní práce spárování akrylem | [14 empty] | PP | 2
| VV |  | Půdorys suterénu /1.PP/, základy přístavby, č.v. D1.2. 19 | [14 empty] | VV | 2 | 1 | True | 0 | ROZPOCET
| VV |  | část přístavby | [14 empty] | VV | 2 | 1 | True | 0 | ROZPOCET
| VV |  | 1,85+2,4+1,8+2,35-0,9"M0.16" |  | 7.5 | [12 empty] | VV | 2 | 2 | True | 0 | ROZPOCET
| VV |  | stáv.objekt | [14 empty] | VV | 2 | 1 | True | 0 | ROZPOCET
| VV |  | 0,5*2+1,6"M0.10" |  | 2.6 | [12 empty] | VV | 2 | 2 | True | 0 | ROZPOCET
| VV |  | 0,5*2+1,6-0,7"M0.11" |  | 1.9 | [12 empty] | VV | 2 | 2 | True | 0 | ROZPOCET
| VV |  | Mezisoučet 1.PP |  | 12 | [12 empty] | VV | 2 | 3 | True | 0 | ROZPOCET
| VV |  | Půdorys přízemí /1.NP/, řez E-E /navrhovaný stav, v.č. D1.1.20 | [14 empty] | VV | 2 | 1 | True | 0 | ROZPOCET
| VV |  | přístavba - nový objekt | [14 empty] | VV | 2 | 1 | True | 0 | ROZPOCET
| VV |  | 0,9+1,2"M1.15 - obklad za umyvadlem" |  | 2.1 | [12 empty] | VV | 2 | 2 | True | 0 | ROZPOCET
| VV |  | 3,3"M1.16 - obklad nad linkou" |  | 3.3 | [12 empty] | VV | 2 | 2 | True | 0 | ROZPOCET
| VV |  | stáv.objekt | [14 empty] | VV | 2 | 1 | True | 0 | ROZPOCET
| VV |  | (4,2+3,55)*2+(1,2+0,85*2)*2-1"M1.05" |  | 20.3 | [12 empty] | VV | 2 | 2 | True | 0 | ROZPOCET
| VV |  | 1,4"M1.06 - obklad za umyvadlem" |  | 1.4 | [12 empty] | VV | 2 | 2 | True | 0 | ROZPOCET
| VV |  | (3+2,15)"M1.07 - obklad za linkou" |  | 5.15 | [12 empty] | VV | 2 | 2 | True | 0 | ROZPOCET
| VV |  | (1,9+2,25)*2+0,6+0,65*2-0,8"M1.10" |  | 9.4 | [12 empty] | VV | 2 | 2 | True | 0 | ROZPOCET
| VV |  | (1,85+1)*2-0,6*2"M1.11" |  | 4.5 | [12 empty] | VV | 2 | 2 | True | 0 | ROZPOCET
| VV |  | (0,8+1,85)*2+0,6+0,65*2-0,7"M1.12" |  | 6.5 | [12 empty] | VV | 2 | 2 | True | 0 | ROZPOCET
| VV |  | (3,75+3)+(1,9+8,6+1,2)+0,15-0,9+1"M1.14" |  | 18.7 | [12 empty] | VV | 2 | 2 | True | 0 | ROZPOCET
| VV |  | Mezisoučet 1.NP |  | 71.35 | [12 empty] | VV | 2 | 3 | True | 0 | ROZPOCET
| VV |  | Půdorys patra /2.NP/, střecha přístavby /navrhovaný /1.NP/, řez E-E, č.v. D1.1. 20 | [14 empty] | VV | 2 | 1 | True | 0 | ROZPOCET
| VV |  | (4,2+3,55)*2+(1,2+0,9*2)*2-0,9"M2.04" |  | 20.6 | [12 empty] | VV | 2 | 2 | True | 0 | ROZPOCET
| VV |  | 1,3+2,15"M2.05 - obklad za umyvadlem" |  | 3.45 | [12 empty] | VV | 2 | 2 | True | 0 | ROZPOCET
| VV |  | 3+2,15+0,3"M2.06 - obklad za linkou" |  | 5.45 | [12 empty] | VV | 2 | 2 | True | 0 | ROZPOCET
| VV |  | (2,25+1,9)*2+(0,6+0,75*2)-0,8"M2.09 " |  | 9.6 | [12 empty] | VV | 2 | 2 | True | 0 | ROZPOCET
| VV |  | (1,85+0,95)*2-0,7*2"M2.10" |  | 4.2 | [12 empty] | VV | 2 | 2 | True | 0 | ROZPOCET
| VV |  | (1,85+0,85)*2+(0,6+0,75*2)-0,7"M2.11" |  | 6.8 | [12 empty] | VV | 2 | 2 | True | 0 | ROZPOCET
| VV |  | 0,7+2,7"M2.12 - obklad za linkou" |  | 3.4 | [12 empty] | VV | 2 | 2 | True | 0 | ROZPOCET
| VV |  | (2,05+1,3)*2-0,8*3"M2.13" |  | 4.3 | [12 empty] | VV | 2 | 2 | True | 0 | ROZPOCET
| VV |  | (1+2,4)*2-0,8"M2.14" |  | 6 | [12 empty] | VV | 2 | 2 | True | 0 | ROZPOCET
| VV |  | (2,05+1)*2+(0,6+0,25*2)-0,8"M2.15" |  | 6.4 | [12 empty] | VV | 2 | 2 | True | 0 | ROZPOCET
| VV |  | Mezisoučet |  | 70.2 | [12 empty] | VV | 2 | 3 | True | 0 | ROZPOCET
| VV |  | Součet |  | 153.55 | [12 empty] | VV | 2 | 4 | True | 1 | ROZPOCET
451 | K | 998781102 | Přesun hmot tonážní pro obklady keramické v objektech v přes 6 do 12 m | t | 9.61 |  | 0 | CS ÚRS 2021 02 |  | základní |  | 0 | 0 | 0 | 0 | 0 | 16 | K | 2 |  |  |  | ROZPOCET | 0 | 0 | 0 | 0 | 0 | 1 | 0 | 16 | 1990356491
| PP |  | Přesun hmot pro obklady keramické stanovený z hmotnosti přesunovaného materiálu vodorovná dopravní vzdálenost do 50 m v objektech výšky přes 6 do 12 m | [14 empty] | PP | 2
452 | K | 998781181 | Příplatek k přesunu hmot tonážní 781 prováděný bez použití mechanizace | t | 9.61 |  | 0 | CS ÚRS 2021 02 |  | základní |  | 0 | 0 | 0 | 0 | 0 | 16 | K | 2 |  |  |  | ROZPOCET | 0 | 0 | 0 | 0 | 0 | 1 | 0 | 16 | 556032664
| PP |  | Přesun hmot pro obklady keramické stanovený z hmotnosti přesunovaného materiálu Příplatek k cenám za přesun prováděný bez použití mechanizace pro jakoukoliv výšku objektu | [14 empty] | PP | 2
| D | 783 | Dokončovací práce - nátěry |  |  |  | 0 |  |  |  |  | 0 |  | 0.023665 |  | 0 | 2 | D | 1 |  |  |  | ROZPOCET | [6 empty] | 0
453 | K | 783225100_1 | Nátěry syntetické kovových doplňkových konstrukcí barva standardní dvojnásobné - zárubně | ks | 38 |  | 0 |  |  | základní |  | 0 | 0.00032 | 0.01216 | 0 | 0 | 16 | K | 2 |  |  |  | ROZPOCET | 0 | 0 | 0 | 0 | 0 | 1 | 0 | 16 | 289751997
454 | K | 783306811 | Odstranění nátěru ze zámečnických konstrukcí oškrábáním - zárubně | m2 | 43.25 |  | 0 | CS ÚRS 2021 02 |  | základní |  | 0 | 0 | 0 | 0 | 0 | 16 | K | 2 |  |  |  | ROZPOCET | 0 | 0 | 0 | 0 | 0 | 1 | 0 | 16 | -648980983
| PP |  | Odstranění nátěrů ze zámečnických konstrukcí oškrábáním - zárubně | [14 empty] | PP | 2
| VV |  | Výkaz prvků, D1.1. 31 | [14 empty] | VV | 2 | 1 | True | 0 | ROZPOCET
| VV |  | zárubně | [14 empty] | VV | 2 | 1 | True | 0 | ROZPOCET
| VV |  | 0,24*((0,6+1,97*2)*1+(0,8+1,97*2)*5+(0,9+1,97*2)*3)"vnitřní dveře 1.PP" |  | 10.26 | [12 empty] | VV | 2 | 2 | True | 0 | ROZPOCET
| VV |  | 0,24*((0,6+1,97*2)*2+(0,7+1,97*2)*1+(0,8+1,97*2)*2+(0,8+1,97*2)*1+(0,8+1,97*2)*1+(0,9+1,97*2)*3+(0,9+1,97*2)*3+(0,8+1,97*2)*1)"vnitřní dveře 1.NP" |  | 15.95 | [12 empty] | VV | 2 | 2 | True | 0 | ROZPOCET
| VV |  | 0,24*((0,6+1,97*2)*2+(0,9+1,97*2)*1+(0,7+1,97*2)*4+(0,8+1,97*2)*1+(0,8+1,97*2)*1+(0,9+1,97*2)*4+(0,9+1,97*2)*2)"vnitřní dveře 2.NP" |  | 17.04 | [12 empty] | VV | 2 | 2 | True | 0 | ROZPOCET
| VV |  | Součet |  | 43.25 | [12 empty] | VV | 2 | 4 | True | 1 | ROZPOCET
455 | K | 783414203 | Základní antikorozní jednonásobný syntetický samozákladující nátěr klempířských konstrukcí | m2 | 22.45 |  | 0 | CS ÚRS 2021 02 |  | základní |  | 0 | 0.00014 | 0.003143 | 0 | 0 | 16 | K | 2 |  |  |  | ROZPOCET | 0 | 0 | 0 | 0 | 0 | 1 | 0 | 16 | 1377503109
| PP |  | Základní antikorozní nátěr klempířských konstrukcí jednonásobný syntetický samozákladující | [14 empty] | PP | 2
| VV |  | Půdorys patra /2.NP/, střecha přístavby, Příčný řez D-D ,č.v. D1.1. 21 | [14 empty] | VV | 2 | 1 | True | 0 | ROZPOCET
| VV |  | skladba S25 | [14 empty] | VV | 2 | 1 | True | 0 | ROZPOCET
| VV |  | detail D11 - Vstup do sklepa | [14 empty] | VV | 2 | 1 | True | 0 | ROZPOCET
| VV |  | klempířské výrobky | [14 empty] | VV | 2 | 1 | True | 0 | ROZPOCET
| VV |  | prvek K17 | [14 empty] | VV | 2 | 1 | True | 0 | ROZPOCET
| VV |  | 2*PI*(0,854+1,194)/2*3,49 |  | 22.45 | [12 empty] | VV | 2 | 2 | True | 1 | ROZPOCET
456 | K | 783415101 | Mezinátěr syntetický jednonásobný mezinátěr klempířských konstrukcí | m2 | 22.46 |  | 0 | CS ÚRS 2021 02 |  | základní |  | 0 | 0.00013 | 0.0029198 | 0 | 0 | 16 | K | 2 |  |  |  | ROZPOCET | 0 | 0 | 0 | 0 | 0 | 1 | 0 | 16 | 1555975945
| PP |  | Mezinátěr klempířských konstrukcí jednonásobný syntetický standardní | [14 empty] | PP | 2
457 | K | 783417101 | Krycí jednonásobný syntetický nátěr klempířských konstrukcí | m2 | 22.46 |  | 0 | CS ÚRS 2021 02 |  | základní |  | 0 | 0.00013 | 0.0029198 | 0 | 0 | 16 | K | 2 |  |  |  | ROZPOCET | 0 | 0 | 0 | 0 | 0 | 1 | 0 | 16 | -302626050
| PP |  | Krycí nátěr (email) klempířských konstrukcí jednonásobný syntetický standardní | [14 empty] | PP | 2
458 | K | 783491011 | Příplatek k cenám provedení dvojnásobného nátěru klempířských kcí za sklon přes 10 do 30° | m2 | 22.46 |  | 0 | CS ÚRS 2021 02 |  | základní |  | 0 | 0 | 0 | 0 | 0 | 16 | K | 2 |  |  |  | ROZPOCET | 0 | 0 | 0 | 0 | 0 | 1 | 0 | 16 | 1399776771
| PP |  | Příplatek k ceně nátěru klempířských konstrukcí dvojnásobného, za provedení ve sklonu střechy přes 10 do 30° | [14 empty] | PP | 2
459 | K | 783343101 | Základní jednonásobný impregnační polyuretanový nátěr zámečnických konstrukcí | m2 | 7.42 |  | 0 | CS ÚRS 2021 02 |  | základní |  | 0 | 0.0001 | 0.000742 | 0 | 0 | 16 | K | 2 |  |  |  | ROZPOCET | 0 | 0 | 0 | 0 | 0 | 1 | 0 | 16 | 2078501938
| PP |  | Základní impregnační nátěr zámečnických konstrukcí aktivátorem rzi na zkorodovaný povrch jednonásobný polyuretanový | [14 empty] | PP | 2
| VV |  | stáv.mříže 1.PP | [14 empty] | VV | 2 | 1 | True | 0 | ROZPOCET
| VV |  | 0,7*1,4+1,15*1,4*4 |  | 7.42 | [12 empty] | VV | 2 | 2 | True | 1 | ROZPOCET
460 | K | 783315101 | Mezinátěr jednonásobný syntetický standardní zámečnických konstrukcí | m2 | 7.42 |  | 0 | CS ÚRS 2021 02 |  | základní |  | 0 | 0.00012 | 0.0008904 | 0 | 0 | 16 | K | 2 |  |  |  | ROZPOCET | 0 | 0 | 0 | 0 | 0 | 1 | 0 | 16 | 1440935474
| PP |  | Mezinátěr zámečnických konstrukcí jednonásobný syntetický standardní | [14 empty] | PP | 2
461 | K | 783317101 | Krycí jednonásobný syntetický standardní nátěr zámečnických konstrukcí | m2 | 7.42 |  | 0 | CS ÚRS 2021 02 |  | základní |  | 0 | 0.00012 | 0.0008904 | 0 | 0 | 16 | K | 2 |  |  |  | ROZPOCET | 0 | 0 | 0 | 0 | 0 | 1 | 0 | 16 | -192924172
| PP |  | Krycí nátěr (email) zámečnických konstrukcí jednonásobný syntetický standardní | [14 empty] | PP | 2
| D | 784 | Dokončovací práce - malby a tapety |  |  |  | 0 |  |  |  |  | 0 |  | 1.0276 |  | 0 | 2 | D | 1 |  |  |  | ROZPOCET | [6 empty] | 0
462 | K | 784181111 | Základní silikátová jednonásobná bezbarvá penetrace podkladu v místnostech v do 3,80 m | m2 | 570.95 |  | 0 | CS ÚRS 2021 02 |  | základní |  | 0 | 0.00021 | 0.1199 | 0 | 0 | 16 | K | 2 |  |  |  | ROZPOCET | 0 | 0 | 0 | 0 | 0 | 1 | 0 | 16 | -1451163223
| PP |  | Penetrace podkladu jednonásobná základní silikátová bezbarvá v místnostech výšky do 3,80 m | [14 empty] | PP | 2
| VV |  | Půdorys suterénu /1.PP/, základy přístavby, č.v. D1.2. 19 | [14 empty] | VV | 2 | 1 | True | 0 | ROZPOCET
| VV |  | stropy | [14 empty] | VV | 2 | 1 | True | 0 | ROZPOCET
| VV |  | část přístavby | [14 empty] | VV | 2 | 1 | True | 0 | ROZPOCET
| VV |  | 4,45*1,18+(4,45+5,15)/2*(1,9+2,81)/2+5,15*1,8+7,3*1,75"M0.15" |  | 38.6 | [12 empty] | VV | 2 | 2 | True | 0 | ROZPOCET
| VV |  | 1,7*1,85+(1,85*0,65)/2"M0.16" |  | 3.75 | [12 empty] | VV | 2 | 2 | True | 0 | ROZPOCET
| VV |  | stáv.objekt | [14 empty] | VV | 2 | 1 | True | 0 | ROZPOCET
| VV |  | 1,725*2,6+1,2*2,7"M0.01" |  | 7.73 | [12 empty] | VV | 2 | 2 | True | 0 | ROZPOCET
| VV |  | 4,9*3,05+0,6*1,8+0,475*1,2+0,15*1,7+1,5*11,62+0,6*1+0,35*1,4+1,75*1,6"M0.02" |  | 38.17 | [12 empty] | VV | 2 | 2 | True | 0 | ROZPOCET
| VV |  | 0"M0.3.,0.04.,0.05.,0.06" |  | 0 | [12 empty] | VV | 2 | 2 | True | 0 | ROZPOCET
| VV |  | 3,2*4,1"M0.07" |  | 13.12 | [12 empty] | VV | 2 | 2 | True | 0 | ROZPOCET
| VV |  | 2,77*4,1"M0.08" |  | 11.36 | [12 empty] | VV | 2 | 2 | True | 0 | ROZPOCET
| VV |  | 2,5*4,1"M0.09" |  | 10.25 | [12 empty] | VV | 2 | 2 | True | 0 | ROZPOCET
| VV |  | 1,65*1,8"M0.10" |  | 2.97 | [12 empty] | VV | 2 | 2 | True | 0 | ROZPOCET
| VV |  | 1*1,8"M0.11" |  | 1.8 | [12 empty] | VV | 2 | 2 | True | 0 | ROZPOCET
| VV |  | 2,25*2,15"M0.12" |  | 4.84 | [12 empty] | VV | 2 | 2 | True | 0 | ROZPOCET
| VV |  | 2,2*2,3"M0.13" |  | 5.06 | [12 empty] | VV | 2 | 2 | True | 0 | ROZPOCET
| VV |  | 2,55*2,525+1,355*1,55"M0.14" |  | 8.54 | [12 empty] | VV | 2 | 2 | True | 0 | ROZPOCET
| VV |  | stěny | [14 empty] | VV | 2 | 1 | True | 0 | ROZPOCET
| VV |  | část přístavby | [14 empty] | VV | 2 | 1 | True | 0 | ROZPOCET
| VV |  | 2,6*(4,45+1,18+4,618+7,3+1,75+2,15+1,8+3,99)-(1*0,75*2+0,9*2+1,1*2,6)"M0.15" |  | 64.66 | [12 empty] | VV | 2 | 2 | True | 0 | ROZPOCET
| VV |  | 2,6*(1,85+1,9+1,7+2,475)-(0,9*2)"M0.16" |  | 18.81 | [12 empty] | VV | 2 | 2 | True | 0 | ROZPOCET
| VV |  | stáv.objekt | [14 empty] | VV | 2 | 1 | True | 0 | ROZPOCET
| VV |  | 2,95*(1,725*2+2,4+2,7+3,05+0,325+0,475*2+4,9+0,35+2,2+1,8+0,6)-(1*2,6+1,15*3,15+1,3*2,2+1*2+0,8*2*2)"M0.01,0.02" |  | 52.76 | [12 empty] | VV | 2 | 2 | True | 0 | ROZPOCET
| VV |  | +2,95*(1,5+0,7*2+11,62)-(0,9*2+1*2*3)+2,95*(1,75+1,6)*2-(1,3*2,95+(0,9*2)*2)"M0.02" |  | 47.36 | [12 empty] | VV | 2 | 2 | True | 0 | ROZPOCET
| VV |  | 0"M0.3.,0.04.,0.05.,0.06" |  | 0 | [12 empty] | VV | 2 | 2 | True | 0 | ROZPOCET
| VV |  | 2,95*(3,2+4,1)*2-(1*2+1,05*0,6)"M0.07" |  | 40.44 | [12 empty] | VV | 2 | 2 | True | 0 | ROZPOCET
| VV |  | 2,95*(2,77+4,1)*2-(1*2+1,05*0,6)"M0.08" |  | 37.9 | [12 empty] | VV | 2 | 2 | True | 0 | ROZPOCET
| VV |  | 2,95*(2,5+4,1)*2-(1*2)"M0.09" |  | 36.94 | [12 empty] | VV | 2 | 2 | True | 0 | ROZPOCET
| VV |  | 2,95*(1,65+1,8)*2-(0,9*2*2)"M0.10" |  | 16.76 | [12 empty] | VV | 2 | 2 | True | 0 | ROZPOCET
| VV |  | 2,95*(1+1,8)*2-(0,7*2)"M0.11" |  | 15.12 | [12 empty] | VV | 2 | 2 | True | 0 | ROZPOCET
| VV |  | 2,95*(2,25+2,15)-(0,9*2+1,05*0,6)"M0.12" |  | 10.55 | [12 empty] | VV | 2 | 2 | True | 0 | ROZPOCET
| VV |  | 2,95*(2,2+2,3)*2-(0,9*2)"M0.13" |  | 24.75 | [12 empty] | VV | 2 | 2 | True | 0 | ROZPOCET
| VV |  | 2,95*(2,55+4,075)*2-(0,9*2+1,05*0,8)"M0.14" |  | 36.45 | [12 empty] | VV | 2 | 2 | True | 0 | ROZPOCET
| VV |  | 9,75*(1,195+1,55)-((1*1,2)*3+1*0,9)"stěny výtahu" |  | 22.26 | [12 empty] | VV | 2 | 2 | True | 0 | ROZPOCET
| VV |  | Mezisoučet 1.PP |  | 570.95 | [12 empty] | VV | 2 | 3 | True | 0 | ROZPOCET
| VV |  | Součet |  | 570.95 | [12 empty] | VV | 2 | 4 | True | 1 | ROZPOCET
463 | K | 784191001 | Čištění vnitřních ploch oken nebo balkonových dveří jednoduchých po provedení malířských prací | m2 | 162.96 |  | 0 | CS ÚRS 2021 02 |  | základní |  | 0 | 1e-05 | 0.0016296 | 0 | 0 | 16 | K | 2 |  |  |  | ROZPOCET | 0 | 0 | 0 | 0 | 0 | 1 | 0 | 16 | -2010931739
| PP |  | Čištění vnitřních ploch hrubý úklid po provedení malířských prací omytím oken nebo balkonových dveří jednoduchých | [14 empty] | PP | 2
| VV |  | Půdorys suterénu /1.PP/, základy přístavby, č.v. D1.2. 19 | [14 empty] | VV | 2 | 1 | True | 0 | ROZPOCET
| VV |  | část přístavby | [14 empty] | VV | 2 | 1 | True | 0 | ROZPOCET
| VV |  | 1*0,75*2+0,9*1,97"M0.015" |  | 3.27 | [12 empty] | VV | 2 | 2 | True | 0 | ROZPOCET
| VV |  | stáv.objekt | [14 empty] | VV | 2 | 1 | True | 0 | ROZPOCET
| VV |  | 1,05*0,8+1,05*0,6*3"M0.02" |  | 2.73 | [12 empty] | VV | 2 | 2 | True | 0 | ROZPOCET
| VV |  | Mezisoučet 1.PP |  | 6 | [12 empty] | VV | 2 | 3 | True | 0 | ROZPOCET
| VV |  | Půdorys přízemí /1.NP/, řez E-E, č.v. D1.1. 20 | [14 empty] | VV | 2 | 1 | True | 0 | ROZPOCET
| VV |  | část přístavby - nový objekt | [14 empty] | VV | 2 | 1 | True | 0 | ROZPOCET
| VV |  | 2*PI*1,05*2 |  | 13.19 | [12 empty] | VV | 2 | 2 | True | 0 | ROZPOCET
| VV |  | 2*PI*0,55*3 |  | 10.37 | [12 empty] | VV | 2 | 2 | True | 0 | ROZPOCET
| VV |  | 2*PI*0,9*1 |  | 5.65 | [12 empty] | VV | 2 | 2 | True | 0 | ROZPOCET
| VV |  | 2*PI*0,8*1 |  | 5.03 | [12 empty] | VV | 2 | 2 | True | 0 | ROZPOCET
| VV |  | 6*3,35 |  | 20.1 | [12 empty] | VV | 2 | 2 | True | 0 | ROZPOCET
| VV |  | stáv.objekt | [14 empty] | VV | 2 | 1 | True | 0 | ROZPOCET
| VV |  | 1*0,75*2+1,7*1,87*2+1,45*1,9*6+1,5*(2,3+0,7)+1,7*1,9*4+1,2*1,45*4+0,6*1,3*2+1,2*2,25 |  | 53.03 | [12 empty] | VV | 2 | 2 | True | 0 | ROZPOCET
| VV |  | Mezisoučet 1.NP |  | 107.37 | [12 empty] | VV | 2 | 3 | True | 0 | ROZPOCET
| VV |  | Půdorys přízemí /2.NP/, řez E-E, č.v. D1.1. 21 | [14 empty] | VV | 2 | 1 | True | 0 | ROZPOCET
| VV |  | stáv.objekt | [14 empty] | VV | 2 | 1 | True | 0 | ROZPOCET
| VV |  | 1,7*1,9*6+1,45*1,9*7+1,2*1,45*4+0,6*1,3*2+1,4*1,5+0,6*0,5 |  | 49.59 | [12 empty] | VV | 2 | 2 | True | 0 | ROZPOCET
| VV |  | Mezisoučet 2.NP |  | 49.59 | [12 empty] | VV | 2 | 3 | True | 0 | ROZPOCET
| VV |  | Součet |  | 162.96 | [12 empty] | VV | 2 | 4 | True | 1 | ROZPOCET
464 | K | 784191007 | Čištění vnitřních ploch podlah po provedení malířských prací | m2 | 745.76 |  | 0 | CS ÚRS 2021 02 |  | základní |  | 0 | 1e-05 | 0.0074576 | 0 | 0 | 16 | K | 2 |  |  |  | ROZPOCET | 0 | 0 | 0 | 0 | 0 | 1 | 0 | 16 | -125553085
| PP |  | Čištění vnitřních ploch hrubý úklid po provedení malířských prací omytím podlah | [14 empty] | PP | 2
| VV |  | 231,796"oprava stropních omítek" |  | 231.8 | [12 empty] | VV | 2 | 2 | True | 0 | ROZPOCET
| VV |  | 42,346"nová omítka stropů" |  | 42.35 | [12 empty] | VV | 2 | 2 | True | 0 | ROZPOCET
| VV |  | 471,606"SdK podhledy" |  | 471.61 | [12 empty] | VV | 2 | 2 | True | 0 | ROZPOCET
| VV |  | Součet |  | 745.76 | [12 empty] | VV | 2 | 4 | True | 1 | ROZPOCET
465 | K | 784321031 | Dvojnásobné silikátové bílé malby v místnosti v do 3,80 m | m2 | 2722.98 |  | 0 | CS ÚRS 2021 02 |  | základní |  | 0 | 0.00033 | 0.89858 | 0 | 0 | 16 | K | 2 |  |  |  | ROZPOCET | 0 | 0 | 0 | 0 | 0 | 1 | 0 | 16 | -1883562707
| PP |  | Malby silikátové dvojnásobné, bílé v místnostech výšky do 3,80 m | [14 empty] | PP | 2
| VV |  | 231,796"oprava stropních omítek" |  | 231.8 | [12 empty] | VV | 2 | 2 | True | 0 | ROZPOCET
| VV |  | 42,346"nová omítka stropů" |  | 42.35 | [12 empty] | VV | 2 | 2 | True | 0 | ROZPOCET
| VV |  | 133,268"štuk na stěnách (z BD)" |  | 133.27 | [12 empty] | VV | 2 | 2 | True | 0 | ROZPOCET
| VV |  | 69,241"šuk vápenný na starém zdivu 1.PP s dif.obkladem" |  | 69.24 | [12 empty] | VV | 2 | 2 | True | 0 | ROZPOCET
| VV |  | 1394,18"sádrová omítka stěn" |  | 1394.18 | [12 empty] | VV | 2 | 2 | True | 0 | ROZPOCET
| VV |  | 87,052"omítka ostění a nadpraží" |  | 87.05 | [12 empty] | VV | 2 | 2 | True | 0 | ROZPOCET
| VV |  | 8,32"omítka na komínu" |  | 8.32 | [12 empty] | VV | 2 | 2 | True | 0 | ROZPOCET
| VV |  | 120,16*2"SdK příčka" |  | 240.32 | [12 empty] | VV | 2 | 2 | True | 0 | ROZPOCET
| VV |  | 22,42*2"instalační příčky tl.300mm" |  | 44.84 | [12 empty] | VV | 2 | 2 | True | 0 | ROZPOCET
| VV |  | 471,606"SdK podhledy" |  | 471.61 | [12 empty] | VV | 2 | 2 | True | 0 | ROZPOCET
| VV |  | Součet |  | 2722.98 | [12 empty] | VV | 2 | 4 | True | 1 | ROZPOCET
| D | M | Práce a dodávky M |  |  |  | 0 |  |  |  |  | 0 |  | 0 |  | 0 | 3 | D | 0 |  |  |  | ROZPOCET | [6 empty] | 0
| D | 33-M | Montáže dopr.zaříz.,sklad. zař. a váh |  |  |  | 0 |  |  |  |  | 0 |  | 0 |  | 0 | 3 | D | 1 |  |  |  | ROZPOCET | [6 empty] | 0
466 | K | R33001001 | Elektrický malý nákladní /jídelní/ výtah, počet stanic 3, celkový zdvih 6400mm, nosnost 100kg, pro zděnou šachtu o sv. rozměrech 1000x1200mm, kabina 800x900mm,v provedení nerez, rychlost cca 0,9m/s,napětí 230-400V,dopravovaný vozík víceúčelový THERMOPORT | kus | 1 |  | 0 |  |  | základní |  | 0 | 0 | 0 | 0 | 0 | 64 | K | 2 |  |  |  | ROZPOCET | 0 | 0 | 0 | 0 | 0 | 1 | 0 | 64 | 319690932
| PP |  | Elektrický malý nákladní /jídelní/ výtah, počet stanic 3, celkový zdvih 6400mm,nosnost 100kg, pro zděnou šachtu o sv. rozměrech 1000x1200mm,kabina 800x900mm,v provedení nerez,rychlost cca 0,9m/s, napětí 230-400V, dopravovaný vozík víceúčelový THERMOPORT o rozměru 600x800x1000mm - viz. PD | [14 empty] | PP | 2
467 | K | R33001001-ZP | Zednické přípomoci | % |  |  | 0 |  |  | základní |  | 0 | 0 | 0 | 0 | 0 | 64 | K | 2 |  |  |  | ROZPOCET | 0 | 0 | 0 | 0 | 0 | 1 | 0 | 64 | -1718234101
| PP |  | Zednické přípomoci | [14 empty] | PP | 2
| D | OST | Ostatní |  |  |  | 0 |  |  |  |  | 0 |  | 0 |  | 0 | 4 | D | 0 |  |  |  | ROZPOCET | [6 empty] | 0
468 | K | OST1 | požární a bezpečnostní značení vč. značení únikových cest (tabulky) | kpl | 1 |  | 0 |  |  | základní |  | 0 | 0 | 0 | 0 | 0 | 4 | K | 1 |  |  |  | ROZPOCET | 0 | 0 | 0 | 0 | 0 | 1 | 0 | 4 | 2023823166
| PP |  | požární a bezpečnostní značení vč. značení únikových cest (tabulky) - | [14 empty] | PP | 1
469 | K | OST2 | požární těsnění a uzávěry pro potrubí, kabely a procházející instalace V+K, vč. zednických přípomocí - dle PBŘ | kpl | 1 |  | 0 |  |  | základní |  | 0 | 0 | 0 | 0 | 0 | 4 | K | 1 |  |  |  | ROZPOCET | 0 | 0 | 0 | 0 | 0 | 1 | 0 | 4 | -1199175885
| PP |  | požární těsnění a uzávěry pro potrubí, kabely a procházející instalace V+K, vč. zednických přípomocí - dle PBŘ | [14 empty] | PP | 1
470 | M | R O 9001 | hasící přístroj práškový PG6-H-ABC 34A | ks | 11 |  | 0 |  |  | základní |  | 0 | 0 | 0 | 0 | 0 | 8 | M | 1 |  |  |  | ROZPOCET | 0 | 0 | 0 | 0 | 0 | 1 | 0 | 4 | 2074522939
| PP |  | hasící přístroj práškový PG6-H-ABC 34A | [14 empty] | PP | 1
| VV |  | dle zprávy PBŘ | [14 empty] | VV | 1 | 1 | True | 0 | ROZPOCET
| VV |  | 11 |  | 11 | [12 empty] | VV | 1 | 2 | True | 1 | ROZPOCET
471 | K | R O 9002 | Montáž - osazení hasícího přístroje | ks | 11 |  | 0 |  |  | základní |  | 0 | 0 | 0 | 0 | 0 | 4 | K | 1 |  |  |  | ROZPOCET | 0 | 0 | 0 | 0 | 0 | 1 | 0 | 4 | 1699108918
| PP |  | Montáž - osazení hasícího přístroje | [14 empty] | PP | 1
472 | K | R O 9003 | Zpracování zprávy o kontrole HP | kpl | 1 |  | 0 |  |  | základní |  | 0 | 0 | 0 | 0 | 0 | 4 | K | 1 |  |  |  | ROZPOCET | 0 | 0 | 0 | 0 | 0 | 1 | 0 | 4 | 6914875
| PP |  | Zpracování zprávy o kontrole HP | [14 empty] | PP | 1
473 | K | R O 9004 | Doprava | km | 50 |  | 0 |  |  | základní |  | 0 | 0 | 0 | 0 | 0 | 4 | K | 1 |  |  |  | ROZPOCET | 0 | 0 | 0 | 0 | 0 | 1 | 0 | 4 | 1811151857
| PP |  | Doprava | [14 empty] | PP | 1
474 | K | R O 9010 | Montáž autonomního hlásiče požáru | ks | 11 |  | 0 |  |  | základní |  | 0 | 0 | 0 | 0 | 0 | 4 | K | 1 |  |  |  | ROZPOCET | 0 | 0 | 0 | 0 | 0 | 1 | 0 | 4 | 284548627
| PP |  | Montáž autonomního hlásiče požáru | [14 empty] | PP | 1
475 | M | R O9011 | autonomní hlásič požáru - bezdrátový přístroj na detekci houře | ks | 11 |  | 0 |  |  | základní |  | 0 | 0 | 0 | 0 | 0 | 8 | M | 1 |  |  |  | ROZPOCET | 0 | 0 | 0 | 0 | 0 | 1 | 0 | 4 | -1505224809
| PP |  | autonomní hlásič požáru - bezdrátový přístroj na detekci houře | [14 empty] | PP | 1
| VV |  | dle PBŘ | [14 empty] | VV | 1 | 1 | True | 0 | ROZPOCET
| VV |  | 7"1.NP" |  | 7 | [12 empty] | VV | 1 | 2 | True | 0 | ROZPOCET
| VV |  | 4"2.NP" |  | 4 | [12 empty] | VV | 1 | 2 | True | 0 | ROZPOCET
| VV |  | Součet |  | 11 | [12 empty] | VV | 1 | 4 | True | 1 | ROZPOCET

## 04.1.01 - vnitřní vodovod
{8d87b8f3-3b4b-4212-90fb-1ef0fab27349}
2
| KRYCÍ LIST SOUPISU PRACÍ | [7 empty] | v --- níže se nacházejí doplnkové a pomocné údaje k sestavám --- v | [8 empty] | False
Stavba:
MŚ VRCHLICKÉHO č.p.63, Beroun
Objekt:
04 - Technika prostředí staveb
Soupis:
04.1 - Zdravotně-technické instalace
Úroveň 3:
04.1.01 - vnitřní vodovod
| KSO: |  |  |  |  | CC-CZ:
| Místo: |  | Beroun |  |  | Datum: | 11. 11. 2021
| Zadavatel: |  |  |  |  | IČ:
|  | Město Beroun, Husovo nám. č.p.63, 26601 Beroun |  |  |  | DIČ:
| Uchazeč: |  |  |  |  | IČ: | Vyplň údaj
|  | Vyplň údaj |  |  |  | DIČ: | Vyplň údaj
| Projektant: |  |  |  |  | IČ: | 09486429
|  | SPEKTRA PRO spol s.r.o.,V Hlinkách 1548,26601 Bero |  |  |  | DIČ: | CZ09486429
| Zpracovatel: |  |  |  |  | IČ:
|  | p. Radim Hečko |  |  |  | DIČ:
Poznámka:
| Cena bez DPH | [5 empty] | 0
|  |  | Základ daně |  |  | Sazba daně | Výše daně
| DPH | základní | 0 |  |  | 21% | 0
|  | snížená | 0 |  |  | 15% | 0
|  | zákl. přenesená | 0 |  |  | 21% | 0
|  | sníž. přenesená | 0 |  |  | 15% | 0
|  | nulová | 0 |  |  | 0% | 0
| Cena s DPH |  |  | v | CZK |  | 0
| Projektant |  |  | Zpracovatel
| Datum a podpis: |  | Razítko | Datum a podpis: |  |  | Razítko
| Objednavatel |  |  | Uchazeč
| Datum a podpis: |  | Razítko | Datum a podpis: |  |  | Razítko
REKAPITULACE ČLENĚNÍ SOUPISU PRACÍ
Stavba:
MŚ VRCHLICKÉHO č.p.63, Beroun
Objekt:
04 - Technika prostředí staveb
Soupis:
04.1 - Zdravotně-technické instalace
Úroveň 3:
04.1.01 - vnitřní vodovod
Místo: |  |  | Beroun |  |  | Datum: | 11. 11. 2021
Zadavatel: |  |  | Město Beroun, Husovo nám. č.p.63, 26601 Beroun |  |  | Projektant: | SPEKTRA PRO spol s.r.o.,V Hlinkách 1548,26601 Bero
Uchazeč: |  |  | Vyplň údaj |  |  | Zpracovatel: | p. Radim Hečko
Kód dílu - Popis | [6 empty] | Cena celkem [CZK]
Náklady ze soupisu prací | [6 empty] | 0 | [11 empty] | -1
| HSV - Práce a dodávky HSV | [5 empty] | 0
| 6 - Úpravy povrchů, podlahy a osazování výplní | [5 empty] | 0
| 9 - Ostatní konstrukce a práce, bourání | [5 empty] | 0
| PSV - Práce a dodávky PSV | [5 empty] | 0
| 713 - Izolace tepelné | [5 empty] | 0
| 722 - Zdravotechnika - vnitřní vodovod | [5 empty] | 0
| 724 - Zdravotechnika - strojní vybavení | [5 empty] | 0
| 725 - Zdravotechnika - zařizovací předměty | [5 empty] | 0
| OST - Ostatní | [5 empty] | 0
SOUPIS PRACÍ
Stavba:
MŚ VRCHLICKÉHO č.p.63, Beroun
Objekt:
04 - Technika prostředí staveb
Soupis:
04.1 - Zdravotně-technické instalace
Úroveň 3:
04.1.01 - vnitřní vodovod
Místo: |  |  | Beroun |  |  | Datum: | 11. 11. 2021
Zadavatel: |  |  | Město Beroun, Husovo nám. č.p.63, 26601 Beroun |  |  | Projektant: | SPEKTRA PRO spol s.r.o.,V Hlinkách 1548,26601 Bero
Uchazeč: |  |  | Vyplň údaj |  |  | Zpracovatel: | p. Radim Hečko
PČ | Typ | Kód | Popis | MJ | Množství | J.cena [CZK] | Cena celkem [CZK] | Cenová soustava |  | DPH | J. Nh [h] | Nh celkem [h] | J. hmotnost [t] | Hmotnost celkem [t] | J. suť [t] | Suť Celkem [t]
Náklady soupisu celkem | [6 empty] | 0 |  |  |  |  | 0 |  | 0 |  | 0 |  | D | -1 | [10 empty] | 0
| D | HSV | Práce a dodávky HSV |  |  |  | 0 |  |  |  |  | 0 |  | 0 |  | 0 | 1 | D | 0 |  |  |  | ROZPOCET | [6 empty] | 0
| D | 6 | Úpravy povrchů, podlahy a osazování výplní |  |  |  | 0 |  |  |  |  | 0 |  | 0 |  | 0 | 1 | D | 1 |  |  |  | ROZPOCET | [6 empty] | 0
1 | K | 612135101 | Hrubá výplň rýh maltou jakékoli šířky rýhy ve stěnách | m2 | 33.13 |  | 0 |  |  | základní |  | 0 | 0 | 0 | 0 | 0 | 4 | K | 2 |  |  |  | ROZPOCET | 0 | 0 | 0 | 0 | 0 | 1 | 0 | 4 | 2
| PP |  | Hrubá výplň rýh maltou jakékoli šířky rýhy ve stěnách | [14 empty] | PP | 2
| VV |  | 130*0,25 |  | 32.5 | [12 empty] | VV | 2 | 2 | True | 0 | ROZPOCET
| VV |  | 0,3*0,3*7 |  | 0.63 | [12 empty] | VV | 2 | 2 | True | 0 | ROZPOCET
| VV |  | Součet |  | 33.13 | [12 empty] | VV | 2 | 4 | True | 1 | ROZPOCET
| D | 9 | Ostatní konstrukce a práce, bourání |  |  |  | 0 |  |  |  |  | 0 |  | 0 |  | 0 | 1 | D | 1 |  |  |  | ROZPOCET | [6 empty] | 0
2 | K | 971033251 | Vybourání otvorů ve zdivu základovém nebo nadzákladovém z cihel, tvárnic, příčkovek z cihel pálených na maltu vápennou nebo vápenocementovou plochy do 0,0225 m2, tl. do 450 mm | kus | 7 |  | 0 |  |  | základní |  | 0 | 0 | 0 | 0 | 0 | 4 | K | 2 |  |  |  | ROZPOCET | 0 | 0 | 0 | 0 | 0 | 1 | 0 | 4 | 4
| PP |  | Vybourání otvorů ve zdivu základovém nebo nadzákladovém z cihel, tvárnic, příčkovek z cihel pálených na maltu vápennou nebo vápenocementovou plochy do 0,0225 m2, tl. do 450 mm | [14 empty] | PP | 2
3 | K | 973031324 | Vysekání výklenků nebo kapes ve zdivu z cihel na maltu vápennou nebo vápenocementovou kapes, plochy do 0,10 m2, hl. do 150 mm | kus | 7 |  | 0 |  |  | základní |  | 0 | 0 | 0 | 0 | 0 | 4 | K | 2 |  |  |  | ROZPOCET | 0 | 0 | 0 | 0 | 0 | 1 | 0 | 4 | 6
| PP |  | Vysekání výklenků nebo kapes ve zdivu z cihel na maltu vápennou nebo vápenocementovou kapes, plochy do 0,10 m2, hl. do 150 mm | [14 empty] | PP | 2
4 | K | 974031157 | Vysekání rýh ve zdivu cihelném na maltu vápennou nebo vápenocementovou do hl. 100 mm a šířky do 300 mm | m | 130 |  | 0 |  |  | základní |  | 0 | 0 | 0 | 0 | 0 | 4 | K | 2 |  |  |  | ROZPOCET | 0 | 0 | 0 | 0 | 0 | 1 | 0 | 4 | 8
| PP |  | Vysekání rýh ve zdivu cihelném na maltu vápennou nebo vápenocementovou do hl. 100 mm a šířky do 300 mm | [14 empty] | PP | 2
5 | K | 977151111 | Jádrové vrty diamantovými korunkami do stavebních materiálů (železobetonu, betonu, cihel, obkladů, dlažeb, kamene) průměru do 35 mm | m | 0.5 |  | 0 |  |  | základní |  | 0 | 0 | 0 | 0 | 0 | 4 | K | 2 |  |  |  | ROZPOCET | 0 | 0 | 0 | 0 | 0 | 1 | 0 | 4 | 10
| PP |  | Jádrové vrty diamantovými korunkami do stavebních materiálů (železobetonu, betonu, cihel, obkladů, dlažeb, kamene) průměru do 35 mm | [14 empty] | PP | 2
| D | PSV | Práce a dodávky PSV |  |  |  | 0 |  |  |  |  | 0 |  | 0 |  | 0 | 2 | D | 0 |  |  |  | ROZPOCET | [6 empty] | 0
| D | 713 | Izolace tepelné |  |  |  | 0 |  |  |  |  | 0 |  | 0 |  | 0 | 2 | D | 1 |  |  |  | ROZPOCET | [6 empty] | 0
6 | K | 713463111R | Montáž izolace tepelné potrubí potrubními pouzdry bez povrchové úpravy do 100 mm | m | 254 |  | 0 |  |  | základní |  | 0 | 0 | 0 | 0 | 0 | 16 | K | 2 |  |  |  | ROZPOCET | 0 | 0 | 0 | 0 | 0 | 1 | 0 | 16 | 12
| PP |  | Montáž izolace tepelné potrubí potrubními pouzdry bez povrchové úpravy do 100 mm | [14 empty] | PP | 2
| VV |  | "SV | [14 empty] | VV | 2 | 1 | True | 0 | ROZPOCET
| VV |  | 20+32+52 |  | 104 | [12 empty] | VV | 2 | 2 | True | 0 | ROZPOCET
| VV |  | "TUV | [14 empty] | VV | 2 | 1 | True | 0 | ROZPOCET
| VV |  | 20+35+60+35 |  | 150 | [12 empty] | VV | 2 | 2 | True | 0 | ROZPOCET
| VV |  | Součet |  | 254 | [12 empty] | VV | 2 | 4 | True | 1 | ROZPOCET
7 | M | MLT.I00000802R | Polyetylénová návleková izolace - studená voda - ve zdivu 22x10mm | m | 53.04 |  | 0 |  |  | základní |  | 0 | 0 | 0 | 0 | 0 | 32 | M | 2 |  |  |  | ROZPOCET | 0 | 0 | 0 | 0 | 0 | 1 | 0 | 16 | 14
| PP |  | Polyetylénová návleková izolace - studená voda - ve zdivu 22x10mm | [14 empty] | PP | 2
8 | M | MLT.I00001002R | Polyetylénová návleková izolace - studená voda - ve zdivu 28x10mm | m | 32.64 |  | 0 |  |  | základní |  | 0 | 0 | 0 | 0 | 0 | 32 | M | 2 |  |  |  | ROZPOCET | 0 | 0 | 0 | 0 | 0 | 1 | 0 | 16 | 16
| PP |  | Polyetylénová návleková izolace - studená voda - ve zdivu 28x10mm | [14 empty] | PP | 2
| VV |  | 32*1,02 "Přepočtené koeficientem množství |  | 32.64 | [12 empty] | VV | 2 | 2 | True | 0 | ROZPOCET
| VV |  | Součet |  | 32.64 | [12 empty] | VV | 2 | 4 | True | 1 | ROZPOCET
9 | M | MLT.I00001102R | Polyetylénová návleková izolace - studená voda - ve zdivu 35x10mm | m | 20.4 |  | 0 |  |  | základní |  | 0 | 0 | 0 | 0 | 0 | 32 | M | 2 |  |  |  | ROZPOCET | 0 | 0 | 0 | 0 | 0 | 1 | 0 | 16 | 18
| PP |  | Polyetylénová návleková izolace - studená voda - ve zdivu 35x10mm | [14 empty] | PP | 2
| VV |  | 20*1,02 "Přepočtené koeficientem množství |  | 20.4 | [12 empty] | VV | 2 | 2 | True | 0 | ROZPOCET
| VV |  | Součet |  | 20.4 | [12 empty] | VV | 2 | 4 | True | 1 | ROZPOCET
10 | M | MLT.I00000603R | Polyetylénová návleková izolace - teplá voda a cirkulace ve zdivu 18x20mm | m | 35.7 |  | 0 |  |  | základní |  | 0 | 0 | 0 | 0 | 0 | 32 | M | 2 |  |  |  | ROZPOCET | 0 | 0 | 0 | 0 | 0 | 1 | 0 | 16 | 20
| PP |  | Polyetylénová návleková izolace - teplá voda a cirkulace ve zdivu 18x20mm | [14 empty] | PP | 2
| VV |  | 35*1,02 "Přepočtené koeficientem množství |  | 35.7 | [12 empty] | VV | 2 | 2 | True | 0 | ROZPOCET
| VV |  | Součet |  | 35.7 | [12 empty] | VV | 2 | 4 | True | 1 | ROZPOCET
11 | M | MLT.I00000803R | Polyetylénová návleková izolace - teplá voda a cirkulace ve zdivu 20x20mm | m | 61.2 |  | 0 |  |  | základní |  | 0 | 0 | 0 | 0 | 0 | 32 | M | 2 |  |  |  | ROZPOCET | 0 | 0 | 0 | 0 | 0 | 1 | 0 | 16 | 22
| PP |  | Polyetylénová návleková izolace - teplá voda a cirkulace ve zdivu 20x20mm | [14 empty] | PP | 2
| VV |  | 60*1,02 "Přepočtené koeficientem množství |  | 61.2 | [12 empty] | VV | 2 | 2 | True | 0 | ROZPOCET
| VV |  | Součet |  | 61.2 | [12 empty] | VV | 2 | 4 | True | 1 | ROZPOCET
12 | M | MLT.I00001004R | Polyetylénová návleková izolace - teplá voda a cirkulace ve zdivu 28x25mm | m | 35.7 |  | 0 |  |  | základní |  | 0 | 0 | 0 | 0 | 0 | 32 | M | 2 |  |  |  | ROZPOCET | 0 | 0 | 0 | 0 | 0 | 1 | 0 | 16 | 24
| PP |  | Polyetylénová návleková izolace - teplá voda a cirkulace ve zdivu 28x25mm | [14 empty] | PP | 2
| VV |  | 35*1,02 "Přepočtené koeficientem množství |  | 35.7 | [12 empty] | VV | 2 | 2 | True | 0 | ROZPOCET
| VV |  | Součet |  | 35.7 | [12 empty] | VV | 2 | 4 | True | 1 | ROZPOCET
13 | M | MLT.I00001104R | izolace potrubí Mirelon Pro 32x25mm | m | 20.4 |  | 0 |  |  | základní |  | 0 | 0 | 0 | 0 | 0 | 32 | M | 2 |  |  |  | ROZPOCET | 0 | 0 | 0 | 0 | 0 | 1 | 0 | 16 | 26
| PP |  | izolace potrubí Mirelon Pro 32x25mm | [14 empty] | PP | 2
| VV |  | 20*1,02 "Přepočtené koeficientem množství |  | 20.4 | [12 empty] | VV | 2 | 2 | True | 0 | ROZPOCET
| VV |  | Součet |  | 20.4 | [12 empty] | VV | 2 | 4 | True | 1 | ROZPOCET
14 | K | 713463212R | Montáž izolace tepelné potrubí potrubními pouzdry s Al fólií staženými Al páskou do 100 mm | m | 139 |  | 0 |  |  | základní |  | 0 | 0 | 0 | 0 | 0 | 16 | K | 2 |  |  |  | ROZPOCET | 0 | 0 | 0 | 0 | 0 | 1 | 0 | 16 | 28
| PP |  | Montáž izolace tepelné potrubí potrubními pouzdry s Al fólií staženými Al páskou do 100 mm | [14 empty] | PP | 2
| VV |  | "SV | [14 empty] | VV | 2 | 1 | True | 0 | ROZPOCET
| VV |  | 10+10+20+15+10 |  | 65 | [12 empty] | VV | 2 | 2 | True | 0 | ROZPOCET
| VV |  | "TUV | [14 empty] | VV | 2 | 1 | True | 0 | ROZPOCET
| VV |  | 12+18+6+14+24 |  | 74 | [12 empty] | VV | 2 | 2 | True | 0 | ROZPOCET
| VV |  | Součet |  | 139 | [12 empty] | VV | 2 | 4 | True | 1 | ROZPOCET
15 | M | MLT.P00000802 | Polyetylénová návleková izolace s hliníkovou folií - studená voda 20x10mm | m | 10.2 |  | 0 |  |  | základní |  | 0 | 0 | 0 | 0 | 0 | 32 | M | 2 |  |  |  | ROZPOCET | 0 | 0 | 0 | 0 | 0 | 1 | 0 | 16 | 30
| PP |  | Polyetylénová návleková izolace s hliníkovou folií - studená voda 20x10mm | [14 empty] | PP | 2
| VV |  | 10*1,02 "Přepočtené koeficientem množství |  | 10.2 | [12 empty] | VV | 2 | 2 | True | 0 | ROZPOCET
| VV |  | Součet |  | 10.2 | [12 empty] | VV | 2 | 4 | True | 1 | ROZPOCET
16 | M | MLT.P00001002 | Polyetylénová návleková izolace s hliníkovou folií - studená voda 28x10mm | m | 15.3 |  | 0 |  |  | základní |  | 0 | 0 | 0 | 0 | 0 | 32 | M | 2 |  |  |  | ROZPOCET | 0 | 0 | 0 | 0 | 0 | 1 | 0 | 16 | 32
| PP |  | Polyetylénová návleková izolace s hliníkovou folií - studená voda 28x10mm | [14 empty] | PP | 2
| VV |  | 15*1,02 "Přepočtené koeficientem množství |  | 15.3 | [12 empty] | VV | 2 | 2 | True | 0 | ROZPOCET
| VV |  | Součet |  | 15.3 | [12 empty] | VV | 2 | 4 | True | 1 | ROZPOCET
17 | M | MLT.P00001202 | Polyetylénová návleková izolace s hliníkovou folií - studená voda 35x10mm | m | 20.4 |  | 0 |  |  | základní |  | 0 | 0 | 0 | 0 | 0 | 32 | M | 2 |  |  |  | ROZPOCET | 0 | 0 | 0 | 0 | 0 | 1 | 0 | 16 | 34
| PP |  | Polyetylénová návleková izolace s hliníkovou folií - studená voda 35x10mm | [14 empty] | PP | 2
| VV |  | 20*1,02 "Přepočtené koeficientem množství |  | 20.4 | [12 empty] | VV | 2 | 2 | True | 0 | ROZPOCET
| VV |  | Součet |  | 20.4 | [12 empty] | VV | 2 | 4 | True | 1 | ROZPOCET
18 | M | MLT.P00001302 | Polyetylénová návleková izolace s hliníkovou folií - studená voda 40x10mm | m | 10.2 |  | 0 |  |  | základní |  | 0 | 0 | 0 | 0 | 0 | 32 | M | 2 |  |  |  | ROZPOCET | 0 | 0 | 0 | 0 | 0 | 1 | 0 | 16 | 36
| PP |  | Polyetylénová návleková izolace s hliníkovou folií - studená voda 40x10mm | [14 empty] | PP | 2
| VV |  | 10*1,02 "Přepočtené koeficientem množství |  | 10.2 | [12 empty] | VV | 2 | 2 | True | 0 | ROZPOCET
| VV |  | Součet |  | 10.2 | [12 empty] | VV | 2 | 4 | True | 1 | ROZPOCET
19 | M | MLT.P00001701 | Polyetylénová návleková izolace s hliníkovou folií - studená voda 52x10mm | m | 10.2 |  | 0 |  |  | základní |  | 0 | 0 | 0 | 0 | 0 | 32 | M | 2 |  |  |  | ROZPOCET | 0 | 0 | 0 | 0 | 0 | 1 | 0 | 16 | 38
| PP |  | Polyetylénová návleková izolace s hliníkovou folií - studená voda 52x10mm | [14 empty] | PP | 2
| VV |  | 10*1,02 "Přepočtené koeficientem množství |  | 10.2 | [12 empty] | VV | 2 | 2 | True | 0 | ROZPOCET
| VV |  | Součet |  | 10.2 | [12 empty] | VV | 2 | 4 | True | 1 | ROZPOCET
20 | M | MLT.P00000603 | Polyetylénová návleková izolace s hliníkovou folií - teplá voda a cirkulace18x20mm | m | 24.48 |  | 0 |  |  | základní |  | 0 | 0 | 0 | 0 | 0 | 32 | M | 2 |  |  |  | ROZPOCET | 0 | 0 | 0 | 0 | 0 | 1 | 0 | 16 | 40
| PP |  | Polyetylénová návleková izolace s hliníkovou folií - teplá voda a cirkulace18x20mm | [14 empty] | PP | 2
| VV |  | 24*1,02 "Přepočtené koeficientem množství |  | 24.48 | [12 empty] | VV | 2 | 2 | True | 0 | ROZPOCET
| VV |  | Součet |  | 24.48 | [12 empty] | VV | 2 | 4 | True | 1 | ROZPOCET
21 | M | MLT.P00000803 | Polyetylénová návleková izolace s hliníkovou folií - teplá voda a cirkulace 20x20mm | m | 14.28 |  | 0 |  |  | základní |  | 0 | 0 | 0 | 0 | 0 | 32 | M | 2 |  |  |  | ROZPOCET | 0 | 0 | 0 | 0 | 0 | 1 | 0 | 16 | 42
| PP |  | Polyetylénová návleková izolace s hliníkovou folií - teplá voda a cirkulace 20x20mm | [14 empty] | PP | 2
| VV |  | 14*1,02 "Přepočtené koeficientem množství |  | 14.28 | [12 empty] | VV | 2 | 2 | True | 0 | ROZPOCET
| VV |  | Součet |  | 14.28 | [12 empty] | VV | 2 | 4 | True | 1 | ROZPOCET
22 | M | MLT.P00001004 | Polyetylénová návleková izolace s hliníkovou folií - teplá voda a cirkulace 28x25mm | m | 6.12 |  | 0 |  |  | základní |  | 0 | 0 | 0 | 0 | 0 | 32 | M | 2 |  |  |  | ROZPOCET | 0 | 0 | 0 | 0 | 0 | 1 | 0 | 16 | 44
| PP |  | Polyetylénová návleková izolace s hliníkovou folií - teplá voda a cirkulace 28x25mm | [14 empty] | PP | 2
| VV |  | 6*1,02 "Přepočtené koeficientem množství |  | 6.12 | [12 empty] | VV | 2 | 2 | True | 0 | ROZPOCET
| VV |  | Součet |  | 6.12 | [12 empty] | VV | 2 | 4 | True | 1 | ROZPOCET
23 | M | MLT.P00001204 | Polyetylénová návleková izolace s hliníkovou folií - teplá voda a cirkulace 35x25mm | m | 18.36 |  | 0 |  |  | základní |  | 0 | 0 | 0 | 0 | 0 | 32 | M | 2 |  |  |  | ROZPOCET | 0 | 0 | 0 | 0 | 0 | 1 | 0 | 16 | 46
| PP |  | Polyetylénová návleková izolace s hliníkovou folií - teplá voda a cirkulace 35x25mm | [14 empty] | PP | 2
| VV |  | 18*1,02 "Přepočtené koeficientem množství |  | 18.36 | [12 empty] | VV | 2 | 2 | True | 0 | ROZPOCET
| VV |  | Součet |  | 18.36 | [12 empty] | VV | 2 | 4 | True | 1 | ROZPOCET
24 | M | MLT.P00001403 | Polyetylénová návleková izolace s hliníkovou folií - teplá voda a cirkulace 42x25mm | m | 12.24 |  | 0 |  |  | základní |  | 0 | 0 | 0 | 0 | 0 | 32 | M | 2 |  |  |  | ROZPOCET | 0 | 0 | 0 | 0 | 0 | 1 | 0 | 16 | 48
| PP |  | Polyetylénová návleková izolace s hliníkovou folií - teplá voda a cirkulace 42x25mm | [14 empty] | PP | 2
| VV |  | 12*1,02 "Přepočtené koeficientem množství |  | 12.24 | [12 empty] | VV | 2 | 2 | True | 0 | ROZPOCET
| VV |  | Součet |  | 12.24 | [12 empty] | VV | 2 | 4 | True | 1 | ROZPOCET
25 | K | 998713202 | Přesun hmot pro izolace tepelné stanovený procentní sazbou (%) z ceny vodorovná dopravní vzdálenost do 50 m v objektech výšky přes 6 do 12 m | % |  |  | 0 |  |  | základní |  | 0 | 0 | 0 | 0 | 0 | 16 | K | 2 |  |  |  | ROZPOCET | 0 | 0 | 0 | 0 | 0 | 1 | 0 | 16 | 50
| PP |  | Přesun hmot pro izolace tepelné stanovený procentní sazbou (%) z ceny vodorovná dopravní vzdálenost do 50 m v objektech výšky přes 6 do 12 m | [14 empty] | PP | 2
| D | 722 | Zdravotechnika - vnitřní vodovod |  |  |  | 0 |  |  |  |  | 0 |  | 0 |  | 0 | 2 | D | 1 |  |  |  | ROZPOCET | [6 empty] | 0
26 | K | 722174021 | Potrubí z plastových trubek z polypropylenu PPR svařovaných polyfúzně PN 20 (SDR 6) D 16 x 2,7 | m | 60 |  | 0 |  |  | základní |  | 0 | 0 | 0 | 0 | 0 | 16 | K | 2 |  |  |  | ROZPOCET | 0 | 0 | 0 | 0 | 0 | 1 | 0 | 16 | 52
| PP |  | Potrubí z plastových trubek z polypropylenu PPR svařovaných polyfúzně PN 20 (SDR 6) D 16 x 2,7 | [14 empty] | PP | 2
27 | K | 722174022 | Potrubí z plastových trubek z polypropylenu PPR svařovaných polyfúzně PN 20 (SDR 6) D 20 x 3,4 | m | 120 |  | 0 |  |  | základní |  | 0 | 0 | 0 | 0 | 0 | 16 | K | 2 |  |  |  | ROZPOCET | 0 | 0 | 0 | 0 | 0 | 1 | 0 | 16 | 54
| PP |  | Potrubí z plastových trubek z polypropylenu PPR svařovaných polyfúzně PN 20 (SDR 6) D 20 x 3,4 | [14 empty] | PP | 2
28 | K | 722174023 | Potrubí z plastových trubek z polypropylenu PPR svařovaných polyfúzně PN 20 (SDR 6) D 25 x 4,2 | m | 100 |  | 0 |  |  | základní |  | 0 | 0 | 0 | 0 | 0 | 16 | K | 2 |  |  |  | ROZPOCET | 0 | 0 | 0 | 0 | 0 | 1 | 0 | 16 | 56
| PP |  | Potrubí z plastových trubek z polypropylenu PPR svařovaných polyfúzně PN 20 (SDR 6) D 25 x 4,2 | [14 empty] | PP | 2
29 | K | 722174024 | Potrubí z plastových trubek z polypropylenu PPR svařovaných polyfúzně PN 20 (SDR 6) D 32 x 5,4 | m | 80 |  | 0 |  |  | základní |  | 0 | 0 | 0 | 0 | 0 | 16 | K | 2 |  |  |  | ROZPOCET | 0 | 0 | 0 | 0 | 0 | 1 | 0 | 16 | 58
| PP |  | Potrubí z plastových trubek z polypropylenu PPR svařovaných polyfúzně PN 20 (SDR 6) D 32 x 5,4 | [14 empty] | PP | 2
30 | K | 722174025 | Potrubí z plastových trubek z polypropylenu PPR svařovaných polyfúzně PN 20 (SDR 6) D 40 x 6,7 | m | 25 |  | 0 |  |  | základní |  | 0 | 0 | 0 | 0 | 0 | 16 | K | 2 |  |  |  | ROZPOCET | 0 | 0 | 0 | 0 | 0 | 1 | 0 | 16 | 60
| PP |  | Potrubí z plastových trubek z polypropylenu PPR svařovaných polyfúzně PN 20 (SDR 6) D 40 x 6,7 | [14 empty] | PP | 2
31 | K | 722174026 | Potrubí z plastových trubek z polypropylenu PPR svařovaných polyfúzně PN 20 (SDR 6) D 50 x 8,3 | m | 10 |  | 0 |  |  | základní |  | 0 | 0 | 0 | 0 | 0 | 16 | K | 2 |  |  |  | ROZPOCET | 0 | 0 | 0 | 0 | 0 | 1 | 0 | 16 | 62
| PP |  | Potrubí z plastových trubek z polypropylenu PPR svařovaných polyfúzně PN 20 (SDR 6) D 50 x 8,3 | [14 empty] | PP | 2
32 | K | 722190401 | Zřízení přípojek na potrubí vyvedení a upevnění výpustek do DN 25 | kus | 85 |  | 0 |  |  | základní |  | 0 | 0 | 0 | 0 | 0 | 16 | K | 2 |  |  |  | ROZPOCET | 0 | 0 | 0 | 0 | 0 | 1 | 0 | 16 | 64
| PP |  | Zřízení přípojek na potrubí vyvedení a upevnění výpustek do DN 25 | [14 empty] | PP | 2
| VV |  | "WC1 | [14 empty] | VV | 2 | 1 | True | 0 | ROZPOCET
| VV |  | 4 |  | 4 | [12 empty] | VV | 2 | 2 | True | 0 | ROZPOCET
| VV |  | "WC2 | [14 empty] | VV | 2 | 1 | True | 0 | ROZPOCET
| VV |  | 5+1+5+5 |  | 16 | [12 empty] | VV | 2 | 2 | True | 0 | ROZPOCET
| VV |  | "UM1 | [14 empty] | VV | 2 | 1 | True | 0 | ROZPOCET
| VV |  | 7*2 |  | 14 | [12 empty] | VV | 2 | 2 | True | 0 | ROZPOCET
| VV |  | "UM2 | [14 empty] | VV | 2 | 1 | True | 0 | ROZPOCET
| VV |  | 5+5+5+1 |  | 16 | [12 empty] | VV | 2 | 2 | True | 0 | ROZPOCET
| VV |  | "Dř | [14 empty] | VV | 2 | 1 | True | 0 | ROZPOCET
| VV |  | 4*2 |  | 8 | [12 empty] | VV | 2 | 2 | True | 0 | ROZPOCET
| VV |  | "ZVN | [14 empty] | VV | 2 | 1 | True | 0 | ROZPOCET
| VV |  | 1 |  | 1 | [12 empty] | VV | 2 | 2 | True | 0 | ROZPOCET
| VV |  | "SP | [14 empty] | VV | 2 | 1 | True | 0 | ROZPOCET
| VV |  | 4*2 |  | 8 | [12 empty] | VV | 2 | 2 | True | 0 | ROZPOCET
| VV |  | "Výl | [14 empty] | VV | 2 | 1 | True | 0 | ROZPOCET
| VV |  | 2*2 |  | 4 | [12 empty] | VV | 2 | 2 | True | 0 | ROZPOCET
| VV |  | "TRV | [14 empty] | VV | 2 | 1 | True | 0 | ROZPOCET
| VV |  | 3*3 |  | 9 | [12 empty] | VV | 2 | 2 | True | 0 | ROZPOCET
| VV |  | "RVP | [14 empty] | VV | 2 | 1 | True | 0 | ROZPOCET
| VV |  | 1+1 |  | 2 | [12 empty] | VV | 2 | 2 | True | 0 | ROZPOCET
| VV |  | "EO | [14 empty] | VV | 2 | 1 | True | 0 | ROZPOCET
| VV |  | 3 |  | 3 | [12 empty] | VV | 2 | 2 | True | 0 | ROZPOCET
| VV |  | Součet |  | 85 | [12 empty] | VV | 2 | 4 | True | 1 | ROZPOCET
33 | K | 722224115R | D+M Vypouštěcí kohout DN 15 s připojením na hadici G3/4 | kus | 14 |  | 0 |  |  | základní |  | 0 | 0 | 0 | 0 | 0 | 16 | K | 2 |  |  |  | ROZPOCET | 0 | 0 | 0 | 0 | 0 | 1 | 0 | 16 | 66
| PP |  | D+M Vypouštěcí kohout DN 15 s připojením na hadici G3/4 | [14 empty] | PP | 2
34 | K | 722229101 | Armatury s jedním závitem montáž vodovodních armatur s jedním závitem ostatních typů G 1/2" | kus | 5 |  | 0 |  |  | základní |  | 0 | 0 | 0 | 0 | 0 | 16 | K | 2 |  |  |  | ROZPOCET | 0 | 0 | 0 | 0 | 0 | 1 | 0 | 16 | 68
| PP |  | Armatury s jedním závitem montáž vodovodních armatur s jedním závitem ostatních typů G 1/2" | [14 empty] | PP | 2
| VV |  | "pojistný ventil | [14 empty] | VV | 2 | 1 | True | 0 | ROZPOCET
| VV |  | 1 |  | 1 | [12 empty] | VV | 2 | 2 | True | 0 | ROZPOCET
| VV |  | "VV | [14 empty] | VV | 2 | 1 | True | 0 | ROZPOCET
| VV |  | 4 |  | 4 | [12 empty] | VV | 2 | 2 | True | 0 | ROZPOCET
| VV |  | Součet |  | 5 | [12 empty] | VV | 2 | 4 | True | 1 | ROZPOCET
35 | M | 55121251R | Pojistný ventil DN15/6 bar | kus | 1 |  | 0 |  |  | základní |  | 0 | 0 | 0 | 0 | 0 | 32 | M | 2 |  |  |  | ROZPOCET | 0 | 0 | 0 | 0 | 0 | 1 | 0 | 16 | 70
| PP |  | Pojistný ventil DN15/6 bar | [14 empty] | PP | 2
36 | M | 55128000R | Vyvažovací ventil závitový pro pitnou vodu včetně měřících vsuvek, těleso vyrobeno z mosazi odolné odzikování, ochrana těla elektroforetickou barvou, s vypouštěním G3/4; DN10; kvs 1,3 | kus | 4 |  | 0 |  |  | základní |  | 0 | 0 | 0 | 0 | 0 | 32 | M | 2 |  |  |  | ROZPOCET | 0 | 0 | 0 | 0 | 0 | 1 | 0 | 16 | 72
| PP |  | Vyvažovací ventil závitový pro pitnou vodu včetně měřících vsuvek, těleso vyrobeno z mosazi odolné odzikování, ochrana těla elektroforetickou barvou, s vypouštěním G3/4; DN10; kvs 1,3 | [14 empty] | PP | 2
37 | K | 722229104 | Armatury s jedním závitem montáž vodovodních armatur s jedním závitem ostatních typů G 5/4" | kus | 1 |  | 0 |  |  | základní |  | 0 | 0 | 0 | 0 | 0 | 16 | K | 2 |  |  |  | ROZPOCET | 0 | 0 | 0 | 0 | 0 | 1 | 0 | 16 | 74
| PP |  | Armatury s jedním závitem montáž vodovodních armatur s jedním závitem ostatních typů G 5/4" | [14 empty] | PP | 2
| VV |  | "KK s filtrem | [14 empty] | VV | 2 | 1 | True | 0 | ROZPOCET
| VV |  | 1 |  | 1 | [12 empty] | VV | 2 | 2 | True | 0 | ROZPOCET
| VV |  | Součet |  | 1 | [12 empty] | VV | 2 | 4 | True | 1 | ROZPOCET
38 | M | 55117235R | Vodovodní kulový kohout s filtrem-filterball DN32 | kus | 1 |  | 0 |  |  | základní |  | 0 | 0 | 0 | 0 | 0 | 32 | M | 2 |  |  |  | ROZPOCET | 0 | 0 | 0 | 0 | 0 | 1 | 0 | 16 | 76
| PP |  | Vodovodní kulový kohout s filtrem-filterball DN32 | [14 empty] | PP | 2
39 | K | 722230102R | Montáž TSV DN20 | kus | 3 |  | 0 |  |  | základní |  | 0 | 0 | 0 | 0 | 0 | 16 | K | 2 |  |  |  | ROZPOCET | 0 | 0 | 0 | 0 | 0 | 1 | 0 | 16 | 78
| PP |  | Montáž TSV DN20 | [14 empty] | PP | 2
40 | M | S722ES3249 | Termostatický směšovací ventil DN20/ nastavení 36°C; Mosazný, s vnějším závitem -49°C/DN15/G3/4" | ks | 3 |  | 0 |  |  | základní |  | 0 | 0 | 0 | 0 | 0 | 32 | M | 2 |  |  |  | ROZPOCET | 0 | 0 | 0 | 0 | 0 | 1 | 0 | 16 | 80
| PP |  | Termostatický směšovací ventil DN20/ nastavení 36°C; Mosazný, s vnějším závitem -49°C/DN15/G3/4" | [14 empty] | PP | 2
41 | K | 722231074 | Zpětná klapka vodovodní s pružinou DN25 | kus | 1 |  | 0 |  |  | základní |  | 0 | 0 | 0 | 0 | 0 | 16 | K | 2 |  |  |  | ROZPOCET | 0 | 0 | 0 | 0 | 0 | 1 | 0 | 16 | 82
| PP |  | Zpětná klapka vodovodní s pružinou DN25 | [14 empty] | PP | 2
42 | K | 722231075 | Zpětný ventil vodovodní DN32 | kus | 1 |  | 0 |  |  | základní |  | 0 | 0 | 0 | 0 | 0 | 16 | K | 2 |  |  |  | ROZPOCET | 0 | 0 | 0 | 0 | 0 | 1 | 0 | 16 | 84
| PP |  | Zpětný ventil vodovodní DN32 | [14 empty] | PP | 2
43 | K | 722232045R | D+M Vodovodní kulový kohout s pákou s vnitřními závity DN25 | kus | 9 |  | 0 |  |  | základní |  | 0 | 0 | 0 | 0 | 0 | 16 | K | 2 |  |  |  | ROZPOCET | 0 | 0 | 0 | 0 | 0 | 1 | 0 | 16 | 86
| PP |  | D+M Vodovodní kulový kohout s pákou s vnitřními závity DN25 | [14 empty] | PP | 2
| VV |  | 9 |  | 9 | [12 empty] | VV | 2 | 2 | True | 0 | ROZPOCET
| VV |  | Součet |  | 9 | [12 empty] | VV | 2 | 4 | True | 1 | ROZPOCET
44 | K | 722232046R | D+M Vodovodní kulový kohout s pákou s vnitřními závity DN32 | kus | 3 |  | 0 |  |  | základní |  | 0 | 0 | 0 | 0 | 0 | 16 | K | 2 |  |  |  | ROZPOCET | 0 | 0 | 0 | 0 | 0 | 1 | 0 | 16 | 88
| PP |  | D+M Vodovodní kulový kohout s pákou s vnitřními závity DN32 | [14 empty] | PP | 2
45 | K | 722232048R | D+M Vodovodní kulový kohout s pákou s vnitřními závity DN50 | kus | 1 |  | 0 |  |  | základní |  | 0 | 0 | 0 | 0 | 0 | 16 | K | 2 |  |  |  | ROZPOCET | 0 | 0 | 0 | 0 | 0 | 1 | 0 | 16 | 90
| PP |  | D+M Vodovodní kulový kohout s pákou s vnitřními závity DN50 | [14 empty] | PP | 2
46 | K | 722232061R | D+M Vodovodní kulový kohout s motýlkem s vnitřními závity DN15 | kus | 1 |  | 0 |  |  | základní |  | 0 | 0 | 0 | 0 | 0 | 16 | K | 2 |  |  |  | ROZPOCET | 0 | 0 | 0 | 0 | 0 | 1 | 0 | 16 | 92
| PP |  | D+M Vodovodní kulový kohout s motýlkem s vnitřními závity DN15 | [14 empty] | PP | 2
47 | K | 722232062R | D+M Vodovodní kulový kohout s motýlkem s vnitřními závity DN20 | kus | 1 |  | 0 |  |  | základní |  | 0 | 0 | 0 | 0 | 0 | 16 | K | 2 |  |  |  | ROZPOCET | 0 | 0 | 0 | 0 | 0 | 1 | 0 | 16 | 94
| PP |  | D+M Vodovodní kulový kohout s motýlkem s vnitřními závity DN20 | [14 empty] | PP | 2
48 | K | 722232063R | D+MVodovodní kulový kohout s motýlkem s vnitřními závity DN25 | kus | 8 |  | 0 |  |  | základní |  | 0 | 0 | 0 | 0 | 0 | 16 | K | 2 |  |  |  | ROZPOCET | 0 | 0 | 0 | 0 | 0 | 1 | 0 | 16 | 96
| PP |  | D+MVodovodní kulový kohout s motýlkem s vnitřními závity DN25 | [14 empty] | PP | 2
49 | K | 722234265R | D+M Mosazný vodovodní filtr s jmeným nerezovým sítkem DN25 | kus | 1 |  | 0 |  |  | základní |  | 0 | 0 | 0 | 0 | 0 | 16 | K | 2 |  |  |  | ROZPOCET | 0 | 0 | 0 | 0 | 0 | 1 | 0 | 16 | 98
| PP |  | D+M Mosazný vodovodní filtr s jmeným nerezovým sítkem DN25 | [14 empty] | PP | 2
50 | K | 722290215 | Zkoušky, proplach a desinfekce vodovodního potrubí zkoušky těsnosti vodovodního potrubí hrdlového nebo přírubového do DN 100 | m | 395 |  | 0 |  |  | základní |  | 0 | 0 | 0 | 0 | 0 | 16 | K | 2 |  |  |  | ROZPOCET | 0 | 0 | 0 | 0 | 0 | 1 | 0 | 16 | 100
| PP |  | Zkoušky, proplach a desinfekce vodovodního potrubí zkoušky těsnosti vodovodního potrubí hrdlového nebo přírubového do DN 100 | [14 empty] | PP | 2
| VV |  | 60+120+100+80+25+10 |  | 395 | [12 empty] | VV | 2 | 2 | True | 0 | ROZPOCET
| VV |  | Součet |  | 395 | [12 empty] | VV | 2 | 4 | True | 1 | ROZPOCET
51 | K | 722290234 | Zkoušky, proplach a desinfekce vodovodního potrubí proplach a desinfekce vodovodního potrubí do DN 80 | m | 395 |  | 0 |  |  | základní |  | 0 | 0 | 0 | 0 | 0 | 16 | K | 2 |  |  |  | ROZPOCET | 0 | 0 | 0 | 0 | 0 | 1 | 0 | 16 | 102
| PP |  | Zkoušky, proplach a desinfekce vodovodního potrubí proplach a desinfekce vodovodního potrubí do DN 80 | [14 empty] | PP | 2
52 | K | 998722202 | Přesun hmot pro vnitřní vodovod stanovený procentní sazbou (%) z ceny vodorovná dopravní vzdálenost do 50 m v objektech výšky přes 6 do 12 m | % |  |  | 0 |  |  | základní |  | 0 | 0 | 0 | 0 | 0 | 16 | K | 2 |  |  |  | ROZPOCET | 0 | 0 | 0 | 0 | 0 | 1 | 0 | 16 | 104
| PP |  | Přesun hmot pro vnitřní vodovod stanovený procentní sazbou (%) z ceny vodorovná dopravní vzdálenost do 50 m v objektech výšky přes 6 do 12 m | [14 empty] | PP | 2
| D | 724 | Zdravotechnika - strojní vybavení |  |  |  | 0 |  |  |  |  | 0 |  | 0 |  | 0 | 2 | D | 1 |  |  |  | ROZPOCET | [6 empty] | 0
53 | K | 724149101R | Montáž čerpadla vodovodního bez potrubí a příslušenství | kus | 1 |  | 0 |  |  | základní |  | 0 | 0 | 0 | 0 | 0 | 16 | K | 2 |  |  |  | ROZPOCET | 0 | 0 | 0 | 0 | 0 | 1 | 0 | 16 | 106
| PP |  | Montáž čerpadla vodovodního bez potrubí a příslušenství | [14 empty] | PP | 2
54 | M | 42616001R | Nerezové oběhové čerpadlo DN 25 s výtlačnou výškou 5m, 230V, PN10, 130mm | kus | 1 |  | 0 |  |  | základní |  | 0 | 0 | 0 | 0 | 0 | 32 | M | 2 |  |  |  | ROZPOCET | 0 | 0 | 0 | 0 | 0 | 1 | 0 | 16 | 108
| PP |  | Nerezové oběhové čerpadlo DN 25 s výtlačnou výškou 5m, 230V, PN10, 130mm | [14 empty] | PP | 2
55 | K | 998724202 | Přesun hmot pro strojní vybavení stanovený procentní sazbou (%) z ceny vodorovná dopravní vzdálenost do 50 m v objektech výšky přes 6 do 12 m | % |  |  | 0 |  |  | základní |  | 0 | 0 | 0 | 0 | 0 | 16 | K | 2 |  |  |  | ROZPOCET | 0 | 0 | 0 | 0 | 0 | 1 | 0 | 16 | 110
| PP |  | Přesun hmot pro strojní vybavení stanovený procentní sazbou (%) z ceny vodorovná dopravní vzdálenost do 50 m v objektech výšky přes 6 do 12 m | [14 empty] | PP | 2
| D | 725 | Zdravotechnika - zařizovací předměty |  |  |  | 0 |  |  |  |  | 0 |  | 0 |  | 0 | 2 | D | 1 |  |  |  | ROZPOCET | [6 empty] | 0
56 | K | 725539201R | Montáž ohřívačů el. nad umyvadlo vč.baterie | soubor | 1 |  | 0 |  |  | základní |  | 0 | 0 | 0 | 0 | 0 | 16 | K | 2 |  |  |  | ROZPOCET | 0 | 0 | 0 | 0 | 0 | 1 | 0 | 16 | 112
| PP |  | Montáž ohřívačů el. nad umyvadlo vč.baterie | [14 empty] | PP | 2
57 | M | 54132231R | Elektrický ohřívač 2,5kW/230V s montáží nad umyvadlo včetně směšovací baterie | kus | 1 |  | 0 |  |  | základní |  | 0 | 0 | 0 | 0 | 0 | 32 | M | 2 |  |  |  | ROZPOCET | 0 | 0 | 0 | 0 | 0 | 1 | 0 | 16 | 114
| PP |  | Elektrický ohřívač 2,5kW/230V s montáží nad umyvadlo včetně směšovací baterie | [14 empty] | PP | 2
58 | K | 725819201 | Ventily montáž ventilů ostatních typů nástěnných G 1/2" | soubor | 65 |  | 0 |  |  | základní |  | 0 | 0 | 0 | 0 | 0 | 16 | K | 2 |  |  |  | ROZPOCET | 0 | 0 | 0 | 0 | 0 | 1 | 0 | 16 | 116
| PP |  | Ventily montáž ventilů ostatních typů nástěnných G 1/2" | [14 empty] | PP | 2
| VV |  | "RV | [14 empty] | VV | 2 | 1 | True | 0 | ROZPOCET
| VV |  | 38 |  | 38 | [12 empty] | VV | 2 | 2 | True | 0 | ROZPOCET
| VV |  | "RV s růžicí | [14 empty] | VV | 2 | 1 | True | 0 | ROZPOCET
| VV |  | 22 |  | 22 | [12 empty] | VV | 2 | 2 | True | 0 | ROZPOCET
| VV |  | "PV | [14 empty] | VV | 2 | 1 | True | 0 | ROZPOCET
| VV |  | 5 |  | 5 | [12 empty] | VV | 2 | 2 | True | 0 | ROZPOCET
| VV |  | Součet |  | 65 | [12 empty] | VV | 2 | 4 | True | 1 | ROZPOCET
59 | M | 55145658R | Rohový ventil pro připojení hadic pákových baterií DN15-38" | kus | 38 |  | 0 |  |  | základní |  | 0 | 0 | 0 | 0 | 0 | 32 | M | 2 |  |  |  | ROZPOCET | 0 | 0 | 0 | 0 | 0 | 1 | 0 | 16 | 118
| PP |  | Rohový ventil pro připojení hadic pákových baterií DN15-38" | [14 empty] | PP | 2
| VV |  | "Um1 | [14 empty] | VV | 2 | 1 | True | 0 | ROZPOCET
| VV |  | 7*2 |  | 14 | [12 empty] | VV | 2 | 2 | True | 0 | ROZPOCET
| VV |  | "Um2 | [14 empty] | VV | 2 | 1 | True | 0 | ROZPOCET
| VV |  | 3*5+1 |  | 16 | [12 empty] | VV | 2 | 2 | True | 0 | ROZPOCET
| VV |  | "Dř | [14 empty] | VV | 2 | 1 | True | 0 | ROZPOCET
| VV |  | 4*2 |  | 8 | [12 empty] | VV | 2 | 2 | True | 0 | ROZPOCET
| VV |  | Součet |  | 38 | [12 empty] | VV | 2 | 4 | True | 1 | ROZPOCET
60 | M | 55145659R | Kombinovaný rohový ventil pro připojení pákové baterie a myčky DN 15-3/8" - 1/2" | kus | 4 |  | 0 |  |  | základní |  | 0 | 0 | 0 | 0 | 0 | 32 | M | 2 |  |  |  | ROZPOCET | 0 | 0 | 0 | 0 | 0 | 1 | 0 | 16 | 120
| PP |  | Kombinovaný rohový ventil pro připojení pákové baterie a myčky DN 15-3/8" - 1/2" | [14 empty] | PP | 2
| VV |  | "My | [14 empty] | VV | 2 | 1 | True | 0 | ROZPOCET
| VV |  | 3 |  | 3 | [12 empty] | VV | 2 | 2 | True | 0 | ROZPOCET
| VV |  | "dopouštění ÚT | [14 empty] | VV | 2 | 1 | True | 0 | ROZPOCET
| VV |  | 1 |  | 1 | [12 empty] | VV | 2 | 2 | True | 0 | ROZPOCET
| VV |  | Součet |  | 4 | [12 empty] | VV | 2 | 4 | True | 1 | ROZPOCET
61 | M | 55145668R | Rohový ventil chromovaný s růžicí pro připojení nádržky WC DN15 | kus | 22 |  | 0 |  |  | základní |  | 0 | 0 | 0 | 0 | 0 | 32 | M | 2 |  |  |  | ROZPOCET | 0 | 0 | 0 | 0 | 0 | 1 | 0 | 16 | 122
| PP |  | Rohový ventil chromovaný s růžicí pro připojení nádržky WC DN15 | [14 empty] | PP | 2
62 | M | 55111982R | Pračkový ventil se zpětnou klapkou chromovyný s růžicí, rohový DN 15-1/2" | kus | 1 |  | 0 |  |  | základní |  | 0 | 0 | 0 | 0 | 0 | 32 | M | 2 |  |  |  | ROZPOCET | 0 | 0 | 0 | 0 | 0 | 1 | 0 | 16 | 124
| PP |  | Pračkový ventil se zpětnou klapkou chromovyný s růžicí, rohový DN 15-1/2" | [14 empty] | PP | 2
| VV |  | 1 |  | 1 | [12 empty] | VV | 2 | 2 | True | 0 | ROZPOCET
| VV |  | Součet |  | 1 | [12 empty] | VV | 2 | 4 | True | 1 | ROZPOCET
63 | K | 725819202R | Montáž ventilů nástěnných zahradních DN15 | soubor | 1 |  | 0 |  |  | základní |  | 0 | 0 | 0 | 0 | 0 | 16 | K | 2 |  |  |  | ROZPOCET | 0 | 0 | 0 | 0 | 0 | 1 | 0 | 16 | 126
| PP |  | Montáž ventilů nástěnných zahradních DN15 | [14 empty] | PP | 2
64 | M | S725KF15435 | Zahradní ventil s ochranou proti zamrznutí pro připojení na hadici DN15, délka 435 mm | ks | 1 |  | 0 |  |  | základní |  | 0 | 0 | 0 | 0 | 0 | 32 | M | 2 |  |  |  | ROZPOCET | 0 | 0 | 0 | 0 | 0 | 1 | 0 | 16 | 128
| PP |  | Zahradní ventil s ochranou proti zamrznutí pro připojení na hadici DN15, délka 435 mm | [14 empty] | PP | 2
65 | K | 725829102R | Montáž baterie nástěnné pro výlevku | kus | 2 |  | 0 |  |  | základní |  | 0 | 0 | 0 | 0 | 0 | 16 | K | 2 |  |  |  | ROZPOCET | 0 | 0 | 0 | 0 | 0 | 1 | 0 | 16 | 130
| PP |  | Montáž baterie nástěnné pro výlevku | [14 empty] | PP | 2
66 | M | 55143976R | Páková směšovací nástěnná baterie pro výlevku, se spodním výtokem, rameno 330mm | kus | 2 |  | 0 |  |  | základní |  | 0 | 0 | 0 | 0 | 0 | 32 | M | 2 |  |  |  | ROZPOCET | 0 | 0 | 0 | 0 | 0 | 1 | 0 | 16 | 132
| PP |  | Páková směšovací nástěnná baterie pro výlevku, se spodním výtokem, rameno 330mm | [14 empty] | PP | 2
67 | K | 725829111 | Baterie dřezové montáž ostatních typů stojánkových G 1/2" | kus | 4 |  | 0 |  |  | základní |  | 0 | 0 | 0 | 0 | 0 | 16 | K | 2 |  |  |  | ROZPOCET | 0 | 0 | 0 | 0 | 0 | 1 | 0 | 16 | 134
| PP |  | Baterie dřezové montáž ostatních typů stojánkových G 1/2" | [14 empty] | PP | 2
68 | M | 55145722R | Dřezová stojánková teleskopická páková baterie, délka hadice 150cm, sprška | kus | 4 |  | 0 |  |  | základní |  | 0 | 0 | 0 | 0 | 0 | 32 | M | 2 |  |  |  | ROZPOCET | 0 | 0 | 0 | 0 | 0 | 1 | 0 | 16 | 136
| PP |  | Dřezová stojánková teleskopická páková baterie, délka hadice 150cm, sprška | [14 empty] | PP | 2
69 | K | 725829131 | Baterie umyvadlové montáž ostatních typů stojánkových G 1/2" | kus | 23 |  | 0 |  |  | základní |  | 0 | 0 | 0 | 0 | 0 | 16 | K | 2 |  |  |  | ROZPOCET | 0 | 0 | 0 | 0 | 0 | 1 | 0 | 16 | 138
| PP |  | Baterie umyvadlové montáž ostatních typů stojánkových G 1/2" | [14 empty] | PP | 2
| VV |  | 7 |  | 7 | [12 empty] | VV | 2 | 2 | True | 0 | ROZPOCET
| VV |  | 15+1 |  | 16 | [12 empty] | VV | 2 | 2 | True | 0 | ROZPOCET
| VV |  | Součet |  | 23 | [12 empty] | VV | 2 | 4 | True | 1 | ROZPOCET
70 | M | 55144006R | Umyvadlová směšovací páková baterie chromovaná, stojánková | kus | 7 |  | 0 |  |  | základní |  | 0 | 0 | 0 | 0 | 0 | 32 | M | 2 |  |  |  | ROZPOCET | 0 | 0 | 0 | 0 | 0 | 1 | 0 | 16 | 140
| PP |  | Umyvadlová směšovací páková baterie chromovaná, stojánková | [14 empty] | PP | 2
71 | M | 55144004R | Umyvadlová páková baterie chromovaná pro studenou vodu, stojánková pro dětská umyvadla se směšovanou vodou | kus | 16 |  | 0 |  |  | základní |  | 0 | 0 | 0 | 0 | 0 | 32 | M | 2 |  |  |  | ROZPOCET | 0 | 0 | 0 | 0 | 0 | 1 | 0 | 16 | 142
| PP |  | Umyvadlová páková baterie chromovaná pro studenou vodu, stojánková pro dětská umyvadla se směšovanou vodou | [14 empty] | PP | 2
| VV |  | 15+1 |  | 16 | [12 empty] | VV | 2 | 2 | True | 0 | ROZPOCET
| VV |  | Součet |  | 16 | [12 empty] | VV | 2 | 4 | True | 1 | ROZPOCET
72 | K | 725849414R | Sprchová termostatická baterie - set | kus | 4 |  | 0 |  |  | základní |  | 0 | 0 | 0 | 0 | 0 | 16 | K | 2 |  |  |  | ROZPOCET | 0 | 0 | 0 | 0 | 0 | 1 | 0 | 16 | 144
| PP |  | Sprchová termostatická baterie - set | [14 empty] | PP | 2
73 | M | 55145537R | termostatická baterie sprchová se spodním vývodem, rozteč 150mm, chrom | kus | 4 |  | 0 |  |  | základní |  | 0 | 0 | 0 | 0 | 0 | 32 | M | 2 |  |  |  | ROZPOCET | 0 | 0 | 0 | 0 | 0 | 1 | 0 | 16 | 146
| PP |  | termostatická baterie sprchová se spodním vývodem, rozteč 150mm, chrom | [14 empty] | PP | 2
74 | M | 55145538R | 1-polohová sprcha včetně flexibilní antitwist hadice 150 cm | kus | 4 |  | 0 |  |  | základní |  | 0 | 0 | 0 | 0 | 0 | 32 | M | 2 |  |  |  | ROZPOCET | 0 | 0 | 0 | 0 | 0 | 1 | 0 | 16 | 148
| PP |  | 1-polohová sprcha včetně flexibilní antitwist hadice 150 cm | [14 empty] | PP | 2
75 | M | 55145539R | držák sprchy, plast, chrom, montáž na stěnu | kus | 4 |  | 0 |  |  | základní |  | 0 | 0 | 0 | 0 | 0 | 32 | M | 2 |  |  |  | ROZPOCET | 0 | 0 | 0 | 0 | 0 | 1 | 0 | 16 | 150
| PP |  | držák sprchy, plast, chrom, montáž na stěnu | [14 empty] | PP | 2
76 | K | 725980123R | D+M Dvířka 30/30 | kus | 7 |  | 0 |  |  | základní |  | 0 | 0 | 0 | 0 | 0 | 16 | K | 2 |  |  |  | ROZPOCET | 0 | 0 | 0 | 0 | 0 | 1 | 0 | 16 | 152
| PP |  | D+M Dvířka 30/30 | [14 empty] | PP | 2
77 | K | 998725202 | Přesun hmot pro zařizovací předměty stanovený procentní sazbou (%) z ceny vodorovná dopravní vzdálenost do 50 m v objektech výšky přes 6 do 12 m | % |  |  | 0 |  |  | základní |  | 0 | 0 | 0 | 0 | 0 | 16 | K | 2 |  |  |  | ROZPOCET | 0 | 0 | 0 | 0 | 0 | 1 | 0 | 16 | 154
| PP |  | Přesun hmot pro zařizovací předměty stanovený procentní sazbou (%) z ceny vodorovná dopravní vzdálenost do 50 m v objektech výšky přes 6 do 12 m | [14 empty] | PP | 2
| D | OST | Ostatní |  |  |  | 0 |  |  |  |  | 0 |  | 0 |  | 0 | 4 | D | 0 |  |  |  | ROZPOCET | [6 empty] | 0
78 | K | O002 | Zednické výpomoci, utěsnění a začištění prostupů (stropy, zdi) vč. potřebného materiálu | kpl | 1 |  | 0 |  |  | základní |  | 0 | 0 | 0 | 0 | 0 | 262144 | K | 1 |  |  |  | ROZPOCET | 0 | 0 | 0 | 0 | 0 | 1 | 0 | 262144 | 156
| PP |  | Zednické výpomoci, utěsnění a začištění prostupů (stropy, zdi) vč. potřebného materiálu | [14 empty] | PP | 1

## 04.1.02 - vnitřní kanalizace
{b0896591-3b97-4415-9e20-9fe032580147}
2
| KRYCÍ LIST SOUPISU PRACÍ | [7 empty] | v --- níže se nacházejí doplnkové a pomocné údaje k sestavám --- v | [8 empty] | False
Stavba:
MŚ VRCHLICKÉHO č.p.63, Beroun
Objekt:
04 - Technika prostředí staveb
Soupis:
04.1 - Zdravotně-technické instalace
Úroveň 3:
04.1.02 - vnitřní kanalizace
| KSO: |  |  |  |  | CC-CZ:
| Místo: |  | Beroun |  |  | Datum: | 11. 11. 2021
| Zadavatel: |  |  |  |  | IČ:
|  | Město Beroun, Husovo nám. č.p.63, 26601 Beroun |  |  |  | DIČ:
| Uchazeč: |  |  |  |  | IČ: | Vyplň údaj
|  | Vyplň údaj |  |  |  | DIČ: | Vyplň údaj
| Projektant: |  |  |  |  | IČ: | 09486429
|  | SPEKTRA PRO spol s.r.o.,V Hlinkách 1548,26601 Bero |  |  |  | DIČ: | CZ09486429
| Zpracovatel: |  |  |  |  | IČ:
|  | p. Radim Hečko |  |  |  | DIČ:
Poznámka:
| Cena bez DPH | [5 empty] | 0
|  |  | Základ daně |  |  | Sazba daně | Výše daně
| DPH | základní | 0 |  |  | 21% | 0
|  | snížená | 0 |  |  | 15% | 0
|  | zákl. přenesená | 0 |  |  | 21% | 0
|  | sníž. přenesená | 0 |  |  | 15% | 0
|  | nulová | 0 |  |  | 0% | 0
| Cena s DPH |  |  | v | CZK |  | 0
| Projektant |  |  | Zpracovatel
| Datum a podpis: |  | Razítko | Datum a podpis: |  |  | Razítko
| Objednavatel |  |  | Uchazeč
| Datum a podpis: |  | Razítko | Datum a podpis: |  |  | Razítko
REKAPITULACE ČLENĚNÍ SOUPISU PRACÍ
Stavba:
MŚ VRCHLICKÉHO č.p.63, Beroun
Objekt:
04 - Technika prostředí staveb
Soupis:
04.1 - Zdravotně-technické instalace
Úroveň 3:
04.1.02 - vnitřní kanalizace
Místo: |  |  | Beroun |  |  | Datum: | 11. 11. 2021
Zadavatel: |  |  | Město Beroun, Husovo nám. č.p.63, 26601 Beroun |  |  | Projektant: | SPEKTRA PRO spol s.r.o.,V Hlinkách 1548,26601 Bero
Uchazeč: |  |  | Vyplň údaj |  |  | Zpracovatel: | p. Radim Hečko
Kód dílu - Popis | [6 empty] | Cena celkem [CZK]
Náklady ze soupisu prací | [6 empty] | 0 | [11 empty] | -1
| PSV - Práce a dodávky PSV | [5 empty] | 0
| 721 - Zdravotechnika - vnitřní kanalizace | [5 empty] | 0
| 724 - Zdravotechnika - strojní vybavení | [5 empty] | 0
| 725 - Zdravotechnika - zařizovací předměty | [5 empty] | 0
| OST - Ostatní | [5 empty] | 0
SOUPIS PRACÍ
Stavba:
MŚ VRCHLICKÉHO č.p.63, Beroun
Objekt:
04 - Technika prostředí staveb
Soupis:
04.1 - Zdravotně-technické instalace
Úroveň 3:
04.1.02 - vnitřní kanalizace
Místo: |  |  | Beroun |  |  | Datum: | 11. 11. 2021
Zadavatel: |  |  | Město Beroun, Husovo nám. č.p.63, 26601 Beroun |  |  | Projektant: | SPEKTRA PRO spol s.r.o.,V Hlinkách 1548,26601 Bero
Uchazeč: |  |  | Vyplň údaj |  |  | Zpracovatel: | p. Radim Hečko
PČ | Typ | Kód | Popis | MJ | Množství | J.cena [CZK] | Cena celkem [CZK] | Cenová soustava |  | DPH | J. Nh [h] | Nh celkem [h] | J. hmotnost [t] | Hmotnost celkem [t] | J. suť [t] | Suť Celkem [t]
Náklady soupisu celkem | [6 empty] | 0 |  |  |  |  | 0 |  | 0 |  | 0 |  | D | -1 | [10 empty] | 0
| D | PSV | Práce a dodávky PSV |  |  |  | 0 |  |  |  |  | 0 |  | 0 |  | 0 | 2 | D | 0 |  |  |  | ROZPOCET | [6 empty] | 0
| D | 721 | Zdravotechnika - vnitřní kanalizace |  |  |  | 0 |  |  |  |  | 0 |  | 0 |  | 0 | 2 | D | 1 |  |  |  | ROZPOCET | [6 empty] | 0
1 | K | 721173722R | Potrubí z trub polyetylenových svařované připojovací DN 40 | m | 14 |  | 0 |  |  | základní |  | 0 | 0 | 0 | 0 | 0 | 16 | K | 2 |  |  |  | ROZPOCET | 0 | 0 | 0 | 0 | 0 | 1 | 0 | 16 | 2
| PP |  | Potrubí z trub polyetylenových svařované připojovací DN 40 | [14 empty] | PP | 2
| VV |  | "tlakové ptrubí od PS | [14 empty] | VV | 2 | 1 | True | 0 | ROZPOCET
| VV |  | 8+6 |  | 14 | [12 empty] | VV | 2 | 2 | True | 0 | ROZPOCET
| VV |  | Součet |  | 14 | [12 empty] | VV | 2 | 4 | True | 1 | ROZPOCET
2 | K | 721174025 | Potrubí z trub polypropylenových odpadní (svislé) DN 110 | m | 70 |  | 0 |  |  | základní |  | 0 | 0 | 0 | 0 | 0 | 16 | K | 2 |  |  |  | ROZPOCET | 0 | 0 | 0 | 0 | 0 | 1 | 0 | 16 | 4
| PP |  | Potrubí z trub polypropylenových odpadní (svislé) DN 110 | [14 empty] | PP | 2
3 | K | 721174026 | Potrubí z trub polypropylenových odpadní (svislé) DN 125 | m | 25 |  | 0 |  |  | základní |  | 0 | 0 | 0 | 0 | 0 | 16 | K | 2 |  |  |  | ROZPOCET | 0 | 0 | 0 | 0 | 0 | 1 | 0 | 16 | 6
| PP |  | Potrubí z trub polypropylenových odpadní (svislé) DN 125 | [14 empty] | PP | 2
4 | K | 721174042 | Potrubí z trub polypropylenových připojovací DN 40 | m | 30 |  | 0 |  |  | základní |  | 0 | 0 | 0 | 0 | 0 | 16 | K | 2 |  |  |  | ROZPOCET | 0 | 0 | 0 | 0 | 0 | 1 | 0 | 16 | 8
| PP |  | Potrubí z trub polypropylenových připojovací DN 40 | [14 empty] | PP | 2
5 | K | 721174043 | Potrubí z trub polypropylenových připojovací DN 50 | m | 15 |  | 0 |  |  | základní |  | 0 | 0 | 0 | 0 | 0 | 16 | K | 2 |  |  |  | ROZPOCET | 0 | 0 | 0 | 0 | 0 | 1 | 0 | 16 | 10
| PP |  | Potrubí z trub polypropylenových připojovací DN 50 | [14 empty] | PP | 2
6 | K | 721174044 | Potrubí z trub polypropylenových připojovací DN 75 | m | 40 |  | 0 |  |  | základní |  | 0 | 0 | 0 | 0 | 0 | 16 | K | 2 |  |  |  | ROZPOCET | 0 | 0 | 0 | 0 | 0 | 1 | 0 | 16 | 12
| PP |  | Potrubí z trub polypropylenových připojovací DN 75 | [14 empty] | PP | 2
7 | K | 721194104 | Vyměření přípojek na potrubí vyvedení a upevnění odpadních výpustek DN 40 | kus | 24 |  | 0 |  |  | základní |  | 0 | 0 | 0 | 0 | 0 | 16 | K | 2 |  |  |  | ROZPOCET | 0 | 0 | 0 | 0 | 0 | 1 | 0 | 16 | 14
| PP |  | Vyměření přípojek na potrubí vyvedení a upevnění odpadních výpustek DN 40 | [14 empty] | PP | 2
| VV |  | "kondenz | [14 empty] | VV | 2 | 1 | True | 0 | ROZPOCET
| VV |  | 1 |  | 1 | [12 empty] | VV | 2 | 2 | True | 0 | ROZPOCET
| VV |  | "UM1 | [14 empty] | VV | 2 | 1 | True | 0 | ROZPOCET
| VV |  | 7 |  | 7 | [12 empty] | VV | 2 | 2 | True | 0 | ROZPOCET
| VV |  | "UM2 | [14 empty] | VV | 2 | 1 | True | 0 | ROZPOCET
| VV |  | 15+1 |  | 16 | [12 empty] | VV | 2 | 2 | True | 0 | ROZPOCET
| VV |  | Součet |  | 24 | [12 empty] | VV | 2 | 4 | True | 1 | ROZPOCET
8 | K | 721194105 | Vyměření přípojek na potrubí vyvedení a upevnění odpadních výpustek DN 50 | kus | 8 |  | 0 |  |  | základní |  | 0 | 0 | 0 | 0 | 0 | 16 | K | 2 |  |  |  | ROZPOCET | 0 | 0 | 0 | 0 | 0 | 1 | 0 | 16 | 16
| PP |  | Vyměření přípojek na potrubí vyvedení a upevnění odpadních výpustek DN 50 | [14 empty] | PP | 2
| VV |  | "Dř | [14 empty] | VV | 2 | 1 | True | 0 | ROZPOCET
| VV |  | 2+1+1 |  | 4 | [12 empty] | VV | 2 | 2 | True | 0 | ROZPOCET
| VV |  | "My | [14 empty] | VV | 2 | 1 | True | 0 | ROZPOCET
| VV |  | 3 |  | 3 | [12 empty] | VV | 2 | 2 | True | 0 | ROZPOCET
| VV |  | "Pr | [14 empty] | VV | 2 | 1 | True | 0 | ROZPOCET
| VV |  | 1 |  | 1 | [12 empty] | VV | 2 | 2 | True | 0 | ROZPOCET
| VV |  | Součet |  | 8 | [12 empty] | VV | 2 | 4 | True | 1 | ROZPOCET
9 | K | 721194107 | Vyměření přípojek na potrubí vyvedení a upevnění odpadních výpustek DN 70 | kus | 4 |  | 0 |  |  | základní |  | 0 | 0 | 0 | 0 | 0 | 16 | K | 2 |  |  |  | ROZPOCET | 0 | 0 | 0 | 0 | 0 | 1 | 0 | 16 | 18
| PP |  | Vyměření přípojek na potrubí vyvedení a upevnění odpadních výpustek DN 70 | [14 empty] | PP | 2
| VV |  | "Sp | [14 empty] | VV | 2 | 1 | True | 0 | ROZPOCET
| VV |  | 4 |  | 4 | [12 empty] | VV | 2 | 2 | True | 0 | ROZPOCET
| VV |  | Součet |  | 4 | [12 empty] | VV | 2 | 4 | True | 1 | ROZPOCET
10 | K | 721194109 | Vyměření přípojek na potrubí vyvedení a upevnění odpadních výpustek DN 110 | kus | 20 |  | 0 |  |  | základní |  | 0 | 0 | 0 | 0 | 0 | 16 | K | 2 |  |  |  | ROZPOCET | 0 | 0 | 0 | 0 | 0 | 1 | 0 | 16 | 20
| PP |  | Vyměření přípojek na potrubí vyvedení a upevnění odpadních výpustek DN 110 | [14 empty] | PP | 2
11 | K | 721273153 | Ventilační hlavice z polypropylenu (PP) DN 110 | kus | 2 |  | 0 |  |  | základní |  | 0 | 0 | 0 | 0 | 0 | 16 | K | 2 |  |  |  | ROZPOCET | 0 | 0 | 0 | 0 | 0 | 1 | 0 | 16 | 22
| PP |  | Ventilační hlavice z polypropylenu (PP) DN 110 | [14 empty] | PP | 2
12 | K | 721273154R | Hlavice ventilační polypropylen PP DN 125 | kus | 1 |  | 0 |  |  | základní |  | 0 | 0 | 0 | 0 | 0 | 16 | K | 2 |  |  |  | ROZPOCET | 0 | 0 | 0 | 0 | 0 | 1 | 0 | 16 | 24
| PP |  | Hlavice ventilační polypropylen PP DN 125 | [14 empty] | PP | 2
13 | K | 721274122 | Ventily přivzdušňovací odpadních potrubí vnitřní DN 70 | kus | 2 |  | 0 |  |  | základní |  | 0 | 0 | 0 | 0 | 0 | 16 | K | 2 |  |  |  | ROZPOCET | 0 | 0 | 0 | 0 | 0 | 1 | 0 | 16 | 26
| PP |  | Ventily přivzdušňovací odpadních potrubí vnitřní DN 70 | [14 empty] | PP | 2
14 | K | 721274126 | Ventily přivzdušňovací odpadních potrubí vnitřní DN 110 | kus | 5 |  | 0 |  |  | základní |  | 0 | 0 | 0 | 0 | 0 | 16 | K | 2 |  |  |  | ROZPOCET | 0 | 0 | 0 | 0 | 0 | 1 | 0 | 16 | 28
| PP |  | Ventily přivzdušňovací odpadních potrubí vnitřní DN 110 | [14 empty] | PP | 2
15 | M | PPL.HTRE110 | HT kus čistící 110 | kus | 4 |  | 0 |  |  | základní |  | 0 | 0 | 0 | 0 | 0 | 32 | M | 2 |  |  |  | ROZPOCET | 0 | 0 | 0 | 0 | 0 | 1 | 0 | 16 | 30
| PP |  | HT kus čistící 110 | [14 empty] | PP | 2
16 | M | PPL.HTRE125 | HT kus čistící 125 | kus | 2 |  | 0 |  |  | základní |  | 0 | 0 | 0 | 0 | 0 | 32 | M | 2 |  |  |  | ROZPOCET | 0 | 0 | 0 | 0 | 0 | 1 | 0 | 16 | 32
| PP |  | HT kus čistící 125 | [14 empty] | PP | 2
17 | K | 721290111 | Zkouška těsnosti kanalizace v objektech vodou do DN 125 | m | 194 |  | 0 |  |  | základní |  | 0 | 0 | 0 | 0 | 0 | 16 | K | 2 |  |  |  | ROZPOCET | 0 | 0 | 0 | 0 | 0 | 1 | 0 | 16 | 34
| PP |  | Zkouška těsnosti kanalizace v objektech vodou do DN 125 | [14 empty] | PP | 2
| VV |  | 30+15+40+70+25+8+6 |  | 194 | [12 empty] | VV | 2 | 2 | True | 0 | ROZPOCET
| VV |  | Součet |  | 194 | [12 empty] | VV | 2 | 4 | True | 1 | ROZPOCET
18 | K | 998721202 | Přesun hmot pro vnitřní kanalizace stanovený procentní sazbou (%) z ceny vodorovná dopravní vzdálenost do 50 m v objektech výšky přes 6 do 12 m | % |  |  | 0 |  |  | základní |  | 0 | 0 | 0 | 0 | 0 | 16 | K | 2 |  |  |  | ROZPOCET | 0 | 0 | 0 | 0 | 0 | 1 | 0 | 16 | 36
| PP |  | Přesun hmot pro vnitřní kanalizace stanovený procentní sazbou (%) z ceny vodorovná dopravní vzdálenost do 50 m v objektech výšky přes 6 do 12 m | [14 empty] | PP | 2
| D | 724 | Zdravotechnika - strojní vybavení |  |  |  | 0 |  |  |  |  | 0 |  | 0 |  | 0 | 2 | D | 1 |  |  |  | ROZPOCET | [6 empty] | 0
19 | K | 724399101R | Montáž přečerpávací stanice pro umyvadlo vč. zprovoznění | soubor | 1 |  | 0 |  |  | základní |  | 0 | 0 | 0 | 0 | 0 | 16 | K | 2 |  |  |  | ROZPOCET | 0 | 0 | 0 | 0 | 0 | 1 | 0 | 16 | 38
| PP |  | Montáž přečerpávací stanice pro umyvadlo vč. zprovoznění | [14 empty] | PP | 2
20 | M | S724001 | Přečerpávací stanice pro umyvadlo, automatická, 230V, 280W, IP44, délka kabelu 1,2m, max.teplota 50°C, výtlační potrbí 22-40mm, dopravní výška 5,5m, sací hrdlo 36/40/50, | kpl | 1 |  | 0 |  |  | základní |  | 0 | 0 | 0 | 0 | 0 | 32 | M | 2 |  |  |  | ROZPOCET | 0 | 0 | 0 | 0 | 0 | 1 | 0 | 16 | 40
| PP |  | Přečerpávací stanice pro umyvadlo, automatická, 230V, 280W, IP44, délka kabelu 1,2m, max.teplota 50°C, výtlační potrbí 22-40mm, dopravní výška 5,5m, sací hrdlo 36/40/50, | [14 empty] | PP | 2
21 | K | 724399102R | Montáž přečerpávací stanice pro WC vč. zprovoznění | soubor | 1 |  | 0 |  |  | základní |  | 0 | 0 | 0 | 0 | 0 | 16 | K | 2 |  |  |  | ROZPOCET | 0 | 0 | 0 | 0 | 0 | 1 | 0 | 16 | 42
| PP |  | Montáž přečerpávací stanice pro WC vč. zprovoznění | [14 empty] | PP | 2
22 | M | S724002 | Přečerpávací stanice proWC, automatická, 230V, 620W, IP44, délka kabelu 1,2m, max.teplota 50°C,výtlačné hrdlo 22/25/28/32/36/40, dopravní výška 8,5m, sací hrdlo 32/36/40, 36/40/50, DN 100, montáž za WC mísu | kpl | 1 |  | 0 |  |  | základní |  | 0 | 0 | 0 | 0 | 0 | 32 | M | 2 |  |  |  | ROZPOCET | 0 | 0 | 0 | 0 | 0 | 1 | 0 | 16 | 44
| PP |  | Přečerpávací stanice proWC, automatická, 230V, 620W, IP44, délka kabelu 1,2m, max.teplota 50°C,výtlačné hrdlo 22/25/28/32/36/40, dopravní výška 8,5m, sací hrdlo 32/36/40, 36/40/50, DN 100, montáž za WC mísu | [14 empty] | PP | 2
23 | K | 998724202 | Přesun hmot pro strojní vybavení stanovený procentní sazbou (%) z ceny vodorovná dopravní vzdálenost do 50 m v objektech výšky přes 6 do 12 m | % |  |  | 0 |  |  | základní |  | 0 | 0 | 0 | 0 | 0 | 16 | K | 2 |  |  |  | ROZPOCET | 0 | 0 | 0 | 0 | 0 | 1 | 0 | 16 | 46
| PP |  | Přesun hmot pro strojní vybavení stanovený procentní sazbou (%) z ceny vodorovná dopravní vzdálenost do 50 m v objektech výšky přes 6 do 12 m | [14 empty] | PP | 2
| D | 725 | Zdravotechnika - zařizovací předměty |  |  |  | 0 |  |  |  |  | 0 |  | 0 |  | 0 | 2 | D | 1 |  |  |  | ROZPOCET | [6 empty] | 0
24 | K | 725119101 | Zařízení záchodů montáž splachovačů ostatních typů nádržkových plastových vysokopoložených | kus | 18 |  | 0 |  |  | základní |  | 0 | 0 | 0 | 0 | 0 | 16 | K | 2 |  |  |  | ROZPOCET | 0 | 0 | 0 | 0 | 0 | 1 | 0 | 16 | 52
| PP |  | Zařízení záchodů montáž splachovačů ostatních typů nádržkových plastových vysokopoložených | [14 empty] | PP | 2
| VV |  | "WC2 | [14 empty] | VV | 2 | 1 | True | 0 | ROZPOCET
| VV |  | 15+1 |  | 16 | [12 empty] | VV | 2 | 2 | True | 0 | ROZPOCET
| VV |  | "Vyl | [14 empty] | VV | 2 | 1 | True | 0 | ROZPOCET
| VV |  | 2 |  | 2 | [12 empty] | VV | 2 | 2 | True | 0 | ROZPOCET
| VV |  | Součet |  | 18 | [12 empty] | VV | 2 | 4 | True | 1 | ROZPOCET
25 | M | 55147031R | Plastová nádržka pro dětský klozet včet trubky a kolena, přívod vody 3/8", duální splachování 3 a 6 litrů, bílá barva, montáž na stěnu, délka 380, výška 370 a hloubka 118 mm nebo výlevku | kus | 18 |  | 0 |  |  | základní |  | 0 | 0 | 0 | 0 | 0 | 32 | M | 2 |  |  |  | ROZPOCET | 0 | 0 | 0 | 0 | 0 | 1 | 0 | 16 | 54
| PP |  | Plastová nádržka pro dětský klozet včet trubky a kolena, přívod vody 3/8", duální splachování 3 a 6 litrů, bílá barva, montáž na stěnu, délka 380, výška 370 a hloubka 118 mm nebo výlevku | [14 empty] | PP | 2
26 | K | 725119121 | Zařízení záchodů montáž klozetových mís standardních | kus | 16 |  | 0 |  |  | základní |  | 0 | 0 | 0 | 0 | 0 | 16 | K | 2 |  |  |  | ROZPOCET | 0 | 0 | 0 | 0 | 0 | 1 | 0 | 16 | 56
| PP |  | Zařízení záchodů montáž klozetových mís standardních | [14 empty] | PP | 2
27 | M | 725DK001 | Dětský klozet s vodorovným odpadem, bílý, délka 385, šířka 295 a výška 350 mm | kus | 16 |  | 0 |  |  | základní |  | 0 | 0 | 0 | 0 | 0 | 32 | M | 2 |  |  |  | ROZPOCET | 0 | 0 | 0 | 0 | 0 | 1 | 0 | 16 | 58
| PP |  | Dětský klozet s vodorovným odpadem, bílý, délka 385, šířka 295 a výška 350 mm | [14 empty] | PP | 2
28 | M | 725DKDS001 | Duroplastové sedátko bez poklopu, plastové uchyty, bílá barva | soubor | 16 |  | 0 |  |  | základní |  | 0 | 0 | 0 | 0 | 0 | 32 | M | 2 |  |  |  | ROZPOCET | 0 | 0 | 0 | 0 | 0 | 1 | 0 | 16 | 60
| PP |  | Duroplastové sedátko bez poklopu, plastové uchyty, bílá barva | [14 empty] | PP | 2
29 | K | 725119122 | Zařízení záchodů montáž klozetových mís kombi | kus | 4 |  | 0 |  |  | základní |  | 0 | 0 | 0 | 0 | 0 | 16 | K | 2 |  |  |  | ROZPOCET | 0 | 0 | 0 | 0 | 0 | 1 | 0 | 16 | 62
| PP |  | Zařízení záchodů montáž klozetových mís kombi | [14 empty] | PP | 2
30 | M | 725KK001 | Kombiklozet bez oplachovacího kruhu, bílý, hluboké splachování 4,5/3L, vodorovný odpad , délka 630, šířka 360 a výška 430 mm |  | 3 |  | 0 |  |  | základní |  | 0 | 0 | 0 | 0 | 0 | 32 | M | 2 |  |  |  | ROZPOCET | 0 | 0 | 0 | 0 | 0 | 1 | 0 | 16 | 64
| PP |  | Kombiklozet bez oplachovacího kruhu, bílý, hluboké splachování 4,5/3L, vodorovný odpad , délka 630, šířka 360 a výška 430 mm | [14 empty] | PP | 2
| VV |  | "stáv | [14 empty] | VV | 2 | 1 | True | 0 | ROZPOCET
| VV |  | 1-1 |  | 0 | [12 empty] | VV | 2 | 2 | True | 0 | ROZPOCET
| VV |  | "nový | [14 empty] | VV | 2 | 1 | True | 0 | ROZPOCET
| VV |  | 3 |  | 3 | [12 empty] | VV | 2 | 2 | True | 0 | ROZPOCET
| VV |  | Součet |  | 3 | [12 empty] | VV | 2 | 4 | True | 1 | ROZPOCET
31 | M | 725KKDS002 | Duroplastové sedátko pro standradní WC místu včetně poklopu se spomalovačem zavírání | soubor | 4 |  | 0 |  |  | základní |  | 0 | 0 | 0 | 0 | 0 | 32 | M | 2 |  |  |  | ROZPOCET | 0 | 0 | 0 | 0 | 0 | 1 | 0 | 16 | 66
| PP |  | Duroplastové sedátko pro standradní WC místu včetně poklopu se spomalovačem zavírání | [14 empty] | PP | 2
32 | K | 725219102 | Umyvadla montáž umyvadel ostatních typů na šrouby | soubor | 23 |  | 0 |  |  | základní |  | 0 | 0 | 0 | 0 | 0 | 16 | K | 2 |  |  |  | ROZPOCET | 0 | 0 | 0 | 0 | 0 | 1 | 0 | 16 | 72
| PP |  | Umyvadla montáž umyvadel ostatních typů na šrouby | [14 empty] | PP | 2
| VV |  | 7+16 |  | 23 | [12 empty] | VV | 2 | 2 | True | 0 | ROZPOCET
| VV |  | Součet |  | 23 | [12 empty] | VV | 2 | 4 | True | 1 | ROZPOCET
33 | M | 725UK600 | Umyvadlo keramické, šířka 600, hloubka 460, výška 195 mm, s otvorem pro pákovou baterii s mírně zvýšeným okrajem u stěny, barva bílá | soubor | 6 |  | 0 |  |  | základní |  | 0 | 0 | 0 | 0 | 0 | 32 | M | 2 |  |  |  | ROZPOCET | 0 | 0 | 0 | 0 | 0 | 1 | 0 | 16 | 74
| PP |  | Umyvadlo keramické, šířka 600, hloubka 460, výška 195 mm, s otvorem pro pákovou baterii s mírně zvýšeným okrajem u stěny, barva bílá | [14 empty] | PP | 2
| VV |  | 7-1 |  | 6 | [12 empty] | VV | 2 | 2 | True | 0 | ROZPOCET
| VV |  | Součet |  | 6 | [12 empty] | VV | 2 | 4 | True | 1 | ROZPOCET
34 | M | 725UK450 | Umyvátko keramické, šířka 450, hloubka370, výška 155 mm, s otvorem pro pákovou baterii s mírně zvýšeným okrajem u stěny, barva bílá | soubor | 16 |  | 0 |  |  | základní |  | 0 | 0 | 0 | 0 | 0 | 32 | M | 2 |  |  |  | ROZPOCET | 0 | 0 | 0 | 0 | 0 | 1 | 0 | 16 | 76
| PP |  | Umyvátko keramické, šířka 450, hloubka370, výška 155 mm, s otvorem pro pákovou baterii s mírně zvýšeným okrajem u stěny, barva bílá | [14 empty] | PP | 2
35 | K | 725241901 | Sprchové vaničky montáž sprchových vaniček | soubor | 4 |  | 0 |  |  | základní |  | 0 | 0 | 0 | 0 | 0 | 16 | K | 2 |  |  |  | ROZPOCET | 0 | 0 | 0 | 0 | 0 | 1 | 0 | 16 | 80
| PP |  | Sprchové vaničky montáž sprchových vaniček | [14 empty] | PP | 2
36 | M | 55423004R | Sprchová akrylátová vanička 800x800 mm, výška 80mm, samonosná | soubor | 3 |  | 0 |  |  | základní |  | 0 | 0 | 0 | 0 | 0 | 32 | M | 2 |  |  |  | ROZPOCET | 0 | 0 | 0 | 0 | 0 | 1 | 0 | 16 | 82
| PP |  | Sprchová akrylátová vanička 800x800 mm, výška 80mm, samonosná | [14 empty] | PP | 2
| VV |  | 4-1 |  | 3 | [12 empty] | VV | 2 | 2 | True | 0 | ROZPOCET
| VV |  | Součet |  | 3 | [12 empty] | VV | 2 | 4 | True | 1 | ROZPOCET
37 | K | 725339111 | Výlevky montáž výlevky | soubor | 2 |  | 0 |  |  | základní |  | 0 | 0 | 0 | 0 | 0 | 16 | K | 2 |  |  |  | ROZPOCET | 0 | 0 | 0 | 0 | 0 | 1 | 0 | 16 | 86
| PP |  | Výlevky montáž výlevky | [14 empty] | PP | 2
38 | M | 64271101R | Výlevka keramická s plastovou mřížkou, zadní vodorovný odpad, délka 500, šířka435, výška 460 mm | soubor | 2 |  | 0 |  |  | základní |  | 0 | 0 | 0 | 0 | 0 | 32 | M | 2 |  |  |  | ROZPOCET | 0 | 0 | 0 | 0 | 0 | 1 | 0 | 16 | 88
| PP |  | Výlevka keramická s plastovou mřížkou, zadní vodorovný odpad, délka 500, šířka435, výška 460 mm | [14 empty] | PP | 2
39 | K | 725861102 | Zápachové uzávěrky zařizovacích předmětů pro umyvadla DN 40 | kus | 24 |  | 0 |  |  | základní |  | 0 | 0 | 0 | 0 | 0 | 16 | K | 2 |  |  |  | ROZPOCET | 0 | 0 | 0 | 0 | 0 | 1 | 0 | 16 | 94
| PP |  | Zápachové uzávěrky zařizovacích předmětů pro umyvadla DN 40 | [14 empty] | PP | 2
40 | K | 725862103 | Zápachové uzávěrky zařizovacích předmětů pro dřezy DN 40/50 | kus | 2 |  | 0 |  |  | základní |  | 0 | 0 | 0 | 0 | 0 | 16 | K | 2 |  |  |  | ROZPOCET | 0 | 0 | 0 | 0 | 0 | 1 | 0 | 16 | 96
| PP |  | Zápachové uzávěrky zařizovacích předmětů pro dřezy DN 40/50 | [14 empty] | PP | 2
41 | K | 725862113 | Zápachové uzávěrky zařizovacích předmětů pro dřezy s přípojkou pro pračku nebo myčku DN 40/50 | kus | 3 |  | 0 |  |  | základní |  | 0 | 0 | 0 | 0 | 0 | 16 | K | 2 |  |  |  | ROZPOCET | 0 | 0 | 0 | 0 | 0 | 1 | 0 | 16 | 98
| PP |  | Zápachové uzávěrky zařizovacích předmětů pro dřezy s přípojkou pro pračku nebo myčku DN 40/50 | [14 empty] | PP | 2
42 | K | 725865312 | Zápachové uzávěrky zařizovacích předmětů pro vany sprchových koutů s kulovým kloubem na odtoku DN 40/50 a odpadním ventilem | kus | 4 |  | 0 |  |  | základní |  | 0 | 0 | 0 | 0 | 0 | 16 | K | 2 |  |  |  | ROZPOCET | 0 | 0 | 0 | 0 | 0 | 1 | 0 | 16 | 100
| PP |  | Zápachové uzávěrky zařizovacích předmětů pro vany sprchových koutů s kulovým kloubem na odtoku DN 40/50 a odpadním ventilem | [14 empty] | PP | 2
43 | M | 55161843 | sifon pračkový podomítkový s přivzdušněním nerez | kus | 1 |  | 0 |  |  | základní |  | 0 | 0 | 0 | 0 | 0 | 32 | M | 2 |  |  |  | ROZPOCET | 0 | 0 | 0 | 0 | 0 | 1 | 0 | 16 | 102
| PP |  | sifon pračkový podomítkový s přivzdušněním nerez | [14 empty] | PP | 2
44 | K | 725869204R | Montáž podomítkového pračkového sifonu | kus | 1 |  | 0 |  |  | základní |  | 0 | 0 | 0 | 0 | 0 | 16 | K | 2 |  |  |  | ROZPOCET | 0 | 0 | 0 | 0 | 0 | 1 | 0 | 16 | 104
| PP |  | Montáž podomítkového pračkového sifonu | [14 empty] | PP | 2
45 | K | 725980123R | Větrací mřížka pro větrací hlavice - upřesnit s požadavky interiéru | kus | 7 |  | 0 |  |  | základní |  | 0 | 0 | 0 | 0 | 0 | 16 | K | 2 |  |  |  | ROZPOCET | 0 | 0 | 0 | 0 | 0 | 1 | 0 | 16 | 106
| PP |  | Větrací mřížka pro větrací hlavice - upřesnit s požadavky interiéru | [14 empty] | PP | 2
46 | K | 998725202 | Přesun hmot pro zařizovací předměty stanovený procentní sazbou (%) z ceny vodorovná dopravní vzdálenost do 50 m v objektech výšky přes 6 do 12 m | % |  |  | 0 |  |  | základní |  | 0 | 0 | 0 | 0 | 0 | 16 | K | 2 |  |  |  | ROZPOCET | 0 | 0 | 0 | 0 | 0 | 1 | 0 | 16 | 108
| PP |  | Přesun hmot pro zařizovací předměty stanovený procentní sazbou (%) z ceny vodorovná dopravní vzdálenost do 50 m v objektech výšky přes 6 do 12 m | [14 empty] | PP | 2
| D | OST | Ostatní |  |  |  | 0 |  |  |  |  | 0 |  | 0 |  | 0 | 4 | D | 0 |  |  |  | ROZPOCET | [6 empty] | 0
47 | K | O001 | Zednické výpomoci, sekání drážek, vrtání otvorů pro vedení potrubí vč. přesunu hmot a odvozu suti | kpl | 1 |  | 0 |  |  | základní |  | 0 | 0 | 0 | 0 | 0 | 262144 | K | 1 |  |  |  | ROZPOCET | 0 | 0 | 0 | 0 | 0 | 1 | 0 | 262144 | 110
| PP |  | Zednické výpomoci, sekání drážek, vrtání otvorů pro vedení potrubí vč. přesunu hmot a odvozu suti | [14 empty] | PP | 1
48 | K | O002 | Zednické výpomoci, zaplnění rýh maltou, utěsnění a začištění prostupů (stropy, zdi) vč. potřebného materiálu | kpl | 1 |  | 0 |  |  | základní |  | 0 | 0 | 0 | 0 | 0 | 262144 | K | 1 |  |  |  | ROZPOCET | 0 | 0 | 0 | 0 | 0 | 1 | 0 | 262144 | 112
| PP |  | Zednické výpomoci, zaplnění rýh maltou, utěsnění a začištění prostupů (stropy, zdi) vč. potřebného materiálu | [14 empty] | PP | 1

## 04.1.03 - vnější kanalizace
{8f8b1f12-8c6e-42cf-ac16-30fcfa571ef7}
2
| KRYCÍ LIST SOUPISU PRACÍ | [7 empty] | v --- níže se nacházejí doplnkové a pomocné údaje k sestavám --- v | [8 empty] | False
Stavba:
MŚ VRCHLICKÉHO č.p.63, Beroun
Objekt:
04 - Technika prostředí staveb
Soupis:
04.1 - Zdravotně-technické instalace
Úroveň 3:
04.1.03 - vnější kanalizace
| KSO: |  |  |  |  | CC-CZ:
| Místo: |  | Beroun |  |  | Datum: | 11. 11. 2021
| Zadavatel: |  |  |  |  | IČ:
|  | Město Beroun, Husovo nám. č.p.63, 26601 Beroun |  |  |  | DIČ:
| Uchazeč: |  |  |  |  | IČ: | Vyplň údaj
|  | Vyplň údaj |  |  |  | DIČ: | Vyplň údaj
| Projektant: |  |  |  |  | IČ: | 09486429
|  | SPEKTRA PRO spol s.r.o.,V Hlinkách 1548,26601 Bero |  |  |  | DIČ: | CZ09486429
| Zpracovatel: |  |  |  |  | IČ:
|  | p. Radim Hečko |  |  |  | DIČ:
Poznámka:
| Cena bez DPH | [5 empty] | 0
|  |  | Základ daně |  |  | Sazba daně | Výše daně
| DPH | základní | 0 |  |  | 21% | 0
|  | snížená | 0 |  |  | 15% | 0
|  | zákl. přenesená | 0 |  |  | 21% | 0
|  | sníž. přenesená | 0 |  |  | 15% | 0
|  | nulová | 0 |  |  | 0% | 0
| Cena s DPH |  |  | v | CZK |  | 0
| Projektant |  |  | Zpracovatel
| Datum a podpis: |  | Razítko | Datum a podpis: |  |  | Razítko
| Objednavatel |  |  | Uchazeč
| Datum a podpis: |  | Razítko | Datum a podpis: |  |  | Razítko
REKAPITULACE ČLENĚNÍ SOUPISU PRACÍ
Stavba:
MŚ VRCHLICKÉHO č.p.63, Beroun
Objekt:
04 - Technika prostředí staveb
Soupis:
04.1 - Zdravotně-technické instalace
Úroveň 3:
04.1.03 - vnější kanalizace
Místo: |  |  | Beroun |  |  | Datum: | 11. 11. 2021
Zadavatel: |  |  | Město Beroun, Husovo nám. č.p.63, 26601 Beroun |  |  | Projektant: | SPEKTRA PRO spol s.r.o.,V Hlinkách 1548,26601 Bero
Uchazeč: |  |  | Vyplň údaj |  |  | Zpracovatel: | p. Radim Hečko
Kód dílu - Popis | [6 empty] | Cena celkem [CZK]
Náklady ze soupisu prací | [6 empty] | 0 | [11 empty] | -1
| HSV - Práce a dodávky HSV | [5 empty] | 0
| 1 - Zemní práce | [5 empty] | 0
| 2 - Zakládání | [5 empty] | 0
| 4 - Vodorovné konstrukce | [5 empty] | 0
| 5 - Komunikace pozemní | [5 empty] | 0
| 8 - Trubní vedení | [5 empty] | 0
| 9 - Ostatní konstrukce a práce, bourání | [5 empty] | 0
| 998 - Přesun hmot | [5 empty] | 0
| OST - Ostatní | [5 empty] | 0
SOUPIS PRACÍ
Stavba:
MŚ VRCHLICKÉHO č.p.63, Beroun
Objekt:
04 - Technika prostředí staveb
Soupis:
04.1 - Zdravotně-technické instalace
Úroveň 3:
04.1.03 - vnější kanalizace
Místo: |  |  | Beroun |  |  | Datum: | 11. 11. 2021
Zadavatel: |  |  | Město Beroun, Husovo nám. č.p.63, 26601 Beroun |  |  | Projektant: | SPEKTRA PRO spol s.r.o.,V Hlinkách 1548,26601 Bero
Uchazeč: |  |  | Vyplň údaj |  |  | Zpracovatel: | p. Radim Hečko
PČ | Typ | Kód | Popis | MJ | Množství | J.cena [CZK] | Cena celkem [CZK] | Cenová soustava |  | DPH | J. Nh [h] | Nh celkem [h] | J. hmotnost [t] | Hmotnost celkem [t] | J. suť [t] | Suť Celkem [t]
Náklady soupisu celkem | [6 empty] | 0 |  |  |  |  | 0 |  | 0 |  | 0 |  | D | -1 | [10 empty] | 0
| D | HSV | Práce a dodávky HSV |  |  |  | 0 |  |  |  |  | 0 |  | 0 |  | 0 | 1 | D | 0 |  |  |  | ROZPOCET | [6 empty] | 0
| D | 1 | Zemní práce |  |  |  | 0 |  |  |  |  | 0 |  | 0 |  | 0 | 1 | D | 1 |  |  |  | ROZPOCET | [6 empty] | 0
1 | K | 131251202 | Hloubení zapažených jam a zářezů strojně s urovnáním dna do předepsaného profilu a spádu v hornině třídy těžitelnosti I skupiny 3 přes 20 do 50 m3 | m3 | 50 |  | 0 |  |  | základní |  | 0 | 0 | 0 | 0 | 0 | 4 | K | 2 |  |  |  | ROZPOCET | 0 | 0 | 0 | 0 | 0 | 1 | 0 | 4 | 2
| PP |  | Hloubení zapažených jam a zářezů strojně s urovnáním dna do předepsaného profilu a spádu v hornině třídy těžitelnosti I skupiny 3 přes 20 do 50 m3 | [14 empty] | PP | 2
| VV |  | "retenční nádrž | [14 empty] | VV | 2 | 1 | True | 0 | ROZPOCET
| VV |  | 50 |  | 50 | [12 empty] | VV | 2 | 2 | True | 0 | ROZPOCET
| VV |  | Součet |  | 50 | [12 empty] | VV | 2 | 4 | True | 1 | ROZPOCET
2 | K | 131251203 | Hloubení zapažených jam a zářezů strojně s urovnáním dna do předepsaného profilu a spádu v hornině třídy těžitelnosti I skupiny 3 přes 50 do 100 m3 | m3 | 70 |  | 0 |  |  | základní |  | 0 | 0 | 0 | 0 | 0 | 4 | K | 2 |  |  |  | ROZPOCET | 0 | 0 | 0 | 0 | 0 | 1 | 0 | 4 | 4
| PP |  | Hloubení zapažených jam a zářezů strojně s urovnáním dna do předepsaného profilu a spádu v hornině třídy těžitelnosti I skupiny 3 přes 50 do 100 m3 | [14 empty] | PP | 2
| VV |  | "vsakovací jáma | [14 empty] | VV | 2 | 1 | True | 0 | ROZPOCET
| VV |  | 70 |  | 70 | [12 empty] | VV | 2 | 2 | True | 0 | ROZPOCET
| VV |  | Součet |  | 70 | [12 empty] | VV | 2 | 4 | True | 1 | ROZPOCET
3 | K | 132212211 | Hloubení rýh šířky přes 800 do 2 000 mm ručně zapažených i nezapažených, s urovnáním dna do předepsaného profilu a spádu v hornině třídy těžitelnosti I skupiny 3 soudržných | m3 | 160 |  | 0 |  |  | základní |  | 0 | 0 | 0 | 0 | 0 | 4 | K | 2 |  |  |  | ROZPOCET | 0 | 0 | 0 | 0 | 0 | 1 | 0 | 4 | 6
| PP |  | Hloubení rýh šířky přes 800 do 2 000 mm ručně zapažených i nezapažených, s urovnáním dna do předepsaného profilu a spádu v hornině třídy těžitelnosti I skupiny 3 soudržných | [14 empty] | PP | 2
| VV |  | "kanalizace | [14 empty] | VV | 2 | 1 | True | 0 | ROZPOCET
| VV |  | 160 |  | 160 | [12 empty] | VV | 2 | 2 | True | 0 | ROZPOCET
| VV |  | Součet |  | 160 | [12 empty] | VV | 2 | 4 | True | 1 | ROZPOCET
4 | K | 162751117 | Vodorovné přemístění výkopku nebo sypaniny po suchu na obvyklém dopravním prostředku, bez naložení výkopku, avšak se složením bez rozhrnutí z horniny třídy těžitelnosti I skupiny 1 až 3 na vzdálenost přes 9 000 do 10 000 m | m3 | 50 |  | 0 |  |  | základní |  | 0 | 0 | 0 | 0 | 0 | 4 | K | 2 |  |  |  | ROZPOCET | 0 | 0 | 0 | 0 | 0 | 1 | 0 | 4 | 8
| PP |  | Vodorovné přemístění výkopku nebo sypaniny po suchu na obvyklém dopravním prostředku, bez naložení výkopku, avšak se složením bez rozhrnutí z horniny třídy těžitelnosti I skupiny 1 až 3 na vzdálenost přes 9 000 do 10 000 m | [14 empty] | PP | 2
| VV |  | 20+30 |  | 50 | [12 empty] | VV | 2 | 2 | True | 0 | ROZPOCET
| VV |  | Součet |  | 50 | [12 empty] | VV | 2 | 4 | True | 1 | ROZPOCET
5 | K | 162751119 | Vodorovné přemístění výkopku nebo sypaniny po suchu na obvyklém dopravním prostředku, bez naložení výkopku, avšak se složením bez rozhrnutí z horniny třídy těžitelnosti I skupiny 1 až 3 na vzdálenost Příplatek k ceně za každých dalších i započatých 1 000 | m3 | 100 |  | 0 |  |  | základní |  | 0 | 0 | 0 | 0 | 0 | 4 | K | 2 |  |  |  | ROZPOCET | 0 | 0 | 0 | 0 | 0 | 1 | 0 | 4 | 10
| PP |  | Vodorovné přemístění výkopku nebo sypaniny po suchu na obvyklém dopravním prostředku, bez naložení výkopku, avšak se složením bez rozhrnutí z horniny třídy těžitelnosti I skupiny 1 až 3 na vzdálenost Příplatek k ceně za každých dalších i započatých 1 000 m | [14 empty] | PP | 2
| VV |  | 50*2 "Přepočtené koeficientem množství |  | 100 | [12 empty] | VV | 2 | 2 | True | 0 | ROZPOCET
| VV |  | Součet |  | 100 | [12 empty] | VV | 2 | 4 | True | 1 | ROZPOCET
6 | K | 167151101 | Nakládání, skládání a překládání neulehlého výkopku nebo sypaniny strojně nakládání, množství do 100 m3, z horniny třídy těžitelnosti I, skupiny 1 až 3 | m3 | 50 |  | 0 |  |  | základní |  | 0 | 0 | 0 | 0 | 0 | 4 | K | 2 |  |  |  | ROZPOCET | 0 | 0 | 0 | 0 | 0 | 1 | 0 | 4 | 12
| PP |  | Nakládání, skládání a překládání neulehlého výkopku nebo sypaniny strojně nakládání, množství do 100 m3, z horniny třídy těžitelnosti I, skupiny 1 až 3 | [14 empty] | PP | 2
7 | K | 174111101 | Zásyp sypaninou z jakékoliv horniny ručně s uložením výkopku ve vrstvách se zhutněním jam, šachet, rýh nebo kolem objektů v těchto vykopávkách | m3 | 126 |  | 0 |  |  | základní |  | 0 | 0 | 0 | 0 | 0 | 4 | K | 2 |  |  |  | ROZPOCET | 0 | 0 | 0 | 0 | 0 | 1 | 0 | 4 | 14
| PP |  | Zásyp sypaninou z jakékoliv horniny ručně s uložením výkopku ve vrstvách se zhutněním jam, šachet, rýh nebo kolem objektů v těchto vykopávkách | [14 empty] | PP | 2
8 | K | 174151101 | Zásyp sypaninou z jakékoliv horniny strojně s uložením výkopku ve vrstvách se zhutněním jam, šachet, rýh nebo kolem objektů v těchto vykopávkách | m3 | 60 |  | 0 |  |  | základní |  | 0 | 0 | 0 | 0 | 0 | 4 | K | 2 |  |  |  | ROZPOCET | 0 | 0 | 0 | 0 | 0 | 1 | 0 | 4 | 16
| PP |  | Zásyp sypaninou z jakékoliv horniny strojně s uložením výkopku ve vrstvách se zhutněním jam, šachet, rýh nebo kolem objektů v těchto vykopávkách | [14 empty] | PP | 2
| VV |  | "RN | [14 empty] | VV | 2 | 1 | True | 0 | ROZPOCET
| VV |  | 30 |  | 30 | [12 empty] | VV | 2 | 2 | True | 0 | ROZPOCET
| VV |  | "vsak | [14 empty] | VV | 2 | 1 | True | 0 | ROZPOCET
| VV |  | 30 |  | 30 | [12 empty] | VV | 2 | 2 | True | 0 | ROZPOCET
| VV |  | Součet |  | 60 | [12 empty] | VV | 2 | 4 | True | 1 | ROZPOCET
9 | K | 175111101 | Obsypání potrubí ručně sypaninou z vhodných hornin třídy těžitelnosti I a II, skupiny 1 až 4 nebo materiálem připraveným podél výkopu ve vzdálenosti do 3 m od jeho kraje pro jakoukoliv hloubku výkopu a míru zhutnění bez prohození sypaniny | m3 | 28 |  | 0 |  |  | základní |  | 0 | 0 | 0 | 0 | 0 | 4 | K | 2 |  |  |  | ROZPOCET | 0 | 0 | 0 | 0 | 0 | 1 | 0 | 4 | 18
| PP |  | Obsypání potrubí ručně sypaninou z vhodných hornin třídy těžitelnosti I a II, skupiny 1 až 4 nebo materiálem připraveným podél výkopu ve vzdálenosti do 3 m od jeho kraje pro jakoukoliv hloubku výkopu a míru zhutnění bez prohození sypaniny | [14 empty] | PP | 2
| VV |  | "kanalizace | [14 empty] | VV | 2 | 1 | True | 0 | ROZPOCET
| VV |  | 28 |  | 28 | [12 empty] | VV | 2 | 2 | True | 0 | ROZPOCET
| VV |  | Součet |  | 28 | [12 empty] | VV | 2 | 4 | True | 1 | ROZPOCET
10 | M | 58331200 | štěrkopísek netříděný zásypový | t | 56 |  | 0 |  |  | základní |  | 0 | 0 | 0 | 0 | 0 | 8 | M | 2 |  |  |  | ROZPOCET | 0 | 0 | 0 | 0 | 0 | 1 | 0 | 4 | 20
| PP |  | štěrkopísek netříděný zásypový | [14 empty] | PP | 2
| VV |  | 28*2 "Přepočtené koeficientem množství |  | 56 | [12 empty] | VV | 2 | 2 | True | 0 | ROZPOCET
| VV |  | Součet |  | 56 | [12 empty] | VV | 2 | 4 | True | 1 | ROZPOCET
11 | K | 175111109 | Obsypání potrubí ručně sypaninou z vhodných hornin třídy těžitelnosti I a II, skupiny 1 až 4 nebo materiálem připraveným podél výkopu ve vzdálenosti do 3 m od jeho kraje pro jakoukoliv hloubku výkopu a míru zhutnění Příplatek k ceně za prohození sypaniny | m3 | 28 |  | 0 |  |  | základní |  | 0 | 0 | 0 | 0 | 0 | 4 | K | 2 |  |  |  | ROZPOCET | 0 | 0 | 0 | 0 | 0 | 1 | 0 | 4 | 22
| PP |  | Obsypání potrubí ručně sypaninou z vhodných hornin třídy těžitelnosti I a II, skupiny 1 až 4 nebo materiálem připraveným podél výkopu ve vzdálenosti do 3 m od jeho kraje pro jakoukoliv hloubku výkopu a míru zhutnění Příplatek k ceně za prohození sypaniny | [14 empty] | PP | 2
12 | K | 181912112 | Úprava pláně vyrovnáním výškových rozdílů ručně v hornině třídy těžitelnosti I skupiny 3 se zhutněním | m2 | 32.7 |  | 0 |  |  | základní |  | 0 | 0 | 0 | 0 | 0 | 4 | K | 2 |  |  |  | ROZPOCET | 0 | 0 | 0 | 0 | 0 | 1 | 0 | 4 | 24
| PP |  | Úprava pláně vyrovnáním výškových rozdílů ručně v hornině třídy těžitelnosti I skupiny 3 se zhutněním | [14 empty] | PP | 2
| VV |  | "vsak | [14 empty] | VV | 2 | 1 | True | 0 | ROZPOCET
| VV |  | 32,7 |  | 32.7 | [12 empty] | VV | 2 | 2 | True | 0 | ROZPOCET
| VV |  | Součet |  | 32.7 | [12 empty] | VV | 2 | 4 | True | 1 | ROZPOCET
13 | M | 58333674 | kamenivo těžené hrubé frakce 16/32 | t | 66 |  | 0 |  |  | základní |  | 0 | 0 | 0 | 0 | 0 | 8 | M | 2 |  |  |  | ROZPOCET | 0 | 0 | 0 | 0 | 0 | 1 | 0 | 4 | 26
| PP |  | kamenivo těžené hrubé frakce 16/32 | [14 empty] | PP | 2
| VV |  | "vsak | [14 empty] | VV | 2 | 1 | True | 0 | ROZPOCET
| VV |  | 33*2 |  | 66 | [12 empty] | VV | 2 | 2 | True | 0 | ROZPOCET
| VV |  | Součet |  | 66 | [12 empty] | VV | 2 | 4 | True | 1 | ROZPOCET
| D | 2 | Zakládání |  |  |  | 0 |  |  |  |  | 0 |  | 0 |  | 0 | 1 | D | 1 |  |  |  | ROZPOCET | [6 empty] | 0
14 | K | 213141113 | Zřízení vrstvy z geotextilie filtrační, separační, odvodňovací, ochranné, výztužné nebo protierozní v rovině nebo ve sklonu do 1:5, šířky přes 6 do 8,5 m | m2 | 100 |  | 0 |  |  | základní |  | 0 | 0 | 0 | 0 | 0 | 4 | K | 2 |  |  |  | ROZPOCET | 0 | 0 | 0 | 0 | 0 | 1 | 0 | 4 | 28
| PP |  | Zřízení vrstvy z geotextilie filtrační, separační, odvodňovací, ochranné, výztužné nebo protierozní v rovině nebo ve sklonu do 1:5, šířky přes 6 do 8,5 m | [14 empty] | PP | 2
15 | M | 69311228 | geotextilie netkaná separační, ochranná, filtrační, drenážní PES 250g/m2 | m2 | 118.45 |  | 0 |  |  | základní |  | 0 | 0 | 0 | 0 | 0 | 8 | M | 2 |  |  |  | ROZPOCET | 0 | 0 | 0 | 0 | 0 | 1 | 0 | 4 | 30
| PP |  | geotextilie netkaná separační, ochranná, filtrační, drenážní PES 250g/m2 | [14 empty] | PP | 2
| VV |  | 100*1,1845 "Přepočtené koeficientem množství |  | 118.45 | [12 empty] | VV | 2 | 2 | True | 0 | ROZPOCET
| VV |  | Součet |  | 118.45 | [12 empty] | VV | 2 | 4 | True | 1 | ROZPOCET
| D | 4 | Vodorovné konstrukce |  |  |  | 0 |  |  |  |  | 0 |  | 0 |  | 0 | 1 | D | 1 |  |  |  | ROZPOCET | [6 empty] | 0
16 | K | 451541111 | Lože pod potrubí, stoky a drobné objekty v otevřeném výkopu ze štěrkodrtě 0-63 mm | m3 | 12 |  | 0 |  |  | základní |  | 0 | 0 | 0 | 0 | 0 | 4 | K | 2 |  |  |  | ROZPOCET | 0 | 0 | 0 | 0 | 0 | 1 | 0 | 4 | 32
| PP |  | Lože pod potrubí, stoky a drobné objekty v otevřeném výkopu ze štěrkodrtě 0-63 mm | [14 empty] | PP | 2
17 | K | 452311141 | Podkladní a zajišťovací konstrukce z betonu prostého v otevřeném výkopu desky pod potrubí, stoky a drobné objekty z betonu tř. C 16/20 | m3 | 2.5 |  | 0 |  |  | základní |  | 0 | 0 | 0 | 0 | 0 | 4 | K | 2 |  |  |  | ROZPOCET | 0 | 0 | 0 | 0 | 0 | 1 | 0 | 4 | 34
| PP |  | Podkladní a zajišťovací konstrukce z betonu prostého v otevřeném výkopu desky pod potrubí, stoky a drobné objekty z betonu tř. C 16/20 | [14 empty] | PP | 2
18 | K | 452351101 | Bednění podkladních a zajišťovacích konstrukcí v otevřeném výkopu desek nebo sedlových loží pod potrubí, stoky a drobné objekty | m2 | 8 |  | 0 |  |  | základní |  | 0 | 0 | 0 | 0 | 0 | 4 | K | 2 |  |  |  | ROZPOCET | 0 | 0 | 0 | 0 | 0 | 1 | 0 | 4 | 36
| PP |  | Bednění podkladních a zajišťovacích konstrukcí v otevřeném výkopu desek nebo sedlových loží pod potrubí, stoky a drobné objekty | [14 empty] | PP | 2
| D | 5 | Komunikace pozemní |  |  |  | 0 |  |  |  |  | 0 |  | 0 |  | 0 | 1 | D | 1 |  |  |  | ROZPOCET | [6 empty] | 0
19 | K | 564251111 | Podklad nebo podsyp ze štěrkopísku ŠP s rozprostřením, vlhčením a zhutněním, po zhutnění tl. 150 mm | m2 | 13.33 |  | 0 |  |  | základní |  | 0 | 0 | 0 | 0 | 0 | 4 | K | 2 |  |  |  | ROZPOCET | 0 | 0 | 0 | 0 | 0 | 1 | 0 | 4 | 38
| PP |  | Podklad nebo podsyp ze štěrkopísku ŠP s rozprostřením, vlhčením a zhutněním, po zhutnění tl. 150 mm | [14 empty] | PP | 2
| VV |  | "podsyp pro RN | [14 empty] | VV | 2 | 1 | True | 0 | ROZPOCET
| VV |  | 2/0,15 |  | 13.33 | [12 empty] | VV | 2 | 2 | True | 0 | ROZPOCET
| VV |  | Součet |  | 13.33 | [12 empty] | VV | 2 | 4 | True | 1 | ROZPOCET
| D | 8 | Trubní vedení |  |  |  | 0 |  |  |  |  | 0 |  | 0 |  | 0 | 1 | D | 1 |  |  |  | ROZPOCET | [6 empty] | 0
20 | K | 871161141 | Montáž vodovodního potrubí z plastů v otevřeném výkopu z polyetylenu PE 100 svařovaných na tupo SDR 11/PN16 D 32 x 3,0 mm | m | 10 |  | 0 |  |  | základní |  | 0 | 0 | 0 | 0 | 0 | 4 | K | 2 |  |  |  | ROZPOCET | 0 | 0 | 0 | 0 | 0 | 1 | 0 | 4 | 40
| PP |  | Montáž vodovodního potrubí z plastů v otevřeném výkopu z polyetylenu PE 100 svařovaných na tupo SDR 11/PN16 D 32 x 3,0 mm | [14 empty] | PP | 2
21 | M | 28613170 | trubka vodovodní PE100 SDR11 se signalizační vrstvou 32x3,0mm | m | 10.15 |  | 0 |  |  | základní |  | 0 | 0 | 0 | 0 | 0 | 8 | M | 2 |  |  |  | ROZPOCET | 0 | 0 | 0 | 0 | 0 | 1 | 0 | 4 | 42
| PP |  | trubka vodovodní PE100 SDR11 se signalizační vrstvou 32x3,0mm | [14 empty] | PP | 2
| VV |  | 10*1,015 "Přepočtené koeficientem množství |  | 10.15 | [12 empty] | VV | 2 | 2 | True | 0 | ROZPOCET
| VV |  | Součet |  | 10.15 | [12 empty] | VV | 2 | 4 | True | 1 | ROZPOCET
22 | K | 877162001 | Montáž svěrných (mechanických) spojek na vodovodním potrubí spojek, kolen 90° nebo redukcí d 32 | kus | 1 |  | 0 |  |  | základní |  | 0 | 0 | 0 | 0 | 0 | 4 | K | 2 |  |  |  | ROZPOCET | 0 | 0 | 0 | 0 | 0 | 1 | 0 | 4 | 44
| PP |  | Montáž svěrných (mechanických) spojek na vodovodním potrubí spojek, kolen 90° nebo redukcí d 32 | [14 empty] | PP | 2
23 | M | 63126202 | spojka svěrná kompozitní přímá pro PE potrubí d32 | kus | 1 |  | 0 |  |  | základní |  | 0 | 0 | 0 | 0 | 0 | 8 | M | 2 |  |  |  | ROZPOCET | 0 | 0 | 0 | 0 | 0 | 1 | 0 | 4 | 46
| PP |  | spojka svěrná kompozitní přímá pro PE potrubí d32 | [14 empty] | PP | 2
24 | K | 891181112R | Montáž vodovodních armatur na potrubí šoupátek nebo klapek uzavíracích v otevřeném výkopu nebo v šachtách s osazením zemní soupravy (bez poklopů) DN 40 | kus | 1 |  | 0 |  |  | základní |  | 0 | 0 | 0 | 0 | 0 | 4 | K | 2 |  |  |  | ROZPOCET | 0 | 0 | 0 | 0 | 0 | 1 | 0 | 4 | 48
| PP |  | Montáž vodovodních armatur na potrubí šoupátek nebo klapek uzavíracích v otevřeném výkopu nebo v šachtách s osazením zemní soupravy (bez poklopů) DN 40 | [14 empty] | PP | 2
25 | M | 55111855R | ventil zahradní mosazný bez hadicové přípojky 3/4" | kus | 1 |  | 0 |  |  | základní |  | 0 | 0 | 0 | 0 | 0 | 8 | M | 2 |  |  |  | ROZPOCET | 0 | 0 | 0 | 0 | 0 | 1 | 0 | 4 | 50
| PP |  | ventil zahradní mosazný bez hadicové přípojky 3/4" | [14 empty] | PP | 2
26 | K | 871260310 | Montáž kanalizačního potrubí z plastů z polypropylenu PP hladkého plnostěnného SN 10 DN 100 | m | 10 |  | 0 |  |  | základní |  | 0 | 0 | 0 | 0 | 0 | 4 | K | 2 |  |  |  | ROZPOCET | 0 | 0 | 0 | 0 | 0 | 1 | 0 | 4 | 52
| PP |  | Montáž kanalizačního potrubí z plastů z polypropylenu PP hladkého plnostěnného SN 10 DN 100 | [14 empty] | PP | 2
27 | K | 871270310 | Montáž kanalizačního potrubí z plastů z polypropylenu PP hladkého plnostěnného SN 10 DN 125 | m | 65 |  | 0 |  |  | základní |  | 0 | 0 | 0 | 0 | 0 | 4 | K | 2 |  |  |  | ROZPOCET | 0 | 0 | 0 | 0 | 0 | 1 | 0 | 4 | 54
| PP |  | Montáž kanalizačního potrubí z plastů z polypropylenu PP hladkého plnostěnného SN 10 DN 125 | [14 empty] | PP | 2
28 | K | 871310310 | Montáž kanalizačního potrubí z plastů z polypropylenu PP hladkého plnostěnného SN 10 DN 150 | m | 16 |  | 0 |  |  | základní |  | 0 | 0 | 0 | 0 | 0 | 4 | K | 2 |  |  |  | ROZPOCET | 0 | 0 | 0 | 0 | 0 | 1 | 0 | 4 | 56
| PP |  | Montáž kanalizačního potrubí z plastů z polypropylenu PP hladkého plnostěnného SN 10 DN 150 | [14 empty] | PP | 2
29 | K | 871350310 | Montáž kanalizačního potrubí z plastů z polypropylenu PP hladkého plnostěnného SN 10 DN 200 | m | 35 |  | 0 |  |  | základní |  | 0 | 0 | 0 | 0 | 0 | 4 | K | 2 |  |  |  | ROZPOCET | 0 | 0 | 0 | 0 | 0 | 1 | 0 | 4 | 58
| PP |  | Montáž kanalizačního potrubí z plastů z polypropylenu PP hladkého plnostěnného SN 10 DN 200 | [14 empty] | PP | 2
30 | M | OSM.220010 | KGEM trouba DN110x3,2/1000 SN4 EN 13476-2 | kus | 10 |  | 0 |  |  | základní |  | 0 | 0 | 0 | 0 | 0 | 8 | M | 2 |  |  |  | ROZPOCET | 0 | 0 | 0 | 0 | 0 | 1 | 0 | 4 | 60
| PP |  | KGEM trouba DN110x3,2/1000 SN4 EN 13476-2 | [14 empty] | PP | 2
31 | M | OSM.221010 | KGEM trouba DN125x3,2/1000 SN4 EN 13476-2 | kus | 65 |  | 0 |  |  | základní |  | 0 | 0 | 0 | 0 | 0 | 8 | M | 2 |  |  |  | ROZPOCET | 0 | 0 | 0 | 0 | 0 | 1 | 0 | 4 | 62
| PP |  | KGEM trouba DN125x3,2/1000 SN4 EN 13476-2 | [14 empty] | PP | 2
32 | M | OSM.222010 | KGEM trouba DN160x4,0/1000 SN4 EN 13476-2 | kus | 16 |  | 0 |  |  | základní |  | 0 | 0 | 0 | 0 | 0 | 8 | M | 2 |  |  |  | ROZPOCET | 0 | 0 | 0 | 0 | 0 | 1 | 0 | 4 | 64
| PP |  | KGEM trouba DN160x4,0/1000 SN4 EN 13476-2 | [14 empty] | PP | 2
33 | M | OSM.223010 | KGEM trouba DN200x4,9/1000 SN4 EN 13476-2 | kus | 35 |  | 0 |  |  | základní |  | 0 | 0 | 0 | 0 | 0 | 8 | M | 2 |  |  |  | ROZPOCET | 0 | 0 | 0 | 0 | 0 | 1 | 0 | 4 | 66
| PP |  | KGEM trouba DN200x4,9/1000 SN4 EN 13476-2 | [14 empty] | PP | 2
34 | K | 877260310 | Montáž tvarovek na kanalizačním plastovém potrubí z polypropylenu PP hladkého plnostěnného kolen DN 100 | kus | 5 |  | 0 |  |  | základní |  | 0 | 0 | 0 | 0 | 0 | 4 | K | 2 |  |  |  | ROZPOCET | 0 | 0 | 0 | 0 | 0 | 1 | 0 | 4 | 68
| PP |  | Montáž tvarovek na kanalizačním plastovém potrubí z polypropylenu PP hladkého plnostěnného kolen DN 100 | [14 empty] | PP | 2
| VV |  | "SK | [14 empty] | VV | 2 | 1 | True | 0 | ROZPOCET
| VV |  | 2 |  | 2 | [12 empty] | VV | 2 | 2 | True | 0 | ROZPOCET
| VV |  | "DK | [14 empty] | VV | 2 | 1 | True | 0 | ROZPOCET
| VV |  | 1+2 |  | 3 | [12 empty] | VV | 2 | 2 | True | 0 | ROZPOCET
| VV |  | Součet |  | 5 | [12 empty] | VV | 2 | 4 | True | 1 | ROZPOCET
35 | M | WVN.SF650200W | Koleno kanalizační plastové KGB-110/45° | kus | 3 |  | 0 |  |  | základní |  | 0 | 0 | 0 | 0 | 0 | 8 | M | 2 |  |  |  | ROZPOCET | 0 | 0 | 0 | 0 | 0 | 1 | 0 | 4 | 70
| PP |  | Koleno kanalizační plastové KGB-110/45° | [14 empty] | PP | 2
36 | M | PPL.KGB10087 | Koleno kanalizační plastové KGB-110/87° | kus | 2 |  | 0 |  |  | základní |  | 0 | 0 | 0 | 0 | 0 | 8 | M | 2 |  |  |  | ROZPOCET | 0 | 0 | 0 | 0 | 0 | 1 | 0 | 4 | 72
| PP |  | Koleno kanalizační plastové KGB-110/87° | [14 empty] | PP | 2
37 | K | 877265271 | Montáž tvarovek na kanalizačním potrubí z trub z plastu z tvrdého PVC nebo z polypropylenu v otevřeném výkopu lapačů střešních splavenin DN 100 | kus | 9 |  | 0 |  |  | základní |  | 0 | 0 | 0 | 0 | 0 | 4 | K | 2 |  |  |  | ROZPOCET | 0 | 0 | 0 | 0 | 0 | 1 | 0 | 4 | 74
| PP |  | Montáž tvarovek na kanalizačním potrubí z trub z plastu z tvrdého PVC nebo z polypropylenu v otevřeném výkopu lapačů střešních splavenin DN 100 | [14 empty] | PP | 2
38 | M | 28341110 | lapače střešních splavenin okapová vpusť s klapkou+inspekční poklop z PP | kus | 9 |  | 0 |  |  | základní |  | 0 | 0 | 0 | 0 | 0 | 8 | M | 2 |  |  |  | ROZPOCET | 0 | 0 | 0 | 0 | 0 | 1 | 0 | 4 | 76
| PP |  | lapače střešních splavenin okapová vpusť s klapkou+inspekční poklop z PP | [14 empty] | PP | 2
39 | K | 877270310 | Montáž tvarovek na kanalizačním plastovém potrubí z polypropylenu PP hladkého plnostěnného kolen DN 125 | kus | 14 |  | 0 |  |  | základní |  | 0 | 0 | 0 | 0 | 0 | 4 | K | 2 |  |  |  | ROZPOCET | 0 | 0 | 0 | 0 | 0 | 1 | 0 | 4 | 78
| PP |  | Montáž tvarovek na kanalizačním plastovém potrubí z polypropylenu PP hladkého plnostěnného kolen DN 125 | [14 empty] | PP | 2
| VV |  | "SK | [14 empty] | VV | 2 | 1 | True | 0 | ROZPOCET
| VV |  | 8+1+2+1 |  | 12 | [12 empty] | VV | 2 | 2 | True | 0 | ROZPOCET
| VV |  | "DK | [14 empty] | VV | 2 | 1 | True | 0 | ROZPOCET
| VV |  | 2 |  | 2 | [12 empty] | VV | 2 | 2 | True | 0 | ROZPOCET
| VV |  | Součet |  | 14 | [12 empty] | VV | 2 | 4 | True | 1 | ROZPOCET
40 | M | WVN.SF651200W | Koleno kanalizační plastové KGB-125/45° | kus | 10 |  | 0 |  |  | základní |  | 0 | 0 | 0 | 0 | 0 | 8 | M | 2 |  |  |  | ROZPOCET | 0 | 0 | 0 | 0 | 0 | 1 | 0 | 4 | 80
| PP |  | Koleno kanalizační plastové KGB-125/45° | [14 empty] | PP | 2
| VV |  | "SK | [14 empty] | VV | 2 | 1 | True | 0 | ROZPOCET
| VV |  | 8 |  | 8 | [12 empty] | VV | 2 | 2 | True | 0 | ROZPOCET
| VV |  | "DK | [14 empty] | VV | 2 | 1 | True | 0 | ROZPOCET
| VV |  | 2 |  | 2 | [12 empty] | VV | 2 | 2 | True | 0 | ROZPOCET
| VV |  | Součet |  | 10 | [12 empty] | VV | 2 | 4 | True | 1 | ROZPOCET
41 | M | WVN.SF651300W | Koleno kanalizační plastové KGB-125/67,5° | kus | 3 |  | 0 |  |  | základní |  | 0 | 0 | 0 | 0 | 0 | 8 | M | 2 |  |  |  | ROZPOCET | 0 | 0 | 0 | 0 | 0 | 1 | 0 | 4 | 82
| PP |  | Koleno kanalizační plastové KGB-125/67,5° | [14 empty] | PP | 2
42 | M | PPL.KGB12587 | Koleno kanalizační plastové KGB-125/87° | kus | 1 |  | 0 |  |  | základní |  | 0 | 0 | 0 | 0 | 0 | 8 | M | 2 |  |  |  | ROZPOCET | 0 | 0 | 0 | 0 | 0 | 1 | 0 | 4 | 84
| PP |  | Koleno kanalizační plastové KGB-125/87° | [14 empty] | PP | 2
43 | K | 877270320 | Montáž tvarovek na kanalizačním plastovém potrubí z polypropylenu PP hladkého plnostěnného odboček DN 125 | kus | 4 |  | 0 |  |  | základní |  | 0 | 0 | 0 | 0 | 0 | 4 | K | 2 |  |  |  | ROZPOCET | 0 | 0 | 0 | 0 | 0 | 1 | 0 | 4 | 86
| PP |  | Montáž tvarovek na kanalizačním plastovém potrubí z polypropylenu PP hladkého plnostěnného odboček DN 125 | [14 empty] | PP | 2
| VV |  | "SK | [14 empty] | VV | 2 | 1 | True | 0 | ROZPOCET
| VV |  | 1+1 |  | 2 | [12 empty] | VV | 2 | 2 | True | 0 | ROZPOCET
| VV |  | "DK | [14 empty] | VV | 2 | 1 | True | 0 | ROZPOCET
| VV |  | 2 |  | 2 | [12 empty] | VV | 2 | 2 | True | 0 | ROZPOCET
| VV |  | Součet |  | 4 | [12 empty] | VV | 2 | 4 | True | 1 | ROZPOCET
44 | M | OSM.221410R | KGEA 87st odbočka DN 125/110 | kus | 1 |  | 0 |  |  | základní |  | 0 | 0 | 0 | 0 | 0 | 8 | M | 2 |  |  |  | ROZPOCET | 0 | 0 | 0 | 0 | 0 | 1 | 0 | 4 | 88
| PP |  | KGEA 87st odbočka DN 125/110 | [14 empty] | PP | 2
45 | M | WVN.SF661100W | Odbočka kanalizační plastová KGEA-125/125/45° | kus | 3 |  | 0 |  |  | základní |  | 0 | 0 | 0 | 0 | 0 | 8 | M | 2 |  |  |  | ROZPOCET | 0 | 0 | 0 | 0 | 0 | 1 | 0 | 4 | 90
| PP |  | Odbočka kanalizační plastová KGEA-125/125/45° | [14 empty] | PP | 2
| VV |  | "SK | [14 empty] | VV | 2 | 1 | True | 0 | ROZPOCET
| VV |  | 1 |  | 1 | [12 empty] | VV | 2 | 2 | True | 0 | ROZPOCET
| VV |  | "DK | [14 empty] | VV | 2 | 1 | True | 0 | ROZPOCET
| VV |  | 2 |  | 2 | [12 empty] | VV | 2 | 2 | True | 0 | ROZPOCET
| VV |  | Součet |  | 3 | [12 empty] | VV | 2 | 4 | True | 1 | ROZPOCET
46 | K | 877270330 | Montáž tvarovek na kanalizačním plastovém potrubí z polypropylenu PP hladkého plnostěnného spojek nebo redukcí DN 125 | kus | 5 |  | 0 |  |  | základní |  | 0 | 0 | 0 | 0 | 0 | 4 | K | 2 |  |  |  | ROZPOCET | 0 | 0 | 0 | 0 | 0 | 1 | 0 | 4 | 92
| PP |  | Montáž tvarovek na kanalizačním plastovém potrubí z polypropylenu PP hladkého plnostěnného spojek nebo redukcí DN 125 | [14 empty] | PP | 2
| VV |  | "SK | [14 empty] | VV | 2 | 1 | True | 0 | ROZPOCET
| VV |  | 3 |  | 3 | [12 empty] | VV | 2 | 2 | True | 0 | ROZPOCET
| VV |  | "DK | [14 empty] | VV | 2 | 1 | True | 0 | ROZPOCET
| VV |  | 2 |  | 2 | [12 empty] | VV | 2 | 2 | True | 0 | ROZPOCET
| VV |  | Součet |  | 5 | [12 empty] | VV | 2 | 4 | True | 1 | ROZPOCET
47 | M | WVN.SF720100W | Redukce kanalizační plastová KGR-110/125 | kus | 5 |  | 0 |  |  | základní |  | 0 | 0 | 0 | 0 | 0 | 8 | M | 2 |  |  |  | ROZPOCET | 0 | 0 | 0 | 0 | 0 | 1 | 0 | 4 | 94
| PP |  | Redukce kanalizační plastová KGR-110/125 | [14 empty] | PP | 2
| VV |  | 5 |  | 5 | [12 empty] | VV | 2 | 2 | True | 0 | ROZPOCET
| VV |  | Součet |  | 5 | [12 empty] | VV | 2 | 4 | True | 1 | ROZPOCET
48 | K | 877310310 | Montáž tvarovek na kanalizačním plastovém potrubí z polypropylenu PP hladkého plnostěnného kolen DN 150 | kus | 2 |  | 0 |  |  | základní |  | 0 | 0 | 0 | 0 | 0 | 4 | K | 2 |  |  |  | ROZPOCET | 0 | 0 | 0 | 0 | 0 | 1 | 0 | 4 | 96
| PP |  | Montáž tvarovek na kanalizačním plastovém potrubí z polypropylenu PP hladkého plnostěnného kolen DN 150 | [14 empty] | PP | 2
49 | M | WVN.SF652200W | Koleno kanalizační plastové KGB-160/45° | kus | 2 |  | 0 |  |  | základní |  | 0 | 0 | 0 | 0 | 0 | 8 | M | 2 |  |  |  | ROZPOCET | 0 | 0 | 0 | 0 | 0 | 1 | 0 | 4 | 98
| PP |  | Koleno kanalizační plastové KGB-160/45° | [14 empty] | PP | 2
50 | K | 877310320 | Montáž tvarovek na kanalizačním plastovém potrubí z polypropylenu PP hladkého plnostěnného odboček DN 150 | kus | 1 |  | 0 |  |  | základní |  | 0 | 0 | 0 | 0 | 0 | 4 | K | 2 |  |  |  | ROZPOCET | 0 | 0 | 0 | 0 | 0 | 1 | 0 | 4 | 100
| PP |  | Montáž tvarovek na kanalizačním plastovém potrubí z polypropylenu PP hladkého plnostěnného odboček DN 150 | [14 empty] | PP | 2
51 | M | WVN.SF662200W | Odbočka kanalizační plastová KGEA-160/160/45° | kus | 1 |  | 0 |  |  | základní |  | 0 | 0 | 0 | 0 | 0 | 8 | M | 2 |  |  |  | ROZPOCET | 0 | 0 | 0 | 0 | 0 | 1 | 0 | 4 | 102
| PP |  | Odbočka kanalizační plastová KGEA-160/160/45° | [14 empty] | PP | 2
52 | K | 877310330 | Montáž tvarovek na kanalizačním plastovém potrubí z polypropylenu PP hladkého plnostěnného spojek nebo redukcí DN 150 | kus | 2 |  | 0 |  |  | základní |  | 0 | 0 | 0 | 0 | 0 | 4 | K | 2 |  |  |  | ROZPOCET | 0 | 0 | 0 | 0 | 0 | 1 | 0 | 4 | 104
| PP |  | Montáž tvarovek na kanalizačním plastovém potrubí z polypropylenu PP hladkého plnostěnného spojek nebo redukcí DN 150 | [14 empty] | PP | 2
53 | M | WVN.SF721200W | Redukce kanalizační plastová KGR-125/160 | kus | 2 |  | 0 |  |  | základní |  | 0 | 0 | 0 | 0 | 0 | 8 | M | 2 |  |  |  | ROZPOCET | 0 | 0 | 0 | 0 | 0 | 1 | 0 | 4 | 106
| PP |  | Redukce kanalizační plastová KGR-125/160 | [14 empty] | PP | 2
| VV |  | 2 |  | 2 | [12 empty] | VV | 2 | 2 | True | 0 | ROZPOCET
| VV |  | Součet |  | 2 | [12 empty] | VV | 2 | 4 | True | 1 | ROZPOCET
54 | K | 877350320 | Montáž tvarovek na kanalizačním plastovém potrubí z polypropylenu PP hladkého plnostěnného odboček DN 200 | kus | 5 |  | 0 |  |  | základní |  | 0 | 0 | 0 | 0 | 0 | 4 | K | 2 |  |  |  | ROZPOCET | 0 | 0 | 0 | 0 | 0 | 1 | 0 | 4 | 108
| PP |  | Montáž tvarovek na kanalizačním plastovém potrubí z polypropylenu PP hladkého plnostěnného odboček DN 200 | [14 empty] | PP | 2
55 | M | OSM.223420R | KGEA 87st odbočka DN 200/125 | kus | 5 |  | 0 |  |  | základní |  | 0 | 0 | 0 | 0 | 0 | 8 | M | 2 |  |  |  | ROZPOCET | 0 | 0 | 0 | 0 | 0 | 1 | 0 | 4 | 110
| PP |  | KGEA 87st odbočka DN 200/125 | [14 empty] | PP | 2
56 | K | 877350330 | Montáž tvarovek na kanalizačním plastovém potrubí z polypropylenu PP hladkého plnostěnného spojek nebo redukcí DN 200 | kus | 1 |  | 0 |  |  | základní |  | 0 | 0 | 0 | 0 | 0 | 4 | K | 2 |  |  |  | ROZPOCET | 0 | 0 | 0 | 0 | 0 | 1 | 0 | 4 | 112
| PP |  | Montáž tvarovek na kanalizačním plastovém potrubí z polypropylenu PP hladkého plnostěnného spojek nebo redukcí DN 200 | [14 empty] | PP | 2
57 | M | WVN.SF722300W | Redukce kanalizační plastová KGR-160/200 | kus | 1 |  | 0 |  |  | základní |  | 0 | 0 | 0 | 0 | 0 | 8 | M | 2 |  |  |  | ROZPOCET | 0 | 0 | 0 | 0 | 0 | 1 | 0 | 4 | 114
| PP |  | Redukce kanalizační plastová KGR-160/200 | [14 empty] | PP | 2
58 | K | 892351111 | Tlakové zkoušky vodou na potrubí DN 150 nebo 200 | m | 126 |  | 0 |  |  | základní |  | 0 | 0 | 0 | 0 | 0 | 4 | K | 2 |  |  |  | ROZPOCET | 0 | 0 | 0 | 0 | 0 | 1 | 0 | 4 | 116
| PP |  | Tlakové zkoušky vodou na potrubí DN 150 nebo 200 | [14 empty] | PP | 2
| VV |  | 10+65+16+35 |  | 126 | [12 empty] | VV | 2 | 2 | True | 0 | ROZPOCET
| VV |  | Součet |  | 126 | [12 empty] | VV | 2 | 4 | True | 1 | ROZPOCET
59 | K | 892372111 | Tlakové zkoušky vodou zabezpečení konců potrubí při tlakových zkouškách DN do 300 | kus | 2 |  | 0 |  |  | základní |  | 0 | 0 | 0 | 0 | 0 | 4 | K | 2 |  |  |  | ROZPOCET | 0 | 0 | 0 | 0 | 0 | 1 | 0 | 4 | 118
| PP |  | Tlakové zkoušky vodou zabezpečení konců potrubí při tlakových zkouškách DN do 300 | [14 empty] | PP | 2
60 | K | 895270219R | D+M litinový poklop A15/315/750 pro 1,5 tuny | kus | 1 |  | 0 |  |  | základní |  | 0 | 0 | 0 | 0 | 0 | 4 | K | 2 |  |  |  | ROZPOCET | 0 | 0 | 0 | 0 | 0 | 1 | 0 | 4 | 120
| PP |  | D+M litinový poklop A15/315/750 pro 1,5 tuny | [14 empty] | PP | 2
61 | K | 895270220R | D+M litinový poklop A15/425/750 pro 1,5 tuny | kus | 1 |  | 0 |  |  | základní |  | 0 | 0 | 0 | 0 | 0 | 4 | K | 2 |  |  |  | ROZPOCET | 0 | 0 | 0 | 0 | 0 | 1 | 0 | 4 | 122
| PP |  | D+M litinový poklop A15/425/750 pro 1,5 tuny | [14 empty] | PP | 2
62 | K | 895270221R | D+M litinový poklop A15/600/750 pro 1,5 tuny | kus | 1 |  | 0 |  |  | základní |  | 0 | 0 | 0 | 0 | 0 | 4 | K | 2 |  |  |  | ROZPOCET | 0 | 0 | 0 | 0 | 0 | 1 | 0 | 4 | 124
| PP |  | D+M litinový poklop A15/600/750 pro 1,5 tuny | [14 empty] | PP | 2
63 | K | 895270401R | D+M Šachtové dno s odbočkami 160/160 - levý přítok | kus | 1 |  | 0 |  |  | základní |  | 0 | 0 | 0 | 0 | 0 | 4 | K | 2 |  |  |  | ROZPOCET | 0 | 0 | 0 | 0 | 0 | 1 | 0 | 4 | 126
| PP |  | D+M Šachtové dno s odbočkami 160/160 - levý přítok | [14 empty] | PP | 2
64 | K | 895270402R | D+M Šachtové dno přímé pro rouru 600, přítoky DN200 | kus | 1 |  | 0 |  |  | základní |  | 0 | 0 | 0 | 0 | 0 | 4 | K | 2 |  |  |  | ROZPOCET | 0 | 0 | 0 | 0 | 0 | 1 | 0 | 4 | 128
| PP |  | D+M Šachtové dno přímé pro rouru 600, přítoky DN200 | [14 empty] | PP | 2
65 | K | 895270431R | D+M šachtová roura korugovaná průměr 315 délky 2000 mm | kus | 1 |  | 0 |  |  | základní |  | 0 | 0 | 0 | 0 | 0 | 4 | K | 2 |  |  |  | ROZPOCET | 0 | 0 | 0 | 0 | 0 | 1 | 0 | 4 | 130
| PP |  | D+M šachtová roura korugovaná průměr 315 délky 2000 mm | [14 empty] | PP | 2
66 | K | 895270432R | D+M šachtová roura korugovaná průměr 600 délky 2000 mm | kus | 1 |  | 0 |  |  | základní |  | 0 | 0 | 0 | 0 | 0 | 4 | K | 2 |  |  |  | ROZPOCET | 0 | 0 | 0 | 0 | 0 | 1 | 0 | 4 | 132
| PP |  | D+M šachtová roura korugovaná průměr 600 délky 2000 mm | [14 empty] | PP | 2
67 | K | 895270433R | D+M šachtová roura korugovaná průměr 450 délky 2000 mm | kus | 1 |  | 0 |  |  | základní |  | 0 | 0 | 0 | 0 | 0 | 4 | K | 2 |  |  |  | ROZPOCET | 0 | 0 | 0 | 0 | 0 | 1 | 0 | 4 | 134
| PP |  | D+M šachtová roura korugovaná průměr 450 délky 2000 mm | [14 empty] | PP | 2
68 | K | 899121103R | D+M teleskopický adapter pro rouru DN600 | kus | 1 |  | 0 |  |  | základní |  | 0 | 0 | 0 | 0 | 0 | 4 | K | 2 |  |  |  | ROZPOCET | 0 | 0 | 0 | 0 | 0 | 1 | 0 | 4 | 136
| PP |  | D+M teleskopický adapter pro rouru DN600 | [14 empty] | PP | 2
69 | K | 899101113R | D+M poklop plastový, černý se zajištěním šrouby | kus | 1 |  | 0 |  |  | základní |  | 0 | 0 | 0 | 0 | 0 | 4 | K | 2 |  |  |  | ROZPOCET | 0 | 0 | 0 | 0 | 0 | 1 | 0 | 4 | 138
| PP |  | D+M poklop plastový, černý se zajištěním šrouby | [14 empty] | PP | 2
70 | K | 899102112R | Osazení poklopů litinových a ocelových včetně rámů pro třídu zatížení A15, A50 | kus | 2 |  | 0 |  |  | základní |  | 0 | 0 | 0 | 0 | 0 | 4 | K | 2 |  |  |  | ROZPOCET | 0 | 0 | 0 | 0 | 0 | 1 | 0 | 4 | 140
| PP |  | Osazení poklopů litinových a ocelových včetně rámů pro třídu zatížení A15, A50 | [14 empty] | PP | 2
| VV |  | 1+1 |  | 2 | [12 empty] | VV | 2 | 2 | True | 0 | ROZPOCET
| VV |  | Součet |  | 2 | [12 empty] | VV | 2 | 4 | True | 1 | ROZPOCET
71 | K | 899102113R | D+M nerezový filtrační koš 300x260mm s okem pro snadné vyjmutí ze šachtice | kus | 1 |  | 0 |  |  | základní |  | 0 | 0 | 0 | 0 | 0 | 4 | K | 2 |  |  |  | ROZPOCET | 0 | 0 | 0 | 0 | 0 | 1 | 0 | 4 | 142
| PP |  | D+M nerezový filtrační koš 300x260mm s okem pro snadné vyjmutí ze šachtice | [14 empty] | PP | 2
72 | M | TSH.0007586.R | DLAŽDICE BETONOVÁ 500x500x50mm | ks | 1 |  | 0 |  |  | základní |  | 0 | 0 | 0 | 0 | 0 | 8 | M | 2 |  |  |  | ROZPOCET | 0 | 0 | 0 | 0 | 0 | 1 | 0 | 4 | 144
| PP |  | DLAŽDICE BETONOVÁ 500x500x50mm | [14 empty] | PP | 2
73 | K | 899722113 | Krytí potrubí z plastů výstražnou fólií z PVC šířky 34 cm | m | 25 |  | 0 |  |  | základní |  | 0 | 0 | 0 | 0 | 0 | 4 | K | 2 |  |  |  | ROZPOCET | 0 | 0 | 0 | 0 | 0 | 1 | 0 | 4 | 146
| PP |  | Krytí potrubí z plastů výstražnou fólií z PVC šířky 34 cm | [14 empty] | PP | 2
74 | K | R899000001 | Retenční a akumulační nádrž - umístění do výkopu, manipulace na staveništi, montáž a kompletace | soubor | 1 |  | 0 |  |  | základní |  | 0 | 0 | 0 | 0 | 0 | 4 | K | 2 |  |  |  | ROZPOCET | 0 | 0 | 0 | 0 | 0 | 1 | 0 | 4 | 148
| PP |  | Retenční a akumulační nádrž - umístění do výkopu, manipulace na staveništi, montáž a kompletace | [14 empty] | PP | 2
75 | M | S89900001 | Akumulační samonosná nádrž kruhová o objemu 9 m3 s revizním otvorem 600 mm s přítokem a odtokem 160 mm, uzavíratelný poklop se zajištěním proti vstupu | ks | 1 |  | 0 |  |  | základní |  | 0 | 0 | 0 | 0 | 0 | 8 | M | 2 |  |  |  | ROZPOCET | 0 | 0 | 0 | 0 | 0 | 1 | 0 | 4 | 150
| PP |  | Akumulační samonosná nádrž kruhová o objemu 9 m3 s revizním otvorem 600 mm s přítokem a odtokem 160 mm, uzavíratelný poklop se zajištěním proti vstupu | [14 empty] | PP | 2
76 | M | S89900002 | Hliníkový žebřík pro sestup a kontrolu nádrže | ks | 1 |  | 0 |  |  | základní |  | 0 | 0 | 0 | 0 | 0 | 8 | M | 2 |  |  |  | ROZPOCET | 0 | 0 | 0 | 0 | 0 | 1 | 0 | 4 | 152
| PP |  | Hliníkový žebřík pro sestup a kontrolu nádrže | [14 empty] | PP | 2
77 | M | S89900003 | Plastový držák čerpadla s otvory | ks | 1 |  | 0 |  |  | základní |  | 0 | 0 | 0 | 0 | 0 | 8 | M | 2 |  |  |  | ROZPOCET | 0 | 0 | 0 | 0 | 0 | 1 | 0 | 4 | 154
| PP |  | Plastový držák čerpadla s otvory | [14 empty] | PP | 2
78 | M | S89900004 | Automatické ponorné čerpadlo s výtlakem 3 bar při průtoku 750 l/h, IPX8,230V, délka kabelun 20m, připojovací hrdlo DN25, průměr 149 mm | ks | 1 |  | 0 |  |  | základní |  | 0 | 0 | 0 | 0 | 0 | 8 | M | 2 |  |  |  | ROZPOCET | 0 | 0 | 0 | 0 | 0 | 1 | 0 | 4 | 156
| PP |  | Automatické ponorné čerpadlo s výtlakem 3 bar při průtoku 750 l/h, IPX8,230V, délka kabelun 20m, připojovací hrdlo DN25, průměr 149 mm | [14 empty] | PP | 2
79 | M | S89900005 | plastová chránička pro napájecí kabel | m | 20 |  | 0 |  |  | základní |  | 0 | 0 | 0 | 0 | 0 | 8 | M | 2 |  |  |  | ROZPOCET | 0 | 0 | 0 | 0 | 0 | 1 | 0 | 4 | 158
| PP |  | plastová chránička pro napájecí kabel | [14 empty] | PP | 2
| D | 9 | Ostatní konstrukce a práce, bourání |  |  |  | 0 |  |  |  |  | 0 |  | 0 |  | 0 | 1 | D | 1 |  |  |  | ROZPOCET | [6 empty] | 0
80 | K | 977151119 | Jádrové vrty diamantovými korunkami do stavebních materiálů (železobetonu, betonu, cihel, obkladů, dlažeb, kamene) průměru přes 100 do 110 mm | m | 11 |  | 0 |  |  | základní |  | 0 | 0 | 0 | 0 | 0 | 4 | K | 2 |  |  |  | ROZPOCET | 0 | 0 | 0 | 0 | 0 | 1 | 0 | 4 | 160
| PP |  | Jádrové vrty diamantovými korunkami do stavebních materiálů (železobetonu, betonu, cihel, obkladů, dlažeb, kamene) průměru přes 100 do 110 mm | [14 empty] | PP | 2
81 | K | 977151123 | Jádrové vrty diamantovými korunkami do stavebních materiálů (železobetonu, betonu, cihel, obkladů, dlažeb, kamene) průměru přes 130 do 150 mm | m | 3 |  | 0 |  |  | základní |  | 0 | 0 | 0 | 0 | 0 | 4 | K | 2 |  |  |  | ROZPOCET | 0 | 0 | 0 | 0 | 0 | 1 | 0 | 4 | 162
| PP |  | Jádrové vrty diamantovými korunkami do stavebních materiálů (železobetonu, betonu, cihel, obkladů, dlažeb, kamene) průměru přes 130 do 150 mm | [14 empty] | PP | 2
| D | 998 | Přesun hmot |  |  |  | 0 |  |  |  |  | 0 |  | 0 |  | 0 | 1 | D | 1 |  |  |  | ROZPOCET | [6 empty] | 0
82 | K | 998276101 | Přesun hmot pro trubní vedení hloubené z trub z plastických hmot nebo sklolaminátových pro vodovody nebo kanalizace v otevřeném výkopu dopravní vzdálenost do 15 m | t | 125.02 |  | 0 |  |  | základní |  | 0 | 0 | 0 | 0 | 0 | 4 | K | 2 |  |  |  | ROZPOCET | 0 | 0 | 0 | 0 | 0 | 1 | 0 | 4 | 164
| PP |  | Přesun hmot pro trubní vedení hloubené z trub z plastických hmot nebo sklolaminátových pro vodovody nebo kanalizace v otevřeném výkopu dopravní vzdálenost do 15 m | [14 empty] | PP | 2
| D | OST | Ostatní |  |  |  | 0 |  |  |  |  | 0 |  | 0 |  | 0 | 4 | D | 0 |  |  |  | ROZPOCET | [6 empty] | 0
83 | K | O003 | Napojení KG200 na stávající kanalizaci DN200 | soubor | 1 |  | 0 |  |  | základní |  | 0 | 0 | 0 | 0 | 0 | 262144 | K | 1 |  |  |  | ROZPOCET | 0 | 0 | 0 | 0 | 0 | 1 | 0 | 262144 | 166
| PP |  | Napojení KG200 na stávající kanalizaci DN200 | [14 empty] | PP | 1
84 | K | O004 | Vodotěsná průchodka základovým zdivem pro potrubí KG 125 | ks | 2 |  | 0 |  |  | základní |  | 0 | 0 | 0 | 0 | 0 | 262144 | K | 1 |  |  |  | ROZPOCET | 0 | 0 | 0 | 0 | 0 | 1 | 0 | 262144 | 168
| PP |  | Vodotěsná průchodka základovým zdivem pro potrubí KG 125 | [14 empty] | PP | 1
85 | K | O005 | Vodotěsná průchodka základovým zdivem pro potrubí KG 160 | ks | 1 |  | 0 |  |  | základní |  | 0 | 0 | 0 | 0 | 0 | 262144 | K | 1 |  |  |  | ROZPOCET | 0 | 0 | 0 | 0 | 0 | 1 | 0 | 262144 | 170
| PP |  | Vodotěsná průchodka základovým zdivem pro potrubí KG 160 | [14 empty] | PP | 1

## 04.2 - Plynová zařízení
{b20f2fd9-334b-44e0-b60c-ecf87e802c67}
2
| KRYCÍ LIST SOUPISU PRACÍ | [7 empty] | v --- níže se nacházejí doplnkové a pomocné údaje k sestavám --- v | [8 empty] | False
Stavba:
MŚ VRCHLICKÉHO č.p.63, Beroun
Objekt:
04 - Technika prostředí staveb
Soupis:
04.2 - Plynová zařízení
| KSO: |  |  |  |  | CC-CZ:
| Místo: |  | Beroun |  |  | Datum: | 11. 11. 2021
| Zadavatel: |  |  |  |  | IČ:
|  | Město Beroun, Husovo nám. č.p.63, 26601 Beroun |  |  |  | DIČ:
| Uchazeč: |  |  |  |  | IČ: | Vyplň údaj
|  | Vyplň údaj |  |  |  | DIČ: | Vyplň údaj
| Projektant: |  |  |  |  | IČ: | 09486429
|  | SPEKTRA PRO spol s.r.o.,V Hlinkách 1548,26601 Bero |  |  |  | DIČ: | CZ09486429
| Zpracovatel: |  |  |  |  | IČ:
|  | p. Lenka Dejdarová |  |  |  | DIČ:
Poznámka:
| Cena bez DPH | [5 empty] | 0
|  |  | Základ daně |  |  | Sazba daně | Výše daně
| DPH | základní | 0 |  |  | 21% | 0
|  | snížená | 0 |  |  | 15% | 0
|  | zákl. přenesená | 0 |  |  | 21% | 0
|  | sníž. přenesená | 0 |  |  | 15% | 0
|  | nulová | 0 |  |  | 0% | 0
| Cena s DPH |  |  | v | CZK |  | 0
| Projektant |  |  | Zpracovatel
| Datum a podpis: |  | Razítko | Datum a podpis: |  |  | Razítko
| Objednavatel |  |  | Uchazeč
| Datum a podpis: |  | Razítko | Datum a podpis: |  |  | Razítko
REKAPITULACE ČLENĚNÍ SOUPISU PRACÍ
Stavba:
MŚ VRCHLICKÉHO č.p.63, Beroun
Objekt:
04 - Technika prostředí staveb
Soupis:
04.2 - Plynová zařízení
Místo: |  |  | Beroun |  |  | Datum: | 11. 11. 2021
Zadavatel: |  |  | Město Beroun, Husovo nám. č.p.63, 26601 Beroun |  |  | Projektant: | SPEKTRA PRO spol s.r.o.,V Hlinkách 1548,26601 Bero
Uchazeč: |  |  | Vyplň údaj |  |  | Zpracovatel: | p. Lenka Dejdarová
Kód dílu - Popis | [6 empty] | Cena celkem [CZK]
Náklady ze soupisu prací | [6 empty] | 0 | [11 empty] | -1
| PSV - Práce a dodávky PSV | [5 empty] | 0
| 723 - Zdravotechnika - vnitřní plynovod | [5 empty] | 0
| 783 - Dokončovací práce - nátěry | [5 empty] | 0
| OST - Ostatní | [5 empty] | 0
SOUPIS PRACÍ
Stavba:
MŚ VRCHLICKÉHO č.p.63, Beroun
Objekt:
04 - Technika prostředí staveb
Soupis:
04.2 - Plynová zařízení
Místo: |  |  | Beroun |  |  | Datum: | 11. 11. 2021
Zadavatel: |  |  | Město Beroun, Husovo nám. č.p.63, 26601 Beroun |  |  | Projektant: | SPEKTRA PRO spol s.r.o.,V Hlinkách 1548,26601 Bero
Uchazeč: |  |  | Vyplň údaj |  |  | Zpracovatel: | p. Lenka Dejdarová
PČ | Typ | Kód | Popis | MJ | Množství | J.cena [CZK] | Cena celkem [CZK] | Cenová soustava |  | DPH | J. Nh [h] | Nh celkem [h] | J. hmotnost [t] | Hmotnost celkem [t] | J. suť [t] | Suť Celkem [t]
Náklady soupisu celkem | [6 empty] | 0 |  |  |  |  | 0 |  | 0.10289 |  | 0 |  | D | -1 | [10 empty] | 0
| D | PSV | Práce a dodávky PSV |  |  |  | 0 |  |  |  |  | 0 |  | 0.10289 |  | 0 | 2 | D | 0 |  |  |  | ROZPOCET | [6 empty] | 0
| D | 723 | Zdravotechnika - vnitřní plynovod |  |  |  | 0 |  |  |  |  | 0 |  | 0.10171 |  | 0 | 2 | D | 1 |  |  |  | ROZPOCET | [6 empty] | 0
1 | K | 723111202 | Potrubí ocelové závitové černé bezešvé svařované běžné DN 15 | m | 1 |  | 0 | CS ÚRS 2021 02 |  | základní |  | 0 | 0.00147 | 0.00147 | 0 | 0 | 16 | K | 2 |  |  |  | ROZPOCET | 0 | 0 | 0 | 0 | 0 | 1 | 0 | 16 | -457898570
| PP |  | Potrubí z ocelových trubek závitových černých spojovaných svařováním, bezešvých běžných DN 15 | [14 empty] | PP | 2
2 | K | 723111204 | Potrubí ocelové závitové černé bezešvé svařované běžné DN 25 | m | 2 |  | 0 |  |  | základní |  | 0 | 0.0027 | 0.0054 | 0 | 0 | 16 | K | 2 |  |  |  | ROZPOCET | 0 | 0 | 0 | 0 | 0 | 1 | 0 | 16 | 515191268
| PP |  | Potrubí z ocelových trubek závitových černých spojovaných svařováním, bezešvých běžných DN 25 | [14 empty] | PP | 2
3 | K | 723111206 | Potrubí ocelové závitové černé bezešvé svařované běžné DN 40 | m | 18 |  | 0 | CS ÚRS 2021 02 |  | základní |  | 0 | 0.00396 | 0.07128 | 0 | 0 | 16 | K | 2 |  |  |  | ROZPOCET | 0 | 0 | 0 | 0 | 0 | 1 | 0 | 16 | 253813995
| PP |  | Potrubí z ocelových trubek závitových černých spojovaných svařováním, bezešvých běžných DN 40 | [14 empty] | PP | 2
4 | K | 723150315 | Potrubí ocelové hladké černé bezešvé spojované svařováním tvářené za tepla D 108x4 mm | m | 1 |  | 0 | CS ÚRS 2021 02 |  | základní |  | 0 | 0.01171 | 0.01171 | 0 | 0 | 16 | K | 2 |  |  |  | ROZPOCET | 0 | 0 | 0 | 0 | 0 | 1 | 0 | 16 | -1261608042
| PP |  | Potrubí z ocelových trubek hladkých černých spojovaných svařováním tvářených za tepla Ø 108/4 | [14 empty] | PP | 2
5 | K | 723150368 | Chránička D 76x3,2 mm | m | 1 |  | 0 | CS ÚRS 2021 02 |  | základní |  | 0 | 0.00653 | 0.00653 | 0 | 0 | 16 | K | 2 |  |  |  | ROZPOCET | 0 | 0 | 0 | 0 | 0 | 1 | 0 | 16 | -143076298
| PP |  | Potrubí z ocelových trubek hladkých černých spojovaných chráničky Ø 76/3,2 | [14 empty] | PP | 2
6 | K | 723231162 | Kohout kulový přímý G 1/2" PN 42 do 185°C plnoprůtokový vnitřní závit těžká řada | ks | 2 |  | 0 | CS ÚRS 2021 02 |  | základní |  | 0 | 0.00024 | 0.00048 | 0 | 0 | 16 | K | 2 |  |  |  | ROZPOCET | 0 | 0 | 0 | 0 | 0 | 1 | 0 | 16 | -557173328
| PP |  | Armatury se dvěma závity kohouty kulové PN 42 do 185°C plnoprůtokové vnitřní závit těžká řada G 1/2" | [14 empty] | PP | 2
7 | K | 723231164 | Kohout kulový přímý G 1" PN 42 do 185°C plnoprůtokový vnitřní závit těžká řada | ks | 2 |  | 0 | CS ÚRS 2021 02 |  | základní |  | 0 | 0.00061 | 0.00122 | 0 | 0 | 16 | K | 2 |  |  |  | ROZPOCET | 0 | 0 | 0 | 0 | 0 | 1 | 0 | 16 | -1864450824
| PP |  | Armatury se dvěma závity kohouty kulové PN 42 do 185°C plnoprůtokové vnitřní závit těžká řada G 1" | [14 empty] | PP | 2
8 | K | 723231166 | Kohout kulový přímý G 1 1/2" PN 42 do 185°C plnoprůtokový vnitřní závit těžká řada | ks | 1 |  | 0 | CS ÚRS 2021 02 |  | základní |  | 0 | 0.0013 | 0.0013 | 0 | 0 | 16 | K | 2 |  |  |  | ROZPOCET | 0 | 0 | 0 | 0 | 0 | 1 | 0 | 16 | -1185834816
| PP |  | Armatury se dvěma závity kohouty kulové PN 42 do 185°C plnoprůtokové vnitřní závit těžká řada G 1 1/2" | [14 empty] | PP | 2
9 | K | 723231961 | Kulový kohout vzorkovací | ks | 1 |  | 0 |  |  | základní |  | 0 | 0 | 0 | 0 | 0 | 16 | K | 2 |  |  |  | ROZPOCET | 0 | 0 | 0 | 0 | 0 | 1 | 0 | 16 | -225528880
| PP |  | Kulový kohout vzorkovací | [14 empty] | PP | 2
10 | K | 723421119 | Tlakoměr rozsah tlaku 0–4 kPa, průměru 100 mm | ks | 1 |  | 0 |  |  | základní |  | 0 | 0.00147 | 0.00147 | 0 | 0 | 16 | K | 2 |  |  |  | ROZPOCET | 0 | 0 | 0 | 0 | 0 | 1 | 0 | 16 | -1569353284
| PP |  | Tlakoměr rozsah tlaku 0–4 kPa, průměru 100 mm | [14 empty] | PP | 2
11 | K | 723424103.R | Smyčka k manometru | ks | 1 |  | 0 |  |  | základní |  | 0 | 0.00085 | 0.00085 | 0 | 0 | 16 | K | 2 |  |  |  | ROZPOCET | 0 | 0 | 0 | 0 | 0 | 1 | 0 | 16 | 1564675139
| PP |  | Smyčka k manometru | [14 empty] | PP | 2
12 | K | 723424903.R | Kohout tlakoměrový zkušební | ks | 1 |  | 0 |  |  | základní |  | 0 | 0 | 0 | 0 | 0 | 16 | K | 2 |  |  |  | ROZPOCET | 0 | 0 | 0 | 0 | 0 | 1 | 0 | 16 | 2053283566
| PP |  | Kohout tlakoměrový zkušební | [14 empty] | PP | 2
13 | K | 723232901.R | Elektromagnetický havarijní ventil pro plynná paliva | ks | 1 |  | 0 |  |  | základní |  | 0 | 0 | 0 | 0 | 0 | 16 | K | 2 |  |  |  | ROZPOCET | 0 | 0 | 0 | 0 | 0 | 1 | 0 | 16 | -789493138
| PP |  | Elektromagnetický havarijní ventil pro plynná paliva | [14 empty] | PP | 2
14 | K | 723240002 | Revize plynového potrubí | kpl | 1 |  | 0 |  |  | základní |  | 0 | 0 | 0 | 0 | 0 | 16 | K | 2 |  |  |  | ROZPOCET | 0 | 0 | 0 | 0 | 0 | 1 | 0 | 16 | 1988625079
| PP |  | Revize plynového potrubí | [14 empty] | PP | 2
15 | K | 8.1 | pomocný materiál (podpěry, třment, závěsy ...) | kg | 15 |  | 0 |  |  | základní |  | 0 | 0 | 0 | 0 | 0 | 16 | K | 2 |  |  |  | ROZPOCET | 0 | 0 | 0 | 0 | 0 | 1 | 0 | 16 | -1771235877
| PP |  | pomocný materiál (podpěry, třment, závěsy ...) | [14 empty] | PP | 2
16 | K | 723 ZP | Zednické přípomoce ke kap. 723 | % |  |  | 0 |  |  | základní |  | 0 | 0 | 0 | 0 | 0 | 16 | K | 2 |  |  |  | ROZPOCET | 0 | 0 | 0 | 0 | 0 | 1 | 0 | 16 | 716183321
| PP |  | Zednické přípomoce ke kap. 723 | [14 empty] | PP | 2
17 | K | 998723202 | Přesun hmot procentní pro vnitřní plynovod v objektech v do 12 m | % |  |  | 0 |  |  | základní |  | 0 | 0 | 0 | 0 | 0 | 16 | K | 2 |  |  |  | ROZPOCET | 0 | 0 | 0 | 0 | 0 | 1 | 0 | 16 | 1301318329
| PP |  | Přesun hmot pro vnitřní plynovod stanovený procentní sazbou (%) z ceny vodorovná dopravní vzdálenost do 50 m v objektech výšky přes 6 do 12 m | [14 empty] | PP | 2
| D | 783 | Dokončovací práce - nátěry |  |  |  | 0 |  |  |  |  | 0 |  | 0.00118 |  | 0 | 2 | D | 1 |  |  |  | ROZPOCET | [6 empty] | 0
18 | K | 783614651 | Základní antikorozní jednonásobný syntetický potrubí DN do 50 mm | m | 21 |  | 0 | CS ÚRS 2021 02 |  | základní |  | 0 | 2e-05 | 0.00042 | 0 | 0 | 16 | K | 2 |  |  |  | ROZPOCET | 0 | 0 | 0 | 0 | 0 | 1 | 0 | 16 | 1668984326
| PP |  | Základní antikorozní nátěr armatur a kovových potrubí jednonásobný potrubí do DN 50 mm syntetický standardní | [14 empty] | PP | 2
19 | K | 783614661 | Základní antikorozní jednonásobný syntetický potrubí přes DN 50 do DN 100 mm | m | 1 |  | 0 | CS ÚRS 2021 02 |  | základní |  | 0 | 5e-05 | 5e-05 | 0 | 0 | 16 | K | 2 |  |  |  | ROZPOCET | 0 | 0 | 0 | 0 | 0 | 1 | 0 | 16 | 925561536
| PP |  | Základní antikorozní nátěr armatur a kovových potrubí jednonásobný potrubí přes DN 50 do DN 100 mm syntetický standardní | [14 empty] | PP | 2
20 | K | 783617611 | Krycí dvojnásobný syntetický nátěr potrubí DN do 50 mm | m | 21 |  | 0 | CS ÚRS 2021 02 |  | základní |  | 0 | 3e-05 | 0.00063 | 0 | 0 | 16 | K | 2 |  |  |  | ROZPOCET | 0 | 0 | 0 | 0 | 0 | 1 | 0 | 16 | -1168931937
| PP |  | Krycí nátěr (email) armatur a kovových potrubí potrubí do DN 50 mm dvojnásobný syntetický standardní | [14 empty] | PP | 2
| VV |  | 1+2+18 |  | 21 | [12 empty] | VV | 2 | 2 | True | 1 | ROZPOCET
21 | K | 783617631 | Krycí dvojnásobný syntetický nátěr potrubí přes DN 50 do DN 100 mm | m | 1 |  | 0 | CS ÚRS 2021 02 |  | základní |  | 0 | 8e-05 | 8e-05 | 0 | 0 | 16 | K | 2 |  |  |  | ROZPOCET | 0 | 0 | 0 | 0 | 0 | 1 | 0 | 16 | -1461471752
| PP |  | Krycí nátěr (email) armatur a kovových potrubí potrubí přes DN 50 do DN 100 mm dvojnásobný syntetický standardní | [14 empty] | PP | 2
| D | OST | Ostatní |  |  |  | 0 |  |  |  |  | 0 |  | 0 |  | 0 | 4 | D | 0 |  |  |  | ROZPOCET | [6 empty] | 0
22 | K | O002 | Zednické výpomoci, utěsnění a začištění prostupů (stropy, zdi) vč. potřebného materiálu | % |  |  | 0 |  |  | základní |  | 0 | 0 | 0 | 0 | 0 | 4 | K | 1 |  |  |  | ROZPOCET | 0 | 0 | 0 | 0 | 0 | 1 | 0 | 4 | 213776047
| PP |  | Zednické výpomoci, utěsnění a začištění prostupů (stropy, zdi) vč. potřebného materiálu | [14 empty] | PP | 1

## 04.3 - Vytápění
{930a6996-d05c-45c4-9b50-ca1bc161e4f9}
2
| KRYCÍ LIST SOUPISU PRACÍ | [7 empty] | v --- níže se nacházejí doplnkové a pomocné údaje k sestavám --- v | [8 empty] | False
Stavba:
MŚ VRCHLICKÉHO č.p.63, Beroun
Objekt:
04 - Technika prostředí staveb
Soupis:
04.3 - Vytápění
| KSO: |  |  |  |  | CC-CZ:
| Místo: |  | Beroun |  |  | Datum: | 11. 11. 2021
| Zadavatel: |  |  |  |  | IČ:
|  | Město Beroun, Husovo nám. č.p.63, 26601 Beroun |  |  |  | DIČ:
| Uchazeč: |  |  |  |  | IČ: | Vyplň údaj
|  | Vyplň údaj |  |  |  | DIČ: | Vyplň údaj
| Projektant: |  |  |  |  | IČ: | 09486429
|  | SPEKTRA PRO spol s.r.o.,V Hlinkách 1548,26601 Bero |  |  |  | DIČ: | CZ09486429
| Zpracovatel: |  |  |  |  | IČ:
|  | p. Lenka Dejdarová |  |  |  | DIČ:
Poznámka:
| Cena bez DPH | [5 empty] | 0
|  |  | Základ daně |  |  | Sazba daně | Výše daně
| DPH | základní | 0 |  |  | 21% | 0
|  | snížená | 0 |  |  | 15% | 0
|  | zákl. přenesená | 0 |  |  | 21% | 0
|  | sníž. přenesená | 0 |  |  | 15% | 0
|  | nulová | 0 |  |  | 0% | 0
| Cena s DPH |  |  | v | CZK |  | 0
| Projektant |  |  | Zpracovatel
| Datum a podpis: |  | Razítko | Datum a podpis: |  |  | Razítko
| Objednavatel |  |  | Uchazeč
| Datum a podpis: |  | Razítko | Datum a podpis: |  |  | Razítko
REKAPITULACE ČLENĚNÍ SOUPISU PRACÍ
Stavba:
MŚ VRCHLICKÉHO č.p.63, Beroun
Objekt:
04 - Technika prostředí staveb
Soupis:
04.3 - Vytápění
Místo: |  |  | Beroun |  |  | Datum: | 11. 11. 2021
Zadavatel: |  |  | Město Beroun, Husovo nám. č.p.63, 26601 Beroun |  |  | Projektant: | SPEKTRA PRO spol s.r.o.,V Hlinkách 1548,26601 Bero
Uchazeč: |  |  | Vyplň údaj |  |  | Zpracovatel: | p. Lenka Dejdarová
Kód dílu - Popis | [6 empty] | Cena celkem [CZK]
Náklady ze soupisu prací | [6 empty] | 0 | [11 empty] | -1
| PSV - Práce a dodávky PSV | [5 empty] | 0
| 731 - Ústřední vytápění - kotelny | [5 empty] | 0
| 733 - Ústřední vytápění - rozvodné potrubí | [5 empty] | 0
| 734 - Ústřední vytápění - armatury | [5 empty] | 0
| 731-735 - Montáž ÚT | [5 empty] | 0
| 735 - Ústřední vytápění - otopná tělesa a podlahové vytápění | [5 empty] | 0
| 735_01 - Podlahové vytápění | [5 empty] | 0
| 735_02 - Otopná tělesa | [5 empty] | 0
| OST - Ostatní | [5 empty] | 0
SOUPIS PRACÍ
Stavba:
MŚ VRCHLICKÉHO č.p.63, Beroun
Objekt:
04 - Technika prostředí staveb
Soupis:
04.3 - Vytápění
Místo: |  |  | Beroun |  |  | Datum: | 11. 11. 2021
Zadavatel: |  |  | Město Beroun, Husovo nám. č.p.63, 26601 Beroun |  |  | Projektant: | SPEKTRA PRO spol s.r.o.,V Hlinkách 1548,26601 Bero
Uchazeč: |  |  | Vyplň údaj |  |  | Zpracovatel: | p. Lenka Dejdarová
PČ | Typ | Kód | Popis | MJ | Množství | J.cena [CZK] | Cena celkem [CZK] | Cenová soustava |  | DPH | J. Nh [h] | Nh celkem [h] | J. hmotnost [t] | Hmotnost celkem [t] | J. suť [t] | Suť Celkem [t]
Náklady soupisu celkem | [6 empty] | 0 |  |  |  |  | 0 |  | 1.3809 |  | 0 |  | D | -1 | [7 empty] | 0
| D | PSV | Práce a dodávky PSV |  |  |  | 0 |  |  |  |  | 0 |  | 1.3809 |  | 0 | 2 | D | 0 | ROZPOCET | [6 empty] | 0
| D | 731 | Ústřední vytápění - kotelny |  |  |  | 0 |  |  |  |  | 0 |  | 0 |  | 0 | 2 | D | 1 | ROZPOCET | [6 empty] | 0
1 | M | Pol1 | Závěsný plynový kondenzační kotel, výkon 5,9 – 24,5 kW | ks | 2 |  | 0 |  |  | základní |  | 0 | 0 | 0 | 0 | 0 | 32 | M | 2 | ROZPOCET | 0 | 0 | 0 | 0 | 0 | 1 | 0 | 16 | 46044716
| PP |  | Závěsný plynový kondenzační kotel, výkon 5,9 – 24,5 kW | [14 empty] | PP | 2
2 | M | Pol2 | Zásobníkový ohřívač teplé vody, objem 300 l | ks | 1 |  | 0 |  |  | základní |  | 0 | 0 | 0 | 0 | 0 | 32 | M | 2 | ROZPOCET | 0 | 0 | 0 | 0 | 0 | 1 | 0 | 16 | -140344310
| PP |  | Zásobníkový ohřívač teplé vody, objem 300 l | [14 empty] | PP | 2
3 | M | Pol3 | Hydraulický stabilizátor s hydraulickou výhybkou, DN 32 | ks | 1 |  | 0 |  |  | základní |  | 0 | 0 | 0 | 0 | 0 | 32 | M | 2 | ROZPOCET | 0 | 0 | 0 | 0 | 0 | 1 | 0 | 16 | 1088139406
| PP |  | Hydraulický stabilizátor s hydraulickou výhybkou, DN 32 | [14 empty] | PP | 2
4 | M | Pol4 | Rozdělovač pro 4 topné okruhy nahoru a dolů | ks | 1 |  | 0 |  |  | základní |  | 0 | 0 | 0 | 0 | 0 | 32 | M | 2 | ROZPOCET | 0 | 0 | 0 | 0 | 0 | 1 | 0 | 16 | 1275245207
| PP |  | Rozdělovač pro 4 topné okruhy nahoru a dolů | [14 empty] | PP | 2
5 | M | Pol5 | Čerpadlová skupina – směšovaný okruh,(oběhové čerpadlo H=6 m, 3 CV KVS 6,3, 2x kulový kohout, zpětná klapka, dva kontaktní teploměry) | kpl | 1 |  | 0 |  |  | základní |  | 0 | 0 | 0 | 0 | 0 | 32 | M | 2 | ROZPOCET | 0 | 0 | 0 | 0 | 0 | 1 | 0 | 16 | -1151364144
| PP |  | Čerpadlová skupina – směšovaný okruh,(oběhové čerpadlo H=6 m, 3 CV KVS 6,3, 2x kulový kohout, zpětná klapka, dva kontaktní teploměry) | [14 empty] | PP | 2
6 | M | Pol6 | Čerpadlová skupina – směšovaný okruh,(oběhové čerpadlo H=6 m, 3 CV KVS 4, 2x kulový kohout, zpětná klapka, dva kontaktní teploměry) | kpl | 2 |  | 0 |  |  | základní |  | 0 | 0 | 0 | 0 | 0 | 32 | M | 2 | ROZPOCET | 0 | 0 | 0 | 0 | 0 | 1 | 0 | 16 | -589115705
| PP |  | Čerpadlová skupina – směšovaný okruh,(oběhové čerpadlo H=6 m, 3 CV KVS 4, 2x kulový kohout, zpětná klapka, dva kontaktní teploměry) | [14 empty] | PP | 2
7 | M | Pol7 | Čerpadlová skupina – směšovaný okruh,(oběhové čerpadlo H=6 m, 3 CV KVS 2,5, 2x kulový kohout, zpětná klapka, dva kontaktní teploměry) | kpl | 1 |  | 0 |  |  | základní |  | 0 | 0 | 0 | 0 | 0 | 32 | M | 2 | ROZPOCET | 0 | 0 | 0 | 0 | 0 | 1 | 0 | 16 | -897691019
| PP |  | Čerpadlová skupina – směšovaný okruh,(oběhové čerpadlo H=6 m, 3 CV KVS 2,5, 2x kulový kohout, zpětná klapka, dva kontaktní teploměry) | [14 empty] | PP | 2
8 | M | Pol8 | Čerpadlová skupina – nesměšovaný okruh,(oběhové čerpadlo H=6 m, 2x kulový kohout, zpětná klapka, dva kontaktní teploměry) | kpl | 1 |  | 0 |  |  | základní |  | 0 | 0 | 0 | 0 | 0 | 32 | M | 2 | ROZPOCET | 0 | 0 | 0 | 0 | 0 | 1 | 0 | 16 | -1228601951
| PP |  | Čerpadlová skupina – nesměšovaný okruh,(oběhové čerpadlo H=6 m, 2x kulový kohout, zpětná klapka, dva kontaktní teploměry) | [14 empty] | PP | 2
9 | M | Pol9 | Separátor vzduchu, nečistot a magnetický odlučovač, DN 40 | ks | 1 |  | 0 |  |  | základní |  | 0 | 0 | 0 | 0 | 0 | 32 | M | 2 | ROZPOCET | 0 | 0 | 0 | 0 | 0 | 1 | 0 | 16 | -1024833654
| PP |  | Separátor vzduchu, nečistot a magnetický odlučovač, DN 40 | [14 empty] | PP | 2
10 | M | Pol10 | Tlaková expanzní nádoba, objem 80 l | ks | 1 |  | 0 |  |  | základní |  | 0 | 0 | 0 | 0 | 0 | 32 | M | 2 | ROZPOCET | 0 | 0 | 0 | 0 | 0 | 1 | 0 | 16 | -1009458243
| PP |  | Tlaková expanzní nádoba, objem 80 l | [14 empty] | PP | 2
11 | M | Pol25 | Automatický odvzdušňovací ventil | ks | 10 |  | 0 |  |  | základní |  | 0 | 0 | 0 | 0 | 0 | 32 | M | 2 | ROZPOCET | 0 | 0 | 0 | 0 | 0 | 1 | 0 | 16 | 163091284
| PP |  | Automatický odvzdušňovací ventil | [14 empty] | PP | 2
12 | M | Pol26 | Tlakoměr, rozsah 0-4 bar | ks | 1 |  | 0 |  |  | základní |  | 0 | 0 | 0 | 0 | 0 | 32 | M | 2 | ROZPOCET | 0 | 0 | 0 | 0 | 0 | 1 | 0 | 16 | 196621986
| PP |  | Tlakoměr, rozsah 0-4 bar | [14 empty] | PP | 2
13 | M | Pol27 | Kondenzační smyčka manometrová | ks | 1 |  | 0 |  |  | základní |  | 0 | 0 | 0 | 0 | 0 | 32 | M | 2 | ROZPOCET | 0 | 0 | 0 | 0 | 0 | 1 | 0 | 16 | -653840915
| PP |  | Kondenzační smyčka manometrová | [14 empty] | PP | 2
14 | M | Pol11 | Sada sdružených odvodů spalin pro kaskády kotlů | kpl | 1 |  | 0 |  |  | základní |  | 0 | 0 | 0 | 0 | 0 | 32 | M | 2 | ROZPOCET | 0 | 0 | 0 | 0 | 0 | 1 | 0 | 16 | -1728109641
| PP |  | Sada sdružených odvodů spalin pro kaskády kotlů | [14 empty] | PP | 2
15 | M | Pol12 | Trubka odkouření, (včetně kolen, kontrolního kusu, přechodek, distančních objímek, …) | bm | 20 |  | 0 |  |  | základní |  | 0 | 0 | 0 | 0 | 0 | 32 | M | 2 | ROZPOCET | 0 | 0 | 0 | 0 | 0 | 1 | 0 | 16 | 158146472
| PP |  | Trubka odkouření, (včetně kolen, kontrolního kusu, přechodek, distančních objímek, …) | [14 empty] | PP | 2
16 | M | Pol55 | Ekvitermní regulátor, – dva kotle do kaskády – čtyři směšované větve pro vytápění – jedna nesměšovaná větev pro ohřev TV – včetně čidel teploty a propojovacích kabelů – dálkové ovládání topného systému přes internet – propojení se systémem provozovatele | kpl | 1 |  | 0 |  |  | základní |  | 0 | 0 | 0 | 0 | 0 | 32 | M | 2 | ROZPOCET | 0 | 0 | 0 | 0 | 0 | 1 | 0 | 16 | 661821396
| PP |  | Ekvitermní regulátor, – dva kotle do kaskády – čtyři směšované větve pro vytápění – jedna nesměšovaná větev pro ohřev TV – včetně čidel teploty a propojovacích kabelů – dálkové ovládání topného systému přes internet – propojení se systémem provozovatele viz. příloha Poruchová signalizace – teplota v prostoru – dvoustupňová signalizace úniku plynu – zaplavení prostoru – koncentrace oxidu uhelnatého | [14 empty] | PP | 2
17 | K | 998731202 | Přesun hmot procentní pro kotelny v objektech v přes 6 do 12 m | % |  |  | 0 | CS ÚRS 2021 02 |  | základní |  | 0 | 0 | 0 | 0 | 0 | 16 | K | 2 | ROZPOCET | 0 | 0 | 0 | 0 | 0 | 1 | 0 | 16 | 1444488779
| PP |  | Přesun hmot pro kotelny stanovený procentní sazbou (%) z ceny vodorovná dopravní vzdálenost do 50 m v objektech výšky přes 6 do 12 m | [14 empty] | PP | 2
| D | 733 | Ústřední vytápění - rozvodné potrubí |  |  |  | 0 |  |  |  |  | 0 |  | 0 |  | 0 | 2 | D | 1 | ROZPOCET | [6 empty] | 0
18 | M | Pol33 | Trubka měděná včetně fitinek, 15x1,0 | bm | 410 |  | 0 |  |  | základní |  | 0 | 0 | 0 | 0 | 0 | 32 | M | 2 | ROZPOCET | 0 | 0 | 0 | 0 | 0 | 1 | 0 | 16 | 728115231
| PP |  | Trubka měděná včetně fitinek, 15x1,0 | [14 empty] | PP | 2
19 | M | Pol34 | Trubka měděná včetně fitinek, 18x1,0 | bm | 100 |  | 0 |  |  | základní |  | 0 | 0 | 0 | 0 | 0 | 32 | M | 2 | ROZPOCET | 0 | 0 | 0 | 0 | 0 | 1 | 0 | 16 | 1428148988
| PP |  | Trubka měděná včetně fitinek, 18x1,0 | [14 empty] | PP | 2
20 | M | Pol35 | Trubka měděná včetně fitinek, 22x1,0 | bm | 120 |  | 0 |  |  | základní |  | 0 | 0 | 0 | 0 | 0 | 32 | M | 2 | ROZPOCET | 0 | 0 | 0 | 0 | 0 | 1 | 0 | 16 | 1637462725
| PP |  | Trubka měděná včetně fitinek, 22x1,0 | [14 empty] | PP | 2
21 | M | Pol36 | Trubka měděná včetně fitinek, 28x1,5 | bm | 150 |  | 0 |  |  | základní |  | 0 | 0 | 0 | 0 | 0 | 32 | M | 2 | ROZPOCET | 0 | 0 | 0 | 0 | 0 | 1 | 0 | 16 | 1210094956
| PP |  | Trubka měděná včetně fitinek, 28x1,5 | [14 empty] | PP | 2
22 | M | Pol37 | Trubka měděná včetně fitinek, 35x1,5 | bm | 30 |  | 0 |  |  | základní |  | 0 | 0 | 0 | 0 | 0 | 32 | M | 2 | ROZPOCET | 0 | 0 | 0 | 0 | 0 | 1 | 0 | 16 | -250897245
| PP |  | Trubka měděná včetně fitinek, 35x1,5 | [14 empty] | PP | 2
23 | M | Pol38 | Tepelná izolace návleková, 15-20 | bm | 410 |  | 0 |  |  | základní |  | 0 | 0 | 0 | 0 | 0 | 32 | M | 2 | ROZPOCET | 0 | 0 | 0 | 0 | 0 | 1 | 0 | 16 | -728582854
| PP |  | Tepelná izolace návleková, 15-20 | [14 empty] | PP | 2
24 | M | Pol39 | Tepelná izolace návleková, 18-20 | bm | 100 |  | 0 |  |  | základní |  | 0 | 0 | 0 | 0 | 0 | 32 | M | 2 | ROZPOCET | 0 | 0 | 0 | 0 | 0 | 1 | 0 | 16 | -1112818959
| PP |  | Tepelná izolace návleková, 18-20 | [14 empty] | PP | 2
25 | M | Pol40 | Tepelná izolace návleková, 22-20 | bm | 120 |  | 0 |  |  | základní |  | 0 | 0 | 0 | 0 | 0 | 32 | M | 2 | ROZPOCET | 0 | 0 | 0 | 0 | 0 | 1 | 0 | 16 | 1305054876
| PP |  | Tepelná izolace návleková, 22-20 | [14 empty] | PP | 2
26 | M | Pol41 | Tepelná izolace návleková, 28-25 | bm | 150 |  | 0 |  |  | základní |  | 0 | 0 | 0 | 0 | 0 | 32 | M | 2 | ROZPOCET | 0 | 0 | 0 | 0 | 0 | 1 | 0 | 16 | -1341561544
| PP |  | Tepelná izolace návleková, 28-25 | [14 empty] | PP | 2
27 | M | Pol42 | Izolační pozdra s hliníkovou fólií, 35-25 | bm | 30 |  | 0 |  |  | základní |  | 0 | 0 | 0 | 0 | 0 | 32 | M | 2 | ROZPOCET | 0 | 0 | 0 | 0 | 0 | 1 | 0 | 16 | -327122557
| PP |  | Izolační pozdra s hliníkovou fólií, 35-25 | [14 empty] | PP | 2
28 | K | 998733202 | Přesun hmot procentní pro rozvody potrubí v objektech v přes 6 do 12 m | % |  |  | 0 | CS ÚRS 2021 02 |  | základní |  | 0 | 0 | 0 | 0 | 0 | 16 | K | 2 | ROZPOCET | 0 | 0 | 0 | 0 | 0 | 1 | 0 | 16 | 1524909122
| PP |  | Přesun hmot pro rozvody potrubí stanovený procentní sazbou z ceny vodorovná dopravní vzdálenost do 50 m v objektech výšky přes 6 do 12 m | [14 empty] | PP | 2
| D | 734 | Ústřední vytápění - armatury |  |  |  | 0 |  |  |  |  | 0 |  | 0 |  | 0 | 2 | D | 1 | ROZPOCET | [6 empty] | 0
29 | M | Pol13 | Kulový kohout se zajištěním, pro EN, DN 25 | ks | 1 |  | 0 |  |  | základní |  | 0 | 0 | 0 | 0 | 0 | 32 | M | 2 | ROZPOCET | 0 | 0 | 0 | 0 | 0 | 1 | 0 | 16 | 1710324264
| PP |  | Kulový kohout se zajištěním, pro EN, DN 25 | [14 empty] | PP | 2
30 | M | Pol14 | Pojistný ventil, DN 25, 2,5 bar | ks | 1 |  | 0 |  |  | základní |  | 0 | 0 | 0 | 0 | 0 | 32 | M | 2 | ROZPOCET | 0 | 0 | 0 | 0 | 0 | 1 | 0 | 16 | 449202399
| PP |  | Pojistný ventil, DN 25, 2,5 bar | [14 empty] | PP | 2
31 | M | Pol15 | Kulový kohout uzavírací, DN32 | ks | 2 |  | 0 |  |  | základní |  | 0 | 0 | 0 | 0 | 0 | 32 | M | 2 | ROZPOCET | 0 | 0 | 0 | 0 | 0 | 1 | 0 | 16 | 508605013
| PP |  | Kulový kohout uzavírací, DN32 | [14 empty] | PP | 2
32 | M | Pol16 | Kulový kohout uzavírací, DN25 | ks | 12 |  | 0 |  |  | základní |  | 0 | 0 | 0 | 0 | 0 | 32 | M | 2 | ROZPOCET | 0 | 0 | 0 | 0 | 0 | 1 | 0 | 16 | -1571982901
| PP |  | Kulový kohout uzavírací, DN25 | [14 empty] | PP | 2
33 | M | Pol17 | Kulový kohout uzavírací, DN20 | ks | 12 |  | 0 |  |  | základní |  | 0 | 0 | 0 | 0 | 0 | 32 | M | 2 | ROZPOCET | 0 | 0 | 0 | 0 | 0 | 1 | 0 | 16 | -507994318
| PP |  | Kulový kohout uzavírací, DN20 | [14 empty] | PP | 2
34 | M | Pol18 | Kulový kohout uzavírací, DN15 | ks | 4 |  | 0 |  |  | základní |  | 0 | 0 | 0 | 0 | 0 | 32 | M | 2 | ROZPOCET | 0 | 0 | 0 | 0 | 0 | 1 | 0 | 16 | 1153875444
| PP |  | Kulový kohout uzavírací, DN15 | [14 empty] | PP | 2
35 | M | Pol19 | Filtr, DN 32 | ks | 1 |  | 0 |  |  | základní |  | 0 | 0 | 0 | 0 | 0 | 32 | M | 2 | ROZPOCET | 0 | 0 | 0 | 0 | 0 | 1 | 0 | 16 | 485728833
| PP |  | Filtr, DN 32 | [14 empty] | PP | 2
36 | M | Pol20 | Vyvažovací ventil, DN32 | ks | 1 |  | 0 |  |  | základní |  | 0 | 0 | 0 | 0 | 0 | 32 | M | 2 | ROZPOCET | 0 | 0 | 0 | 0 | 0 | 1 | 0 | 16 | -441760701
| PP |  | Vyvažovací ventil, DN32 | [14 empty] | PP | 2
37 | M | Pol21 | Vyvažovací ventil, DN25 | ks | 2 |  | 0 |  |  | základní |  | 0 | 0 | 0 | 0 | 0 | 32 | M | 2 | ROZPOCET | 0 | 0 | 0 | 0 | 0 | 1 | 0 | 16 | -1366143307
| PP |  | Vyvažovací ventil, DN25 | [14 empty] | PP | 2
38 | M | Pol22 | Vyvažovací ventil, DN20 | ks | 6 |  | 0 |  |  | základní |  | 0 | 0 | 0 | 0 | 0 | 32 | M | 2 | ROZPOCET | 0 | 0 | 0 | 0 | 0 | 1 | 0 | 16 | -1556737942
| PP |  | Vyvažovací ventil, DN20 | [14 empty] | PP | 2
39 | M | Pol23 | Vyvažovací ventil, DN15 | ks | 1 |  | 0 |  |  | základní |  | 0 | 0 | 0 | 0 | 0 | 32 | M | 2 | ROZPOCET | 0 | 0 | 0 | 0 | 0 | 1 | 0 | 16 | -334834159
| PP |  | Vyvažovací ventil, DN15 | [14 empty] | PP | 2
40 | M | Pol24 | Kulový kohout vypouštěcí | ks | 25 |  | 0 |  |  | základní |  | 0 | 0 | 0 | 0 | 0 | 32 | M | 2 | ROZPOCET | 0 | 0 | 0 | 0 | 0 | 1 | 0 | 16 | 1282633834
| PP |  | Kulový kohout vypouštěcí | [14 empty] | PP | 2
41 | M | Pol28 | Radiátorové šroubení uzavíratelné pro tělesa VK | ks | 40 |  | 0 |  |  | základní |  | 0 | 0 | 0 | 0 | 0 | 32 | M | 2 | ROZPOCET | 0 | 0 | 0 | 0 | 0 | 1 | 0 | 16 | -2077197830
| PP |  | Radiátorové šroubení uzavíratelné pro tělesa VK | [14 empty] | PP | 2
42 | M | Pol29 | Radiátorový ventil, DN 15 | ks | 5 |  | 0 |  |  | základní |  | 0 | 0 | 0 | 0 | 0 | 32 | M | 2 | ROZPOCET | 0 | 0 | 0 | 0 | 0 | 1 | 0 | 16 | -794775687
| PP |  | Radiátorový ventil, DN 15 | [14 empty] | PP | 2
43 | M | Pol30 | Radiátorové šroubení uzavíratelné, DN 15 | ks | 5 |  | 0 |  |  | základní |  | 0 | 0 | 0 | 0 | 0 | 32 | M | 2 | ROZPOCET | 0 | 0 | 0 | 0 | 0 | 1 | 0 | 16 | 1952790866
| PP |  | Radiátorové šroubení uzavíratelné, DN 15 | [14 empty] | PP | 2
44 | M | Pol31 | Termostatická hlavice | ks | 45 |  | 0 |  |  | základní |  | 0 | 0 | 0 | 0 | 0 | 32 | M | 2 | ROZPOCET | 0 | 0 | 0 | 0 | 0 | 1 | 0 | 16 | -634230510
| PP |  | Termostatická hlavice | [14 empty] | PP | 2
45 | M | Pol32 | Připojovací armatura pro tělesa se středovým připojením (armatura HM) | ks | 8 |  | 0 |  |  | základní |  | 0 | 0 | 0 | 0 | 0 | 32 | M | 2 | ROZPOCET | 0 | 0 | 0 | 0 | 0 | 1 | 0 | 16 | 74037560
| PP |  | Připojovací armatura pro tělesa se středovým připojením (armatura HM) | [14 empty] | PP | 2
46 | K | 998734202 | Přesun hmot procentní pro armatury v objektech v přes 6 do 12 m | % |  |  | 0 | CS ÚRS 2021 02 |  | základní |  | 0 | 0 | 0 | 0 | 0 | 16 | K | 2 | ROZPOCET | 0 | 0 | 0 | 0 | 0 | 1 | 0 | 16 | -1934917044
| PP |  | Přesun hmot pro armatury stanovený procentní sazbou (%) z ceny vodorovná dopravní vzdálenost do 50 m v objektech výšky přes 6 do 12 m | [14 empty] | PP | 2
| D | 731-735 | Montáž ÚT |  |  |  | 0 |  |  |  |  | 0 |  | 0 |  | 0 | 2 | D | 1 | ROZPOCET | [6 empty] | 0
47 | K | 731-734 | Zednické přípomoce - výseky, prostupy, začištění pro 731-734 | % |  |  | 0 |  |  | základní |  | 0 | 0 | 0 | 0 | 0 | 16 | K | 2 | ROZPOCET | 0 | 0 | 0 | 0 | 0 | 1 | 0 | 16 | -1032020551
| PP |  | Zednické přípomoce - výseky, prostupy, začištění pro 731-734 | [14 empty] | PP | 2
48 | K | 731-735 9001 | Doprava a režie | kpl | 1 |  | 0 |  |  | základní |  | 0 | 0 | 0 | 0 | 0 | 16 | K | 2 | ROZPOCET | 0 | 0 | 0 | 0 | 0 | 1 | 0 | 16 | 1490697145
| PP |  | Doprava a režie | [14 empty] | PP | 2
49 | K | 731-735 9002 | Montáž kotle vč. čerpadel, směšovačů, zásobníků, rozdělovačů apod. | kpl | 1 |  | 0 |  |  | základní |  | 0 | 0 | 0 | 0 | 0 | 16 | K | 2 | ROZPOCET | 0 | 0 | 0 | 0 | 0 | 1 | 0 | 16 | -790919928
| PP |  | Montáž kotle vč. čerpadel, směšovačů, zásobníků, rozdělovačů apod. | [14 empty] | PP | 2
50 | K | 731-735 9003 | Montáž rozvodů topení, podlahového vytápění a otopných těles | kpl | 1 |  | 0 |  |  | základní |  | 0 | 0 | 0 | 0 | 0 | 16 | K | 2 | ROZPOCET | 0 | 0 | 0 | 0 | 0 | 1 | 0 | 16 | -2122597605
| PP |  | Montáž rozvodů topení, podlahového vytápění a otopných těles | [14 empty] | PP | 2
51 | K | 731-735 9004 | Tlakové zkoušky | kpl | 1 |  | 0 |  |  | základní |  | 0 | 0 | 0 | 0 | 0 | 16 | K | 2 | ROZPOCET | 0 | 0 | 0 | 0 | 0 | 1 | 0 | 16 | -968177212
| PP |  | Tlakové zkoušky | [14 empty] | PP | 2
52 | K | 731-735 9005 | Zprovoznění a spuštění kotle technikem | kpl | 1 |  | 0 |  |  | základní |  | 0 | 0 | 0 | 0 | 0 | 16 | K | 2 | ROZPOCET | 0 | 0 | 0 | 0 | 0 | 1 | 0 | 16 | -1877473010
| PP |  | Zprovoznění a spuštění kotle technikem | [14 empty] | PP | 2
53 | K | 731-735 9006 | Revizní zpráva spalinové cesty vč. připojení spotřebiče | kpl | 1 |  | 0 |  |  | základní |  | 0 | 0 | 0 | 0 | 0 | 16 | K | 2 | ROZPOCET | 0 | 0 | 0 | 0 | 0 | 1 | 0 | 16 | -1876802317
| PP |  | Revizní zpráva spalinové cesty vč. připojení spotřebiče | [14 empty] | PP | 2
54 | K | 731-735 9007 | 1. Nátopná zkouška pro pokládku podlahových krytin pro plochu s podlahovým vytápěním | kpl | 1 |  | 0 |  |  | základní |  | 0 | 0 | 0 | 0 | 0 | 16 | K | 2 | ROZPOCET | 0 | 0 | 0 | 0 | 0 | 1 | 0 | 16 | -485069089
| PP |  | 1. Nátopná zkouška pro pokládku podlahových krytin pro plochu s podlahovým vytápěním | [14 empty] | PP | 2
55 | M | Pol56 | Pomocný materiál (podpěry, třmeny, závěsy, … ) | kg | 45 |  | 0 |  |  | základní |  | 0 | 0 | 0 | 0 | 0 | 32 | M | 2 | ROZPOCET | 0 | 0 | 0 | 0 | 0 | 1 | 0 | 16 | 2008368682
| PP |  | Pomocný materiál (podpěry, třmeny, závěsy, … ) | [14 empty] | PP | 2
| D | 735 | Ústřední vytápění - otopná tělesa a podlahové vytápění |  |  |  | 0 |  |  |  |  | 0 |  | 1.3809 |  | 0 | 2 | D | 1 | ROZPOCET | [6 empty] | 0
56 | K | 735 ZP | Zednické přípomoce - výseky, prostupy, začištění pro 735 | % |  |  | 0 |  |  | základní |  | 0 | 0 | 0 | 0 | 0 | 16 | K | 2 | ROZPOCET | 0 | 0 | 0 | 0 | 0 | 1 | 0 | 16 | -1668072591
| PP |  | Zednické přípomoce - výseky, prostupy, začištění pro 735 | [14 empty] | PP | 2
57 | K | 735128110.1 | Zkoušky těsnosti otopných těles ocelových článkových vodou | kpl | 1 |  | 0 |  |  | základní |  | 0 | 0 | 0 | 0 | 0 | 16 | K | 2 | ROZPOCET | 0 | 0 | 0 | 0 | 0 | 1 | 0 | 16 | 635061709
| PP |  | Zkoušky těsnosti otopných těles ocelových článkových vodou | [14 empty] | PP | 2
58 | K | 998735202 | Přesun hmot procentní pro otopná tělesa v objektech v do 12 m | % |  |  | 0 | CS ÚRS 2021 01 |  | základní |  | 0 | 0 | 0 | 0 | 0 | 16 | K | 2 | ROZPOCET | 0 | 0 | 0 | 0 | 0 | 1 | 0 | 16 | -1761644052
| PP |  | Přesun hmot pro otopná tělesa stanovený procentní sazbou (%) z ceny vodorovná dopravní vzdálenost do 50 m v objektech výšky přes 6 do 12 m | [14 empty] | PP | 2
| D | 735_01 | Podlahové vytápění |  |  |  | 0 |  |  |  |  | 0 |  | 0 |  | 0 | 2 | D | 2 | ROZPOCET | [6 empty] | 0
59 | M | Pol43 | Trubka 16x1,5 | bm | 1000 |  | 0 |  |  | základní |  | 0 | 0 | 0 | 0 | 0 | 32 | M | 3 | ROZPOCET | 0 | 0 | 0 | 0 | 0 | 1 | 0 | 16 | 351334436
| PP |  | Trubka 16x1,5 | [14 empty] | PP | 3
60 | M | Pol44 | systémová izolační deska TH 15 P s ochrannou fólií | m2 | 115 |  | 0 |  |  | základní |  | 0 | 0 | 0 | 0 | 0 | 32 | M | 3 | ROZPOCET | 0 | 0 | 0 | 0 | 0 | 1 | 0 | 16 | 2140834979
| PP |  | systémová izolační deska TH 15 P s ochrannou fólií | [14 empty] | PP | 3
61 | M | Pol45 | Rozdělovač, 5 okruhů | ks | 1 |  | 0 |  |  | základní |  | 0 | 0 | 0 | 0 | 0 | 32 | M | 3 | ROZPOCET | 0 | 0 | 0 | 0 | 0 | 1 | 0 | 16 | -401899288
| PP |  | Rozdělovač, 5 okruhů | [14 empty] | PP | 3
62 | M | Pol46 | Rozdělovač, 8 okruhů | ks | 1 |  | 0 |  |  | základní |  | 0 | 0 | 0 | 0 | 0 | 32 | M | 3 | ROZPOCET | 0 | 0 | 0 | 0 | 0 | 1 | 0 | 16 | -2041011633
| PP |  | Rozdělovač, 8 okruhů | [14 empty] | PP | 3
63 | M | Pol47 | Ochranná trubka pro trubku 16x2,0 | bm | 50 |  | 0 |  |  | základní |  | 0 | 0 | 0 | 0 | 0 | 32 | M | 3 | ROZPOCET | 0 | 0 | 0 | 0 | 0 | 1 | 0 | 16 | 215939407
| PP |  | Ochranná trubka pro trubku 16x2,0 | [14 empty] | PP | 3
64 | M | Pol48 | Skříňka rozdělovače pod omítku pro 5 okruhů | ks | 1 |  | 0 |  |  | základní |  | 0 | 0 | 0 | 0 | 0 | 32 | M | 3 | ROZPOCET | 0 | 0 | 0 | 0 | 0 | 1 | 0 | 16 | 221380216
| PP |  | Skříňka rozdělovače pod omítku pro 5 okruhů | [14 empty] | PP | 3
65 | M | Pol49 | Skříňka rozdělovače pod omítku pro 8 okruhů | ks | 1 |  | 0 |  |  | základní |  | 0 | 0 | 0 | 0 | 0 | 32 | M | 3 | ROZPOCET | 0 | 0 | 0 | 0 | 0 | 1 | 0 | 16 | 1884409202
| PP |  | Skříňka rozdělovače pod omítku pro 8 okruhů | [14 empty] | PP | 3
66 | M | Pol50 | Spojovací pás 0,04 ks na m2 desky | ks | 12 |  | 0 |  |  | základní |  | 0 | 0 | 0 | 0 | 0 | 32 | M | 3 | ROZPOCET | 0 | 0 | 0 | 0 | 0 | 1 | 0 | 16 | 828997723
| PP |  | Spojovací pás 0,04 ks na m2 desky | [14 empty] | PP | 3
67 | M | Pol51 | Ukončovací pás 0,18 ks na m2 desky | ks | 23 |  | 0 |  |  | základní |  | 0 | 0 | 0 | 0 | 0 | 32 | M | 3 | ROZPOCET | 0 | 0 | 0 | 0 | 0 | 1 | 0 | 16 | -1779143831
| PP |  | Ukončovací pás 0,18 ks na m2 desky | [14 empty] | PP | 3
68 | M | Pol52 | Upevňovací skoba | ks | 35 |  | 0 |  |  | základní |  | 0 | 0 | 0 | 0 | 0 | 32 | M | 3 | ROZPOCET | 0 | 0 | 0 | 0 | 0 | 1 | 0 | 16 | 205588888
| PP |  | Upevňovací skoba | [14 empty] | PP | 3
69 | M | Pol53 | Fixační oblouk | ks | 26 |  | 0 |  |  | základní |  | 0 | 0 | 0 | 0 | 0 | 32 | M | 3 | ROZPOCET | 0 | 0 | 0 | 0 | 0 | 1 | 0 | 16 | -1417401022
| PP |  | Fixační oblouk | [14 empty] | PP | 3
70 | M | Pol54 | Sada kulových kohoutů pro připojení rozdělovače 1“ | kpl | 2 |  | 0 |  |  | základní |  | 0 | 0 | 0 | 0 | 0 | 32 | M | 3 | ROZPOCET | 0 | 0 | 0 | 0 | 0 | 1 | 0 | 16 | -677557324
| PP |  | Sada kulových kohoutů pro připojení rozdělovače 1“ | [14 empty] | PP | 3
| D | 735_02 | Otopná tělesa |  |  |  | 0 |  |  |  |  | 0 |  | 1.3809 |  | 0 | 2 | D | 2 | ROZPOCET | [6 empty] | 0
71 | K | 735151271.KRD | Otopné těleso panelové jednodeskové 1 přídavná přestupní plocha typ 11 výška/délka 600/400 mm výkon 401 W | kus | 1 |  | 0 |  |  | základní |  | 0 | 0.01035 | 0.01035 | 0 | 0 | 16 | K | 3 | ROZPOCET | 0 | 0 | 0 | 0 | 0 | 1 | 0 | 16 | -1710935267
| PP |  | Otopné těleso panelové jednodeskové 1 přídavná přestupní plocha typ 11 výška/délka 600/400 mm výkon 401 W | [14 empty] | PP | 3
72 | K | 735151474.KRD | Otopné těleso panelové dvoudeskové 1 přídavná přestupní plocha typ 21 výška/délka 600/700 mm výkon 902 W | kus | 1 |  | 0 |  |  | základní |  | 0 | 0.02229 | 0.02229 | 0 | 0 | 16 | K | 3 | ROZPOCET | 0 | 0 | 0 | 0 | 0 | 1 | 0 | 16 | 2011234413
| PP |  | Otopné těleso panelové dvoudeskové 1 přídavná přestupní plocha typ 21 výška/délka 600/700 mm výkon 902 W | [14 empty] | PP | 3
73 | K | 735151493.KRD | Otopné těleso panelové dvoudeskové 1 přídavná přestupní plocha typ 21 výška/délka 900/600 mm výkon 1052 W | kus | 1 |  | 0 |  |  | základní |  | 0 | 0.0304 | 0.0304 | 0 | 0 | 16 | K | 3 | ROZPOCET | 0 | 0 | 0 | 0 | 0 | 1 | 0 | 16 | 1240360276
| PP |  | Otopné těleso panelové dvoudeskové 1 přídavná přestupní plocha typ 21 výška/délka 900/600 mm výkon 1052 W | [14 empty] | PP | 3
74 | K | 735151494.KRD | Otopné těleso panelové dvoudeskové 1 přídavná přestupní plocha typ 21 výška/délka 900/700 mm výkon 1228 W | kus | 1 |  | 0 |  |  | základní |  | 0 | 0.0351 | 0.0351 | 0 | 0 | 16 | K | 3 | ROZPOCET | 0 | 0 | 0 | 0 | 0 | 1 | 0 | 16 | 2065913727
| PP |  | Otopné těleso panelové dvoudeskové 1 přídavná přestupní plocha typ 21 výška/délka 900/700 mm výkon 1228 W | [14 empty] | PP | 3
75 | K | 735151575.KRD | Otopné těleso panelové dvoudeskové 2 přídavné přestupní plochy typ 22 výška/délka 600/800 mm výkon 1343 W | kus | 1 |  | 0 |  |  | základní |  | 0 | 0.02828 | 0.02828 | 0 | 0 | 16 | K | 3 | ROZPOCET | 0 | 0 | 0 | 0 | 0 | 1 | 0 | 16 | -2107811903
| PP |  | Otopné těleso panelové dvoudeskové 2 přídavné přestupní plochy typ 22 výška/délka 600/800 mm výkon 1343 W | [14 empty] | PP | 3
76 | K | 735152254 | Otopné těleso panelové VK jednodeskové 1 přídavná přestupní plocha výška/délka 500/700 mm výkon 601 W | kus | 1 |  | 0 | CS ÚRS 2021 02 |  | základní |  | 0 | 0.01417 | 0.01417 | 0 | 0 | 16 | K | 3 | ROZPOCET | 0 | 0 | 0 | 0 | 0 | 1 | 0 | 16 | 348724616
| PP |  | Otopná tělesa panelová VK jednodesková PN 1,0 MPa, T do 110°C s jednou přídavnou přestupní plochou výšky tělesa 500 mm stavební délky / výkonu 700 mm / 601 W | [14 empty] | PP | 3
77 | K | 735152260 | Otopné těleso panel VK jednodeskové 1 přídavná přestupní plocha výška/délka 500/1400 mm výkon 1201W | kus | 2 |  | 0 | CS ÚRS 2021 02 |  | základní |  | 0 | 0.02614 | 0.05228 | 0 | 0 | 16 | K | 3 | ROZPOCET | 0 | 0 | 0 | 0 | 0 | 1 | 0 | 16 | 1081993590
| PP |  | Otopná tělesa panelová VK jednodesková PN 1,0 MPa, T do 110°C s jednou přídavnou přestupní plochou výšky tělesa 500 mm stavební délky / výkonu 1400 mm / 1201 W | [14 empty] | PP | 3
78 | K | 735152271 | Otopné těleso panelové VK jednodeskové 1 přídavná přestupní plocha výška/délka 600/400 mm výkon 401 W | kus | 3 |  | 0 | CS ÚRS 2021 02 |  | základní |  | 0 | 0.01035 | 0.03105 | 0 | 0 | 16 | K | 3 | ROZPOCET | 0 | 0 | 0 | 0 | 0 | 1 | 0 | 16 | 743073515
| PP |  | Otopná tělesa panelová VK jednodesková PN 1,0 MPa, T do 110°C s jednou přídavnou přestupní plochou výšky tělesa 600 mm stavební délky / výkonu 400 mm / 401 W | [14 empty] | PP | 3
79 | K | 735152276 | Otopné těleso panelové VK jednodeskové 1 přídavná přestupní plocha výška/délka 600/900 mm výkon 902 W | kus | 2 |  | 0 | CS ÚRS 2021 02 |  | základní |  | 0 | 0.02065 | 0.0413 | 0 | 0 | 16 | K | 3 | ROZPOCET | 0 | 0 | 0 | 0 | 0 | 1 | 0 | 16 | -1817650062
| PP |  | Otopná tělesa panelová VK jednodesková PN 1,0 MPa, T do 110°C s jednou přídavnou přestupní plochou výšky tělesa 600 mm stavební délky / výkonu 900 mm / 902 W | [14 empty] | PP | 3
80 | K | 735152456 | Otopné těleso panelové VK dvoudeskové 1 přídavná přestupní plocha výška/délka 500/900 mm výkon 1005 W | kus | 6 |  | 0 | CS ÚRS 2021 02 |  | základní |  | 0 | 0.02371 | 0.14226 | 0 | 0 | 16 | K | 3 | ROZPOCET | 0 | 0 | 0 | 0 | 0 | 1 | 0 | 16 | -809226117
| PP |  | Otopná tělesa panelová VK dvoudesková PN 1,0 MPa, T do 110°C s jednou přídavnou přestupní plochou výšky tělesa 500 mm stavební délky / výkonu 900 mm / 1005 W | [14 empty] | PP | 3
81 | K | 735152457 | Otopné těleso panelové VK dvoudeskové 1 přídavná přestupní plocha výška/délka 500/1000 mm výkon 1117 W | kus | 2 |  | 0 | CS ÚRS 2021 02 |  | základní |  | 0 | 0.0261 | 0.0522 | 0 | 0 | 16 | K | 3 | ROZPOCET | 0 | 0 | 0 | 0 | 0 | 1 | 0 | 16 | -266445649
| PP |  | Otopná tělesa panelová VK dvoudesková PN 1,0 MPa, T do 110°C s jednou přídavnou přestupní plochou výšky tělesa 500 mm stavební délky / výkonu 1000 mm / 1117 W | [14 empty] | PP | 3
82 | K | 735152458 | Otopné těleso panelové VK dvoudeskové 1 přídavná přestupní plocha výška/délka 500/1100 mm výkon 1229 W | kus | 4 |  | 0 | CS ÚRS 2021 02 |  | základní |  | 0 | 0.0272 | 0.1088 | 0 | 0 | 16 | K | 3 | ROZPOCET | 0 | 0 | 0 | 0 | 0 | 1 | 0 | 16 | 1640914323
| PP |  | Otopná tělesa panelová VK dvoudesková PN 1,0 MPa, T do 110°C s jednou přídavnou přestupní plochou výšky tělesa 500 mm stavební délky / výkonu 1100 mm / 1229 W | [14 empty] | PP | 3
83 | K | 735152472 | Otopné těleso panelové VK dvoudeskové 1 přídavná přestupní plocha výška/délka 600/500 mm výkon 644 W | kus | 1 |  | 0 | CS ÚRS 2021 02 |  | základní |  | 0 | 0.01655 | 0.01655 | 0 | 0 | 16 | K | 3 | ROZPOCET | 0 | 0 | 0 | 0 | 0 | 1 | 0 | 16 | -1415092249
| PP |  | Otopná tělesa panelová VK dvoudesková PN 1,0 MPa, T do 110°C s jednou přídavnou přestupní plochou výšky tělesa 600 mm stavební délky / výkonu 500 mm / 644 W | [14 empty] | PP | 3
84 | K | 735152473 | Otopné těleso panelové VK dvoudeskové 1 přídavná přestupní plocha výška/délka 600/600 mm výkon 773 W | kus | 2 |  | 0 | CS ÚRS 2021 02 |  | základní |  | 0 | 0.01942 | 0.03884 | 0 | 0 | 16 | K | 3 | ROZPOCET | 0 | 0 | 0 | 0 | 0 | 1 | 0 | 16 | -1820380684
| PP |  | Otopná tělesa panelová VK dvoudesková PN 1,0 MPa, T do 110°C s jednou přídavnou přestupní plochou výšky tělesa 600 mm stavební délky / výkonu 600 mm / 773 W | [14 empty] | PP | 3
85 | K | 735152493 | Otopné těleso panelové VK dvoudeskové 1 přídavná přestupní plocha výška/délka 900/600 mm výkon 1052 W | kus | 4 |  | 0 | CS ÚRS 2021 02 |  | základní |  | 0 | 0.0304 | 0.1216 | 0 | 0 | 16 | K | 3 | ROZPOCET | 0 | 0 | 0 | 0 | 0 | 1 | 0 | 16 | 610263714
| PP |  | Otopná tělesa panelová VK dvoudesková PN 1,0 MPa, T do 110°C s jednou přídavnou přestupní plochou výšky tělesa 900 mm stavební délky / výkonu 600 mm / 1052 W | [14 empty] | PP | 3
86 | K | 735152494 | Otopné těleso panelové VK dvoudeskové 1 přídavná přestupní plocha výška/délka 900/700 mm výkon 1228 W | kus | 2 |  | 0 | CS ÚRS 2021 02 |  | základní |  | 0 | 0.0351 | 0.0702 | 0 | 0 | 16 | K | 3 | ROZPOCET | 0 | 0 | 0 | 0 | 0 | 1 | 0 | 16 | -1840908349
| PP |  | Otopná tělesa panelová VK dvoudesková PN 1,0 MPa, T do 110°C s jednou přídavnou přestupní plochou výšky tělesa 900 mm stavební délky / výkonu 700 mm / 1228 W | [14 empty] | PP | 3
87 | K | 735152557 | Otopné těleso panelové VK dvoudeskové 2 přídavné přestupní plochy výška/délka 500/1000 mm výkon 1452 W | kus | 5 |  | 0 | CS ÚRS 2021 02 |  | základní |  | 0 | 0.0287 | 0.1435 | 0 | 0 | 16 | K | 3 | ROZPOCET | 0 | 0 | 0 | 0 | 0 | 1 | 0 | 16 | 99953403
| PP |  | Otopná tělesa panelová VK dvoudesková PN 1,0 MPa, T do 110°C se dvěma přídavnými přestupními plochami výšky tělesa 500 mm stavební délky / výkonu 1000 mm / 1452 W | [14 empty] | PP | 3
88 | K | 735152558 | Otopné těleso panelové VK dvoudeskové 2 přídavné přestupní plochy výška/délka 500/1100 mm výkon 1597 W | kus | 1 |  | 0 | CS ÚRS 2021 02 |  | základní |  | 0 | 0.0302 | 0.0302 | 0 | 0 | 16 | K | 3 | ROZPOCET | 0 | 0 | 0 | 0 | 0 | 1 | 0 | 16 | -2126216952
| PP |  | Otopná tělesa panelová VK dvoudesková PN 1,0 MPa, T do 110°C se dvěma přídavnými přestupními plochami výšky tělesa 500 mm stavební délky / výkonu 1100 mm / 1597 W | [14 empty] | PP | 3
89 | K | 735152559 | Otopné těleso panelové VK dvoudeskové 2 přídavné přestupní plochy výška/délka 500/1200 mm výkon 1742 W | kus | 4 |  | 0 | CS ÚRS 2021 02 |  | základní |  | 0 | 0.034 | 0.136 | 0 | 0 | 16 | K | 3 | ROZPOCET | 0 | 0 | 0 | 0 | 0 | 1 | 0 | 16 | 1204340013
| PP |  | Otopná tělesa panelová VK dvoudesková PN 1,0 MPa, T do 110°C se dvěma přídavnými přestupními plochami výšky tělesa 500 mm stavební délky / výkonu 1200 mm / 1742 W | [14 empty] | PP | 3
90 | K | 735152657 | Otopné těleso panelové VK třídeskové 3 přídavné přestupní plochy výška/délka 500/1000 mm výkon 2079 W | kus | 1 |  | 0 | CS ÚRS 2021 02 |  | základní |  | 0 | 0.0423 | 0.0423 | 0 | 0 | 16 | K | 3 | ROZPOCET | 0 | 0 | 0 | 0 | 0 | 1 | 0 | 16 | -683572846
| PP |  | Otopná tělesa panelová VK třídesková PN 1,0 MPa, T do 110°C se třemi přídavnými přestupními plochami výšky tělesa 500 mm stavební délky / výkonu 1000 mm / 2079 W | [14 empty] | PP | 3
91 | K | 735164222.KLTM | Otopné těleso trubkové KLTM výška/délka 700/600 mm | kus | 2 |  | 0 |  |  | základní |  | 0 | 0.0173 | 0.0346 | 0 | 0 | 16 | K | 3 | ROZPOCET | 0 | 0 | 0 | 0 | 0 | 1 | 0 | 16 | 2109840711
| PP |  | Otopné těleso trubkové KLTM výška/délka 700/600 mm | [14 empty] | PP | 3
92 | K | 735164261.KLTM | Otopné těleso trubkové KLTM výška/délka 1500/600 mm | kus | 4 |  | 0 |  |  | základní |  | 0 | 0.0251 | 0.1004 | 0 | 0 | 16 | K | 3 | ROZPOCET | 0 | 0 | 0 | 0 | 0 | 1 | 0 | 16 | 851980432
| PP |  | Otopné těleso trubkové KLTM výška/délka 1500/600 mm | [14 empty] | PP | 3
93 | K | 735164272.KLTM | Otopné těleso trubkové KLTM výška/délka 1820/600 mm | kus | 2 |  | 0 |  |  | základní |  | 0 | 0.0391 | 0.0782 | 0 | 0 | 16 | K | 3 | ROZPOCET | 0 | 0 | 0 | 0 | 0 | 1 | 0 | 16 | -1714898679
| PP |  | Otopné těleso trubkové KLTM výška/délka 1820/600 mm | [14 empty] | PP | 3
| D | OST | Ostatní |  |  |  | 0 |  |  |  |  | 0 |  | 0 |  | 0 | 4 | D | 0 | ROZPOCET | [6 empty] | 0
94 | K | O002 | Zednické výpomoci, utěsnění a začištění prostupů (stropy, zdi) vč. potřebného materiálu | % |  |  | 0 |  |  | základní |  | 0 | 0 | 0 | 0 | 0 | 4 | K | 1 | ROZPOCET | 0 | 0 | 0 | 0 | 0 | 1 | 0 | 4 | 1765455539
| PP |  | Zednické výpomoci, utěsnění a začištění prostupů (stropy, zdi) vč. potřebného materiálu | [14 empty] | PP | 1

## 04.4 - Vzduchotechnika
{6f249f22-0244-4327-862c-4c689bf5414f}
2
| KRYCÍ LIST SOUPISU PRACÍ | [7 empty] | v --- níže se nacházejí doplnkové a pomocné údaje k sestavám --- v | [8 empty] | False
Stavba:
MŚ VRCHLICKÉHO č.p.63, Beroun
Objekt:
04 - Technika prostředí staveb
Soupis:
04.4 - Vzduchotechnika
| KSO: |  |  |  |  | CC-CZ:
| Místo: |  | Beroun |  |  | Datum: | 11. 11. 2021
| Zadavatel: |  |  |  |  | IČ:
|  | Město Beroun, Husovo nám. č.p.63, 26601 Beroun |  |  |  | DIČ:
| Uchazeč: |  |  |  |  | IČ: | Vyplň údaj
|  | Vyplň údaj |  |  |  | DIČ: | Vyplň údaj
| Projektant: |  |  |  |  | IČ: | 09486429
|  | SPEKTRA PRO spol s.r.o.,V Hlinkách 1548,26601 Bero |  |  |  | DIČ: | CZ09486429
| Zpracovatel: |  |  |  |  | IČ:
|  | p. Lenka Dejdarová |  |  |  | DIČ:
Poznámka:
| Cena bez DPH | [5 empty] | 0
|  |  | Základ daně |  |  | Sazba daně | Výše daně
| DPH | základní | 0 |  |  | 21% | 0
|  | snížená | 0 |  |  | 15% | 0
|  | zákl. přenesená | 0 |  |  | 21% | 0
|  | sníž. přenesená | 0 |  |  | 15% | 0
|  | nulová | 0 |  |  | 0% | 0
| Cena s DPH |  |  | v | CZK |  | 0
| Projektant |  |  | Zpracovatel
| Datum a podpis: |  | Razítko | Datum a podpis: |  |  | Razítko
| Objednavatel |  |  | Uchazeč
| Datum a podpis: |  | Razítko | Datum a podpis: |  |  | Razítko
REKAPITULACE ČLENĚNÍ SOUPISU PRACÍ
Stavba:
MŚ VRCHLICKÉHO č.p.63, Beroun
Objekt:
04 - Technika prostředí staveb
Soupis:
04.4 - Vzduchotechnika
Místo: |  |  | Beroun |  |  | Datum: | 11. 11. 2021
Zadavatel: |  |  | Město Beroun, Husovo nám. č.p.63, 26601 Beroun |  |  | Projektant: | SPEKTRA PRO spol s.r.o.,V Hlinkách 1548,26601 Bero
Uchazeč: |  |  | Vyplň údaj |  |  | Zpracovatel: | p. Lenka Dejdarová
Kód dílu - Popis | [6 empty] | Cena celkem [CZK]
Náklady ze soupisu prací | [6 empty] | 0 | [11 empty] | -1
| M - Práce a dodávky M | [5 empty] | 0
| 24-M - Montáže vzduchotechnických zařízení | [5 empty] | 0
| 1.00 - Zařízení č.1 - Větrání umýváren a šaten | [5 empty] | 0
| 1.16 - rozvody: | [5 empty] | 0
| 2.00 - Zařízení č.2 - Větrání výdeje jídla | [5 empty] | 0
| 2.11 - rozvody: | [5 empty] | 0
| 3.00 - Zařízení č.4 - Ostatní zařízení: větrání WC, skladů, úklidu | [5 empty] | 0
| 3.09 - rozvody: | [5 empty] | 0
| 4.00 - Ostatní společné položky | [5 empty] | 0
| 24_O - Ostatní společné položky | [5 empty] | 0
SOUPIS PRACÍ
Stavba:
MŚ VRCHLICKÉHO č.p.63, Beroun
Objekt:
04 - Technika prostředí staveb
Soupis:
04.4 - Vzduchotechnika
Místo: |  |  | Beroun |  |  | Datum: | 11. 11. 2021
Zadavatel: |  |  | Město Beroun, Husovo nám. č.p.63, 26601 Beroun |  |  | Projektant: | SPEKTRA PRO spol s.r.o.,V Hlinkách 1548,26601 Bero
Uchazeč: |  |  | Vyplň údaj |  |  | Zpracovatel: | p. Lenka Dejdarová
PČ | Typ | Kód | Popis | MJ | Množství | J.cena [CZK] | Cena celkem [CZK] | Cenová soustava |  | DPH | J. Nh [h] | Nh celkem [h] | J. hmotnost [t] | Hmotnost celkem [t] | J. suť [t] | Suť Celkem [t]
Náklady soupisu celkem | [6 empty] | 0 |  |  |  |  | 0 |  | 0 |  | 0 |  | D | -1 | [7 empty] | 0
| D | M | Práce a dodávky M |  |  |  | 0 |  |  |  |  | 0 |  | 0 |  | 0 | 3 | D | 0 | ROZPOCET | [6 empty] | 0
| D | 24-M | Montáže vzduchotechnických zařízení |  |  |  | 0 |  |  |  |  | 0 |  | 0 |  | 0 | 3 | D | 1 | ROZPOCET | [6 empty] | 0
| D | 1.00 | Zařízení č.1 - Větrání umýváren a šaten |  |  |  | 0 |  |  |  |  | 0 |  | 0 |  | 0 | 3 | D | 2 | ROZPOCET | [6 empty] | 0
1 | M | 1.01 | VZT jednotka ve vnitřním provedení, se zpětným získáváním tepla, o průtoku 500m3/h, při externím tlaku 150Pa. Deskové filtry s třídou M5 na sání a G4 na výtlaku, protiproudový hliníkový deskový rekuperátor s obtokem ZZT na přívodní straně, elektrický ořív | kpl. | 3 |  | 0 |  |  | základní |  | 0 | 0 | 0 | 0 | 0 | 256 | M | 3 | ROZPOCET | 0 | 0 | 0 | 0 | 0 | 1 | 0 | 64 | 1541271722
| PP |  | VZT jednotka ve vnitřním provedení, se zpětným získáváním tepla, o průtoku 500m3/h, při externím tlaku 150Pa. Deskové filtry s třídou M5 na sání a G4 na výtlaku, protiproudový hliníkový deskový rekuperátor s obtokem ZZT na přívodní straně, elektrický ořívač s výkonem 1,2kW (jednotka neslouží k vytápění, pouze k pokrytí tepelných ztrát větráním), EC motory budou řízeny digitální systémem. Dodávka vč. kompletního systémemu měření a regulace s možností dálkového přístupu. Energetická účinnost 76,1% (dle EC/1253/2014). Jm. hodnoty při nom. průtoku: ventilátory - 2x 207W, 230V, 2x 1,4A; El. ohřívač - 1200W, 5,2A; Akustický tlak (1,5m od plaště jednotky) - 36 dB(A). Dop. jištění 1x25A, přivodní kabel CYKY-J 3x4. | [14 empty] | PP | 3
2 | M | 1.02 | Kouřové čidlo (na sání) | ks | 3 |  | 0 |  |  | základní |  | 0 | 0 | 0 | 0 | 0 | 256 | M | 3 | ROZPOCET | 0 | 0 | 0 | 0 | 0 | 1 | 0 | 64 | -396273885
| PP |  | Kouřové čidlo (na sání) | [14 empty] | PP | 3
3 | M | 1.03 | Kruhový tlumič, vnitřní průměr 125mm, vnější průměr 235mm, délka 900mm | ks | 9 |  | 0 |  |  | základní |  | 0 | 0 | 0 | 0 | 0 | 256 | M | 3 | ROZPOCET | 0 | 0 | 0 | 0 | 0 | 1 | 0 | 64 | -719049151
| PP |  | Kruhový tlumič, vnitřní průměr 125mm, vnější průměr 235mm, délka 900mm | [14 empty] | PP | 3
4 | M | 1.04 | Kruhový tlumič, vnitřní průměr 125mm, vnější průměr 235mm, délka 1200mm | ks | 3 |  | 0 |  |  | základní |  | 0 | 0 | 0 | 0 | 0 | 256 | M | 3 | ROZPOCET | 0 | 0 | 0 | 0 | 0 | 1 | 0 | 64 | -1740035992
| PP |  | Kruhový tlumič, vnitřní průměr 125mm, vnější průměr 235mm, délka 1200mm | [14 empty] | PP | 3
5 | M | 1.05 | Přívodní vyústka 300x100/2ř/R1 | ks | 4 |  | 0 |  |  | základní |  | 0 | 0 | 0 | 0 | 0 | 256 | M | 3 | ROZPOCET | 0 | 0 | 0 | 0 | 0 | 1 | 0 | 64 | 281819320
| PP |  | Přívodní vyústka 300x100/2ř/R1 | [14 empty] | PP | 3
6 | M | 1.06 | Odvodní vyústka 200x100/1ř/R1 | ks | 10 |  | 0 |  |  | základní |  | 0 | 0 | 0 | 0 | 0 | 256 | M | 3 | ROZPOCET | 0 | 0 | 0 | 0 | 0 | 1 | 0 | 64 | -291485342
| PP |  | Odvodní vyústka 200x100/1ř/R1 | [14 empty] | PP | 3
7 | M | 1.07 | Přívodní vyústka 200x100/2ř/R1 | ks | 3 |  | 0 |  |  | základní |  | 0 | 0 | 0 | 0 | 0 | 256 | M | 3 | ROZPOCET | 0 | 0 | 0 | 0 | 0 | 1 | 0 | 64 | 2035907299
| PP |  | Přívodní vyústka 200x100/2ř/R1 | [14 empty] | PP | 3
8 | M | 1.08 | Protidešťová žaluzie se síťkou proti drobnému ptactvu, 355x355/40 | ks | 3 |  | 0 |  |  | základní |  | 0 | 0 | 0 | 0 | 0 | 256 | M | 3 | ROZPOCET | 0 | 0 | 0 | 0 | 0 | 1 | 0 | 64 | -796878790
| PP |  | Protidešťová žaluzie se síťkou proti drobnému ptactvu, 355x355/40 | [14 empty] | PP | 3
9 | M | 1.09 | Výfuková koncovka se sítem proti drobnému ptactvu, D200 | ks | 1 |  | 0 |  |  | základní |  | 0 | 0 | 0 | 0 | 0 | 256 | M | 3 | ROZPOCET | 0 | 0 | 0 | 0 | 0 | 1 | 0 | 64 | 145087398
| PP |  | Výfuková koncovka se sítem proti drobnému ptactvu, D200 | [14 empty] | PP | 3
10 | M | 1.10 | Střešní hlavice, vnitřní průměr 250mm, vnější průměr 400mm, výška 250mm | ks | 1 |  | 0 |  |  | základní |  | 0 | 0 | 0 | 0 | 0 | 256 | M | 3 | ROZPOCET | 0 | 0 | 0 | 0 | 0 | 1 | 0 | 64 | 1178837034
| PP |  | Střešní hlavice, vnitřní průměr 250mm, vnější průměr 400mm, výška 250mm | [14 empty] | PP | 3
11 | M | 1.11 | dveřní mřížky 600x300 | ks | 3 |  | 0 |  |  | základní |  | 0 | 0 | 0 | 0 | 0 | 256 | M | 3 | ROZPOCET | 0 | 0 | 0 | 0 | 0 | 1 | 0 | 64 | -1715594892
| PP |  | dveřní mřížky 600x300 | [14 empty] | PP | 3
12 | M | 1.12 | zpětná těsná klapka D200 | ks | 2 |  | 0 |  |  | základní |  | 0 | 0 | 0 | 0 | 0 | 256 | M | 3 | ROZPOCET | 0 | 0 | 0 | 0 | 0 | 1 | 0 | 64 | 1416037959
| PP |  | zpětná těsná klapka D200 | [14 empty] | PP | 3
13 | M | 1.13 | požární klapka D200, s tepelnou pojistkou a uzavíraci pružinou | ks | 2 |  | 0 |  |  | základní |  | 0 | 0 | 0 | 0 | 0 | 256 | M | 3 | ROZPOCET | 0 | 0 | 0 | 0 | 0 | 1 | 0 | 64 | 1233347931
| PP |  | požární klapka D200, s tepelnou pojistkou a uzavíraci pružinou | [14 empty] | PP | 3
14 | M | 1.14 | požární klapka 300x100, s tepelnou pojistkou a uzavíraci pružinou | ks | 2 |  | 0 |  |  | základní |  | 0 | 0 | 0 | 0 | 0 | 256 | M | 3 | ROZPOCET | 0 | 0 | 0 | 0 | 0 | 1 | 0 | 64 | -901168917
| PP |  | požární klapka 300x100, s tepelnou pojistkou a uzavíraci pružinou | [14 empty] | PP | 3
15 | M | 1.15 | revizní dvířka do SDK 300x300 | ks | 1 |  | 0 |  |  | základní |  | 0 | 0 | 0 | 0 | 0 | 256 | M | 3 | ROZPOCET | 0 | 0 | 0 | 0 | 0 | 1 | 0 | 64 | 610750287
| PP |  | revizní dvířka do SDK 300x300 | [14 empty] | PP | 3
| D | 1.16 | rozvody: |  |  |  | 0 |  |  |  |  | 0 |  | 0 |  | 0 | 1 | D | 3 | ROZPOCET | [6 empty] | 0
16 | M | 1.17 | potrubí čtyřhranné z pozink plechu sk I vč. tvar. 30% a závěsů | m2 | 53 |  | 0 |  |  | základní |  | 0 | 0 | 0 | 0 | 0 | 256 | M | 4 | ROZPOCET | 0 | 0 | 0 | 0 | 0 | 1 | 0 | 64 | -486856068
| PP |  | potrubí čtyřhranné z pozink plechu sk I vč. tvar. 30% a závěsů | [14 empty] | PP | 4
17 | M | 1.18 | kruhové SPIRO potrubí do průřezu D250,tvarovky do 40% vč. závěsů | bm | 82 |  | 0 |  |  | základní |  | 0 | 0 | 0 | 0 | 0 | 256 | M | 4 | ROZPOCET | 0 | 0 | 0 | 0 | 0 | 1 | 0 | 64 | -177724939
| PP |  | kruhové SPIRO potrubí do průřezu D250,tvarovky do 40% vč. závěsů | [14 empty] | PP | 4
18 | M | 1.19 | Tepelná izolace tl. 40mm, lamelová rohož z kamenné vlny jednostranně nalepena na hlinikovou folii vyztuženou skelnou mřížkou, 35-65kg/m3 | m2 | 49 |  | 0 |  |  | základní |  | 0 | 0 | 0 | 0 | 0 | 256 | M | 4 | ROZPOCET | 0 | 0 | 0 | 0 | 0 | 1 | 0 | 64 | 26329316
| PP |  | Tepelná izolace tl. 40mm, lamelová rohož z kamenné vlny jednostranně nalepena na hlinikovou folii vyztuženou skelnou mřížkou, 35-65kg/m3 | [14 empty] | PP | 4
19 | M | 1.20 | Akustická izolace tl. 40mm, lamelová rohož z kamenné vlny jednostranně nalepena na hlinikovou folii vyztuženou skelnou mřížkou, 55-90kg/m3 | m2 | 15 |  | 0 |  |  | základní |  | 0 | 0 | 0 | 0 | 0 | 256 | M | 4 | ROZPOCET | 0 | 0 | 0 | 0 | 0 | 1 | 0 | 64 | 2065451858
| PP |  | Akustická izolace tl. 40mm, lamelová rohož z kamenné vlny jednostranně nalepena na hlinikovou folii vyztuženou skelnou mřížkou, 55-90kg/m3 | [14 empty] | PP | 4
20 | M | 1.21 | Požární izolace tl. 50mm, lamelová rohož z kamenné vlny jednostranně nalepena na hlinikovou folii vyztuženou skelnou mřížkou (EI 60 S dle ČSN EN 1366-1), 65kg/m3 | m2 | 10 |  | 0 |  |  | základní |  | 0 | 0 | 0 | 0 | 0 | 256 | M | 4 | ROZPOCET | 0 | 0 | 0 | 0 | 0 | 1 | 0 | 64 | -1676497826
| PP |  | Požární izolace tl. 50mm, lamelová rohož z kamenné vlny jednostranně nalepena na hlinikovou folii vyztuženou skelnou mřížkou (EI 60 S dle ČSN EN 1366-1), 65kg/m3 | [14 empty] | PP | 4
| D | 2.00 | Zařízení č.2 - Větrání výdeje jídla |  |  |  | 0 |  |  |  |  | 0 |  | 0 |  | 0 | 1 | D | 2 | ROZPOCET | [6 empty] | 0
21 | M | 2.01 | Diagonální ventilátor do kruhového potrubí dvouotáčkový; 200m3/hod, 24W, 0,11A, 230V, IP44. Ovládán dvoupolohovým přepínačem otáček. | kpl. | 3 |  | 0 |  |  | základní |  | 0 | 0 | 0 | 0 | 0 | 256 | M | 3 | ROZPOCET | 0 | 0 | 0 | 0 | 0 | 1 | 0 | 64 | 958092152
| PP |  | Diagonální ventilátor do kruhového potrubí dvouotáčkový; 200m3/hod, 24W, 0,11A, 230V, IP44. Ovládán dvoupolohovým přepínačem otáček. | [14 empty] | PP | 3
22 | M | 2.02 | Dvoupolohový přepínač otáček | ks | 3 |  | 0 |  |  | základní |  | 0 | 0 | 0 | 0 | 0 | 256 | M | 3 | ROZPOCET | 0 | 0 | 0 | 0 | 0 | 1 | 0 | 64 | 761482833
| PP |  | Dvoupolohový přepínač otáček | [14 empty] | PP | 3
23 | M | 2.03 | Kruhový tlumič, vnitřní průměr 100mm, vnější průměr 200mm, délka 600mm | ks | 6 |  | 0 |  |  | základní |  | 0 | 0 | 0 | 0 | 0 | 256 | M | 3 | ROZPOCET | 0 | 0 | 0 | 0 | 0 | 1 | 0 | 64 | -1212785085
| PP |  | Kruhový tlumič, vnitřní průměr 100mm, vnější průměr 200mm, délka 600mm | [14 empty] | PP | 3
24 | M | 2.04 | pružná spojka | ks | 6 |  | 0 |  |  | základní |  | 0 | 0 | 0 | 0 | 0 | 256 | M | 3 | ROZPOCET | 0 | 0 | 0 | 0 | 0 | 1 | 0 | 64 | 278954060
| PP |  | pružná spojka | [14 empty] | PP | 3
25 | M | 2.05 | Odvodní vyústka 200x100/1ř | ks | 3 |  | 0 |  |  | základní |  | 0 | 0 | 0 | 0 | 0 | 256 | M | 3 | ROZPOCET | 0 | 0 | 0 | 0 | 0 | 1 | 0 | 64 | 1700917980
| PP |  | Odvodní vyústka 200x100/1ř | [14 empty] | PP | 3
26 | M | 2.06 | Protidešťová žaluzie se síťkou proti drobnému ptactvu, 250x250/40 | ks | 2 |  | 0 |  |  | základní |  | 0 | 0 | 0 | 0 | 0 | 256 | M | 3 | ROZPOCET | 0 | 0 | 0 | 0 | 0 | 1 | 0 | 64 | 2073362093
| PP |  | Protidešťová žaluzie se síťkou proti drobnému ptactvu, 250x250/40 | [14 empty] | PP | 3
27 | M | 2.07 | Střešní hlavice, vnitřní průměr 200mm, vnější průměr 315mm, výška 250mm | ks | 1 |  | 0 |  |  | základní |  | 0 | 0 | 0 | 0 | 0 | 256 | M | 3 | ROZPOCET | 0 | 0 | 0 | 0 | 0 | 1 | 0 | 64 | -849474496
| PP |  | Střešní hlavice, vnitřní průměr 200mm, vnější průměr 315mm, výška 250mm | [14 empty] | PP | 3
28 | M | 2.08 | Střešní hlavice, vnitřní průměr 250mm, vnější průměr 400mm, výška 250mm | ks | 1 |  | 0 |  |  | základní |  | 0 | 0 | 0 | 0 | 0 | 256 | M | 3 | ROZPOCET | 0 | 0 | 0 | 0 | 0 | 1 | 0 | 64 | 1214406889
| PP |  | Střešní hlavice, vnitřní průměr 250mm, vnější průměr 400mm, výška 250mm | [14 empty] | PP | 3
29 | M | 2.09 | zpětná těsná klapka D125 | ks | 3 |  | 0 |  |  | základní |  | 0 | 0 | 0 | 0 | 0 | 256 | M | 3 | ROZPOCET | 0 | 0 | 0 | 0 | 0 | 1 | 0 | 64 | 1691226951
| PP |  | zpětná těsná klapka D125 | [14 empty] | PP | 3
30 | M | 2.10 | revizní dvířka do SDK 300x300 | ks | 5 |  | 0 |  |  | základní |  | 0 | 0 | 0 | 0 | 0 | 256 | M | 3 | ROZPOCET | 0 | 0 | 0 | 0 | 0 | 1 | 0 | 64 | -1080883653
| PP |  | revizní dvířka do SDK 300x300 | [14 empty] | PP | 3
| D | 2.11 | rozvody: |  |  |  | 0 |  |  |  |  | 0 |  | 0 |  | 0 | 1 | D | 3 | ROZPOCET | [6 empty] | 0
31 | M | 2.12 | kruhové SPIRO potrubí do průřezu D200,tvarovky do 30% vč. závěsů | bm | 41 |  | 0 |  |  | základní |  | 0 | 0 | 0 | 0 | 0 | 256 | M | 4 | ROZPOCET | 0 | 0 | 0 | 0 | 0 | 1 | 0 | 64 | 626655695
| PP |  | kruhové SPIRO potrubí do průřezu D200,tvarovky do 30% vč. závěsů | [14 empty] | PP | 4
| D | 3.00 | Zařízení č.4 - Ostatní zařízení: větrání WC, skladů, úklidu |  |  |  | 0 |  |  |  |  | 0 |  | 0 |  | 0 | 1 | D | 2 | ROZPOCET | [6 empty] | 0
32 | M | 3.01 | Malý radiální ventilátor osazený pod omítku (do podhledu) se zpětnou klapkou na výtlaku; 50 m3/hod, 11,2 W 230V, 36dB (max. otáčky); ovládán od osvětlení místností a časovým relé | ks | 11 |  | 0 |  |  | základní |  | 0 | 0 | 0 | 0 | 0 | 256 | M | 3 | ROZPOCET | 0 | 0 | 0 | 0 | 0 | 1 | 0 | 64 | 1779345009
| PP |  | Malý radiální ventilátor osazený pod omítku (do podhledu) se zpětnou klapkou na výtlaku; 50 m3/hod, 11,2 W 230V, 36dB (max. otáčky); ovládán od osvětlení místností a časovým relé | [14 empty] | PP | 3
33 | M | 3.02 | Malý radiální ventilátor osazený pod omítku (do podhledu) se zpětnou klapkou na výtlaku; 90-100 m3/hod, 27,3 W 230V, 46dB (max. otáčky); ovládán od osvětlení místností a časovým relé | ks | 4 |  | 0 |  |  | základní |  | 0 | 0 | 0 | 0 | 0 | 256 | M | 3 | ROZPOCET | 0 | 0 | 0 | 0 | 0 | 1 | 0 | 64 | -1501678122
| PP |  | Malý radiální ventilátor osazený pod omítku (do podhledu) se zpětnou klapkou na výtlaku; 90-100 m3/hod, 27,3 W 230V, 46dB (max. otáčky); ovládán od osvětlení místností a časovým relé | [14 empty] | PP | 3
34 | M | 3.03 | Malý radiální ventilátor osazený na omítku se zpětnou klapkou na výtlaku; 50 m3/hod, 11,2 W 230V, 37dB (max. otáčky); ovládán od osvětlení místností a časovým relé | ks | 1 |  | 0 |  |  | základní |  | 0 | 0 | 0 | 0 | 0 | 256 | M | 3 | ROZPOCET | 0 | 0 | 0 | 0 | 0 | 1 | 0 | 64 | -164857202
| PP |  | Malý radiální ventilátor osazený na omítku se zpětnou klapkou na výtlaku; 50 m3/hod, 11,2 W 230V, 37dB (max. otáčky); ovládán od osvětlení místností a časovým relé | [14 empty] | PP | 3
35 | M | 3.04 | Malý radiální ventilátor osazený na omítku se zpětnou klapkou na výtlaku; 100 m3/hod, 11,2 W 230V, 44dB (max. otáčky); ovládán od osvětlení místností a časovým relé | ks | 1 |  | 0 |  |  | základní |  | 0 | 0 | 0 | 0 | 0 | 256 | M | 3 | ROZPOCET | 0 | 0 | 0 | 0 | 0 | 1 | 0 | 64 | 1830304454
| PP |  | Malý radiální ventilátor osazený na omítku se zpětnou klapkou na výtlaku; 100 m3/hod, 11,2 W 230V, 44dB (max. otáčky); ovládán od osvětlení místností a časovým relé | [14 empty] | PP | 3
36 | M | 3.05 | protidešťová žaluzie D100 | ks | 2 |  | 0 |  |  | základní |  | 0 | 0 | 0 | 0 | 0 | 256 | M | 3 | ROZPOCET | 0 | 0 | 0 | 0 | 0 | 1 | 0 | 64 | 797400030
| PP |  | protidešťová žaluzie D100 | [14 empty] | PP | 3
37 | M | 3.06 | Protidešťová žaluzie se síťkou proti drobnému ptactvu, 200x200/40 | ks | 1 |  | 0 |  |  | základní |  | 0 | 0 | 0 | 0 | 0 | 256 | M | 3 | ROZPOCET | 0 | 0 | 0 | 0 | 0 | 1 | 0 | 64 | 1119947349
| PP |  | Protidešťová žaluzie se síťkou proti drobnému ptactvu, 200x200/40 | [14 empty] | PP | 3
38 | M | 3.07 | Protidešťová žaluzie se síťkou proti drobnému ptactvu, 250x250/40 | ks | 2 |  | 0 |  |  | základní |  | 0 | 0 | 0 | 0 | 0 | 256 | M | 3 | ROZPOCET | 0 | 0 | 0 | 0 | 0 | 1 | 0 | 64 | 2071610024
| PP |  | Protidešťová žaluzie se síťkou proti drobnému ptactvu, 250x250/40 | [14 empty] | PP | 3
39 | M | 3.08 | dveřní mřížky 400x160 | ks | 5 |  | 0 |  |  | základní |  | 0 | 0 | 0 | 0 | 0 | 256 | M | 3 | ROZPOCET | 0 | 0 | 0 | 0 | 0 | 1 | 0 | 64 | -1055911411
| PP |  | dveřní mřížky 400x160 | [14 empty] | PP | 3
| D | 3.09 | rozvody: |  |  |  | 0 |  |  |  |  | 0 |  | 0 |  | 0 | 1 | D | 3 | ROZPOCET | [6 empty] | 0
40 | M | 3.10 | kruhové SPIRO potrubí do průřezu D160,tvarovky do 40% vč. závěsů | bm | 46 |  | 0 |  |  | základní |  | 0 | 0 | 0 | 0 | 0 | 256 | M | 4 | ROZPOCET | 0 | 0 | 0 | 0 | 0 | 1 | 0 | 64 | -1215645229
| PP |  | kruhové SPIRO potrubí do průřezu D160,tvarovky do 40% vč. závěsů | [14 empty] | PP | 4
41 | M | 3.11 | Odolná ohebná Al laminátová hadice s kostrou z ocelového drátu, D80 | m2 | 10 |  | 0 |  |  | základní |  | 0 | 0 | 0 | 0 | 0 | 256 | M | 4 | ROZPOCET | 0 | 0 | 0 | 0 | 0 | 1 | 0 | 64 | -136310756
| PP |  | Odolná ohebná Al laminátová hadice s kostrou z ocelového drátu, D80 | [14 empty] | PP | 4
| D | 4.00 | Ostatní společné položky |  |  |  | 0 |  |  |  |  | 0 |  | 0 |  | 0 | 1 | D | 2 | ROZPOCET | [6 empty] | 0
42 | K | 4.01 | montáž VZT zařízení a rozvodů | kpl | 1 |  | 0 |  |  | základní |  | 0 | 0 | 0 | 0 | 0 | 64 | K | 3 | ROZPOCET | 0 | 0 | 0 | 0 | 0 | 1 | 0 | 64 | 1116903801
| PP |  | montáž VZT zařízení a rozvodů | [14 empty] | PP | 3
43 | K | 4.03 | Označení rozvodů a VZT jednotek identifikačními štítky | kpl | 1 |  | 0 |  |  | základní |  | 0 | 0 | 0 | 0 | 0 | 64 | K | 3 | ROZPOCET | 0 | 0 | 0 | 0 | 0 | 1 | 0 | 64 | 1125201346
| PP |  | Označení rozvodů a VZT jednotek identifikačními štítky | [14 empty] | PP | 3
44 | K | 4.04 | Zapojení, zaregulování, nastavení, uvedení do provozu a odzkoušení, vč. zaškolení obsluhy. | kpl | 1 |  | 0 |  |  | základní |  | 0 | 0 | 0 | 0 | 0 | 64 | K | 3 | ROZPOCET | 0 | 0 | 0 | 0 | 0 | 1 | 0 | 64 | -258748877
| PP |  | Zapojení, zaregulování, nastavení, uvedení do provozu a odzkoušení, vč. zaškolení obsluhy. | [14 empty] | PP | 3
45 | K | 4.05 | měření hluku vč. vystavení protokolu o měření a dopravy | kpl | 1 |  | 0 |  |  | základní |  | 0 | 0 | 0 | 0 | 0 | 64 | K | 3 | ROZPOCET | 0 | 0 | 0 | 0 | 0 | 1 | 0 | 64 | 1325383689
| PP |  | měření hluku vč. vystavení protokolu o měření a dopravy | [14 empty] | PP | 3
46 | K | 4.06 | Dokumentace skutečného provedení vč.protokolu o zaregulování, kordinace při realizaci a zaměření stavby | kpl | 1 |  | 0 |  |  | základní |  | 0 | 0 | 0 | 0 | 0 | 64 | K | 3 | ROZPOCET | 0 | 0 | 0 | 0 | 0 | 1 | 0 | 64 | 1662471376
| PP |  | Dokumentace skutečného provedení vč.protokolu o zaregulování, kordinace při realizaci a zaměření stavby | [14 empty] | PP | 3
47 | K | 4.07 | doprava, přesun materiálu a zaměření | kpl | 1 |  | 0 |  |  | základní |  | 0 | 0 | 0 | 0 | 0 | 64 | K | 3 | ROZPOCET | 0 | 0 | 0 | 0 | 0 | 1 | 0 | 64 | 1083594340
| PP |  | doprava, přesun materiálu a zaměření | [14 empty] | PP | 3
48 | K | 4.08 | Společný závěsný, spojovací a těsnící materiál | kpl | 1 |  | 0 |  |  | základní |  | 0 | 0 | 0 | 0 | 0 | 64 | K | 3 | ROZPOCET | 0 | 0 | 0 | 0 | 0 | 1 | 0 | 64 | 376092677
| PP |  | Společný závěsný, spojovací a těsnící materiál | [14 empty] | PP | 3
49 | K | 4.09 | trubní rozvody DN25 pro odvod kondenzátu | bm | 50 |  | 0 |  |  | základní |  | 0 | 0 | 0 | 0 | 0 | 64 | K | 3 | ROZPOCET | 0 | 0 | 0 | 0 | 0 | 1 | 0 | 64 | -1515239372
| PP |  | trubní rozvody DN25 pro odvod kondenzátu | [14 empty] | PP | 3
| D | 24_O | Ostatní společné položky |  |  |  | 0 |  |  |  |  | 0 |  | 0 |  | 0 | 3 | D | 2 | ROZPOCET | [6 empty] | 0
50 | K | 24_ZP | Zednické přípomoce z kap. 24 | % |  |  | 0 |  |  | základní |  | 0 | 0 | 0 | 0 | 0 | 64 | K | 3 | ROZPOCET | 0 | 0 | 0 | 0 | 0 | 1 | 0 | 64 | 845105604
| PP |  | Zednické přípomoce z kap. 731,733,734,735 | [14 empty] | PP | 3

## 04.5 - Chlazení
{f0d9dc44-705e-402f-8f16-91296ed78d05}
2
| KRYCÍ LIST SOUPISU PRACÍ | [7 empty] | v --- níže se nacházejí doplnkové a pomocné údaje k sestavám --- v | [8 empty] | False
Stavba:
MŚ VRCHLICKÉHO č.p.63, Beroun
Objekt:
04 - Technika prostředí staveb
Soupis:
04.5 - Chlazení
| KSO: |  |  |  |  | CC-CZ:
| Místo: |  | Beroun |  |  | Datum: | 11. 11. 2021
| Zadavatel: |  |  |  |  | IČ:
|  | Město Beroun, Husovo nám. č.p.63, 26601 Beroun |  |  |  | DIČ:
| Uchazeč: |  |  |  |  | IČ: | Vyplň údaj
|  | Vyplň údaj |  |  |  | DIČ: | Vyplň údaj
| Projektant: |  |  |  |  | IČ: | 09486429
|  | SPEKTRA PRO spol s.r.o.,V Hlinkách 1548,26601 Bero |  |  |  | DIČ: | CZ09486429
| Zpracovatel: |  |  |  |  | IČ:
|  | p. Lenka Dejdarová |  |  |  | DIČ:
Poznámka:
| Cena bez DPH | [5 empty] | 0
|  |  | Základ daně |  |  | Sazba daně | Výše daně
| DPH | základní | 0 |  |  | 21% | 0
|  | snížená | 0 |  |  | 15% | 0
|  | zákl. přenesená | 0 |  |  | 21% | 0
|  | sníž. přenesená | 0 |  |  | 15% | 0
|  | nulová | 0 |  |  | 0% | 0
| Cena s DPH |  |  | v | CZK |  | 0
| Projektant |  |  | Zpracovatel
| Datum a podpis: |  | Razítko | Datum a podpis: |  |  | Razítko
| Objednavatel |  |  | Uchazeč
| Datum a podpis: |  | Razítko | Datum a podpis: |  |  | Razítko
REKAPITULACE ČLENĚNÍ SOUPISU PRACÍ
Stavba:
MŚ VRCHLICKÉHO č.p.63, Beroun
Objekt:
04 - Technika prostředí staveb
Soupis:
04.5 - Chlazení
Místo: |  |  | Beroun |  |  | Datum: | 11. 11. 2021
Zadavatel: |  |  | Město Beroun, Husovo nám. č.p.63, 26601 Beroun |  |  | Projektant: | SPEKTRA PRO spol s.r.o.,V Hlinkách 1548,26601 Bero
Uchazeč: |  |  | Vyplň údaj |  |  | Zpracovatel: | p. Lenka Dejdarová
Kód dílu - Popis | [6 empty] | Cena celkem [CZK]
Náklady ze soupisu prací | [6 empty] | 0 | [11 empty] | -1
| M - Práce a dodávky M | [5 empty] | 0
| 24-M - Montáže vzduchotechnických zařízení | [5 empty] | 0
| D1 - Zařízení č.1 - Chlazení Herny + Lehárny č.m. 1.06 Pozice | [5 empty] | 0
| D2 - Zařízení č.2 - Chlazení Herny + Lehárny č.m. 1.15 Pozice | [5 empty] | 0
| D3 - Zařízení č.3 - Chlazení Herny + Lehárny č.m. 2.05 Pozice | [5 empty] | 0
| D4 - Ostatní společné položky 4.00 | [5 empty] | 0
| 24_O - Ostatní společné položky | [5 empty] | 0
SOUPIS PRACÍ
Stavba:
MŚ VRCHLICKÉHO č.p.63, Beroun
Objekt:
04 - Technika prostředí staveb
Soupis:
04.5 - Chlazení
Místo: |  |  | Beroun |  |  | Datum: | 11. 11. 2021
Zadavatel: |  |  | Město Beroun, Husovo nám. č.p.63, 26601 Beroun |  |  | Projektant: | SPEKTRA PRO spol s.r.o.,V Hlinkách 1548,26601 Bero
Uchazeč: |  |  | Vyplň údaj |  |  | Zpracovatel: | p. Lenka Dejdarová
PČ | Typ | Kód | Popis | MJ | Množství | J.cena [CZK] | Cena celkem [CZK] | Cenová soustava |  | DPH | J. Nh [h] | Nh celkem [h] | J. hmotnost [t] | Hmotnost celkem [t] | J. suť [t] | Suť Celkem [t]
Náklady soupisu celkem | [6 empty] | 0 |  |  |  |  | 0 |  | 0 |  | 0 |  | D | -1 | [7 empty] | 0
| D | M | Práce a dodávky M |  |  |  | 0 |  |  |  |  | 0 |  | 0 |  | 0 | 3 | D | 0 | ROZPOCET | [6 empty] | 0
| D | 24-M | Montáže vzduchotechnických zařízení |  |  |  | 0 |  |  |  |  | 0 |  | 0 |  | 0 | 3 | D | 1 | ROZPOCET | [6 empty] | 0
| D | D1 | Zařízení č.1 - Chlazení Herny + Lehárny č.m. 1.06 Pozice |  |  |  | 0 |  |  |  |  | 0 |  | 0 |  | 0 | 1 | D | 2 | ROZPOCET | [6 empty] | 0
1 | M | 1.01 | Venkovní jednotka; (VxŠxH) 630x800x300, 45kg; chl. výkon: jmenovitý: 5,2 kW (rozsah: 1,7 - 6,2 kW), Lw(A): 47 dB (jm. výkon); El. příkon: 1,47kW (jm. výkon); Dop. jištění: 13A | ks | 1 |  | 0 |  |  | základní |  | 0 | 0 | 0 | 0 | 0 | 256 | M | 3 | ROZPOCET | 0 | 0 | 0 | 0 | 0 | 1 | 0 | 64 | 31033331
| PP |  | Venkovní jednotka; (VxŠxH) 630x800x300, 45kg; chl. výkon: jmenovitý: 5,2 kW (rozsah: 1,7 - 6,2 kW), Lw(A): 47 dB (jm. výkon); El. příkon: 1,47kW (jm. výkon); Dop. jištění: 13A | [14 empty] | PP | 3
2 | M | 1.02 | Vnitřní jednotka; (VxŠxH) 293x798x230, 10kg; chl. výkon (jmenovitý) - 3,5 kW | ks | 2 |  | 0 |  |  | základní |  | 0 | 0 | 0 | 0 | 0 | 256 | M | 3 | ROZPOCET | 0 | 0 | 0 | 0 | 0 | 1 | 0 | 64 | -24509743
| PP |  | Vnitřní jednotka; (VxŠxH) 293x798x230, 10kg; chl. výkon (jmenovitý) - 3,5 kW | [14 empty] | PP | 3
3 | M | 1.03 | Modul komunikační pro propojení s MaR chladící jednotkou | ks | 2 |  | 0 |  |  | základní |  | 0 | 0 | 0 | 0 | 0 | 256 | M | 3 | ROZPOCET | 0 | 0 | 0 | 0 | 0 | 1 | 0 | 64 | 1375530438
| PP |  | Modul komunikační pro propojení s MaR chladící jednotkou | [14 empty] | PP | 3
4 | M | 1.04 | předizolované Cu potrubí rozvodu chladiva R32 | bm | 20 |  | 0 |  |  | základní |  | 0 | 0 | 0 | 0 | 0 | 256 | M | 3 | ROZPOCET | 0 | 0 | 0 | 0 | 0 | 1 | 0 | 64 | 900299333
| PP |  | předizolované Cu potrubí rozvodu chladiva R32 | [14 empty] | PP | 3
5 | M | 1.05 | Izolace Cu potrubí do plechu (pozink), tl. izolace min. 40mm | bm | 20 |  | 0 |  |  | základní |  | 0 | 0 | 0 | 0 | 0 | 256 | M | 3 | ROZPOCET | 0 | 0 | 0 | 0 | 0 | 1 | 0 | 64 | 312716238
| PP |  | Izolace Cu potrubí do plechu (pozink), tl. izolace min. 40mm | [14 empty] | PP | 3
6 | M | 1.06 | závěsná souprava na fasádu pro venkovní jednotku | kpl. | 1 |  | 0 |  |  | základní |  | 0 | 0 | 0 | 0 | 0 | 256 | M | 3 | ROZPOCET | 0 | 0 | 0 | 0 | 0 | 1 | 0 | 64 | 2019052698
| PP |  | závěsná souprava na fasádu pro venkovní jednotku | [14 empty] | PP | 3
7 | M | 1.08 | trubní rozvody DN25 pro odvod kondenzátu | bm | 20 |  | 0 |  |  | základní |  | 0 | 0 | 0 | 0 | 0 | 256 | M | 3 | ROZPOCET | 0 | 0 | 0 | 0 | 0 | 1 | 0 | 64 | 1324343424
| PP |  | trubní rozvody DN25 pro odvod kondenzátu | [14 empty] | PP | 3
| D | D2 | Zařízení č.2 - Chlazení Herny + Lehárny č.m. 1.15 Pozice |  |  |  | 0 |  |  |  |  | 0 |  | 0 |  | 0 | 1 | D | 2 | ROZPOCET | [6 empty] | 0
8 | M | 2.01 | Venkovní jednotka; (VxŠxH) 630x800x300, 45kg; chl. výkon: jmenovitý: 5,2 kW (rozsah: 1,7 - 6,2 kW), Lw(A): 47 dB (jm. výkon); El. příkon: 1,47kW (jm. výkon); Dop. jištění: 13A | ks | 1 |  | 0 |  |  | základní |  | 0 | 0 | 0 | 0 | 0 | 256 | M | 3 | ROZPOCET | 0 | 0 | 0 | 0 | 0 | 1 | 0 | 64 | -807061649
| PP |  | Venkovní jednotka; (VxŠxH) 630x800x300, 45kg; chl. výkon: jmenovitý: 5,2 kW (rozsah: 1,7 - 6,2 kW), Lw(A): 47 dB (jm. výkon); El. příkon: 1,47kW (jm. výkon); Dop. jištění: 13A | [14 empty] | PP | 3
9 | M | 2.02 | Vnitřní jednotka; (VxŠxH) 293x798x230, 10kg; chl. výkon (jmenovitý) - 3,5 kW | ks | 2 |  | 0 |  |  | základní |  | 0 | 0 | 0 | 0 | 0 | 256 | M | 3 | ROZPOCET | 0 | 0 | 0 | 0 | 0 | 1 | 0 | 64 | 1254494945
| PP |  | Vnitřní jednotka; (VxŠxH) 293x798x230, 10kg; chl. výkon (jmenovitý) - 3,5 kW | [14 empty] | PP | 3
10 | M | 2.03 | Modul komunikační pro propojení s MaR chladící jednotkou | ks | 2 |  | 0 |  |  | základní |  | 0 | 0 | 0 | 0 | 0 | 256 | M | 3 | ROZPOCET | 0 | 0 | 0 | 0 | 0 | 1 | 0 | 64 | -693901866
| PP |  | Modul komunikační pro propojení s MaR chladící jednotkou | [14 empty] | PP | 3
11 | M | 2.04 | předizolované Cu potrubí rozvodu chladiva R32 | bm | 12 |  | 0 |  |  | základní |  | 0 | 0 | 0 | 0 | 0 | 256 | M | 3 | ROZPOCET | 0 | 0 | 0 | 0 | 0 | 1 | 0 | 64 | -1877047003
| PP |  | předizolované Cu potrubí rozvodu chladiva R32 | [14 empty] | PP | 3
12 | M | 2.05 | Izolace Cu potrubí do plechu (pozink), tl. izolace min. 40mm | bm | 12 |  | 0 |  |  | základní |  | 0 | 0 | 0 | 0 | 0 | 256 | M | 3 | ROZPOCET | 0 | 0 | 0 | 0 | 0 | 1 | 0 | 64 | 954573997
| PP |  | Izolace Cu potrubí do plechu (pozink), tl. izolace min. 40mm | [14 empty] | PP | 3
13 | M | 2.06 | závěsná souprava na fasádu pro venkovní jednotku | kpl. | 1 |  | 0 |  |  | základní |  | 0 | 0 | 0 | 0 | 0 | 256 | M | 3 | ROZPOCET | 0 | 0 | 0 | 0 | 0 | 1 | 0 | 64 | 52027801
| PP |  | závěsná souprava na fasádu pro venkovní jednotku | [14 empty] | PP | 3
14 | M | 2.08 | trubní rozvody DN25 pro odvod kondenzátu | bm | 12 |  | 0 |  |  | základní |  | 0 | 0 | 0 | 0 | 0 | 256 | M | 3 | ROZPOCET | 0 | 0 | 0 | 0 | 0 | 1 | 0 | 64 | -297542144
| PP |  | trubní rozvody DN25 pro odvod kondenzátu | [14 empty] | PP | 3
| D | D3 | Zařízení č.3 - Chlazení Herny + Lehárny č.m. 2.05 Pozice |  |  |  | 0 |  |  |  |  | 0 |  | 0 |  | 0 | 1 | D | 2 | ROZPOCET | [6 empty] | 0
15 | M | 3.01 | Venkovní jednotka; (VxŠxH) 630x800x300, 45kg; chl. výkon: jmenovitý: 5,2 kW (rozsah: 1,7 - 6,2 kW), Lw(A): 47 dB (jm. výkon); El. příkon: 1,47kW (jm. výkon); Dop. jištění: 13A | ks | 1 |  | 0 |  |  | základní |  | 0 | 0 | 0 | 0 | 0 | 256 | M | 3 | ROZPOCET | 0 | 0 | 0 | 0 | 0 | 1 | 0 | 64 | -1878975823
| PP |  | Venkovní jednotka; (VxŠxH) 630x800x300, 45kg; chl. výkon: jmenovitý: 5,2 kW (rozsah: 1,7 - 6,2 kW), Lw(A): 47 dB (jm. výkon); El. příkon: 1,47kW (jm. výkon); Dop. jištění: 13A | [14 empty] | PP | 3
16 | M | 3.02 | Vnitřní jednotka; (VxŠxH) 293x798x230, 10kg; chl. výkon (jmenovitý) - 3,5 kW | ks | 2 |  | 0 |  |  | základní |  | 0 | 0 | 0 | 0 | 0 | 256 | M | 3 | ROZPOCET | 0 | 0 | 0 | 0 | 0 | 1 | 0 | 64 | 938092431
| PP |  | Vnitřní jednotka; (VxŠxH) 293x798x230, 10kg; chl. výkon (jmenovitý) - 3,5 kW | [14 empty] | PP | 3
17 | M | 3.03 | Modul komunikační pro propojení s MaR chladící jednotkou | ks | 2 |  | 0 |  |  | základní |  | 0 | 0 | 0 | 0 | 0 | 256 | M | 3 | ROZPOCET | 0 | 0 | 0 | 0 | 0 | 1 | 0 | 64 | -1796449376
| PP |  | Modul komunikační pro propojení s MaR chladící jednotkou | [14 empty] | PP | 3
18 | M | 3.04 | předizolované Cu potrubí rozvodu chladiva R32 | bm | 26 |  | 0 |  |  | základní |  | 0 | 0 | 0 | 0 | 0 | 256 | M | 3 | ROZPOCET | 0 | 0 | 0 | 0 | 0 | 1 | 0 | 64 | 565564313
| PP |  | předizolované Cu potrubí rozvodu chladiva R32 | [14 empty] | PP | 3
19 | M | 3.05 | Izolace Cu potrubí do plechu (pozink), tl. izolace min. 40mm | bm | 26 |  | 0 |  |  | základní |  | 0 | 0 | 0 | 0 | 0 | 256 | M | 3 | ROZPOCET | 0 | 0 | 0 | 0 | 0 | 1 | 0 | 64 | -1901748064
| PP |  | Izolace Cu potrubí do plechu (pozink), tl. izolace min. 40mm | [14 empty] | PP | 3
20 | M | 3.06 | závěsná souprava na fasádu pro venkovní jednotku | kpl. | 1 |  | 0 |  |  | základní |  | 0 | 0 | 0 | 0 | 0 | 256 | M | 3 | ROZPOCET | 0 | 0 | 0 | 0 | 0 | 1 | 0 | 64 | -1453765241
| PP |  | závěsná souprava na fasádu pro venkovní jednotku | [14 empty] | PP | 3
21 | M | 3.08 | trubní rozvody DN25 pro odvod kondenzátu | bm | 26 |  | 0 |  |  | základní |  | 0 | 0 | 0 | 0 | 0 | 256 | M | 3 | ROZPOCET | 0 | 0 | 0 | 0 | 0 | 1 | 0 | 64 | -1351053528
| PP |  | trubní rozvody DN25 pro odvod kondenzátu | [14 empty] | PP | 3
| D | D4 | Ostatní společné položky 4.00 |  |  |  | 0 |  |  |  |  | 0 |  | 0 |  | 0 | 1 | D | 2 | ROZPOCET | [6 empty] | 0
22 | K | 4.02 | Označení rozvodů a VZT jednotek identifikačními štítky | kpl | 1 |  | 0 |  |  | základní |  | 0 | 0 | 0 | 0 | 0 | 64 | K | 3 | ROZPOCET | 0 | 0 | 0 | 0 | 0 | 1 | 0 | 64 | -1179209470
| PP |  | Označení rozvodů a VZT jednotek identifikačními štítky | [14 empty] | PP | 3
23 | K | 4.03 | měření hluku vč. vystavení protokolu o měření a dopravy | kpl | 1 |  | 0 |  |  | základní |  | 0 | 0 | 0 | 0 | 0 | 64 | K | 3 | ROZPOCET | 0 | 0 | 0 | 0 | 0 | 1 | 0 | 64 | 136282467
| PP |  | měření hluku vč. vystavení protokolu o měření a dopravy | [14 empty] | PP | 3
24 | K | 4.04 | Projekt prováděcí, dokumentace skutečného provedení vč.protokolu o zaregulování, kordinace při realizaci a zaměření stavby | kpl | 1 |  | 0 |  |  | základní |  | 0 | 0 | 0 | 0 | 0 | 64 | K | 3 | ROZPOCET | 0 | 0 | 0 | 0 | 0 | 1 | 0 | 64 | -258494183
| PP |  | Projekt prováděcí, dokumentace skutečného provedení vč.protokolu o zaregulování, kordinace při realizaci a zaměření stavby | [14 empty] | PP | 3
25 | K | 4.05 | doprava, přesun materiálu a zaměření | kpl | 1 |  | 0 |  |  | základní |  | 0 | 0 | 0 | 0 | 0 | 64 | K | 3 | ROZPOCET | 0 | 0 | 0 | 0 | 0 | 1 | 0 | 64 | 958042129
| PP |  | doprava, přesun materiálu a zaměření | [14 empty] | PP | 3
26 | K | 4.06 | montáž kompletního systému, vč. zapojení ovladače, odzkoušení, nastavení regulace a zaškolení obsluhy | kpl | 1 |  | 0 |  |  | základní |  | 0 | 0 | 0 | 0 | 0 | 64 | K | 3 | ROZPOCET | 0 | 0 | 0 | 0 | 0 | 1 | 0 | 64 | -1192996002
| PP |  | montáž kompletního systému, vč. zapojení ovladače, odzkoušení, nastavení regulace a zaškolení obsluhy | [14 empty] | PP | 3
27 | K | 4.07 | Společný závěsný, spojovací a těsnící materiál | kpl | 1 |  | 0 |  |  | základní |  | 0 | 0 | 0 | 0 | 0 | 64 | K | 3 | ROZPOCET | 0 | 0 | 0 | 0 | 0 | 1 | 0 | 64 | 972294972
| PP |  | Společný závěsný, spojovací a těsnící materiál | [14 empty] | PP | 3
28 | K | 4.08 | zaregulovaní a nastavení zařízení na požadované parametry+protokol | kpl | 1 |  | 0 |  |  | základní |  | 0 | 0 | 0 | 0 | 0 | 64 | K | 3 | ROZPOCET | 0 | 0 | 0 | 0 | 0 | 1 | 0 | 64 | 1151521469
| PP |  | zaregulovaní a nastavení zařízení na požadované parametry+protokol | [14 empty] | PP | 3
| D | 24_O | Ostatní společné položky |  |  |  | 0 |  |  |  |  | 0 |  | 0 |  | 0 | 3 | D | 2 | ROZPOCET | [6 empty] | 0
29 | K | 24_ZP | Zednické přípomoce z kap. 24 | % |  |  | 0 |  |  | základní |  | 0 | 0 | 0 | 0 | 0 | 64 | K | 3 | ROZPOCET | 0 | 0 | 0 | 0 | 0 | 1 | 0 | 64 | 1265101177
| PP |  | Zednické přípomoce z kap. 24 | [14 empty] | PP | 3

## 04.6 - Elektro-silnoproud
{29dd711c-3f27-46bb-ab2b-76747b746022}
2
| KRYCÍ LIST SOUPISU PRACÍ | [7 empty] | v --- níže se nacházejí doplnkové a pomocné údaje k sestavám --- v | [8 empty] | False
Stavba:
MŚ VRCHLICKÉHO č.p.63, Beroun
Objekt:
04 - Technika prostředí staveb
Soupis:
04.6 - Elektro-silnoproud
| KSO: |  |  |  |  | CC-CZ:
| Místo: |  | Beroun |  |  | Datum: | 11. 11. 2021
| Zadavatel: |  |  |  |  | IČ:
|  | Město Beroun, Husovo nám. č.p.63, 26601 Beroun |  |  |  | DIČ:
| Uchazeč: |  |  |  |  | IČ: | Vyplň údaj
|  | Vyplň údaj |  |  |  | DIČ: | Vyplň údaj
| Projektant: |  |  |  |  | IČ: | 09486429
|  | SPEKTRA PRO spol s.r.o.,V Hlinkách 1548,26601 Bero |  |  |  | DIČ: | CZ09486429
| Zpracovatel: |  |  |  |  | IČ:
|  | p. Lenka Dejdarová |  |  |  | DIČ:
Poznámka:
| Cena bez DPH | [5 empty] | 0
|  |  | Základ daně |  |  | Sazba daně | Výše daně
| DPH | základní | 0 |  |  | 21% | 0
|  | snížená | 0 |  |  | 15% | 0
|  | zákl. přenesená | 0 |  |  | 21% | 0
|  | sníž. přenesená | 0 |  |  | 15% | 0
|  | nulová | 0 |  |  | 0% | 0
| Cena s DPH |  |  | v | CZK |  | 0
| Projektant |  |  | Zpracovatel
| Datum a podpis: |  | Razítko | Datum a podpis: |  |  | Razítko
| Objednavatel |  |  | Uchazeč
| Datum a podpis: |  | Razítko | Datum a podpis: |  |  | Razítko
REKAPITULACE ČLENĚNÍ SOUPISU PRACÍ
Stavba:
MŚ VRCHLICKÉHO č.p.63, Beroun
Objekt:
04 - Technika prostředí staveb
Soupis:
04.6 - Elektro-silnoproud
Místo: |  |  | Beroun |  |  | Datum: | 11. 11. 2021
Zadavatel: |  |  | Město Beroun, Husovo nám. č.p.63, 26601 Beroun |  |  | Projektant: | SPEKTRA PRO spol s.r.o.,V Hlinkách 1548,26601 Bero
Uchazeč: |  |  | Vyplň údaj |  |  | Zpracovatel: | p. Lenka Dejdarová
Kód dílu - Popis | [6 empty] | Cena celkem [CZK]
Náklady ze soupisu prací | [6 empty] | 0 | [11 empty] | -1
| M - Práce a dodávky M | [5 empty] | 0
| 21-M - Elektromontáže | [5 empty] | 0
| D1 - Kabely | [5 empty] | 0
| D2 - Svítidla | [5 empty] | 0
| D3 - Přístroje, vypínače, zásuvky, rámečky | [5 empty] | 0
| D4 - Přístrojové krabice, dopňující materiál | [5 empty] | 0
| D5 - Rozvodné skříně | [5 empty] | 0
| D6 - Protipožární oceloplechová rozvodnice, ozn. RSH, zapuštěná, s dveřním zámkem pro uzamče-ní, šířka 51 | [5 empty] | 0
| D7 - Protipožární oceloplechová rozvodnice, ozn. RS.KUCHYNĚ, zapuštěná, s dveřním zámkem pro uzamče-ní, š | [5 empty] | 0
| D8 - Protipožární oceloplechová rozvodnice, ozn. RS.1.1, zapuštěná, s dveřním zámkem pro uzamče-ní, šířka | [5 empty] | 0
| D9 - Protipožární oceloplechová rozvodnice, ozn. RS.2.1, zapuštěná, s dveřním zámkem pro uzamče-ní, šířka | [5 empty] | 0
| OST - Ostatní | [5 empty] | 0
SOUPIS PRACÍ
Stavba:
MŚ VRCHLICKÉHO č.p.63, Beroun
Objekt:
04 - Technika prostředí staveb
Soupis:
04.6 - Elektro-silnoproud
Místo: |  |  | Beroun |  |  | Datum: | 11. 11. 2021
Zadavatel: |  |  | Město Beroun, Husovo nám. č.p.63, 26601 Beroun |  |  | Projektant: | SPEKTRA PRO spol s.r.o.,V Hlinkách 1548,26601 Bero
Uchazeč: |  |  | Vyplň údaj |  |  | Zpracovatel: | p. Lenka Dejdarová
PČ | Typ | Kód | Popis | MJ | Množství | J.cena [CZK] | Cena celkem [CZK] | Cenová soustava |  | DPH | J. Nh [h] | Nh celkem [h] | J. hmotnost [t] | Hmotnost celkem [t] | J. suť [t] | Suť Celkem [t]
Náklady soupisu celkem | [6 empty] | 0 |  |  |  |  | 0 |  | 0 |  | 0 |  | D | -1 | [7 empty] | 0
| D | M | Práce a dodávky M |  |  |  | 0 |  |  |  |  | 0 |  | 0 |  | 0 | 3 | D | 0 | ROZPOCET | [6 empty] | 0
| D | 21-M | Elektromontáže |  |  |  | 0 |  |  |  |  | 0 |  | 0 |  | 0 | 3 | D | 1 | ROZPOCET | [6 empty] | 0
1 | K | 210_01 | Technické práce | kpl | 1 |  | 0 |  |  | základní |  | 0 | 0 | 0 | 0 | 0 | 64 | K | 2 | ROZPOCET | 0 | 0 | 0 | 0 | 0 | 1 | 0 | 64 | -1615653787
| PP |  | Technické práce | [14 empty] | PP | 2
2 | K | 210_03 | Projekt prováděcí | kpl | 1 |  | 0 |  |  | základní |  | 0 | 0 | 0 | 0 | 0 | 64 | K | 2 | ROZPOCET | 0 | 0 | 0 | 0 | 0 | 1 | 0 | 64 | -2053979652
| PP |  | Projekt prováděcí | [14 empty] | PP | 2
3 | K | 210_04 | Výseky, prostupy - prováděné profesí elektro | kpl | 1 |  | 0 |  |  | základní |  | 0 | 0 | 0 | 0 | 0 | 64 | K | 2 | ROZPOCET | 0 | 0 | 0 | 0 | 0 | 1 | 0 | 64 | -956140922
| PP |  | Výseky, prostupy - prováděné profesí elektro | [14 empty] | PP | 2
4 | K | 210_08 | Doprava a přesun hmot | kpl | 1 |  | 0 |  |  | základní |  | 0 | 0 | 0 | 0 | 0 | 64 | K | 2 | ROZPOCET | 0 | 0 | 0 | 0 | 0 | 1 | 0 | 64 | -2037933086
| PP |  | Doprava a přesun hmot | [14 empty] | PP | 2
5 | K | 210_09 | Koordinace, konzultace, dozor - profese elektro | kpl | 1 |  | 0 |  |  | základní |  | 0 | 0 | 0 | 0 | 0 | 64 | K | 2 | ROZPOCET | 0 | 0 | 0 | 0 | 0 | 1 | 0 | 64 | -1456174514
| PP |  | Koordinace, konzultace, dozor - profese elektro | [14 empty] | PP | 2
| D | D1 | Kabely |  |  |  | 0 |  |  |  |  | 0 |  | 0 |  | 0 | 1 | D | 1 | ROZPOCET | [6 empty] | 0
6 | K | Pol99 | Silový kabel CYKY-J 3x35+25 | m | 20 |  | 0 |  |  | základní |  | 0 | 0 | 0 | 0 | 0 | 64 | K | 2 | ROZPOCET | 0 | 0 | 0 | 0 | 0 | 1 | 0 | 64 | 562144878
| PP |  | Silový kabel CYKY-J 3x35+25 | [14 empty] | PP | 2
7 | K | Pol102 | Silový kabel CYKY-J 4x16 | m | 18 |  | 0 |  |  | základní |  | 0 | 0 | 0 | 0 | 0 | 64 | K | 2 | ROZPOCET | 0 | 0 | 0 | 0 | 0 | 1 | 0 | 64 | -1569842740
| PP |  | Silový kabel CYKY-J 4x16 | [14 empty] | PP | 2
8 | K | Pol103 | Silový kabel CYKY-J 3x1,5 | m | 1425 |  | 0 |  |  | základní |  | 0 | 0 | 0 | 0 | 0 | 64 | K | 2 | ROZPOCET | 0 | 0 | 0 | 0 | 0 | 1 | 0 | 64 | -1550479827
| PP |  | Silový kabel CYKY-J 3x1,5 | [14 empty] | PP | 2
9 | K | Pol104 | Silový kabel CYKY-J 3x2,5 | m | 1044 |  | 0 |  |  | základní |  | 0 | 0 | 0 | 0 | 0 | 64 | K | 2 | ROZPOCET | 0 | 0 | 0 | 0 | 0 | 1 | 0 | 64 | 647327113
| PP |  | Silový kabel CYKY-J 3x2,5 | [14 empty] | PP | 2
10 | K | Pol105 | Silový kabel CYKY-J 3x4 | m | 62 |  | 0 |  |  | základní |  | 0 | 0 | 0 | 0 | 0 | 64 | K | 2 | ROZPOCET | 0 | 0 | 0 | 0 | 0 | 1 | 0 | 64 | 832959532
| PP |  | Silový kabel CYKY-J 3x4 | [14 empty] | PP | 2
11 | K | Pol106 | Silový kabel CYKY-J 5x2,5 | m | 16 |  | 0 |  |  | základní |  | 0 | 0 | 0 | 0 | 0 | 64 | K | 2 | ROZPOCET | 0 | 0 | 0 | 0 | 0 | 1 | 0 | 64 | 898555315
| PP |  | Silový kabel CYKY-J 5x2,5 | [14 empty] | PP | 2
12 | K | Pol107 | Silový kabel CYKY-J 5x4 | m | 42 |  | 0 |  |  | základní |  | 0 | 0 | 0 | 0 | 0 | 64 | K | 2 | ROZPOCET | 0 | 0 | 0 | 0 | 0 | 1 | 0 | 64 | -854414982
| PP |  | Silový kabel CYKY-J 5x4 | [14 empty] | PP | 2
13 | K | Pol108 | Silový kabel CYKY-J 5x6 | m | 31 |  | 0 |  |  | základní |  | 0 | 0 | 0 | 0 | 0 | 64 | K | 2 | ROZPOCET | 0 | 0 | 0 | 0 | 0 | 1 | 0 | 64 | 617707838
| PP |  | Silový kabel CYKY-J 5x6 | [14 empty] | PP | 2
14 | K | Pol109 | Silový kabel CYKY-O 2x1,5 | m | 546 |  | 0 |  |  | základní |  | 0 | 0 | 0 | 0 | 0 | 64 | K | 2 | ROZPOCET | 0 | 0 | 0 | 0 | 0 | 1 | 0 | 64 | 129878371
| PP |  | Silový kabel CYKY-O 2x1,5 | [14 empty] | PP | 2
15 | K | Pol110 | Silový kabel CYKY-O 3x1,5 | m | 402 |  | 0 |  |  | základní |  | 0 | 0 | 0 | 0 | 0 | 64 | K | 2 | ROZPOCET | 0 | 0 | 0 | 0 | 0 | 1 | 0 | 64 | -1669548516
| PP |  | Silový kabel CYKY-O 3x1,5 | [14 empty] | PP | 2
16 | K | Pol111 | Silový kabel CYSY-G 3x1,5 | m | 20 |  | 0 |  |  | základní |  | 0 | 0 | 0 | 0 | 0 | 64 | K | 2 | ROZPOCET | 0 | 0 | 0 | 0 | 0 | 1 | 0 | 64 | 1582618718
| PP |  | Silový kabel CYSY-G 3x1,5 | [14 empty] | PP | 2
17 | K | Pol112 | Silový kabel CYSY-G 3x2,5 | m | 5 |  | 0 |  |  | základní |  | 0 | 0 | 0 | 0 | 0 | 64 | K | 2 | ROZPOCET | 0 | 0 | 0 | 0 | 0 | 1 | 0 | 64 | -1658731160
| PP |  | Silový kabel CYSY-G 3x2,5 | [14 empty] | PP | 2
| D | D2 | Svítidla |  |  |  | 0 |  |  |  |  | 0 |  | 0 |  | 0 | 1 | D | 1 | ROZPOCET | [6 empty] | 0
18 | K | Pol113 | Kruhové přisazené LED svítidlo, 1x27 W, 2700 lm, 4000 K, Ra 80, IP 44 | ks | 28 |  | 0 |  |  | základní |  | 0 | 0 | 0 | 0 | 0 | 64 | K | 2 | ROZPOCET | 0 | 0 | 0 | 0 | 0 | 1 | 0 | 64 | 1661974347
| PP |  | Kruhové přisazené LED svítidlo, 1x27 W, 2700 lm, 4000 K, Ra 80, IP 44 | [14 empty] | PP | 2
19 | K | Pol114 | Kruhové přisazené LED svítidlo, 1x34 W, 3600 lm, 4000 K, Ra 80, IP 44 | ks | 9 |  | 0 |  |  | základní |  | 0 | 0 | 0 | 0 | 0 | 64 | K | 2 | ROZPOCET | 0 | 0 | 0 | 0 | 0 | 1 | 0 | 64 | -1208059702
| PP |  | Kruhové přisazené LED svítidlo, 1x34 W, 3600 lm, 4000 K, Ra 80, IP 44 | [14 empty] | PP | 2
20 | K | Pol115 | Přisazené LED svítidlo, 1x19 W, 2100 lm, 4000K, Ra 80, IP 20 | ks | 48 |  | 0 |  |  | základní |  | 0 | 0 | 0 | 0 | 0 | 64 | K | 2 | ROZPOCET | 0 | 0 | 0 | 0 | 0 | 1 | 0 | 64 | -1532815304
| PP |  | Přisazené LED svítidlo, 1x19 W, 2100 lm, 4000K, Ra 80, IP 20 | [14 empty] | PP | 2
21 | K | Pol116 | Přisazené LED svítidlo, 1x30 W, 3200 lm, 4000K, Ra 80, IP 20 | ks | 2 |  | 0 |  |  | základní |  | 0 | 0 | 0 | 0 | 0 | 64 | K | 2 | ROZPOCET | 0 | 0 | 0 | 0 | 0 | 1 | 0 | 64 | -1179656271
| PP |  | Přisazené LED svítidlo, 1x30 W, 3200 lm, 4000K, Ra 80, IP 20 | [14 empty] | PP | 2
22 | K | Pol117 | Přisazené LED svítidlo, 1x26 W, 3300 lm, 4000K, Ra 80, IP 40 | ks | 63 |  | 0 |  |  | základní |  | 0 | 0 | 0 | 0 | 0 | 64 | K | 2 | ROZPOCET | 0 | 0 | 0 | 0 | 0 | 1 | 0 | 64 | -57563521
| PP |  | Přisazené LED svítidlo, 1x26 W, 3300 lm, 4000K, Ra 80, IP 40 | [14 empty] | PP | 2
23 | K | Pol118 | Přisazené LED svítidlo, 1x44 W, 5400 lm, 4000K, Ra 80, IP 40 | ks | 3 |  | 0 |  |  | základní |  | 0 | 0 | 0 | 0 | 0 | 64 | K | 2 | ROZPOCET | 0 | 0 | 0 | 0 | 0 | 1 | 0 | 64 | -2051268603
| PP |  | Přisazené LED svítidlo, 1x44 W, 5400 lm, 4000K, Ra 80, IP 40 | [14 empty] | PP | 2
24 | K | Pol119 | Přisazené LED svítidlo, 1x24 W, 3100 lm, 4000K, Ra 80, IP 40 | ks | 17 |  | 0 |  |  | základní |  | 0 | 0 | 0 | 0 | 0 | 64 | K | 2 | ROZPOCET | 0 | 0 | 0 | 0 | 0 | 1 | 0 | 64 | 670970492
| PP |  | Přisazené LED svítidlo, 1x24 W, 3100 lm, 4000K, Ra 80, IP 40 | [14 empty] | PP | 2
25 | K | Pol120 | Nástěnné venkovní LED svítidlo, IP x4 | ks | 8 |  | 0 |  |  | základní |  | 0 | 0 | 0 | 0 | 0 | 64 | K | 2 | ROZPOCET | 0 | 0 | 0 | 0 | 0 | 1 | 0 | 64 | 255567691
| PP |  | Nástěnné venkovní LED svítidlo, IP x4 | [14 empty] | PP | 2
26 | K | Pol121 | Nouzové akumulátorové LED svítidlo s piktogramem, IP 65 | ks | 5 |  | 0 |  |  | základní |  | 0 | 0 | 0 | 0 | 0 | 64 | K | 2 | ROZPOCET | 0 | 0 | 0 | 0 | 0 | 1 | 0 | 64 | -1814636669
| PP |  | Nouzové akumulátorové LED svítidlo s piktogramem, IP 65 | [14 empty] | PP | 2
27 | K | Pol122 | Přisazené nouzové akumulátorové protipanické LED svítidlo, IP 41 | ks | 12 |  | 0 |  |  | základní |  | 0 | 0 | 0 | 0 | 0 | 64 | K | 2 | ROZPOCET | 0 | 0 | 0 | 0 | 0 | 1 | 0 | 64 | -3204323
| PP |  | Přisazené nouzové akumulátorové protipanické LED svítidlo, IP 41 | [14 empty] | PP | 2
| D | D3 | Přístroje, vypínače, zásuvky, rámečky |  |  |  | 0 |  |  |  |  | 0 |  | 0 |  | 0 | 1 | D | 1 | ROZPOCET | [6 empty] | 0
28 | K | Pol123 | Jednopólový spínač, přístroj | ks | 26 |  | 0 |  |  | základní |  | 0 | 0 | 0 | 0 | 0 | 64 | K | 2 | ROZPOCET | 0 | 0 | 0 | 0 | 0 | 1 | 0 | 64 | -1261738658
| PP |  | Jednopólový spínač, přístroj | [14 empty] | PP | 2
29 | K | Pol124 | Sériový přepínač, přístroj | ks | 3 |  | 0 |  |  | základní |  | 0 | 0 | 0 | 0 | 0 | 64 | K | 2 | ROZPOCET | 0 | 0 | 0 | 0 | 0 | 1 | 0 | 64 | -798646627
| PP |  | Sériový přepínač, přístroj | [14 empty] | PP | 2
30 | K | Pol125 | Střídavý přepínač, přístroj | ks | 50 |  | 0 |  |  | základní |  | 0 | 0 | 0 | 0 | 0 | 64 | K | 2 | ROZPOCET | 0 | 0 | 0 | 0 | 0 | 1 | 0 | 64 | 1801081926
| PP |  | Střídavý přepínač, přístroj | [14 empty] | PP | 2
31 | K | Pol126 | Křížový přepínač, přístroj | ks | 16 |  | 0 |  |  | základní |  | 0 | 0 | 0 | 0 | 0 | 64 | K | 2 | ROZPOCET | 0 | 0 | 0 | 0 | 0 | 1 | 0 | 64 | 1598199470
| PP |  | Křížový přepínač, přístroj | [14 empty] | PP | 2
32 | K | Pol127 | Spínač automatický se snímačem pohybu, IP 44 | ks | 2 |  | 0 |  |  | základní |  | 0 | 0 | 0 | 0 | 0 | 64 | K | 2 | ROZPOCET | 0 | 0 | 0 | 0 | 0 | 1 | 0 | 64 | 2092634507
| PP |  | Spínač automatický se snímačem pohybu, IP 44 | [14 empty] | PP | 2
33 | K | Pol128 | Kryt jednoduchý | ks | 92 |  | 0 |  |  | základní |  | 0 | 0 | 0 | 0 | 0 | 64 | K | 2 | ROZPOCET | 0 | 0 | 0 | 0 | 0 | 1 | 0 | 64 | -1558093137
| PP |  | Kryt jednoduchý | [14 empty] | PP | 2
34 | K | Pol129 | Kryt dělený | ks | 3 |  | 0 |  |  | základní |  | 0 | 0 | 0 | 0 | 0 | 64 | K | 2 | ROZPOCET | 0 | 0 | 0 | 0 | 0 | 1 | 0 | 64 | 791809980
| PP |  | Kryt dělený | [14 empty] | PP | 2
35 | K | Pol130 | Jednofázová zásuvka dvojitá, s clonkami a natočenou dutinou | ks | 43 |  | 0 |  |  | základní |  | 0 | 0 | 0 | 0 | 0 | 64 | K | 2 | ROZPOCET | 0 | 0 | 0 | 0 | 0 | 1 | 0 | 64 | -1975821442
| PP |  | Jednofázová zásuvka dvojitá, s clonkami a natočenou dutinou | [14 empty] | PP | 2
36 | K | Pol131 | Jednofázová zásuvka jednonásobná, s clonkami | ks | 80 |  | 0 |  |  | základní |  | 0 | 0 | 0 | 0 | 0 | 64 | K | 2 | ROZPOCET | 0 | 0 | 0 | 0 | 0 | 1 | 0 | 64 | 1999139147
| PP |  | Jednofázová zásuvka jednonásobná, s clonkami | [14 empty] | PP | 2
37 | K | Pol132 | Jednofázová zásuvka jednonás., s clonkami a s ochranou proti přepětí | ks | 19 |  | 0 |  |  | základní |  | 0 | 0 | 0 | 0 | 0 | 64 | K | 2 | ROZPOCET | 0 | 0 | 0 | 0 | 0 | 1 | 0 | 64 | -616874064
| PP |  | Jednofázová zásuvka jednonás., s clonkami a s ochranou proti přepětí | [14 empty] | PP | 2
38 | K | Pol133 | Jednofázová zásuvka jednonás., s clonkami, IP44 | ks | 1 |  | 0 |  |  | základní |  | 0 | 0 | 0 | 0 | 0 | 64 | K | 2 | ROZPOCET | 0 | 0 | 0 | 0 | 0 | 1 | 0 | 64 | -306303296
| PP |  | Jednofázová zásuvka jednonás., s clonkami, IP44 | [14 empty] | PP | 2
39 | K | Pol134 | Zásuvkový box 230/400V, 50Hz, IP 44, zámek pro uzamčení Vybavení: - 1x zásuvka 230V - 1x zásuvka 400V - 1x proudový chránič 40/0,03 - 1x jistič 1x16A char. C - 1x jistič 3x16A char. C | ks | 1 |  | 0 |  |  | základní |  | 0 | 0 | 0 | 0 | 0 | 64 | K | 2 | ROZPOCET | 0 | 0 | 0 | 0 | 0 | 1 | 0 | 64 | 736615007
| PP |  | Zásuvkový box 230/400V, 50Hz, IP 44, zámek pro uzamčení Vybavení: - 1x zásuvka 230V - 1x zásuvka 400V - 1x proudový chránič 40/0,03 - 1x jistič 1x16A char. C - 1x jistič 3x16A char. C | [14 empty] | PP | 2
40 | K | Pol135 | Rámeček jednonásobný | ks | 99 |  | 0 |  |  | základní |  | 0 | 0 | 0 | 0 | 0 | 64 | K | 2 | ROZPOCET | 0 | 0 | 0 | 0 | 0 | 1 | 0 | 64 | 2114878450
| PP |  | Rámeček jednonásobný | [14 empty] | PP | 2
41 | K | Pol136 | Rámeček dvojnásobný | ks | 21 |  | 0 |  |  | základní |  | 0 | 0 | 0 | 0 | 0 | 64 | K | 2 | ROZPOCET | 0 | 0 | 0 | 0 | 0 | 1 | 0 | 64 | 1848890357
| PP |  | Rámeček dvojnásobný | [14 empty] | PP | 2
42 | K | Pol137 | Rámeček trojnásobný | ks | 8 |  | 0 |  |  | základní |  | 0 | 0 | 0 | 0 | 0 | 64 | K | 2 | ROZPOCET | 0 | 0 | 0 | 0 | 0 | 1 | 0 | 64 | -97102410
| PP |  | Rámeček trojnásobný | [14 empty] | PP | 2
43 | K | Pol138 | Rámeček čtyřnásobný | ks | 7 |  | 0 |  |  | základní |  | 0 | 0 | 0 | 0 | 0 | 64 | K | 2 | ROZPOCET | 0 | 0 | 0 | 0 | 0 | 1 | 0 | 64 | 1030087865
| PP |  | Rámeček čtyřnásobný | [14 empty] | PP | 2
44 | K | Pol139 | Rámeček pětinásobný | ks | 6 |  | 0 |  |  | základní |  | 0 | 0 | 0 | 0 | 0 | 64 | K | 2 | ROZPOCET | 0 | 0 | 0 | 0 | 0 | 1 | 0 | 64 | -14784761
| PP |  | Rámeček pětinásobný | [14 empty] | PP | 2
| D | D4 | Přístrojové krabice, dopňující materiál |  |  |  | 0 |  |  |  |  | 0 |  | 0 |  | 0 | 1 | D | 1 | ROZPOCET | [6 empty] | 0
45 | K | Pol140 | Přístrojová krabice pod omítku - jednonásobná | ks | 148 |  | 0 |  |  | základní |  | 0 | 0 | 0 | 0 | 0 | 64 | K | 2 | ROZPOCET | 0 | 0 | 0 | 0 | 0 | 1 | 0 | 64 | -971697827
| PP |  | Přístrojová krabice pod omítku - jednonásobná | [14 empty] | PP | 2
46 | K | Pol141 | Přístrojová krabice pod omítku - dvojnásobná | ks | 21 |  | 0 |  |  | základní |  | 0 | 0 | 0 | 0 | 0 | 64 | K | 2 | ROZPOCET | 0 | 0 | 0 | 0 | 0 | 1 | 0 | 64 | 1592476962
| PP |  | Přístrojová krabice pod omítku - dvojnásobná | [14 empty] | PP | 2
47 | K | Pol142 | Přístrojová krabice pod omítku - trojnásobná | ks | 8 |  | 0 |  |  | základní |  | 0 | 0 | 0 | 0 | 0 | 64 | K | 2 | ROZPOCET | 0 | 0 | 0 | 0 | 0 | 1 | 0 | 64 | 2124105601
| PP |  | Přístrojová krabice pod omítku - trojnásobná | [14 empty] | PP | 2
48 | K | Pol143 | Přístrojová krabice pod omítku - čtyřnásobná | ks | 7 |  | 0 |  |  | základní |  | 0 | 0 | 0 | 0 | 0 | 64 | K | 2 | ROZPOCET | 0 | 0 | 0 | 0 | 0 | 1 | 0 | 64 | 1776089890
| PP |  | Přístrojová krabice pod omítku - čtyřnásobná | [14 empty] | PP | 2
49 | K | Pol144 | Přístrojová krabice pod omítku - pětinásobná | ks | 6 |  | 0 |  |  | základní |  | 0 | 0 | 0 | 0 | 0 | 64 | K | 2 | ROZPOCET | 0 | 0 | 0 | 0 | 0 | 1 | 0 | 64 | 60180107
| PP |  | Přístrojová krabice pod omítku - pětinásobná | [14 empty] | PP | 2
50 | K | Pol145 | Rozbočná krabice pod omítku, vč. víka a svorkovnice | ks | 103 |  | 0 |  |  | základní |  | 0 | 0 | 0 | 0 | 0 | 64 | K | 2 | ROZPOCET | 0 | 0 | 0 | 0 | 0 | 1 | 0 | 64 | -314921369
| PP |  | Rozbočná krabice pod omítku, vč. víka a svorkovnice | [14 empty] | PP | 2
51 | K | Pol146 | Krabice pod omítku s ekvipotenciální přípojnicí a víčkem | ks | 4 |  | 0 |  |  | základní |  | 0 | 0 | 0 | 0 | 0 | 64 | K | 2 | ROZPOCET | 0 | 0 | 0 | 0 | 0 | 1 | 0 | 64 | 808896864
| PP |  | Krabice pod omítku s ekvipotenciální přípojnicí a víčkem | [14 empty] | PP | 2
52 | K | Pol147 | Bernard svorka | ks | 60 |  | 0 |  |  | základní |  | 0 | 0 | 0 | 0 | 0 | 64 | K | 2 | ROZPOCET | 0 | 0 | 0 | 0 | 0 | 1 | 0 | 64 | -350437897
| PP |  | Bernard svorka | [14 empty] | PP | 2
53 | K | Pol148 | Vodič CY 6mm2, zel/žl. | m | 300 |  | 0 |  |  | základní |  | 0 | 0 | 0 | 0 | 0 | 64 | K | 2 | ROZPOCET | 0 | 0 | 0 | 0 | 0 | 1 | 0 | 64 | 1144010631
| PP |  | Vodič CY 6mm2, zel/žl. | [14 empty] | PP | 2
| D | D5 | Rozvodné skříně |  |  |  | 0 |  |  |  |  | 0 |  | 0 |  | 0 | 1 | D | 1 | ROZPOCET | [6 empty] | 0
| D | D6 | Protipožární oceloplechová rozvodnice, ozn. RSH, zapuštěná, s dveřním zámkem pro uzamče-ní, šířka 51 |  |  |  | 0 |  |  |  |  | 0 |  | 0 |  | 0 | 1 | D | 2 | ROZPOCET | [6 empty] | 0
54 | K | Pol149 | Protipožární oceloplechová rozvodnice 750x510, IP65, EI30S, prázdná | ks | 1 |  | 0 |  |  | základní |  | 0 | 0 | 0 | 0 | 0 | 64 | K | 3 | ROZPOCET | 0 | 0 | 0 | 0 | 0 | 1 | 0 | 64 | 1404672571
| PP |  | Protipožární oceloplechová rozvodnice 750x510, IP65, EI30S, prázdná Protipožární oceloplechová rozvodnice, ozn. RS.2.1, zapuštěná, s dveřním zámkem pro uzamče-ní, šířka 510 mm, výška 750 mm, hloubka 205 mm, krytí IP 54, pož. odolnost EI30S, přívod horem, odvody horem a spodem, skládající se z následujících částí: | [14 empty] | PP | 3
55 | K | Pol150 | Kryt bez výřezu pro 24 modulů, výška 150mm | ks | 5 |  | 0 |  |  | základní |  | 0 | 0 | 0 | 0 | 0 | 64 | K | 3 | ROZPOCET | 0 | 0 | 0 | 0 | 0 | 1 | 0 | 64 | 1113197805
| PP |  | Kryt bez výřezu pro 24 modulů, výška 150mm | [14 empty] | PP | 3
56 | K | Pol151 | Přístrojová lišta 50 x 510 | ks | 1 |  | 0 |  |  | základní |  | 0 | 0 | 0 | 0 | 0 | 64 | K | 3 | ROZPOCET | 0 | 0 | 0 | 0 | 0 | 1 | 0 | 64 | 478517450
| PP |  | Přístrojová lišta 50 x 510 | [14 empty] | PP | 3
57 | K | Pol152 | Posuvný držák 50 pro lištu | ks | 1 |  | 0 |  |  | základní |  | 0 | 0 | 0 | 0 | 0 | 64 | K | 3 | ROZPOCET | 0 | 0 | 0 | 0 | 0 | 1 | 0 | 64 | -2061521893
| PP |  | Posuvný držák 50 pro lištu | [14 empty] | PP | 3
58 | K | Pol153 | DIN lišta, 24 modulů | ks | 5 |  | 0 |  |  | základní |  | 0 | 0 | 0 | 0 | 0 | 64 | K | 3 | ROZPOCET | 0 | 0 | 0 | 0 | 0 | 1 | 0 | 64 | 1534317870
| PP |  | DIN lišta, 24 modulů | [14 empty] | PP | 3
59 | K | Pol154 | Třífázový vypínač SBN 363 – 63 A | ks | 1 |  | 0 |  |  | základní |  | 0 | 0 | 0 | 0 | 0 | 64 | K | 3 | ROZPOCET | 0 | 0 | 0 | 0 | 0 | 1 | 0 | 64 | 375094959
| PP |  | Třífázový vypínač SBN 363 – 63 A | [14 empty] | PP | 3
60 | K | Pol155 | Vypínací cívka MZ 203 | ks | 1 |  | 0 |  |  | základní |  | 0 | 0 | 0 | 0 | 0 | 64 | K | 3 | ROZPOCET | 0 | 0 | 0 | 0 | 0 | 1 | 0 | 64 | 2014693304
| PP |  | Vypínací cívka MZ 203 | [14 empty] | PP | 3
61 | K | Pol156 | Ochrana proti přepětí kombinovaná B + C SPN801 | ks | 1 |  | 0 |  |  | základní |  | 0 | 0 | 0 | 0 | 0 | 64 | K | 3 | ROZPOCET | 0 | 0 | 0 | 0 | 0 | 1 | 0 | 64 | 1508795878
| PP |  | Ochrana proti přepětí kombinovaná B + C SPN801 | [14 empty] | PP | 3
62 | K | Pol157 | Jednofázový jistič, charakteristika B, MBN 106 – 6 A | ks | 3 |  | 0 |  |  | základní |  | 0 | 0 | 0 | 0 | 0 | 64 | K | 3 | ROZPOCET | 0 | 0 | 0 | 0 | 0 | 1 | 0 | 64 | -1131934447
| PP |  | Jednofázový jistič, charakteristika B, MBN 106 – 6 A | [14 empty] | PP | 3
63 | K | Pol158 | Jednofázový jistič, charakteristika B, MBN 110 – 10 A | ks | 9 |  | 0 |  |  | základní |  | 0 | 0 | 0 | 0 | 0 | 64 | K | 3 | ROZPOCET | 0 | 0 | 0 | 0 | 0 | 1 | 0 | 64 | 77953285
| PP |  | Jednofázový jistič, charakteristika B, MBN 110 – 10 A | [14 empty] | PP | 3
64 | K | Pol159 | Jednofázový jistič, charakteristika B, MBN 116 – 16 A | ks | 10 |  | 0 |  |  | základní |  | 0 | 0 | 0 | 0 | 0 | 64 | K | 3 | ROZPOCET | 0 | 0 | 0 | 0 | 0 | 1 | 0 | 64 | 1296106380
| PP |  | Jednofázový jistič, charakteristika B, MBN 116 – 16 A | [14 empty] | PP | 3
65 | K | Pol160 | Jednofázový jistič, charakteristika B, MBN 125 – 25 A | ks | 1 |  | 0 |  |  | základní |  | 0 | 0 | 0 | 0 | 0 | 64 | K | 3 | ROZPOCET | 0 | 0 | 0 | 0 | 0 | 1 | 0 | 64 | -805933848
| PP |  | Jednofázový jistič, charakteristika B, MBN 125 – 25 A | [14 empty] | PP | 3
66 | K | Pol161 | Třífázový jistič, charakteristika B,MBN 316 – 16 A | ks | 1 |  | 0 |  |  | základní |  | 0 | 0 | 0 | 0 | 0 | 64 | K | 3 | ROZPOCET | 0 | 0 | 0 | 0 | 0 | 1 | 0 | 64 | 1834130984
| PP |  | Třífázový jistič, charakteristika B, MBN 316 – 16 A | [14 empty] | PP | 3
67 | K | Pol162 | Třífázový jistič, charakteristika B, MBN 320 – 20 A | ks | 1 |  | 0 |  |  | základní |  | 0 | 0 | 0 | 0 | 0 | 64 | K | 3 | ROZPOCET | 0 | 0 | 0 | 0 | 0 | 1 | 0 | 64 | 1776416881
| PP |  | Třífázový jistič, charakteristika B, MBN 320 – 20 A | [14 empty] | PP | 3
68 | K | Pol163 | Třífázový jistič, charakteristika B, MBN 325 – 25 A | ks | 1 |  | 0 |  |  | základní |  | 0 | 0 | 0 | 0 | 0 | 64 | K | 3 | ROZPOCET | 0 | 0 | 0 | 0 | 0 | 1 | 0 | 64 | -1335206909
| PP |  | Třífázový jistič, charakteristika B, MBN 325 – 25 A | [14 empty] | PP | 3
69 | K | Pol164 | Třífázový jistič, charakteristika B, MBN 332 – 32 A | ks | 2 |  | 0 |  |  | základní |  | 0 | 0 | 0 | 0 | 0 | 64 | K | 3 | ROZPOCET | 0 | 0 | 0 | 0 | 0 | 1 | 0 | 64 | -95516613
| PP |  | Třífázový jistič, charakteristika B, MBN 332 – 32 A | [14 empty] | PP | 3
70 | K | Pol165 | Proudový čtyřpólový chránič CDA 425 D, 25 A, 400 V, citlivost 0,03 A | ks | 2 |  | 0 |  |  | základní |  | 0 | 0 | 0 | 0 | 0 | 64 | K | 3 | ROZPOCET | 0 | 0 | 0 | 0 | 0 | 1 | 0 | 64 | -214587460
| PP |  | Proudový čtyřpólový chránič CDA 425 D, 25 A, 400 V, citlivost 0,03 A | [14 empty] | PP | 3
71 | K | Pol166 | Hřebenová přípojnice 3P, 10mm2/12mod chraníč. | ks | 2 |  | 0 |  |  | základní |  | 0 | 0 | 0 | 0 | 0 | 64 | K | 3 | ROZPOCET | 0 | 0 | 0 | 0 | 0 | 1 | 0 | 64 | 1638987266
| PP |  | Hřebenová přípojnice 3P, 10mm2/12mod chraníč. | [14 empty] | PP | 3
72 | K | Pol167 | Svorka 7 x N se soklem | ks | 2 |  | 0 |  |  | základní |  | 0 | 0 | 0 | 0 | 0 | 64 | K | 3 | ROZPOCET | 0 | 0 | 0 | 0 | 0 | 1 | 0 | 64 | -311183451
| PP |  | Svorka 7 x N se soklem | [14 empty] | PP | 3
73 | K | Pol168 | Hřebenová přípojnice 3P, 10mm2/12mod. | ks | 2 |  | 0 |  |  | základní |  | 0 | 0 | 0 | 0 | 0 | 64 | K | 3 | ROZPOCET | 0 | 0 | 0 | 0 | 0 | 1 | 0 | 64 | -696995959
| PP |  | Hřebenová přípojnice 3P, 10mm2/12mod. | [14 empty] | PP | 3
74 | K | Pol169 | Krycí lišta bílá pro 12 modulů | ks | 10 |  | 0 |  |  | základní |  | 0 | 0 | 0 | 0 | 0 | 64 | K | 3 | ROZPOCET | 0 | 0 | 0 | 0 | 0 | 1 | 0 | 64 | -1173008442
| PP |  | Krycí lišta bílá pro 12 modulů | [14 empty] | PP | 3
75 | K | Pol170 | Fázová svorka KXA 02 LH | ks | 28 |  | 0 |  |  | základní |  | 0 | 0 | 0 | 0 | 0 | 64 | K | 3 | ROZPOCET | 0 | 0 | 0 | 0 | 0 | 1 | 0 | 64 | -2093503106
| PP |  | Fázová svorka KXA 02 LH | [14 empty] | PP | 3
76 | K | Pol171 | Nulová svorka KXA 02 NH | ks | 25 |  | 0 |  |  | základní |  | 0 | 0 | 0 | 0 | 0 | 64 | K | 3 | ROZPOCET | 0 | 0 | 0 | 0 | 0 | 1 | 0 | 64 | -1391835497
| PP |  | Nulová svorka KXA 02 NH | [14 empty] | PP | 3
77 | K | Pol172 | Zemnící svorka KXA 02 E | ks | 25 |  | 0 |  |  | základní |  | 0 | 0 | 0 | 0 | 0 | 64 | K | 3 | ROZPOCET | 0 | 0 | 0 | 0 | 0 | 1 | 0 | 64 | 883635913
| PP |  | Zemnící svorka KXA 02 E | [14 empty] | PP | 3
78 | K | Pol173 | Fázová svorka KXA 04 LH | ks | 6 |  | 0 |  |  | základní |  | 0 | 0 | 0 | 0 | 0 | 64 | K | 3 | ROZPOCET | 0 | 0 | 0 | 0 | 0 | 1 | 0 | 64 | 1247131556
| PP |  | Fázová svorka KXA 04 LH | [14 empty] | PP | 3
79 | K | Pol174 | Nulová svorka KXA 04 NH | ks | 2 |  | 0 |  |  | základní |  | 0 | 0 | 0 | 0 | 0 | 64 | K | 3 | ROZPOCET | 0 | 0 | 0 | 0 | 0 | 1 | 0 | 64 | 598422411
| PP |  | Nulová svorka KXA 04 NH | [14 empty] | PP | 3
80 | K | Pol175 | Zemnící svorka KXB 04 E | ks | 2 |  | 0 |  |  | základní |  | 0 | 0 | 0 | 0 | 0 | 64 | K | 3 | ROZPOCET | 0 | 0 | 0 | 0 | 0 | 1 | 0 | 64 | 1756198618
| PP |  | Zemnící svorka KXB 04 E | [14 empty] | PP | 3
81 | K | Pol176 | Fázová svorka KXA 06 LH | ks | 6 |  | 0 |  |  | základní |  | 0 | 0 | 0 | 0 | 0 | 64 | K | 3 | ROZPOCET | 0 | 0 | 0 | 0 | 0 | 1 | 0 | 64 | -1660457660
| PP |  | Fázová svorka KXA 06 LH | [14 empty] | PP | 3
82 | K | Pol177 | Nulová svorka KXA 06 NH | ks | 2 |  | 0 |  |  | základní |  | 0 | 0 | 0 | 0 | 0 | 64 | K | 3 | ROZPOCET | 0 | 0 | 0 | 0 | 0 | 1 | 0 | 64 | 1467161589
| PP |  | Nulová svorka KXA 06 NH | [14 empty] | PP | 3
83 | K | Pol178 | Zemnící svorka KXB 06 E | ks | 2 |  | 0 |  |  | základní |  | 0 | 0 | 0 | 0 | 0 | 64 | K | 3 | ROZPOCET | 0 | 0 | 0 | 0 | 0 | 1 | 0 | 64 | 528891075
| PP |  | Zemnící svorka KXB 06 E | [14 empty] | PP | 3
84 | K | Pol179 | Fázová svorka KXA 16 LH | ks | 3 |  | 0 |  |  | základní |  | 0 | 0 | 0 | 0 | 0 | 64 | K | 3 | ROZPOCET | 0 | 0 | 0 | 0 | 0 | 1 | 0 | 64 | -1051805066
| PP |  | Fázová svorka KXA 16 LH | [14 empty] | PP | 3
85 | K | Pol180 | Nulová svorka KXA 16 NH | ks | 1 |  | 0 |  |  | základní |  | 0 | 0 | 0 | 0 | 0 | 64 | K | 3 | ROZPOCET | 0 | 0 | 0 | 0 | 0 | 1 | 0 | 64 | -1150386459
| PP |  | Nulová svorka KXA 16 NH | [14 empty] | PP | 3
86 | K | Pol181 | Zemnící svorka KXA 16 E | ks | 1 |  | 0 |  |  | základní |  | 0 | 0 | 0 | 0 | 0 | 64 | K | 3 | ROZPOCET | 0 | 0 | 0 | 0 | 0 | 1 | 0 | 64 | 1046522756
| PP |  | Zemnící svorka KXA 16 E | [14 empty] | PP | 3
87 | K | Pol182 | Ukončovací díl pro řad. svorky do 50 mm2 | ks | 10 |  | 0 |  |  | základní |  | 0 | 0 | 0 | 0 | 0 | 64 | K | 3 | ROZPOCET | 0 | 0 | 0 | 0 | 0 | 1 | 0 | 64 | -2081997793
| PP |  | Ukončovací díl pro řad. svorky do 50 mm2 | [14 empty] | PP | 3
| D | D7 | Protipožární oceloplechová rozvodnice, ozn. RS.KUCHYNĚ, zapuštěná, s dveřním zámkem pro uzamče-ní, š |  |  |  | 0 |  |  |  |  | 0 |  | 0 |  | 0 | 1 | D | 2 | ROZPOCET | [6 empty] | 0
88 | K | Pol149 | Protipožární oceloplechová rozvodnice 750x510, IP65, EI30S, prázdná | ks | 1 |  | 0 |  |  | základní |  | 0 | 0 | 0 | 0 | 0 | 64 | K | 3 | ROZPOCET | 0 | 0 | 0 | 0 | 0 | 1 | 0 | 64 | 1357068201
| PP |  | Protipožární oceloplechová rozvodnice 750x510, IP65, EI30S, prázdná Protipožární oceloplechová rozvodnice, ozn. RS.2.1, zapuštěná, s dveřním zámkem pro uzamče-ní, šířka 510 mm, výška 750 mm, hloubka 205 mm, krytí IP 54, pož. odolnost EI30S, přívod horem, odvody horem a spodem, skládající se z následujících částí: | [14 empty] | PP | 3
89 | K | Pol150 | Kryt bez výřezu pro 24 modulů, výška 150mm | ks | 5 |  | 0 |  |  | základní |  | 0 | 0 | 0 | 0 | 0 | 64 | K | 3 | ROZPOCET | 0 | 0 | 0 | 0 | 0 | 1 | 0 | 64 | -26471966
| PP |  | Kryt bez výřezu pro 24 modulů, výška 150mm | [14 empty] | PP | 3
90 | K | Pol151 | Přístrojová lišta 50 x 510 | ks | 1 |  | 0 |  |  | základní |  | 0 | 0 | 0 | 0 | 0 | 64 | K | 3 | ROZPOCET | 0 | 0 | 0 | 0 | 0 | 1 | 0 | 64 | -325361639
| PP |  | Přístrojová lišta 50 x 510 | [14 empty] | PP | 3
91 | K | Pol152 | Posuvný držák 50 pro lištu | ks | 1 |  | 0 |  |  | základní |  | 0 | 0 | 0 | 0 | 0 | 64 | K | 3 | ROZPOCET | 0 | 0 | 0 | 0 | 0 | 1 | 0 | 64 | 861800014
| PP |  | Posuvný držák 50 pro lištu | [14 empty] | PP | 3
92 | K | Pol153 | DIN lišta, 24 modulů | ks | 5 |  | 0 |  |  | základní |  | 0 | 0 | 0 | 0 | 0 | 64 | K | 3 | ROZPOCET | 0 | 0 | 0 | 0 | 0 | 1 | 0 | 64 | -975346420
| PP |  | DIN lišta, 24 modulů | [14 empty] | PP | 3
93 | K | Pol183 | Třífázový vypínač SBN 390 – 90 A | ks | 1 |  | 0 |  |  | základní |  | 0 | 0 | 0 | 0 | 0 | 64 | K | 3 | ROZPOCET | 0 | 0 | 0 | 0 | 0 | 1 | 0 | 64 | -2103463496
| PP |  | Třífázový vypínač SBN 390 – 90 A | [14 empty] | PP | 3
94 | K | Pol155 | Vypínací cívka MZ 203 | ks | 1 |  | 0 |  |  | základní |  | 0 | 0 | 0 | 0 | 0 | 64 | K | 3 | ROZPOCET | 0 | 0 | 0 | 0 | 0 | 1 | 0 | 64 | -774656698
| PP |  | Vypínací cívka MZ 203 | [14 empty] | PP | 3
95 | K | Pol158 | Jednofázový jistič, charakteristika B, MBN 110 – 10 A | ks | 3 |  | 0 |  |  | základní |  | 0 | 0 | 0 | 0 | 0 | 64 | K | 3 | ROZPOCET | 0 | 0 | 0 | 0 | 0 | 1 | 0 | 64 | -1375145321
| PP |  | Jednofázový jistič, charakteristika B, MBN 110 – 10 A | [14 empty] | PP | 3
96 | K | Pol184 | Jednofázový jistič, charakteristika B, MBN 116 – 16 A | ks | 8 |  | 0 |  |  | základní |  | 0 | 0 | 0 | 0 | 0 | 64 | K | 3 | ROZPOCET | 0 | 0 | 0 | 0 | 0 | 1 | 0 | 64 | -476096271
| PP |  | Jednofázový jistič, charakteristika B, MBN 116 – 16 A | [14 empty] | PP | 3
97 | K | Pol185 | Třífázový jistič, charakteristika B, MBN 306 – 6 A | ks | 2 |  | 0 |  |  | základní |  | 0 | 0 | 0 | 0 | 0 | 64 | K | 3 | ROZPOCET | 0 | 0 | 0 | 0 | 0 | 1 | 0 | 64 | 2130631921
| PP |  | Třífázový jistič, charakteristika B, MBN 306 – 6 A | [14 empty] | PP | 3
98 | K | Pol161 | Třífázový jistič, charakteristika B,MBN 316 – 16 A | ks | 7 |  | 0 |  |  | základní |  | 0 | 0 | 0 | 0 | 0 | 64 | K | 3 | ROZPOCET | 0 | 0 | 0 | 0 | 0 | 1 | 0 | 64 | 1595497061
| PP |  | Třífázový jistič, charakteristika B, MBN 316 – 16 A | [14 empty] | PP | 3
99 | K | Pol163 | Třífázový jistič, charakteristika B, MBN 325 – 25 A | ks | 2 |  | 0 |  |  | základní |  | 0 | 0 | 0 | 0 | 0 | 64 | K | 3 | ROZPOCET | 0 | 0 | 0 | 0 | 0 | 1 | 0 | 64 | -741165973
| PP |  | Třífázový jistič, charakteristika B, MBN 325 – 25 A | [14 empty] | PP | 3
100 | K | Pol186 | Třífázový jistič, charakteristika B, MBN 340 – 40 A | ks | 1 |  | 0 |  |  | základní |  | 0 | 0 | 0 | 0 | 0 | 64 | K | 3 | ROZPOCET | 0 | 0 | 0 | 0 | 0 | 1 | 0 | 64 | 1271708540
| PP |  | Třífázový jistič, charakteristika B, MBN 340 – 40 A | [14 empty] | PP | 3
101 | K | Pol165 | Proudový čtyřpólový chránič CDA 425 D, 25 A, 400 V, citlivost 0,03 A | ks | 1 |  | 0 |  |  | základní |  | 0 | 0 | 0 | 0 | 0 | 64 | K | 3 | ROZPOCET | 0 | 0 | 0 | 0 | 0 | 1 | 0 | 64 | 1490549021
| PP |  | Proudový čtyřpólový chránič CDA 425 D, 25 A, 400 V, citlivost 0,03 A | [14 empty] | PP | 3
102 | K | Pol166 | Hřebenová přípojnice 3P, 10mm2/12mod chraníč. | ks | 1 |  | 0 |  |  | základní |  | 0 | 0 | 0 | 0 | 0 | 64 | K | 3 | ROZPOCET | 0 | 0 | 0 | 0 | 0 | 1 | 0 | 64 | 643326942
| PP |  | Hřebenová přípojnice 3P, 10mm2/12mod chraníč. | [14 empty] | PP | 3
103 | K | Pol167 | Svorka 7 x N se soklem | ks | 1 |  | 0 |  |  | základní |  | 0 | 0 | 0 | 0 | 0 | 64 | K | 3 | ROZPOCET | 0 | 0 | 0 | 0 | 0 | 1 | 0 | 64 | -81597600
| PP |  | Svorka 7 x N se soklem | [14 empty] | PP | 3
104 | K | Pol168 | Hřebenová přípojnice 3P, 10mm2/12mod. | ks | 3 |  | 0 |  |  | základní |  | 0 | 0 | 0 | 0 | 0 | 64 | K | 3 | ROZPOCET | 0 | 0 | 0 | 0 | 0 | 1 | 0 | 64 | 200974049
| PP |  | Hřebenová přípojnice 3P, 10mm2/12mod. | [14 empty] | PP | 3
105 | K | Pol169 | Krycí lišta bílá pro 12 modulů | ks | 10 |  | 0 |  |  | základní |  | 0 | 0 | 0 | 0 | 0 | 64 | K | 3 | ROZPOCET | 0 | 0 | 0 | 0 | 0 | 1 | 0 | 64 | 1277441435
| PP |  | Krycí lišta bílá pro 12 modulů | [14 empty] | PP | 3
106 | K | Pol170 | Fázová svorka KXA 02 LH | ks | 39 |  | 0 |  |  | základní |  | 0 | 0 | 0 | 0 | 0 | 64 | K | 3 | ROZPOCET | 0 | 0 | 0 | 0 | 0 | 1 | 0 | 64 | -674215860
| PP |  | Fázová svorka KXA 02 LH | [14 empty] | PP | 3
107 | K | Pol171 | Nulová svorka KXA 02 NH | ks | 20 |  | 0 |  |  | základní |  | 0 | 0 | 0 | 0 | 0 | 64 | K | 3 | ROZPOCET | 0 | 0 | 0 | 0 | 0 | 1 | 0 | 64 | -36939518
| PP |  | Nulová svorka KXA 02 NH | [14 empty] | PP | 3
108 | K | Pol172 | Zemnící svorka KXA 02 E | ks | 20 |  | 0 |  |  | základní |  | 0 | 0 | 0 | 0 | 0 | 64 | K | 3 | ROZPOCET | 0 | 0 | 0 | 0 | 0 | 1 | 0 | 64 | -1115459374
| PP |  | Zemnící svorka KXA 02 E | [14 empty] | PP | 3
109 | K | Pol173 | Fázová svorka KXA 04 LH | ks | 6 |  | 0 |  |  | základní |  | 0 | 0 | 0 | 0 | 0 | 64 | K | 3 | ROZPOCET | 0 | 0 | 0 | 0 | 0 | 1 | 0 | 64 | -1529161389
| PP |  | Fázová svorka KXA 04 LH | [14 empty] | PP | 3
110 | K | Pol174 | Nulová svorka KXA 04 NH | ks | 2 |  | 0 |  |  | základní |  | 0 | 0 | 0 | 0 | 0 | 64 | K | 3 | ROZPOCET | 0 | 0 | 0 | 0 | 0 | 1 | 0 | 64 | -1791315666
| PP |  | Nulová svorka KXA 04 NH | [14 empty] | PP | 3
111 | K | Pol175 | Zemnící svorka KXB 04 E | ks | 2 |  | 0 |  |  | základní |  | 0 | 0 | 0 | 0 | 0 | 64 | K | 3 | ROZPOCET | 0 | 0 | 0 | 0 | 0 | 1 | 0 | 64 | 1249498967
| PP |  | Zemnící svorka KXB 04 E | [14 empty] | PP | 3
112 | K | Pol187 | Fázová svorka KXA 10 LH | ks | 6 |  | 0 |  |  | základní |  | 0 | 0 | 0 | 0 | 0 | 64 | K | 3 | ROZPOCET | 0 | 0 | 0 | 0 | 0 | 1 | 0 | 64 | 2092371388
| PP |  | Fázová svorka KXA 10 LH | [14 empty] | PP | 3
113 | K | Pol188 | Nulová svorka KXA 10 N | ks | 2 |  | 0 |  |  | základní |  | 0 | 0 | 0 | 0 | 0 | 64 | K | 3 | ROZPOCET | 0 | 0 | 0 | 0 | 0 | 1 | 0 | 64 | -1661095890
| PP |  | Nulová svorka KXA 10 N | [14 empty] | PP | 3
114 | K | Pol189 | Zemnící svorka KXA 10 E | ks | 2 |  | 0 |  |  | základní |  | 0 | 0 | 0 | 0 | 0 | 64 | K | 3 | ROZPOCET | 0 | 0 | 0 | 0 | 0 | 1 | 0 | 64 | -132784054
| PP |  | Zemnící svorka KXA 10 E | [14 empty] | PP | 3
115 | K | Pol190 | Fázová svorka KXA 35 L | ks | 3 |  | 0 |  |  | základní |  | 0 | 0 | 0 | 0 | 0 | 64 | K | 3 | ROZPOCET | 0 | 0 | 0 | 0 | 0 | 1 | 0 | 64 | 1788257435
| PP |  | Fázová svorka KXA 35 L | [14 empty] | PP | 3
116 | K | Pol191 | Nulová svorka KXA 35 H | ks | 1 |  | 0 |  |  | základní |  | 0 | 0 | 0 | 0 | 0 | 64 | K | 3 | ROZPOCET | 0 | 0 | 0 | 0 | 0 | 1 | 0 | 64 | -1559720447
| PP |  | Nulová svorka KXA 35 H | [14 empty] | PP | 3
117 | K | Pol192 | Zemnící svorka KXB 16 E | ks | 1 |  | 0 |  |  | základní |  | 0 | 0 | 0 | 0 | 0 | 64 | K | 3 | ROZPOCET | 0 | 0 | 0 | 0 | 0 | 1 | 0 | 64 | -1481985643
| PP |  | Zemnící svorka KXB 16 E | [14 empty] | PP | 3
118 | K | Pol182 | Ukončovací díl pro řad. svorky do 50 mm2 | ks | 10 |  | 0 |  |  | základní |  | 0 | 0 | 0 | 0 | 0 | 64 | K | 3 | ROZPOCET | 0 | 0 | 0 | 0 | 0 | 1 | 0 | 64 | -316241254
| PP |  | Ukončovací díl pro řad. svorky do 50 mm2 | [14 empty] | PP | 3
| D | D8 | Protipožární oceloplechová rozvodnice, ozn. RS.1.1, zapuštěná, s dveřním zámkem pro uzamče-ní, šířka |  |  |  | 0 |  |  |  |  | 0 |  | 0 |  | 0 | 1 | D | 2 | ROZPOCET | [6 empty] | 0
119 | K | Pol149 | Protipožární oceloplechová rozvodnice 750x510, IP65, EI30S, prázdná | ks | 1 |  | 0 |  |  | základní |  | 0 | 0 | 0 | 0 | 0 | 64 | K | 3 | ROZPOCET | 0 | 0 | 0 | 0 | 0 | 1 | 0 | 64 | 1148839317
| PP |  | Protipožární oceloplechová rozvodnice 750x510, IP65, EI30S, prázdná Protipožární oceloplechová rozvodnice, ozn. RS.2.1, zapuštěná, s dveřním zámkem pro uzamče-ní, šířka 510 mm, výška 750 mm, hloubka 205 mm, krytí IP 54, pož. odolnost EI30S, přívod horem, odvody horem a spodem, skládající se z následujících částí: | [14 empty] | PP | 3
120 | K | Pol150 | Kryt bez výřezu pro 24 modulů, výška 150mm | ks | 5 |  | 0 |  |  | základní |  | 0 | 0 | 0 | 0 | 0 | 64 | K | 3 | ROZPOCET | 0 | 0 | 0 | 0 | 0 | 1 | 0 | 64 | 1624993374
| PP |  | Kryt bez výřezu pro 24 modulů, výška 150mm | [14 empty] | PP | 3
121 | K | Pol151 | Přístrojová lišta 50 x 510 | ks | 1 |  | 0 |  |  | základní |  | 0 | 0 | 0 | 0 | 0 | 64 | K | 3 | ROZPOCET | 0 | 0 | 0 | 0 | 0 | 1 | 0 | 64 | 1064037034
| PP |  | Přístrojová lišta 50 x 510 | [14 empty] | PP | 3
122 | K | Pol152 | Posuvný držák 50 pro lištu | ks | 1 |  | 0 |  |  | základní |  | 0 | 0 | 0 | 0 | 0 | 64 | K | 3 | ROZPOCET | 0 | 0 | 0 | 0 | 0 | 1 | 0 | 64 | -1879249075
| PP |  | Posuvný držák 50 pro lištu | [14 empty] | PP | 3
123 | K | Pol153 | DIN lišta, 24 modulů | ks | 5 |  | 0 |  |  | základní |  | 0 | 0 | 0 | 0 | 0 | 64 | K | 3 | ROZPOCET | 0 | 0 | 0 | 0 | 0 | 1 | 0 | 64 | -79955594
| PP |  | DIN lišta, 24 modulů | [14 empty] | PP | 3
124 | K | Pol193 | Třífázový vypínač SBN 340 – 40 A | ks | 1 |  | 0 |  |  | základní |  | 0 | 0 | 0 | 0 | 0 | 64 | K | 3 | ROZPOCET | 0 | 0 | 0 | 0 | 0 | 1 | 0 | 64 | 171269784
| PP |  | Třífázový vypínač SBN 340 – 40 A | [14 empty] | PP | 3
125 | K | Pol157 | Jednofázový jistič, charakteristika B, MBN 106 – 6 A | ks | 2 |  | 0 |  |  | základní |  | 0 | 0 | 0 | 0 | 0 | 64 | K | 3 | ROZPOCET | 0 | 0 | 0 | 0 | 0 | 1 | 0 | 64 | 1434752868
| PP |  | Jednofázový jistič, charakteristika B, MBN 106 – 6 A | [14 empty] | PP | 3
126 | K | Pol158 | Jednofázový jistič, charakteristika B, MBN 110 – 10 A | ks | 16 |  | 0 |  |  | základní |  | 0 | 0 | 0 | 0 | 0 | 64 | K | 3 | ROZPOCET | 0 | 0 | 0 | 0 | 0 | 1 | 0 | 64 | -123874294
| PP |  | Jednofázový jistič, charakteristika B, MBN 110 – 10 A | [14 empty] | PP | 3
127 | K | Pol159 | Jednofázový jistič, charakteristika B, MBN 116 – 16 A | ks | 20 |  | 0 |  |  | základní |  | 0 | 0 | 0 | 0 | 0 | 64 | K | 3 | ROZPOCET | 0 | 0 | 0 | 0 | 0 | 1 | 0 | 64 | -2014724375
| PP |  | Jednofázový jistič, charakteristika B, MBN 116 – 16 A | [14 empty] | PP | 3
128 | K | Pol160 | Jednofázový jistič, charakteristika B, MBN 125 – 25 A | ks | 1 |  | 0 |  |  | základní |  | 0 | 0 | 0 | 0 | 0 | 64 | K | 3 | ROZPOCET | 0 | 0 | 0 | 0 | 0 | 1 | 0 | 64 | -708723121
| PP |  | Jednofázový jistič, charakteristika B, MBN 125 – 25 A | [14 empty] | PP | 3
129 | K | Pol165 | Proudový čtyřpólový chránič CDA 425 D, 25 A, 400 V, citlivost 0,03 A | ks | 2 |  | 0 |  |  | základní |  | 0 | 0 | 0 | 0 | 0 | 64 | K | 3 | ROZPOCET | 0 | 0 | 0 | 0 | 0 | 1 | 0 | 64 | 739922495
| PP |  | Proudový čtyřpólový chránič CDA 425 D, 25 A, 400 V, citlivost 0,03 A | [14 empty] | PP | 3
130 | K | Pol166 | Hřebenová přípojnice 3P, 10mm2/12mod chraníč. | ks | 2 |  | 0 |  |  | základní |  | 0 | 0 | 0 | 0 | 0 | 64 | K | 3 | ROZPOCET | 0 | 0 | 0 | 0 | 0 | 1 | 0 | 64 | -1251732955
| PP |  | Hřebenová přípojnice 3P, 10mm2/12mod chraníč. | [14 empty] | PP | 3
131 | K | Pol194 | Svorka 13 x N se soklem | ks | 2 |  | 0 |  |  | základní |  | 0 | 0 | 0 | 0 | 0 | 64 | K | 3 | ROZPOCET | 0 | 0 | 0 | 0 | 0 | 1 | 0 | 64 | -2066988963
| PP |  | Svorka 13 x N se soklem | [14 empty] | PP | 3
132 | K | Pol168 | Hřebenová přípojnice 3P, 10mm2/12mod. | ks | 2 |  | 0 |  |  | základní |  | 0 | 0 | 0 | 0 | 0 | 64 | K | 3 | ROZPOCET | 0 | 0 | 0 | 0 | 0 | 1 | 0 | 64 | 2029081923
| PP |  | Hřebenová přípojnice 3P, 10mm2/12mod. | [14 empty] | PP | 3
133 | K | Pol169 | Krycí lišta bílá pro 12 modulů | ks | 10 |  | 0 |  |  | základní |  | 0 | 0 | 0 | 0 | 0 | 64 | K | 3 | ROZPOCET | 0 | 0 | 0 | 0 | 0 | 1 | 0 | 64 | -1513972565
| PP |  | Krycí lišta bílá pro 12 modulů | [14 empty] | PP | 3
134 | K | Pol170 | Fázová svorka KXA 02 LH | ks | 38 |  | 0 |  |  | základní |  | 0 | 0 | 0 | 0 | 0 | 64 | K | 3 | ROZPOCET | 0 | 0 | 0 | 0 | 0 | 1 | 0 | 64 | 462924467
| PP |  | Fázová svorka KXA 02 LH | [14 empty] | PP | 3
135 | K | Pol171 | Nulová svorka KXA 02 NH | ks | 38 |  | 0 |  |  | základní |  | 0 | 0 | 0 | 0 | 0 | 64 | K | 3 | ROZPOCET | 0 | 0 | 0 | 0 | 0 | 1 | 0 | 64 | 240653696
| PP |  | Nulová svorka KXA 02 NH | [14 empty] | PP | 3
136 | K | Pol172 | Zemnící svorka KXA 02 E | ks | 38 |  | 0 |  |  | základní |  | 0 | 0 | 0 | 0 | 0 | 64 | K | 3 | ROZPOCET | 0 | 0 | 0 | 0 | 0 | 1 | 0 | 64 | -1005687962
| PP |  | Zemnící svorka KXA 02 E | [14 empty] | PP | 3
137 | K | Pol173 | Fázová svorka KXA 04 LH | ks | 1 |  | 0 |  |  | základní |  | 0 | 0 | 0 | 0 | 0 | 64 | K | 3 | ROZPOCET | 0 | 0 | 0 | 0 | 0 | 1 | 0 | 64 | 2108594454
| PP |  | Fázová svorka KXA 04 LH | [14 empty] | PP | 3
138 | K | Pol174 | Nulová svorka KXA 04 NH | ks | 1 |  | 0 |  |  | základní |  | 0 | 0 | 0 | 0 | 0 | 64 | K | 3 | ROZPOCET | 0 | 0 | 0 | 0 | 0 | 1 | 0 | 64 | -1220423216
| PP |  | Nulová svorka KXA 04 NH | [14 empty] | PP | 3
139 | K | Pol175 | Zemnící svorka KXB 04 E | ks | 1 |  | 0 |  |  | základní |  | 0 | 0 | 0 | 0 | 0 | 64 | K | 3 | ROZPOCET | 0 | 0 | 0 | 0 | 0 | 1 | 0 | 64 | -453492807
| PP |  | Zemnící svorka KXB 04 E | [14 empty] | PP | 3
140 | K | Pol187 | Fázová svorka KXA 10 LH | ks | 3 |  | 0 |  |  | základní |  | 0 | 0 | 0 | 0 | 0 | 64 | K | 3 | ROZPOCET | 0 | 0 | 0 | 0 | 0 | 1 | 0 | 64 | -2082256893
| PP |  | Fázová svorka KXA 10 LH | [14 empty] | PP | 3
141 | K | Pol188 | Nulová svorka KXA 10 N | ks | 1 |  | 0 |  |  | základní |  | 0 | 0 | 0 | 0 | 0 | 64 | K | 3 | ROZPOCET | 0 | 0 | 0 | 0 | 0 | 1 | 0 | 64 | 1973132863
| PP |  | Nulová svorka KXA 10 N | [14 empty] | PP | 3
142 | K | Pol189 | Zemnící svorka KXA 10 E | ks | 1 |  | 0 |  |  | základní |  | 0 | 0 | 0 | 0 | 0 | 64 | K | 3 | ROZPOCET | 0 | 0 | 0 | 0 | 0 | 1 | 0 | 64 | 257317843
| PP |  | Zemnící svorka KXA 10 E | [14 empty] | PP | 3
143 | K | Pol182 | Ukončovací díl pro řad. svorky do 50 mm2 | ks | 10 |  | 0 |  |  | základní |  | 0 | 0 | 0 | 0 | 0 | 64 | K | 3 | ROZPOCET | 0 | 0 | 0 | 0 | 0 | 1 | 0 | 64 | 1820006015
| PP |  | Ukončovací díl pro řad. svorky do 50 mm2 | [14 empty] | PP | 3
| D | D9 | Protipožární oceloplechová rozvodnice, ozn. RS.2.1, zapuštěná, s dveřním zámkem pro uzamče-ní, šířka |  |  |  | 0 |  |  |  |  | 0 |  | 0 |  | 0 | 1 | D | 2 | ROZPOCET | [6 empty] | 0
144 | K | Pol149 | Protipožární oceloplechová rozvodnice 750x510, IP65, EI30S, prázdná | ks | 1 |  | 0 |  |  | základní |  | 0 | 0 | 0 | 0 | 0 | 64 | K | 3 | ROZPOCET | 0 | 0 | 0 | 0 | 0 | 1 | 0 | 64 | 622623900
| PP |  | Protipožární oceloplechová rozvodnice 750x510, IP65, EI30S, prázdná Protipožární oceloplechová rozvodnice, ozn. RS.2.1, zapuštěná, s dveřním zámkem pro uzamče-ní, šířka 510 mm, výška 750 mm, hloubka 205 mm, krytí IP 54, pož. odolnost EI30S, přívod horem, odvody horem a spodem, skládající se z následujících částí: | [14 empty] | PP | 3
145 | K | Pol150 | Kryt bez výřezu pro 24 modulů, výška 150mm | ks | 5 |  | 0 |  |  | základní |  | 0 | 0 | 0 | 0 | 0 | 64 | K | 3 | ROZPOCET | 0 | 0 | 0 | 0 | 0 | 1 | 0 | 64 | -567305496
| PP |  | Kryt bez výřezu pro 24 modulů, výška 150mm | [14 empty] | PP | 3
146 | K | Pol151 | Přístrojová lišta 50 x 510 | ks | 1 |  | 0 |  |  | základní |  | 0 | 0 | 0 | 0 | 0 | 64 | K | 3 | ROZPOCET | 0 | 0 | 0 | 0 | 0 | 1 | 0 | 64 | 1606390589
| PP |  | Přístrojová lišta 50 x 510 | [14 empty] | PP | 3
147 | K | Pol152 | Posuvný držák 50 pro lištu | ks | 1 |  | 0 |  |  | základní |  | 0 | 0 | 0 | 0 | 0 | 64 | K | 3 | ROZPOCET | 0 | 0 | 0 | 0 | 0 | 1 | 0 | 64 | -78932257
| PP |  | Posuvný držák 50 pro lištu | [14 empty] | PP | 3
148 | K | Pol153 | DIN lišta, 24 modulů | ks | 5 |  | 0 |  |  | základní |  | 0 | 0 | 0 | 0 | 0 | 64 | K | 3 | ROZPOCET | 0 | 0 | 0 | 0 | 0 | 1 | 0 | 64 | 923550991
| PP |  | DIN lišta, 24 modulů | [14 empty] | PP | 3
149 | K | Pol193 | Třífázový vypínač SBN 340 – 40 A | ks | 1 |  | 0 |  |  | základní |  | 0 | 0 | 0 | 0 | 0 | 64 | K | 3 | ROZPOCET | 0 | 0 | 0 | 0 | 0 | 1 | 0 | 64 | -1324779562
| PP |  | Třífázový vypínač SBN 340 – 40 A | [14 empty] | PP | 3
150 | K | Pol157 | Jednofázový jistič, charakteristika B, MBN 106 – 6 A | ks | 2 |  | 0 |  |  | základní |  | 0 | 0 | 0 | 0 | 0 | 64 | K | 3 | ROZPOCET | 0 | 0 | 0 | 0 | 0 | 1 | 0 | 64 | 868887553
| PP |  | Jednofázový jistič, charakteristika B, MBN 106 – 6 A | [14 empty] | PP | 3
151 | K | Pol158 | Jednofázový jistič, charakteristika B, MBN 110 – 10 A | ks | 14 |  | 0 |  |  | základní |  | 0 | 0 | 0 | 0 | 0 | 64 | K | 3 | ROZPOCET | 0 | 0 | 0 | 0 | 0 | 1 | 0 | 64 | 361822453
| PP |  | Jednofázový jistič, charakteristika B, MBN 110 – 10 A | [14 empty] | PP | 3
152 | K | Pol159 | Jednofázový jistič, charakteristika B, MBN 116 – 16 A | ks | 17 |  | 0 |  |  | základní |  | 0 | 0 | 0 | 0 | 0 | 64 | K | 3 | ROZPOCET | 0 | 0 | 0 | 0 | 0 | 1 | 0 | 64 | 233469883
| PP |  | Jednofázový jistič, charakteristika B, MBN 116 – 16 A | [14 empty] | PP | 3
153 | K | Pol160 | Jednofázový jistič, charakteristika B, MBN 125 – 25 A | ks | 2 |  | 0 |  |  | základní |  | 0 | 0 | 0 | 0 | 0 | 64 | K | 3 | ROZPOCET | 0 | 0 | 0 | 0 | 0 | 1 | 0 | 64 | -1610971312
| PP |  | Jednofázový jistič, charakteristika B, MBN 125 – 25 A | [14 empty] | PP | 3
154 | K | Pol165 | Proudový čtyřpólový chránič CDA 425 D, 25 A, 400 V, citlivost 0,03 A | ks | 2 |  | 0 |  |  | základní |  | 0 | 0 | 0 | 0 | 0 | 64 | K | 3 | ROZPOCET | 0 | 0 | 0 | 0 | 0 | 1 | 0 | 64 | -363512318
| PP |  | Proudový čtyřpólový chránič CDA 425 D, 25 A, 400 V, citlivost 0,03 A | [14 empty] | PP | 3
155 | K | Pol166 | Hřebenová přípojnice 3P, 10mm2/12mod chraníč. | ks | 2 |  | 0 |  |  | základní |  | 0 | 0 | 0 | 0 | 0 | 64 | K | 3 | ROZPOCET | 0 | 0 | 0 | 0 | 0 | 1 | 0 | 64 | 2068701816
| PP |  | Hřebenová přípojnice 3P, 10mm2/12mod chraníč. | [14 empty] | PP | 3
156 | K | Pol194 | Svorka 13 x N se soklem | ks | 1 |  | 0 |  |  | základní |  | 0 | 0 | 0 | 0 | 0 | 64 | K | 3 | ROZPOCET | 0 | 0 | 0 | 0 | 0 | 1 | 0 | 64 | 1530083434
| PP |  | Svorka 13 x N se soklem | [14 empty] | PP | 3
157 | K | Pol167 | Svorka 7 x N se soklem | ks | 1 |  | 0 |  |  | základní |  | 0 | 0 | 0 | 0 | 0 | 64 | K | 3 | ROZPOCET | 0 | 0 | 0 | 0 | 0 | 1 | 0 | 64 | 1954851643
| PP |  | Svorka 7 x N se soklem | [14 empty] | PP | 3
158 | K | Pol168 | Hřebenová přípojnice 3P, 10mm2/12mod. | ks | 2 |  | 0 |  |  | základní |  | 0 | 0 | 0 | 0 | 0 | 64 | K | 3 | ROZPOCET | 0 | 0 | 0 | 0 | 0 | 1 | 0 | 64 | 1015415539
| PP |  | Hřebenová přípojnice 3P, 10mm2/12mod. | [14 empty] | PP | 3
159 | K | Pol195 | Krycí lišta bílá pro 12 modulů | ks | 10 |  | 0 |  |  | základní |  | 0 | 0 | 0 | 0 | 0 | 64 | K | 3 | ROZPOCET | 0 | 0 | 0 | 0 | 0 | 1 | 0 | 64 | -50765902
| PP |  | Krycí lišta bílá pro 12 modulů | [14 empty] | PP | 3
160 | K | Pol170 | Fázová svorka KXA 02 LH | ks | 33 |  | 0 |  |  | základní |  | 0 | 0 | 0 | 0 | 0 | 64 | K | 3 | ROZPOCET | 0 | 0 | 0 | 0 | 0 | 1 | 0 | 64 | 784893727
| PP |  | Fázová svorka KXA 02 LH | [14 empty] | PP | 3
161 | K | Pol171 | Nulová svorka KXA 02 NH | ks | 33 |  | 0 |  |  | základní |  | 0 | 0 | 0 | 0 | 0 | 64 | K | 3 | ROZPOCET | 0 | 0 | 0 | 0 | 0 | 1 | 0 | 64 | -93251288
| PP |  | Nulová svorka KXA 02 NH | [14 empty] | PP | 3
162 | K | Pol172 | Zemnící svorka KXA 02 E | ks | 33 |  | 0 |  |  | základní |  | 0 | 0 | 0 | 0 | 0 | 64 | K | 3 | ROZPOCET | 0 | 0 | 0 | 0 | 0 | 1 | 0 | 64 | -963016142
| PP |  | Zemnící svorka KXA 02 E | [14 empty] | PP | 3
163 | K | Pol173 | Fázová svorka KXA 04 LH | ks | 1 |  | 0 |  |  | základní |  | 0 | 0 | 0 | 0 | 0 | 64 | K | 3 | ROZPOCET | 0 | 0 | 0 | 0 | 0 | 1 | 0 | 64 | -1379823589
| PP |  | Fázová svorka KXA 04 LH | [14 empty] | PP | 3
164 | K | Pol174 | Nulová svorka KXA 04 NH | ks | 1 |  | 0 |  |  | základní |  | 0 | 0 | 0 | 0 | 0 | 64 | K | 3 | ROZPOCET | 0 | 0 | 0 | 0 | 0 | 1 | 0 | 64 | -582132020
| PP |  | Nulová svorka KXA 04 NH | [14 empty] | PP | 3
165 | K | Pol175 | Zemnící svorka KXB 04 E | ks | 1 |  | 0 |  |  | základní |  | 0 | 0 | 0 | 0 | 0 | 64 | K | 3 | ROZPOCET | 0 | 0 | 0 | 0 | 0 | 1 | 0 | 64 | -1177253701
| PP |  | Zemnící svorka KXB 04 E | [14 empty] | PP | 3
166 | K | Pol187 | Fázová svorka KXA 10 LH | ks | 3 |  | 0 |  |  | základní |  | 0 | 0 | 0 | 0 | 0 | 64 | K | 3 | ROZPOCET | 0 | 0 | 0 | 0 | 0 | 1 | 0 | 64 | -1414505696
| PP |  | Fázová svorka KXA 10 LH | [14 empty] | PP | 3
167 | K | Pol188 | Nulová svorka KXA 10 N | ks | 1 |  | 0 |  |  | základní |  | 0 | 0 | 0 | 0 | 0 | 64 | K | 3 | ROZPOCET | 0 | 0 | 0 | 0 | 0 | 1 | 0 | 64 | -1265121151
| PP |  | Nulová svorka KXA 10 N | [14 empty] | PP | 3
168 | K | Pol189 | Zemnící svorka KXA 10 E | ks | 1 |  | 0 |  |  | základní |  | 0 | 0 | 0 | 0 | 0 | 64 | K | 3 | ROZPOCET | 0 | 0 | 0 | 0 | 0 | 1 | 0 | 64 | -705340421
| PP |  | Zemnící svorka KXA 10 E | [14 empty] | PP | 3
169 | K | Pol182 | Ukončovací díl pro řad. svorky do 50 mm2 | ks | 10 |  | 0 |  |  | základní |  | 0 | 0 | 0 | 0 | 0 | 64 | K | 3 | ROZPOCET | 0 | 0 | 0 | 0 | 0 | 1 | 0 | 64 | 1040241478
| PP |  | Ukončovací díl pro řad. svorky do 50 mm2 | [14 empty] | PP | 3
| D | OST | Ostatní |  |  |  | 0 |  |  |  |  | 0 |  | 0 |  | 0 | 4 | D | 0 | ROZPOCET | [6 empty] | 0
170 | K | O002 | Zednické výpomoci, utěsnění a začištění prostupů (stropy, zdi) vč. potřebného materiálu | % |  |  | 0 |  |  | základní |  | 0 | 0 | 0 | 0 | 0 | 4 | K | 1 | ROZPOCET | 0 | 0 | 0 | 0 | 0 | 1 | 0 | 4 | 1251394163
| PP |  | Zednické výpomoci, utěsnění a začištění prostupů (stropy, zdi) vč. potřebného materiálu | [14 empty] | PP | 1

## 04.7 - Elektro-slaboproud
{fb8f7688-bce2-4b21-807d-252965f914c0}
2
| KRYCÍ LIST SOUPISU PRACÍ | [7 empty] | v --- níže se nacházejí doplnkové a pomocné údaje k sestavám --- v | [8 empty] | False
Stavba:
MŚ VRCHLICKÉHO č.p.63, Beroun
Objekt:
04 - Technika prostředí staveb
Soupis:
04.7 - Elektro-slaboproud
| KSO: |  |  |  |  | CC-CZ:
| Místo: |  | Beroun |  |  | Datum: | 11. 11. 2021
| Zadavatel: |  |  |  |  | IČ:
|  | Město Beroun, Husovo nám. č.p.63, 26601 Beroun |  |  |  | DIČ:
| Uchazeč: |  |  |  |  | IČ: | Vyplň údaj
|  | Vyplň údaj |  |  |  | DIČ: | Vyplň údaj
| Projektant: |  |  |  |  | IČ: | 09486429
|  | SPEKTRA PRO spol s.r.o.,V Hlinkách 1548,26601 Bero |  |  |  | DIČ: | CZ09486429
| Zpracovatel: |  |  |  |  | IČ:
|  | p. Lenka Dejdarová |  |  |  | DIČ:
Poznámka:
Telefonní ústředna a server není součástí díla. Bude dodávkou investora.
| Cena bez DPH | [5 empty] | 0
|  |  | Základ daně |  |  | Sazba daně | Výše daně
| DPH | základní | 0 |  |  | 21% | 0
|  | snížená | 0 |  |  | 15% | 0
|  | zákl. přenesená | 0 |  |  | 21% | 0
|  | sníž. přenesená | 0 |  |  | 15% | 0
|  | nulová | 0 |  |  | 0% | 0
| Cena s DPH |  |  | v | CZK |  | 0
| Projektant |  |  | Zpracovatel
| Datum a podpis: |  | Razítko | Datum a podpis: |  |  | Razítko
| Objednavatel |  |  | Uchazeč
| Datum a podpis: |  | Razítko | Datum a podpis: |  |  | Razítko
REKAPITULACE ČLENĚNÍ SOUPISU PRACÍ
Stavba:
MŚ VRCHLICKÉHO č.p.63, Beroun
Objekt:
04 - Technika prostředí staveb
Soupis:
04.7 - Elektro-slaboproud
Místo: |  |  | Beroun |  |  | Datum: | 11. 11. 2021
Zadavatel: |  |  | Město Beroun, Husovo nám. č.p.63, 26601 Beroun |  |  | Projektant: | SPEKTRA PRO spol s.r.o.,V Hlinkách 1548,26601 Bero
Uchazeč: |  |  | Vyplň údaj |  |  | Zpracovatel: | p. Lenka Dejdarová
Kód dílu - Popis | [6 empty] | Cena celkem [CZK]
Náklady ze soupisu prací | [6 empty] | 0 | [11 empty] | -1
| M - Práce a dodávky M | [5 empty] | 0
| 21-M - Elektromontáže | [5 empty] | 0
| 210_01 - Strukturovaná kabeláž (SK) Rack | [5 empty] | 0
| 210_02 - Strukturovaná kabeláž (SK) | [5 empty] | 0
| 210_03 - Kabely a elektroinstalační materiál | [5 empty] | 0
| 210_04 - Domácí vido vrátný (VDT) | [5 empty] | 0
| OST - Ostatní | [5 empty] | 0
SOUPIS PRACÍ
Stavba:
MŚ VRCHLICKÉHO č.p.63, Beroun
Objekt:
04 - Technika prostředí staveb
Soupis:
04.7 - Elektro-slaboproud
Místo: |  |  | Beroun |  |  | Datum: | 11. 11. 2021
Zadavatel: |  |  | Město Beroun, Husovo nám. č.p.63, 26601 Beroun |  |  | Projektant: | SPEKTRA PRO spol s.r.o.,V Hlinkách 1548,26601 Bero
Uchazeč: |  |  | Vyplň údaj |  |  | Zpracovatel: | p. Lenka Dejdarová
PČ | Typ | Kód | Popis | MJ | Množství | J.cena [CZK] | Cena celkem [CZK] | Cenová soustava |  | DPH | J. Nh [h] | Nh celkem [h] | J. hmotnost [t] | Hmotnost celkem [t] | J. suť [t] | Suť Celkem [t]
Náklady soupisu celkem | [6 empty] | 0 |  |  |  |  | 0 |  | 0 |  | 0 |  | D | -1 | [7 empty] | 0
| D | M | Práce a dodávky M |  |  |  | 0 |  |  |  |  | 0 |  | 0 |  | 0 | 3 | D | 0 | ROZPOCET | [6 empty] | 0
| D | 21-M | Elektromontáže |  |  |  | 0 |  |  |  |  | 0 |  | 0 |  | 0 | 3 | D | 1 | ROZPOCET | [6 empty] | 0
1 | K | 210_01 | Technické práce | kpl | 1 |  | 0 |  |  | základní |  | 0 | 0 | 0 | 0 | 0 | 64 | K | 2 | ROZPOCET | 0 | 0 | 0 | 0 | 0 | 1 | 0 | 64 | -1766139377
| PP |  | Technické práce | [14 empty] | PP | 2
2 | K | 210_03 | Projekt prováděcí | kpl | 1 |  | 0 |  |  | základní |  | 0 | 0 | 0 | 0 | 0 | 64 | K | 2 | ROZPOCET | 0 | 0 | 0 | 0 | 0 | 1 | 0 | 64 | 302534170
| PP |  | Projekt prováděcí | [14 empty] | PP | 2
3 | K | 210_04 | Výseky, prostupy - prováděné profesí elektro | kpl | 1 |  | 0 |  |  | základní |  | 0 | 0 | 0 | 0 | 0 | 64 | K | 2 | ROZPOCET | 0 | 0 | 0 | 0 | 0 | 1 | 0 | 64 | 1333569008
| PP |  | Výseky, prostupy - prováděné profesí elektro | [14 empty] | PP | 2
4 | K | 210_08 | Doprava a přesun hmot | kpl | 1 |  | 0 |  |  | základní |  | 0 | 0 | 0 | 0 | 0 | 64 | K | 2 | ROZPOCET | 0 | 0 | 0 | 0 | 0 | 1 | 0 | 64 | -1658546776
| PP |  | Doprava a přesun hmot | [14 empty] | PP | 2
5 | K | 210_09 | Koordinace, konzultace, dozor - profese elektro | kpl | 1 |  | 0 |  |  | základní |  | 0 | 0 | 0 | 0 | 0 | 64 | K | 2 | ROZPOCET | 0 | 0 | 0 | 0 | 0 | 1 | 0 | 64 | 537916792
| PP |  | Koordinace, konzultace, dozor - profese elektro | [14 empty] | PP | 2
| D | 210_01 | Strukturovaná kabeláž (SK) Rack |  |  |  | 0 |  |  |  |  | 0 |  | 0 |  | 0 | 3 | D | 1 | ROZPOCET | [6 empty] | 0
6 | K | Pol57 | 19“ rozvaděč, stojanový, výška 42U, šířka 600mm, hloubka 600mm. černá barva. Prosklené dveře, kouřové sklo. Perforovaný horní a dolní kryt. | ks | 1 |  | 0 |  |  | základní |  | 0 | 0 | 0 | 0 | 0 | 64 | K | 2 | ROZPOCET | 0 | 0 | 0 | 0 | 0 | 1 | 0 | 64 | 1099621171
| PP |  | 19“ rozvaděč, stojanový, výška 42U, šířka 600mm, hloubka 600mm. černá barva. Prosklené dveře, kouřové sklo. Perforovaný horní a dolní kryt. | [14 empty] | PP | 2
7 | K | Pol58 | Stropní/podlahový ventilátor do stojanových rozvaděčů, 2 ventilátory o průměru 12cm. | ks | 1 |  | 0 |  |  | základní |  | 0 | 0 | 0 | 0 | 0 | 64 | K | 2 | ROZPOCET | 0 | 0 | 0 | 0 | 0 | 1 | 0 | 64 | 2127637233
| PP |  | Stropní/podlahový ventilátor do stojanových rozvaděčů, 2 ventilátory o průměru 12cm. | [14 empty] | PP | 2
8 | K | Pol59 | Plastové vyvazovací oko je možné umístit kamkoliv to dovoluje šroubové uchycení. | ks | 4 |  | 0 |  |  | základní |  | 0 | 0 | 0 | 0 | 0 | 64 | K | 2 | ROZPOCET | 0 | 0 | 0 | 0 | 0 | 1 | 0 | 64 | 200759964
| PP |  | Plastové vyvazovací oko je možné umístit kamkoliv to dovoluje šroubové uchycení. | [14 empty] | PP | 2
9 | K | Pol60 | Propojovací panel, 24 portů RJ-45, 30u pozlacení, narážecí kontakty duálně normal/LSA. Vyvazovací úchytky za panelem. | ks | 3 |  | 0 |  |  | základní |  | 0 | 0 | 0 | 0 | 0 | 64 | K | 2 | ROZPOCET | 0 | 0 | 0 | 0 | 0 | 1 | 0 | 64 | 230924137
| PP |  | Propojovací panel, 24 portů RJ-45, 30u pozlacení, narážecí kontakty duálně normal/LSA. Vyvazovací úchytky za panelem. | [14 empty] | PP | 2
10 | K | Pol61 | Vyvazovací panel 1U, celokovový s krytem kabelů. Vhodné pro uchycení velkého množství kabelů, profil pro kabely 40x45mm. | ks | 1 |  | 0 |  |  | základní |  | 0 | 0 | 0 | 0 | 0 | 64 | K | 2 | ROZPOCET | 0 | 0 | 0 | 0 | 0 | 1 | 0 | 64 | -1651223724
| PP |  | Vyvazovací panel 1U, celokovový s krytem kabelů. Vhodné pro uchycení velkého množství kabelů, profil pro kabely 40x45mm. | [14 empty] | PP | 2
11 | K | Pol62 | Vyvazovací panel 2U, celokovový s kovovým krytem kabelů. Vhodné pro uchycení velkého množství kabelů. Rozměr pro kabely 9*4,5cm | ks | 2 |  | 0 |  |  | základní |  | 0 | 0 | 0 | 0 | 0 | 64 | K | 2 | ROZPOCET | 0 | 0 | 0 | 0 | 0 | 1 | 0 | 64 | -738378118
| PP |  | Vyvazovací panel 2U, celokovový s kovovým krytem kabelů. Vhodné pro uchycení velkého množství kabelů. Rozměr pro kabely 9*4,5cm | [14 empty] | PP | 2
12 | K | Pol63 | Police 280mm určená pro montáž do libovolných 19 rozvaděčů. Čelní uchycení, 25kg nosnost, výška 1U. | ks | 4 |  | 0 |  |  | základní |  | 0 | 0 | 0 | 0 | 0 | 64 | K | 2 | ROZPOCET | 0 | 0 | 0 | 0 | 0 | 1 | 0 | 64 | -1802192109
| PP |  | Police 280mm určená pro montáž do libovolných 19 rozvaděčů. Čelní uchycení, 25kg nosnost, výška 1U. | [14 empty] | PP | 2
13 | K | Pol64 | Patch kabel FO LC-LC 2m, 50/125 duplex , LS0H, OM3 vhodný i pro 10Gbit. | ks | 3 |  | 0 |  |  | základní |  | 0 | 0 | 0 | 0 | 0 | 64 | K | 2 | ROZPOCET | 0 | 0 | 0 | 0 | 0 | 1 | 0 | 64 | -268620226
| PP |  | Patch kabel FO LC-LC 2m, 50/125 duplex , LS0H, OM3 vhodný i pro 10Gbit. | [14 empty] | PP | 2
14 | K | Pol65 | SWITCH 2 Gigabitové porty 1000Base-TP/SFP. 48 portů 10/100Base-TX s možností napájení dalších IEEE 802.3at zařízení, celkový výkon 380W. | ks | 2 |  | 0 |  |  | základní |  | 0 | 0 | 0 | 0 | 0 | 64 | K | 2 | ROZPOCET | 0 | 0 | 0 | 0 | 0 | 1 | 0 | 64 | -1043654643
| PP |  | SWITCH 2 Gigabitové porty 1000Base-TP/SFP. 48 portů 10/100Base-TX s možností napájení dalších IEEE 802.3at zařízení, celkový výkon 380W. | [14 empty] | PP | 2
15 | K | Pol66 | 19" rozvodný panel ACAR 5x230V, ČSN, kabel 3m, přepěťová ochrana, vč. montážních držáků do racku | ks | 2 |  | 0 |  |  | základní |  | 0 | 0 | 0 | 0 | 0 | 64 | K | 2 | ROZPOCET | 0 | 0 | 0 | 0 | 0 | 1 | 0 | 64 | 827324732
| PP |  | 19" rozvodný panel ACAR 5x230V, ČSN, kabel 3m, přepěťová ochrana, vč. montážních držáků do racku | [14 empty] | PP | 2
16 | K | Pol68 | Zařízení NAS kap. 4TB | ks | 1 |  | 0 |  |  | základní |  | 0 | 0 | 0 | 0 | 0 | 64 | K | 2 | ROZPOCET | 0 | 0 | 0 | 0 | 0 | 1 | 0 | 64 | -2090298088
| PP |  | Zařízení NAS kap. 4TB | [14 empty] | PP | 2
17 | K | Pol69 | Záložní zdroj – UPS, kapacita výstupního výkonu 1,98 kW/2,2 kVA, výška 2U, výstupy: 8x C13, 1 IEC C19 a 2 IEC , vstupy IEC-320 C20, CEE 7 / EU1-16P, BS1363A, možnost instalace do racku či samostatně, LCD, výstupní napětí 220/240 V, s | ks | 1 |  | 0 |  |  | základní |  | 0 | 0 | 0 | 0 | 0 | 64 | K | 2 | ROZPOCET | 0 | 0 | 0 | 0 | 0 | 1 | 0 | 64 | 419552801
| PP |  | Záložní zdroj – UPS, kapacita výstupního výkonu 1,98 kW/2,2 kVA, výška 2U, výstupy: 8x C13, 1 IEC C19 a 2 IEC , vstupy IEC-320 C20, CEE 7 / EU1-16P, BS1363A, možnost instalace do racku či samostatně, LCD, výstupní napětí 220/240 V, síťová karta, délka kabelu 183 cm | [14 empty] | PP | 2
18 | K | Pol71 | Rozbočovač koaxiálního kabelu | ks | 1 |  | 0 |  |  | základní |  | 0 | 0 | 0 | 0 | 0 | 64 | K | 2 | ROZPOCET | 0 | 0 | 0 | 0 | 0 | 1 | 0 | 64 | -727999206
| PP |  | Rozbočovač koaxiálního kabelu | [14 empty] | PP | 2
19 | K | Pol72 | Anténa pozemního vysílání DVB-T2 vč. Držáku na fasádu | ks | 1 |  | 0 |  |  | základní |  | 0 | 0 | 0 | 0 | 0 | 64 | K | 2 | ROZPOCET | 0 | 0 | 0 | 0 | 0 | 1 | 0 | 64 | 311047579
| PP |  | Anténa pozemního vysílání DVB-T2 vč. Držáku na fasádu | [14 empty] | PP | 2
20 | K | Pol73 | IP telefon stolní | ks | 7 |  | 0 |  |  | základní |  | 0 | 0 | 0 | 0 | 0 | 64 | K | 2 | ROZPOCET | 0 | 0 | 0 | 0 | 0 | 1 | 0 | 64 | 1437509223
| PP |  | IP telefon stolní | [14 empty] | PP | 2
21 | K | Pol74 | Patch kabel Cat 5e UTP 1,5m – modrý | ks | 24 |  | 0 |  |  | základní |  | 0 | 0 | 0 | 0 | 0 | 64 | K | 2 | ROZPOCET | 0 | 0 | 0 | 0 | 0 | 1 | 0 | 64 | -286864033
| PP |  | Patch kabel Cat 5e UTP 1,5m – modrý | [14 empty] | PP | 2
22 | K | Pol75 | Patch kabel Cat 5e UTP 1m - modrý | ks | 21 |  | 0 |  |  | základní |  | 0 | 0 | 0 | 0 | 0 | 64 | K | 2 | ROZPOCET | 0 | 0 | 0 | 0 | 0 | 1 | 0 | 64 | -2105928270
| PP |  | Patch kabel Cat 5e UTP 1m - modrý | [14 empty] | PP | 2
23 | K | Pol76 | Patch kabel Cat 5e UTP 1m - žlutý | ks | 5 |  | 0 |  |  | základní |  | 0 | 0 | 0 | 0 | 0 | 64 | K | 2 | ROZPOCET | 0 | 0 | 0 | 0 | 0 | 1 | 0 | 64 | 748499543
| PP |  | Patch kabel Cat 5e UTP 1m - žlutý | [14 empty] | PP | 2
24 | K | Pol77 | Patch kabel Cat 5e UTP 1m - zelený | ks | 7 |  | 0 |  |  | základní |  | 0 | 0 | 0 | 0 | 0 | 64 | K | 2 | ROZPOCET | 0 | 0 | 0 | 0 | 0 | 1 | 0 | 64 | -1136087514
| PP |  | Patch kabel Cat 5e UTP 1m - zelený | [14 empty] | PP | 2
| D | 210_02 | Strukturovaná kabeláž (SK) |  |  |  | 0 |  |  |  |  | 0 |  | 0 |  | 0 | 3 | D | 1 | ROZPOCET | [6 empty] | 0
25 | K | Pol78 | Kryt zásuvky pro nosné masky, bílý | ks | 26 |  | 0 |  |  | základní |  | 0 | 0 | 0 | 0 | 0 | 64 | K | 2 | ROZPOCET | 0 | 0 | 0 | 0 | 0 | 1 | 0 | 64 | -299961829
| PP |  | Kryt zásuvky pro nosné masky, bílý | [14 empty] | PP | 2
26 | K | Pol79 | Maska nosná Tango 2 otvory | ks | 26 |  | 0 |  |  | základní |  | 0 | 0 | 0 | 0 | 0 | 64 | K | 2 | ROZPOCET | 0 | 0 | 0 | 0 | 0 | 1 | 0 | 64 | -1563646761
| PP |  | Maska nosná Tango 2 otvory | [14 empty] | PP | 2
27 | K | Pol80 | Konektor RJ45 | ks | 52 |  | 0 |  |  | základní |  | 0 | 0 | 0 | 0 | 0 | 64 | K | 2 | ROZPOCET | 0 | 0 | 0 | 0 | 0 | 1 | 0 | 64 | -1401179979
| PP |  | Konektor RJ45 | [14 empty] | PP | 2
28 | K | Pol81 | Kryt zásuvky TV, R, SAT | ks | 5 |  | 0 |  |  | základní |  | 0 | 0 | 0 | 0 | 0 | 64 | K | 2 | ROZPOCET | 0 | 0 | 0 | 0 | 0 | 1 | 0 | 64 | 1593374752
| PP |  | Kryt zásuvky TV, R, SAT | [14 empty] | PP | 2
29 | K | Pol82 | Přístroj zásuvky TV, R, SAT | ks | 5 |  | 0 |  |  | základní |  | 0 | 0 | 0 | 0 | 0 | 64 | K | 2 | ROZPOCET | 0 | 0 | 0 | 0 | 0 | 1 | 0 | 64 | -1225591043
| PP |  | Přístroj zásuvky TV, R, SAT | [14 empty] | PP | 2
30 | K | Pol83 | Jednorámeček | ks | 1 |  | 0 |  |  | základní |  | 0 | 0 | 0 | 0 | 0 | 64 | K | 2 | ROZPOCET | 0 | 0 | 0 | 0 | 0 | 1 | 0 | 64 | 1391253961
| PP |  | Jednorámeček | [14 empty] | PP | 2
31 | K | Pol84 | Dvourámeček | ks | 1 |  | 0 |  |  | základní |  | 0 | 0 | 0 | 0 | 0 | 64 | K | 2 | ROZPOCET | 0 | 0 | 0 | 0 | 0 | 1 | 0 | 64 | -1391332246
| PP |  | Dvourámeček | [14 empty] | PP | 2
32 | K | Pol85 | Přístrojová krabice pod omítku - jednonásobná | ks | 1 |  | 0 |  |  | základní |  | 0 | 0 | 0 | 0 | 0 | 64 | K | 2 | ROZPOCET | 0 | 0 | 0 | 0 | 0 | 1 | 0 | 64 | -1755495425
| PP |  | Přístrojová krabice pod omítku - jednonásobná | [14 empty] | PP | 2
33 | K | Pol86 | Přístrojová krabice pod omítku - dvojnásobná | ks | 1 |  | 0 |  |  | základní |  | 0 | 0 | 0 | 0 | 0 | 64 | K | 2 | ROZPOCET | 0 | 0 | 0 | 0 | 0 | 1 | 0 | 64 | -2072688225
| PP |  | Přístrojová krabice pod omítku - dvojnásobná | [14 empty] | PP | 2
| D | 210_03 | Kabely a elektroinstalační materiál |  |  |  | 0 |  |  |  |  | 0 |  | 0 |  | 0 | 3 | D | 1 | ROZPOCET | [6 empty] | 0
34 | K | Pol87 | Kabel UTP Cat5e LSOH | m | 1500 |  | 0 |  |  | základní |  | 0 | 0 | 0 | 0 | 0 | 64 | K | 2 | ROZPOCET | 0 | 0 | 0 | 0 | 0 | 1 | 0 | 64 | 851467447
| PP |  | Kabel UTP Cat5e LSOH | [14 empty] | PP | 2
35 | K | Pol88 | Kabel yy-JZ 2x0,75 | m | 20 |  | 0 |  |  | základní |  | 0 | 0 | 0 | 0 | 0 | 64 | K | 2 | ROZPOCET | 0 | 0 | 0 | 0 | 0 | 1 | 0 | 64 | 1698848423
| PP |  | Kabel yy-JZ 2x0,75 | [14 empty] | PP | 2
36 | K | Pol89 | PVC trubka do omítky, 25mm | m | 800 |  | 0 |  |  | základní |  | 0 | 0 | 0 | 0 | 0 | 64 | K | 2 | ROZPOCET | 0 | 0 | 0 | 0 | 0 | 1 | 0 | 64 | -1241929656
| PP |  | PVC trubka do omítky, 25mm | [14 empty] | PP | 2
37 | K | Pol90 | PVC trubka do omítky, 50mm | m | 100 |  | 0 |  |  | základní |  | 0 | 0 | 0 | 0 | 0 | 64 | K | 2 | ROZPOCET | 0 | 0 | 0 | 0 | 0 | 1 | 0 | 64 | 1484090074
| PP |  | PVC trubka do omítky, 50mm | [14 empty] | PP | 2
38 | K | Pol98 | Koaxiální kabel na TV | m | 170 |  | 0 |  |  | základní |  | 0 | 0 | 0 | 0 | 0 | 64 | K | 2 | ROZPOCET | 0 | 0 | 0 | 0 | 0 | 1 | 0 | 64 | -86853527
| PP |  | Koaxiální kabel na TV | [14 empty] | PP | 2
39 | M | Pol100 | ostatní montážní materiál (sádra, šrouby, váz.pásky apod.) | kpl | 1 |  | 0 |  |  | základní |  | 0 | 0 | 0 | 0 | 0 | 256 | M | 2 | ROZPOCET | 0 | 0 | 0 | 0 | 0 | 1 | 0 | 64 | -2094485880
| PP |  | ostatní montážní materiál (sádra, šrouby, váz.pásky apod.) | [14 empty] | PP | 2
| D | 210_04 | Domácí vido vrátný (VDT) |  |  |  | 0 |  |  |  |  | 0 |  | 0 |  | 0 | 3 | D | 1 | ROZPOCET | [6 empty] | 0
40 | K | Pol91 | Bytový monitor IP, dotykový TFT 7", PoE 802.3af ,paměť | ks | 4 |  | 0 |  |  | základní |  | 0 | 0 | 0 | 0 | 0 | 64 | K | 2 | ROZPOCET | 0 | 0 | 0 | 0 | 0 | 1 | 0 | 64 | 92819828
| PP |  | Bytový monitor IP, dotykový TFT 7", PoE 802.3af ,paměť | [14 empty] | PP | 2
41 | K | Pol92 | Modulární IP dveřní stanice, kryt zápustný pro panel pro tři moduly | ks | 1 |  | 0 |  |  | základní |  | 0 | 0 | 0 | 0 | 0 | 64 | K | 2 | ROZPOCET | 0 | 0 | 0 | 0 | 0 | 1 | 0 | 64 | 1783593576
| PP |  | Modulární IP dveřní stanice, kryt zápustný pro panel pro tři moduly | [14 empty] | PP | 2
42 | K | Pol93 | Modulární IP dveřní stanice, panel pro tři moduly | ks | 1 |  | 0 |  |  | základní |  | 0 | 0 | 0 | 0 | 0 | 64 | K | 2 | ROZPOCET | 0 | 0 | 0 | 0 | 0 | 1 | 0 | 64 | 1222711663
| PP |  | Modulární IP dveřní stanice, panel pro tři moduly | [14 empty] | PP | 2
43 | K | Pol94 | Modulární IP dveřní stanice, záslep modulu | ks | 1 |  | 0 |  |  | základní |  | 0 | 0 | 0 | 0 | 0 | 64 | K | 2 | ROZPOCET | 0 | 0 | 0 | 0 | 0 | 1 | 0 | 64 | 314297055
| PP |  | Modulární IP dveřní stanice, záslep modulu | [14 empty] | PP | 2
44 | K | Pol95 | Modulární IP dveřní stanice, modul 1x zvonek, CMOS 1Mpix 1/3", TCP/IP, nerez, CAT5, PoE, CZ, SIP | ks | 1 |  | 0 |  |  | základní |  | 0 | 0 | 0 | 0 | 0 | 64 | K | 2 | ROZPOCET | 0 | 0 | 0 | 0 | 0 | 1 | 0 | 64 | -2016034927
| PP |  | Modulární IP dveřní stanice, modul 1x zvonek, CMOS 1Mpix 1/3", TCP/IP, nerez, CAT5, PoE, CZ, SIP | [14 empty] | PP | 2
45 | K | Pol96 | Modulární IP dveřní stanice, modul 3x zvonek, nerez | ks | 1 |  | 0 |  |  | základní |  | 0 | 0 | 0 | 0 | 0 | 64 | K | 2 | ROZPOCET | 0 | 0 | 0 | 0 | 0 | 1 | 0 | 64 | -552022570
| PP |  | Modulární IP dveřní stanice, modul 3x zvonek, nerez | [14 empty] | PP | 2
46 | K | Pol97 | Stabilizovaný napájecí zdroj s nastavitelnou hodnotou výstupu 11-14V DC. Max. proud 5A. | ks | 1 |  | 0 |  |  | základní |  | 0 | 0 | 0 | 0 | 0 | 64 | K | 2 | ROZPOCET | 0 | 0 | 0 | 0 | 0 | 1 | 0 | 64 | -539570320
| PP |  | Stabilizovaný napájecí zdroj s nastavitelnou hodnotou výstupu 11-14V DC. Max. proud 5A. | [14 empty] | PP | 2
47 | M | Pol101 | ostatní montážní materiál (sádra, šrouby. váz.pásky) | kpl | 1 |  | 0 |  |  | základní |  | 0 | 0 | 0 | 0 | 0 | 256 | M | 2 | ROZPOCET | 0 | 0 | 0 | 0 | 0 | 1 | 0 | 64 | -922424115
| PP |  | ostatní montážní materiál (sádra, šrouby. váz.pásky) | [14 empty] | PP | 2
| D | OST | Ostatní |  |  |  | 0 |  |  |  |  | 0 |  | 0 |  | 0 | 4 | D | 0 | ROZPOCET | [6 empty] | 0
48 | K | O002 | Zednické výpomoci, utěsnění a začištění prostupů (stropy, zdi) vč. potřebného materiálu | % |  |  | 0 |  |  | základní |  | 0 | 0 | 0 | 0 | 0 | 4 | K | 1 | ROZPOCET | 0 | 0 | 0 | 0 | 0 | 1 | 0 | 4 | -801492121
| PP |  | Zednické výpomoci, utěsnění a začištění prostupů (stropy, zdi) vč. potřebného materiálu | [14 empty] | PP | 1

## 04.8 - Měření a regulace
{6eec8fc1-006d-4398-b4e5-a72ecccff687}
2
| KRYCÍ LIST SOUPISU PRACÍ | [7 empty] | v --- níže se nacházejí doplnkové a pomocné údaje k sestavám --- v | [8 empty] | False
Stavba:
MŚ VRCHLICKÉHO č.p.63, Beroun
Objekt:
04 - Technika prostředí staveb
Soupis:
04.8 - Měření a regulace
| KSO: |  |  |  |  | CC-CZ:
| Místo: |  | Beroun |  |  | Datum: | 11. 11. 2021
| Zadavatel: |  |  |  |  | IČ:
|  | Město Beroun, Husovo nám. č.p.63, 26601 Beroun |  |  |  | DIČ:
| Uchazeč: |  |  |  |  | IČ: | Vyplň údaj
|  | Vyplň údaj |  |  |  | DIČ: | Vyplň údaj
| Projektant: |  |  |  |  | IČ: | 09486429
|  | SPEKTRA PRO spol s.r.o.,V Hlinkách 1548,26601 Bero |  |  |  | DIČ: | CZ09486429
| Zpracovatel: |  |  |  |  | IČ:
|  | p. Lenka Dejdarová |  |  |  | DIČ:
Poznámka:
| Cena bez DPH | [5 empty] | 0
|  |  | Základ daně |  |  | Sazba daně | Výše daně
| DPH | základní | 0 |  |  | 21% | 0
|  | snížená | 0 |  |  | 15% | 0
|  | zákl. přenesená | 0 |  |  | 21% | 0
|  | sníž. přenesená | 0 |  |  | 15% | 0
|  | nulová | 0 |  |  | 0% | 0
| Cena s DPH |  |  | v | CZK |  | 0
| Projektant |  |  | Zpracovatel
| Datum a podpis: |  | Razítko | Datum a podpis: |  |  | Razítko
| Objednavatel |  |  | Uchazeč
| Datum a podpis: |  | Razítko | Datum a podpis: |  |  | Razítko
REKAPITULACE ČLENĚNÍ SOUPISU PRACÍ
Stavba:
MŚ VRCHLICKÉHO č.p.63, Beroun
Objekt:
04 - Technika prostředí staveb
Soupis:
04.8 - Měření a regulace
Místo: |  |  | Beroun |  |  | Datum: | 11. 11. 2021
Zadavatel: |  |  | Město Beroun, Husovo nám. č.p.63, 26601 Beroun |  |  | Projektant: | SPEKTRA PRO spol s.r.o.,V Hlinkách 1548,26601 Bero
Uchazeč: |  |  | Vyplň údaj |  |  | Zpracovatel: | p. Lenka Dejdarová
Kód dílu - Popis | [6 empty] | Cena celkem [CZK]
Náklady ze soupisu prací | [6 empty] | 0 | [11 empty] | -1
| M - Práce a dodávky M | [5 empty] | 0
| 36-M - Montáž prov.,měř. a regul. zařízení | [5 empty] | 0
SOUPIS PRACÍ
Stavba:
MŚ VRCHLICKÉHO č.p.63, Beroun
Objekt:
04 - Technika prostředí staveb
Soupis:
04.8 - Měření a regulace
Místo: |  |  | Beroun |  |  | Datum: | 11. 11. 2021
Zadavatel: |  |  | Město Beroun, Husovo nám. č.p.63, 26601 Beroun |  |  | Projektant: | SPEKTRA PRO spol s.r.o.,V Hlinkách 1548,26601 Bero
Uchazeč: |  |  | Vyplň údaj |  |  | Zpracovatel: | p. Lenka Dejdarová
PČ | Typ | Kód | Popis | MJ | Množství | J.cena [CZK] | Cena celkem [CZK] | Cenová soustava |  | DPH | J. Nh [h] | Nh celkem [h] | J. hmotnost [t] | Hmotnost celkem [t] | J. suť [t] | Suť Celkem [t]
Náklady soupisu celkem | [6 empty] | 0 |  |  |  |  | 0 |  | 0 |  | 0 |  | D | -1 | [7 empty] | 0
| D | M | Práce a dodávky M |  |  |  | 0 |  |  |  |  | 0 |  | 0 |  | 0 | 3 | D | 0 | ROZPOCET | [6 empty] | 0
| D | 36-M | Montáž prov.,měř. a regul. zařízení |  |  |  | 0 |  |  |  |  | 0 |  | 0 |  | 0 | 3 | D | 1 | ROZPOCET | [6 empty] | 0
1 | K | 360 9001 | Řízení kaskády dvou kotlů a jednotlivých topných větví (čtyři směšované, jedna přímá – ohřev TV) bude prostřednictvím ekvitermního regulátoru. Teplota topné vody bude řízena ekvitermně na základě venkovní teploty. Regulace zajistí provoz jednotlivých větv | kpl | 1 |  | 0 |  |  | základní |  | 0 | 0 | 0 | 0 | 0 | 64 | K | 2 | ROZPOCET | 0 | 0 | 0 | 0 | 0 | 1 | 0 | 64 | 868435588
| PP |  | Řízení kaskády dvou kotlů a jednotlivých topných větví (čtyři směšované, jedna přímá – ohřev TV) bude prostřednictvím ekvitermního regulátoru. Teplota topné vody bude řízena ekvitermně na základě venkovní teploty. Regulace zajistí provoz jednotlivých větví nezávisle na sobě. Regulace bude umožňovat nastavení časovým pásem v 4 relacích pro každou větev, režim prázdniny, legionelní funkce, snímání teplo vstupů a výstupů větví a kotlového okruhu, energetické hodnocení včetně informací o spotřebě energie pro každou větev, provozní časy, počty cyklů vč. kabeláže - viz. PD | [14 empty] | PP | 2
2 | K | 360 9002 | Vzdálená správa kotelny zajištěna prostřednictvím web serveru včetně vizualizačního schématu. Vzdálená správa umožní nastavení všech hodnot.- viz. PD | kpl | 1 |  | 0 |  |  | základní |  | 0 | 0 | 0 | 0 | 0 | 64 | K | 2 | ROZPOCET | 0 | 0 | 0 | 0 | 0 | 1 | 0 | 64 | 1520585639
| PP |  | Vzdálená správa kotelny zajištěna prostřednictvím web serveru včetně vizualizačního schématu. Vzdálená správa umožní nastavení všech hodnot. Pro doregulování teploty v jednotlivých místnostech budou otopná tělesa osazena termostatickými hlavicemi. - viz. PD | [14 empty] | PP | 2
3 | K | 360 9003 | Poruchová signalizace- viz. PD | kpl | 1 |  | 0 |  |  | základní |  | 0 | 0 | 0 | 0 | 0 | 64 | K | 2 | ROZPOCET | 0 | 0 | 0 | 0 | 0 | 1 | 0 | 64 | 2094519752
| PP |  | Poruchová signalizace:  teplota v prostoru  dvoustupňová signalizace úniku plynu  zaplavení prostoru  koncentrace oxidu uhelnatého  tlak v soustavě,  teplota v soustavě,  výpadek napájení, poruchy až tří zdrojů tepla,  únik plynu, zaplavení, teplota TV, vstup do strojovny, STOP tlačítko,  vyhlašuje poruchu /havárii,  optickou / akustickou;  vizualizace ve webovém rozhraní  zasílání poruchových hlášení z poruchové signalizace GSM + email | [14 empty] | PP | 2

## 04.9 - Hromosvod a uzemnění
{2e527a85-a37e-4d8f-ae2b-7d67c5c6ea79}
2
| KRYCÍ LIST SOUPISU PRACÍ | [7 empty] | v --- níže se nacházejí doplnkové a pomocné údaje k sestavám --- v | [8 empty] | False
Stavba:
MŚ VRCHLICKÉHO č.p.63, Beroun
Objekt:
04 - Technika prostředí staveb
Soupis:
04.9 - Hromosvod a uzemnění
| KSO: |  |  |  |  | CC-CZ:
| Místo: |  | Beroun |  |  | Datum: | 11. 11. 2021
| Zadavatel: |  |  |  |  | IČ:
|  | Město Beroun, Husovo nám. č.p.63, 26601 Beroun |  |  |  | DIČ:
| Uchazeč: |  |  |  |  | IČ: | Vyplň údaj
|  | Vyplň údaj |  |  |  | DIČ: | Vyplň údaj
| Projektant: |  |  |  |  | IČ: | 09486429
|  | SPEKTRA PRO spol s.r.o.,V Hlinkách 1548,26601 Bero |  |  |  | DIČ: | CZ09486429
| Zpracovatel: |  |  |  |  | IČ:
|  | p. Petr Horák |  |  |  | DIČ:
Poznámka:
| Cena bez DPH | [5 empty] | 0
|  |  | Základ daně |  |  | Sazba daně | Výše daně
| DPH | základní | 0 |  |  | 21% | 0
|  | snížená | 0 |  |  | 15% | 0
|  | zákl. přenesená | 0 |  |  | 21% | 0
|  | sníž. přenesená | 0 |  |  | 15% | 0
|  | nulová | 0 |  |  | 0% | 0
| Cena s DPH |  |  | v | CZK |  | 0
| Projektant |  |  | Zpracovatel
| Datum a podpis: |  | Razítko | Datum a podpis: |  |  | Razítko
| Objednavatel |  |  | Uchazeč
| Datum a podpis: |  | Razítko | Datum a podpis: |  |  | Razítko
REKAPITULACE ČLENĚNÍ SOUPISU PRACÍ
Stavba:
MŚ VRCHLICKÉHO č.p.63, Beroun
Objekt:
04 - Technika prostředí staveb
Soupis:
04.9 - Hromosvod a uzemnění
Místo: |  |  | Beroun |  |  | Datum: | 11. 11. 2021
Zadavatel: |  |  | Město Beroun, Husovo nám. č.p.63, 26601 Beroun |  |  | Projektant: | SPEKTRA PRO spol s.r.o.,V Hlinkách 1548,26601 Bero
Uchazeč: |  |  | Vyplň údaj |  |  | Zpracovatel: | p. Petr Horák
Kód dílu - Popis | [6 empty] | Cena celkem [CZK]
Náklady ze soupisu prací | [6 empty] | 0 | [11 empty] | -1
| M - Práce a dodávky M | [5 empty] | 0
| 21-M - Elektromontáže | [5 empty] | 0
| D2 - Zemní práce | [5 empty] | 0
| D3 - Zemnící soustava | [5 empty] | 0
| D4 - Jímací soustava | [5 empty] | 0
| D5 - Soustava svodů | [5 empty] | 0
| D6 - HZS a ostatní | [5 empty] | 0
SOUPIS PRACÍ
Stavba:
MŚ VRCHLICKÉHO č.p.63, Beroun
Objekt:
04 - Technika prostředí staveb
Soupis:
04.9 - Hromosvod a uzemnění
Místo: |  |  | Beroun |  |  | Datum: | 11. 11. 2021
Zadavatel: |  |  | Město Beroun, Husovo nám. č.p.63, 26601 Beroun |  |  | Projektant: | SPEKTRA PRO spol s.r.o.,V Hlinkách 1548,26601 Bero
Uchazeč: |  |  | Vyplň údaj |  |  | Zpracovatel: | p. Petr Horák
PČ | Typ | Kód | Popis | MJ | Množství | J.cena [CZK] | Cena celkem [CZK] | Cenová soustava |  | DPH | J. Nh [h] | Nh celkem [h] | J. hmotnost [t] | Hmotnost celkem [t] | J. suť [t] | Suť Celkem [t]
Náklady soupisu celkem | [6 empty] | 0 |  |  |  |  | 0 |  | 0 |  | 0 |  | D | -1 | [7 empty] | 0
| D | M | Práce a dodávky M |  |  |  | 0 |  |  |  |  | 0 |  | 0 |  | 0 | 3 | D | 0 | ROZPOCET | [6 empty] | 0
| D | 21-M | Elektromontáže |  |  |  | 0 |  |  |  |  | 0 |  | 0 |  | 0 | 3 | D | 1 | ROZPOCET | [6 empty] | 0
| D | D2 | Zemní práce |  |  |  | 0 |  |  |  |  | 0 |  | 0 |  | 0 | 3 | D | 2 | ROZPOCET | [6 empty] | 0
1 | K | Pol198 | Výkop rýhy 500x800, zemina 3, ručně | m | 150 |  | 0 |  |  | základní |  | 0 | 0 | 0 | 0 | 0 | 64 | K | 3 | ROZPOCET | 0 | 0 | 0 | 0 | 0 | 1 | 0 | 64 | 6
| PP |  | Výkop rýhy 500x800, zemina 3, ručně | [14 empty] | PP | 3
2 | K | Pol199 | Zásyp rýhy 500x800, zemina 3, ručně, vč hutnění | m | 150 |  | 0 |  |  | základní |  | 0 | 0 | 0 | 0 | 0 | 64 | K | 3 | ROZPOCET | 0 | 0 | 0 | 0 | 0 | 1 | 0 | 64 | 8
| PP |  | Zásyp rýhy 500x800, zemina 3, ručně, vč hutnění | [14 empty] | PP | 3
| D | D3 | Zemnící soustava |  |  |  | 0 |  |  |  |  | 0 |  | 0 |  | 0 | 3 | D | 2 | ROZPOCET | [6 empty] | 0
3 | K | Pol203 | Drát FeZn 30x4 | m | 150 |  | 0 |  |  | základní |  | 0 | 0 | 0 | 0 | 0 | 64 | K | 3 | ROZPOCET | 0 | 0 | 0 | 0 | 0 | 1 | 0 | 64 | 16
| PP |  | Drát FeZn 30x4 | [14 empty] | PP | 3
4 | K | Pol204 | Drát FeZn D10 | m | 90 |  | 0 |  |  | základní |  | 0 | 0 | 0 | 0 | 0 | 64 | K | 3 | ROZPOCET | 0 | 0 | 0 | 0 | 0 | 1 | 0 | 64 | 18
| PP |  | Drát FeZn D10 | [14 empty] | PP | 3
5 | K | Pol205 | Svorka SR02 pásek pásek | ks | 12 |  | 0 |  |  | základní |  | 0 | 0 | 0 | 0 | 0 | 64 | K | 3 | ROZPOCET | 0 | 0 | 0 | 0 | 0 | 1 | 0 | 64 | 20
| PP |  | Svorka SR02 pásek pásek | [14 empty] | PP | 3
6 | K | Pol206 | Svorka SR02b pásek kulatina | ks | 30 |  | 0 |  |  | základní |  | 0 | 0 | 0 | 0 | 0 | 64 | K | 3 | ROZPOCET | 0 | 0 | 0 | 0 | 0 | 1 | 0 | 64 | 22
| PP |  | Svorka SR02b pásek kulatina | [14 empty] | PP | 3
7 | K | Pol207 | Smršťovací bužírka D10mm (L=1m) | ks | 14 |  | 0 |  |  | základní |  | 0 | 0 | 0 | 0 | 0 | 64 | K | 3 | ROZPOCET | 0 | 0 | 0 | 0 | 0 | 1 | 0 | 64 | 24
| PP |  | Smršťovací bužírka D10mm (L=1m) | [14 empty] | PP | 3
8 | K | Pol208 | Nátěr svorek proti korozi | ks | 42 |  | 0 |  |  | základní |  | 0 | 0 | 0 | 0 | 0 | 64 | K | 3 | ROZPOCET | 0 | 0 | 0 | 0 | 0 | 1 | 0 | 64 | 26
| PP |  | Nátěr svorek proti korozi | [14 empty] | PP | 3
| D | D4 | Jímací soustava |  |  |  | 0 |  |  |  |  | 0 |  | 0 |  | 0 | 3 | D | 2 | ROZPOCET | [6 empty] | 0
9 | K | Pol209 | Jímač JR2 | ks | 1 |  | 0 |  |  | základní |  | 0 | 0 | 0 | 0 | 0 | 64 | K | 3 | ROZPOCET | 0 | 0 | 0 | 0 | 0 | 1 | 0 | 64 | 28
| PP |  | Jímač JR2 | [14 empty] | PP | 3
10 | K | Pol210 | Jímač JR1,5 | ks | 10 |  | 0 |  |  | základní |  | 0 | 0 | 0 | 0 | 0 | 64 | K | 3 | ROZPOCET | 0 | 0 | 0 | 0 | 0 | 1 | 0 | 64 | 30
| PP |  | Jímač JR1,5 | [14 empty] | PP | 3
11 | K | Pol211 | Svorka SJ | ks | 11 |  | 0 |  |  | základní |  | 0 | 0 | 0 | 0 | 0 | 64 | K | 3 | ROZPOCET | 0 | 0 | 0 | 0 | 0 | 1 | 0 | 64 | 32
| PP |  | Svorka SJ | [14 empty] | PP | 3
12 | K | Pol212 | Drát AlMgSi D8 | m | 512 |  | 0 |  |  | základní |  | 0 | 0 | 0 | 0 | 0 | 64 | K | 3 | ROZPOCET | 0 | 0 | 0 | 0 | 0 | 1 | 0 | 64 | 34
| PP |  | Drát AlMgSi D8 | [14 empty] | PP | 3
13 | K | Pol213 | Podpěra vedení na šikmé střechy PV11 | ks | 85 |  | 0 |  |  | základní |  | 0 | 0 | 0 | 0 | 0 | 64 | K | 3 | ROZPOCET | 0 | 0 | 0 | 0 | 0 | 1 | 0 | 64 | 36
| PP |  | Podpěra vedení na šikmé střechy PV11 | [14 empty] | PP | 3
14 | K | Pol214 | Podpěra vedení na hřeben střechy PV15 | ks | 35 |  | 0 |  |  | základní |  | 0 | 0 | 0 | 0 | 0 | 64 | K | 3 | ROZPOCET | 0 | 0 | 0 | 0 | 0 | 1 | 0 | 64 | 38
| PP |  | Podpěra vedení na hřeben střechy PV15 | [14 empty] | PP | 3
15 | K | Pol215 | Podpěra vedení na ploché střechy PV21 | ks | 145 |  | 0 |  |  | základní |  | 0 | 0 | 0 | 0 | 0 | 64 | K | 3 | ROZPOCET | 0 | 0 | 0 | 0 | 0 | 1 | 0 | 64 | 40
| PP |  | Podpěra vedení na ploché střechy PV21 | [14 empty] | PP | 3
16 | K | Pol216 | Svorka SK křížová | ks | 40 |  | 0 |  |  | základní |  | 0 | 0 | 0 | 0 | 0 | 64 | K | 3 | ROZPOCET | 0 | 0 | 0 | 0 | 0 | 1 | 0 | 64 | 42
| PP |  | Svorka SK křížová | [14 empty] | PP | 3
17 | K | Pol217 | Svorka SU univerzální | ks | 250 |  | 0 |  |  | základní |  | 0 | 0 | 0 | 0 | 0 | 64 | K | 3 | ROZPOCET | 0 | 0 | 0 | 0 | 0 | 1 | 0 | 64 | 44
| PP |  | Svorka SU univerzální | [14 empty] | PP | 3
18 | K | Pol218 | Svorka SO okapová | ks | 14 |  | 0 |  |  | základní |  | 0 | 0 | 0 | 0 | 0 | 64 | K | 3 | ROZPOCET | 0 | 0 | 0 | 0 | 0 | 1 | 0 | 64 | 46
| PP |  | Svorka SO okapová | [14 empty] | PP | 3
| D | D5 | Soustava svodů |  |  |  | 0 |  |  |  |  | 0 |  | 0 |  | 0 | 3 | D | 2 | ROZPOCET | [6 empty] | 0
19 | K | Pol219 | Drát AlMgSi-D8 | m | 110 |  | 0 |  |  | základní |  | 0 | 0 | 0 | 0 | 0 | 64 | K | 3 | ROZPOCET | 0 | 0 | 0 | 0 | 0 | 1 | 0 | 64 | 48
| PP |  | Drát AlMgSi-D8 | [14 empty] | PP | 3
20 | K | Pol220 | Podpěra na zdivo PV01b | ks | 64 |  | 0 |  |  | základní |  | 0 | 0 | 0 | 0 | 0 | 64 | K | 3 | ROZPOCET | 0 | 0 | 0 | 0 | 0 | 1 | 0 | 64 | 50
| PP |  | Podpěra na zdivo PV01b | [14 empty] | PP | 3
21 | K | Pol221 | Svorka ST s páskem | ks | 28 |  | 0 |  |  | základní |  | 0 | 0 | 0 | 0 | 0 | 64 | K | 3 | ROZPOCET | 0 | 0 | 0 | 0 | 0 | 1 | 0 | 64 | 52
| PP |  | Svorka ST s páskem | [14 empty] | PP | 3
22 | K | Pol222 | Ochranná trubka nebo úhleník OU | ks | 14 |  | 0 |  |  | základní |  | 0 | 0 | 0 | 0 | 0 | 64 | K | 3 | ROZPOCET | 0 | 0 | 0 | 0 | 0 | 1 | 0 | 64 | 54
| PP |  | Ochranná trubka nebo úhleník OU | [14 empty] | PP | 3
23 | K | Pol223 | Držák trubky nebo úhelníku DOU | ks | 28 |  | 0 |  |  | základní |  | 0 | 0 | 0 | 0 | 0 | 64 | K | 3 | ROZPOCET | 0 | 0 | 0 | 0 | 0 | 1 | 0 | 64 | 56
| PP |  | Držák trubky nebo úhelníku DOU | [14 empty] | PP | 3
24 | K | Pol224 | Zkušební svorka SZ | ks | 14 |  | 0 |  |  | základní |  | 0 | 0 | 0 | 0 | 0 | 64 | K | 3 | ROZPOCET | 0 | 0 | 0 | 0 | 0 | 1 | 0 | 64 | 58
| PP |  | Zkušební svorka SZ | [14 empty] | PP | 3
25 | K | Pol225 | Štítek označení svodu | ks | 14 |  | 0 |  |  | základní |  | 0 | 0 | 0 | 0 | 0 | 64 | K | 3 | ROZPOCET | 0 | 0 | 0 | 0 | 0 | 1 | 0 | 64 | 60
| PP |  | Štítek označení svodu | [14 empty] | PP | 3
| D | D6 | HZS a ostatní |  |  |  | 0 |  |  |  |  | 0 |  | 0 |  | 0 | 3 | D | 2 | ROZPOCET | [6 empty] | 0
26 | K | Pol226 | Dokumentace skutečného provedení | kpl | 1 |  | 0 |  |  | základní |  | 0 | 0 | 0 | 0 | 0 | 64 | K | 3 | ROZPOCET | 0 | 0 | 0 | 0 | 0 | 1 | 0 | 64 | 62
| PP |  | Dokumentace skutečného provedení | [14 empty] | PP | 3
27 | K | Pol229 | Koordinace s ostatními řemesly | kpl | 1 |  | 0 |  |  | základní |  | 0 | 0 | 0 | 0 | 0 | 64 | K | 3 | ROZPOCET | 0 | 0 | 0 | 0 | 0 | 1 | 0 | 64 | 68
| PP |  | Koordinace s ostatními řemesly | [14 empty] | PP | 3
28 | K | Pol230 | Revize hromosvodného vedení o 14 svodech vč. měření | ks | 1 |  | 0 |  |  | základní |  | 0 | 0 | 0 | 0 | 0 | 64 | K | 3 | ROZPOCET | 0 | 0 | 0 | 0 | 0 | 1 | 0 | 64 | 70
| PP |  | Revize hromosvodného vedení o 14 svodech vč. měření | [14 empty] | PP | 3
29 | K | Pol231 | Doprava a přesuny | % |  |  | 0 |  |  | základní |  | 0 | 0 | 0 | 0 | 0 | 64 | K | 3 | ROZPOCET | 0 | 0 | 0 | 0 | 0 | 1 | 0 | 64 | 72
| PP |  | Doprava a přesuny | [14 empty] | PP | 3
30 | K | Pol232 | Podružný materiál | % |  |  | 0 |  |  | základní |  | 0 | 0 | 0 | 0 | 0 | 64 | K | 3 | ROZPOCET | 0 | 0 | 0 | 0 | 0 | 1 | 0 | 64 | 74
| PP |  | Podružný materiál | [14 empty] | PP | 3
31 | K | Pol233 | Spolupráce s revizním technikem | kpl | 1 |  | 0 |  |  | základní |  | 0 | 0 | 0 | 0 | 0 | 64 | K | 3 | ROZPOCET | 0 | 0 | 0 | 0 | 0 | 1 | 0 | 64 | 76
| PP |  | Spolupráce s revizním technikem | [14 empty] | PP | 3

## 05 - Venkovní objekty
{e351cb31-2b41-4c15-910d-d55757d5ab63}
2
| KRYCÍ LIST SOUPISU PRACÍ | [7 empty] | v --- níže se nacházejí doplnkové a pomocné údaje k sestavám --- v | [8 empty] | False
Stavba:
MŚ VRCHLICKÉHO č.p.63, Beroun
Objekt:
05 - Venkovní objekty
| KSO: |  |  |  |  | CC-CZ:
| Místo: |  | Beroun |  |  | Datum: | 11. 11. 2021
| Zadavatel: |  |  |  |  | IČ:
|  | Město Beroun, Husovo nám. č.p.63, 26601 Beroun |  |  |  | DIČ:
| Uchazeč: |  |  |  |  | IČ: | Vyplň údaj
|  | Vyplň údaj |  |  |  | DIČ: | Vyplň údaj
| Projektant: |  |  |  |  | IČ: | 09486429
|  | SPEKTRA PRO spol s.r.o.,V Hlinkách 1548,26601 Bero |  |  |  | DIČ: | CZ09486429
| Zpracovatel: |  |  |  |  | IČ:
|  | p. Lenka Dejdarová |  |  |  | DIČ:
Poznámka:
| Cena bez DPH | [5 empty] | 0
|  |  | Základ daně |  |  | Sazba daně | Výše daně
| DPH | základní | 0 |  |  | 21% | 0
|  | snížená | 0 |  |  | 15% | 0
|  | zákl. přenesená | 0 |  |  | 21% | 0
|  | sníž. přenesená | 0 |  |  | 15% | 0
|  | nulová | 0 |  |  | 0% | 0
| Cena s DPH |  |  | v | CZK |  | 0
| Projektant |  |  | Zpracovatel
| Datum a podpis: |  | Razítko | Datum a podpis: |  |  | Razítko
| Objednavatel |  |  | Uchazeč
| Datum a podpis: |  | Razítko | Datum a podpis: |  |  | Razítko
REKAPITULACE ČLENĚNÍ SOUPISU PRACÍ
Stavba:
MŚ VRCHLICKÉHO č.p.63, Beroun
Objekt:
05 - Venkovní objekty
Místo: |  |  | Beroun |  |  | Datum: | 11. 11. 2021
Zadavatel: |  |  | Město Beroun, Husovo nám. č.p.63, 26601 Beroun |  |  | Projektant: | SPEKTRA PRO spol s.r.o.,V Hlinkách 1548,26601 Bero
Uchazeč: |  |  | Vyplň údaj |  |  | Zpracovatel: | p. Lenka Dejdarová
Kód dílu - Popis | [6 empty] | Cena celkem [CZK]
Náklady ze soupisu prací | [6 empty] | 0 | [11 empty] | -1
| HSV - Práce a dodávky HSV | [5 empty] | 0
| 1 - Zemní práce | [5 empty] | 0
| 5 - Komunikace pozemní | [5 empty] | 0
| 9 - Ostatní konstrukce a práce, bourání | [5 empty] | 0
| 998 - Přesun hmot | [5 empty] | 0
| PSV - Práce a dodávky PSV | [5 empty] | 0
| 783 - Dokončovací práce - nátěry | [5 empty] | 0
SOUPIS PRACÍ
Stavba:
MŚ VRCHLICKÉHO č.p.63, Beroun
Objekt:
05 - Venkovní objekty
Místo: |  |  | Beroun |  |  | Datum: | 11. 11. 2021
Zadavatel: |  |  | Město Beroun, Husovo nám. č.p.63, 26601 Beroun |  |  | Projektant: | SPEKTRA PRO spol s.r.o.,V Hlinkách 1548,26601 Bero
Uchazeč: |  |  | Vyplň údaj |  |  | Zpracovatel: | p. Lenka Dejdarová
PČ | Typ | Kód | Popis | MJ | Množství | J.cena [CZK] | Cena celkem [CZK] | Cenová soustava |  | DPH | J. Nh [h] | Nh celkem [h] | J. hmotnost [t] | Hmotnost celkem [t] | J. suť [t] | Suť Celkem [t]
Náklady soupisu celkem | [6 empty] | 0 |  |  |  |  | 0 |  | 173.6198 |  | 0 |  | D | -1 | [10 empty] | 0
| D | HSV | Práce a dodávky HSV |  |  |  | 0 |  |  |  |  | 0 |  | 173.6198 |  | 0 | 1 | D | 0 |  |  |  | ROZPOCET | [6 empty] | 0
| D | 1 | Zemní práce |  |  |  | 0 |  |  |  |  | 0 |  | 17.602 |  | 0 | 1 | D | 1 |  |  |  | ROZPOCET | [6 empty] | 0
1 | K | 181951112 | Úprava pláně v hornině třídy těžitelnosti I skupiny 1 až 3 se zhutněním strojně | m2 | 645 |  | 0 | CS ÚRS 2021 02 |  | základní |  | 0 | 0 | 0 | 0 | 0 | 4 | K | 2 |  |  |  | ROZPOCET | 0 | 0 | 0 | 0 | 0 | 1 | 0 | 4 | 1826856721
| PP |  | Úprava pláně vyrovnáním výškových rozdílů strojně v hornině třídy těžitelnosti I, skupiny 1 až 3 se zhutněním | [14 empty] | PP | 2
2 | K | 181111111 | Plošná úprava terénu do 500 m2 zemina skupiny 1 až 4 nerovnosti přes 50 do 100 mm v rovinně a svahu do 1:5 | m2 | 645 |  | 0 | CS ÚRS 2021 02 |  | základní |  | 0 | 0 | 0 | 0 | 0 | 4 | K | 2 |  |  |  | ROZPOCET | 0 | 0 | 0 | 0 | 0 | 1 | 0 | 4 | 1663481460
| PP |  | Plošná úprava terénu v zemině skupiny 1 až 4 s urovnáním povrchu bez doplnění ornice souvislé plochy do 500 m2 při nerovnostech terénu přes 50 do 100 mm v rovině nebo na svahu do 1:5 | [14 empty] | PP | 2
3 | K | 182303111 | Doplnění zeminy nebo substrátu na travnatých plochách tl do 50 mm rovina v rovinně a svahu do 1:5 | m2 | 645 |  | 0 | CS ÚRS 2021 02 |  | základní |  | 0 | 0 | 0 | 0 | 0 | 4 | K | 2 |  |  |  | ROZPOCET | 0 | 0 | 0 | 0 | 0 | 1 | 0 | 4 | -1355832765
| PP |  | Doplnění zeminy nebo substrátu na travnatých plochách tloušťky do 50 mm v rovině nebo na svahu do 1:5 | [14 empty] | PP | 2
4 | M | 10371500 | substrát pro trávníky VL | m3 | 37.41 |  | 0 | CS ÚRS 2021 02 |  | základní |  | 0 | 0.21 | 7.8561 | 0 | 0 | 8 | M | 2 |  |  |  | ROZPOCET | 0 | 0 | 0 | 0 | 0 | 1 | 0 | 4 | -913381942
| PP |  | substrát pro trávníky VL | [14 empty] | PP | 2
| VV |  | 645*0,058 'Přepočtené koeficientem množství |  | 37.41 | [12 empty] | VV | 2 | 2 | False | 1 | ROZPOCET
5 | K | 181351114 | Rozprostření ornice tl vrstvy přes 200 do 250 mm pl přes 500 m2 v rovině nebo ve svahu do 1:5 strojně | m2 | 598.5 |  | 0 | CS ÚRS 2021 02 |  | základní |  | 0 | 0 | 0 | 0 | 0 | 4 | K | 2 |  |  |  | ROZPOCET | 0 | 0 | 0 | 0 | 0 | 1 | 0 | 4 | -136748225
| PP |  | Rozprostření a urovnání ornice v rovině nebo ve svahu sklonu do 1:5 strojně při souvislé ploše přes 500 m2, tl. vrstvy přes 200 do 250 mm | [14 empty] | PP | 2
6 | K | 182311124 | Rozprostření ornice ve svahu přes 1:5 tl vrstvy přes 200 do 250 mm ručně | m2 | 46.5 |  | 0 | CS ÚRS 2021 02 |  | základní |  | 0 | 0 | 0 | 0 | 0 | 4 | K | 2 |  |  |  | ROZPOCET | 0 | 0 | 0 | 0 | 0 | 1 | 0 | 4 | 1857959473
| PP |  | Rozprostření a urovnání ornice ve svahu sklonu přes 1:5 ručně při souvislé ploše, tl. vrstvy přes 200 do 250 mm | [14 empty] | PP | 2
7 | K | 182251101 | Svahování násypů strojně - terénní vlna | m2 | 46.5 |  | 0 | CS ÚRS 2021 02 |  | základní |  | 0 | 0 | 0 | 0 | 0 | 4 | K | 2 |  |  |  | ROZPOCET | 0 | 0 | 0 | 0 | 0 | 1 | 0 | 4 | 182345509
| PP |  | Svahování trvalých svahů do projektovaných profilů strojně s potřebným přemístěním výkopku při svahování násypů v jakékoliv hornině - terénní vlna | [14 empty] | PP | 2
| VV |  | - terénní vlna | [14 empty] | VV | 2 | 1 | True | 0 | ROZPOCET
| VV |  | Situace úpravy terénu, v.č. C.4 | [14 empty] | VV | 2 | 1 | True | 0 | ROZPOCET
| VV |  | (17+14)*1,5 |  | 46.5 | [12 empty] | VV | 2 | 2 | True | 1 | ROZPOCET
8 | K | 181411151 | Založení parkového trávníku travním kobercem pl do 1000 m2 v rovině a ve svahu do 1:5 | m2 | 645 |  | 0 | CS ÚRS 2021 02 |  | základní |  | 0 | 8e-05 | 0.0516 | 0 | 0 | 4 | K | 2 |  |  |  | ROZPOCET | 0 | 0 | 0 | 0 | 0 | 1 | 0 | 4 | 989446776
| PP |  | Založení trávníku na půdě předem připravené plochy do 1000 m2 předpěstovaným travním kobercem parkového v rovině nebo na svahu do 1:5 | [14 empty] | PP | 2
| VV |  | Situace úpravy terénu, v.č. C.4 | [14 empty] | VV | 2 | 1 | True | 0 | ROZPOCET
| VV |  | 645 |  | 645 | [12 empty] | VV | 2 | 2 | True | 1 | ROZPOCET
9 | M | 69334009 | koberec trávníkový | m2 | 645 |  | 0 |  |  | základní |  | 0 | 0.015 | 9.675 | 0 | 0 | 8 | M | 2 |  |  |  | ROZPOCET | 0 | 0 | 0 | 0 | 0 | 1 | 0 | 4 | 1464883944
| PP |  | koberec trávníkový | [14 empty] | PP | 2
10 | K | 185803119 | Ošetření trávníku jednorázové v rovině nebo na svahu do 1:5 | m2 | 645 |  | 0 |  |  | základní |  | 0 | 0 | 0 | 0 | 0 | 4 | K | 2 |  |  |  | ROZPOCET | 0 | 0 | 0 | 0 | 0 | 1 | 0 | 4 | 973178006
| PP |  | Ošetření trávníku jednorázové v rovině nebo na svahu do 1:5 | [14 empty] | PP | 2
11 | M | 10321310 | hnojivo vegetační s dlouhodobým účinkem | kg | 19.35 |  | 0 | CS ÚRS 2021 02 |  | základní |  | 0 | 0.001 | 0.01935 | 0 | 0 | 8 | M | 2 |  |  |  | ROZPOCET | 0 | 0 | 0 | 0 | 0 | 1 | 0 | 4 | -1353606173
| PP |  | hnojivo vegetační s dlouhodobým účinkem | [14 empty] | PP | 2
| VV |  | 645*0,03 'Přepočtené koeficientem množství |  | 19.35 | [12 empty] | VV | 2 | 2 | False | 1 | ROZPOCET
| D | 5 | Komunikace pozemní |  |  |  | 0 |  |  |  |  | 0 |  | 148.556 |  | 0 | 1 | D | 1 |  |  |  | ROZPOCET | [6 empty] | 0
12 | K | 564720111 | Podklad z kameniva hrubého drceného vel. 16-32 mm tl 80 mm | m2 | 267 |  | 0 | CS ÚRS 2021 02 |  | základní |  | 0 | 0.1585 | 42.3195 | 0 | 0 | 4 | K | 2 |  |  |  | ROZPOCET | 0 | 0 | 0 | 0 | 0 | 1 | 0 | 4 | 1695742136
| PP |  | Podklad nebo kryt z kameniva hrubého drceného vel. 16-32 mm s rozprostřením a zhutněním, po zhutnění tl. 80 mm | [14 empty] | PP | 2
13 | K | 564731111 | Podklad z kameniva hrubého drceného vel. 32-63 mm tl 100 mm | m2 | 267 |  | 0 | CS ÚRS 2021 02 |  | základní |  | 0 | 0.197 | 52.599 | 0 | 0 | 4 | K | 2 |  |  |  | ROZPOCET | 0 | 0 | 0 | 0 | 0 | 1 | 0 | 4 | 1300301132
| PP |  | Podklad nebo kryt z kameniva hrubého drceného vel. 32-63 mm s rozprostřením a zhutněním, po zhutnění tl. 100 mm | [14 empty] | PP | 2
| VV |  | nové nebo obnovené plochy z dlažby | [14 empty] | VV | 2 | 1 | True | 0 | ROZPOCET
| VV |  | Situace úpravy terénu, v.č. C.4 | [14 empty] | VV | 2 | 1 | True | 0 | ROZPOCET
| VV |  | 95"stávající bet. dlažba - plocha zpětné položení" |  | 95 | [12 empty] | VV | 2 | 2 | True | 0 | ROZPOCET
| VV |  | 12"nová betonová dlažba před vstupem do suterénu" |  | 12 | [12 empty] | VV | 2 | 2 | True | 0 | ROZPOCET
| VV |  | 160"zpevněná plocha před objektem u hlavního vstupu i na ploše stáv.asfaltu" |  | 160 | [12 empty] | VV | 2 | 2 | True | 0 | ROZPOCET
| VV |  | Součet |  | 267 | [12 empty] | VV | 2 | 4 | True | 1 | ROZPOCET
14 | K | 596211112 | Kladení zámkové dlažby komunikací pro pěší tl 60 mm skupiny A pl přes 100 do 300 m2 | m2 | 267 |  | 0 | CS ÚRS 2021 02 |  | základní |  | 0 | 0.08425 | 22.4947 | 0 | 0 | 4 | K | 2 |  |  |  | ROZPOCET | 0 | 0 | 0 | 0 | 0 | 1 | 0 | 4 | 1984145087
| PP |  | Kladení dlažby z betonových zámkových dlaždic komunikací pro pěší s ložem z kameniva těženého nebo drceného tl. do 40 mm, s vyplněním spár s dvojitým hutněním, vibrováním a se smetením přebytečného materiálu na krajnici tl. 60 mm skupiny A, pro plochy přes 100 do 300 m2 | [14 empty] | PP | 2
15 | M | 59245015.1 | dlažba zámková tvaru I 200x165x60mm přírodní - zpětné použití | m2 | 95 |  | 0 |  |  | základní |  | 0 | 0.113 | 10.735 | 0 | 0 | 8 | M | 2 |  |  |  | ROZPOCET | 0 | 0 | 0 | 0 | 0 | 1 | 0 | 4 | 782486014
| PP |  | dlažba zámková tvaru I 200x165x60mm přírodní - zpětné použití | [14 empty] | PP | 2
| VV |  | 267-(12+160) |  | 95 | [12 empty] | VV | 2 | 2 | True | 1 | ROZPOCET
16 | M | 59245015 | dlažba zámková tvaru I 200x165x60mm přírodní | m2 | 180.6 |  | 0 | CS ÚRS 2021 02 |  | základní |  | 0 | 0.113 | 20.4078 | 0 | 0 | 8 | M | 2 |  |  |  | ROZPOCET | 0 | 0 | 0 | 0 | 0 | 1 | 0 | 4 | -479742778
| PP |  | dlažba zámková tvaru I 200x165x60mm přírodní | [14 empty] | PP | 2
| VV |  | nové nebo obnovené plochy z dlažby | [14 empty] | VV | 2 | 1 | True | 0 | ROZPOCET
| VV |  | Situace úpravy terénu, v.č. C.4 | [14 empty] | VV | 2 | 1 | True | 0 | ROZPOCET
| VV |  | 12"nová betonová dlažba před vstupem do suterénu" |  | 12 | [12 empty] | VV | 2 | 2 | True | 0 | ROZPOCET
| VV |  | 160"zpevněná plocha před objektem u hlavního vstupu i na ploše stáv.asfaltu" |  | 160 | [12 empty] | VV | 2 | 2 | True | 0 | ROZPOCET
| VV |  | Součet |  | 172 | [12 empty] | VV | 2 | 4 | True | 1 | ROZPOCET
| VV |  | 172*1,05 'Přepočtené koeficientem množství |  | 180.6 | [12 empty] | VV | 2 | 2 | False | 1 | ROZPOCET
| D | 9 | Ostatní konstrukce a práce, bourání |  |  |  | 0 |  |  |  |  | 0 |  | 7.4617 |  | 0 | 1 | D | 1 |  |  |  | ROZPOCET | [6 empty] | 0
17 | K | 916331112 | Osazení zahradního obrubníku betonového do lože z betonu s boční opěrou | m | 57.55 |  | 0 | CS ÚRS 2021 02 |  | základní |  | 0 | 0.10095 | 5.8097 | 0 | 0 | 4 | K | 2 |  |  |  | ROZPOCET | 0 | 0 | 0 | 0 | 0 | 1 | 0 | 4 | 1726427050
| PP |  | Osazení zahradního obrubníku betonového s ložem tl. od 50 do 100 mm z betonu prostého tř. C 12/15 s boční opěrou z betonu prostého tř. C 12/15 | [14 empty] | PP | 2
| VV |  | nové nebo obnovené plochy z dlažby | [14 empty] | VV | 2 | 1 | True | 0 | ROZPOCET
| VV |  | Situace úpravy terénu, v.č. C.4 | [14 empty] | VV | 2 | 1 | True | 0 | ROZPOCET
| VV |  | 3,5 |  | 3.5 | [12 empty] | VV | 2 | 2 | True | 0 | ROZPOCET
| VV |  | 0,7+7,2+14+5,5+1,7+2,5+1,3+1,5+12,5 |  | 46.9 | [12 empty] | VV | 2 | 2 | True | 0 | ROZPOCET
| VV |  | 0,95+3,8+2,4"brány a branky" |  | 7.15 | [12 empty] | VV | 2 | 2 | True | 0 | ROZPOCET
| VV |  | Součet |  | 57.55 | [12 empty] | VV | 2 | 4 | True | 1 | ROZPOCET
18 | M | 59217001 | obrubník betonový zahradní 1000x50x250mm - zpětné využití vybouraných | m | 59 |  | 0 | CS ÚRS 2021 02 |  | základní |  | 0 | 0.028 | 1.652 | 0 | 0 | 8 | M | 2 |  |  |  | ROZPOCET | 0 | 0 | 0 | 0 | 0 | 1 | 0 | 4 | -536378836
| PP |  | obrubník betonový zahradní 1000x50x250mm - zpětné využití vybouraných | [14 empty] | PP | 2
| D | 998 | Přesun hmot |  |  |  | 0 |  |  |  |  | 0 |  | 0 |  | 0 | 1 | D | 1 |  |  |  | ROZPOCET | [6 empty] | 0
19 | K | 998223011 | Přesun hmot pro pozemní komunikace s krytem dlážděným | t | 173.62 |  | 0 | CS ÚRS 2021 02 |  | základní |  | 0 | 0 | 0 | 0 | 0 | 4 | K | 2 |  |  |  | ROZPOCET | 0 | 0 | 0 | 0 | 0 | 1 | 0 | 4 | 120529492
| PP |  | Přesun hmot pro pozemní komunikace s krytem dlážděným dopravní vzdálenost do 200 m jakékoliv délky objektu | [14 empty] | PP | 2
| D | PSV | Práce a dodávky PSV |  |  |  | 0 |  |  |  |  | 0 |  | 0 |  | 0 | 2 | D | 0 |  |  |  | ROZPOCET | [6 empty] | 0
| D | 783 | Dokončovací práce - nátěry |  |  |  | 0 |  |  |  |  | 0 |  | 0 |  | 0 | 2 | D | 1 |  |  |  | ROZPOCET | [6 empty] | 0
20 | K | 783 9001 | Oprava dřevěné výplně plotů vč. obroušení a nátěru | m2 | 28.6 |  | 0 |  |  | základní |  | 0 | 0 | 0 | 0 | 0 | 16 | K | 2 |  |  |  | ROZPOCET | 0 | 0 | 0 | 0 | 0 | 1 | 0 | 16 | 1753889587
| PP |  | Oprava dřevěné výplně plotů vč. obroušení a nátěru | [14 empty] | PP | 2
| VV |  | 2*(0,95+3,8+2,4)*2"brány a branky" |  | 28.6 | [12 empty] | VV | 2 | 2 | True | 1 | ROZPOCET

## 06 - Vnitřní vybavení
{70c5d0a7-95ca-4378-988a-a70d343881b7}
2
| KRYCÍ LIST SOUPISU PRACÍ | [7 empty] | v --- níže se nacházejí doplnkové a pomocné údaje k sestavám --- v | [8 empty] | False
Stavba:
MŚ VRCHLICKÉHO č.p.63, Beroun
Objekt:
06 - Vnitřní vybavení
| KSO: |  |  |  |  | CC-CZ:
| Místo: |  | Beroun |  |  | Datum: | 11. 11. 2021
| Zadavatel: |  |  |  |  | IČ:
|  | Město Beroun, Husovo nám. č.p.63, 26601 Beroun |  |  |  | DIČ:
| Uchazeč: |  |  |  |  | IČ: | Vyplň údaj
|  | Vyplň údaj |  |  |  | DIČ: | Vyplň údaj
| Projektant: |  |  |  |  | IČ: | 09486429
|  | SPEKTRA PRO spol s.r.o.,V Hlinkách 1548,26601 Bero |  |  |  | DIČ: | CZ09486429
| Zpracovatel: |  |  |  |  | IČ:
|  | p. Lenka Dejdarová |  |  |  | DIČ:
Poznámka:
| Cena bez DPH | [5 empty] | 0
|  |  | Základ daně |  |  | Sazba daně | Výše daně
| DPH | základní | 0 |  |  | 21% | 0
|  | snížená | 0 |  |  | 15% | 0
|  | zákl. přenesená | 0 |  |  | 21% | 0
|  | sníž. přenesená | 0 |  |  | 15% | 0
|  | nulová | 0 |  |  | 0% | 0
| Cena s DPH |  |  | v | CZK |  | 0
| Projektant |  |  | Zpracovatel
| Datum a podpis: |  | Razítko | Datum a podpis: |  |  | Razítko
| Objednavatel |  |  | Uchazeč
| Datum a podpis: |  | Razítko | Datum a podpis: |  |  | Razítko
REKAPITULACE ČLENĚNÍ SOUPISU PRACÍ
Stavba:
MŚ VRCHLICKÉHO č.p.63, Beroun
Objekt:
06 - Vnitřní vybavení
Místo: |  |  | Beroun |  |  | Datum: | 11. 11. 2021
Zadavatel: |  |  | Město Beroun, Husovo nám. č.p.63, 26601 Beroun |  |  | Projektant: | SPEKTRA PRO spol s.r.o.,V Hlinkách 1548,26601 Bero
Uchazeč: |  |  | Vyplň údaj |  |  | Zpracovatel: | p. Lenka Dejdarová
Kód dílu - Popis | [6 empty] | Cena celkem [CZK]
Náklady ze soupisu prací | [6 empty] | 0 | [11 empty] | -1
| OST - Ostatní | [5 empty] | 0
| NO1 - Nábytek | [5 empty] | 0
| NO2 - Vybavení výdeje jídel | [5 empty] | 0
| 99_01 - Specifikace vybavení | [5 empty] | 0
| 099_99 - Montáže | [5 empty] | 0
SOUPIS PRACÍ
Stavba:
MŚ VRCHLICKÉHO č.p.63, Beroun
Objekt:
06 - Vnitřní vybavení
Místo: |  |  | Beroun |  |  | Datum: | 11. 11. 2021
Zadavatel: |  |  | Město Beroun, Husovo nám. č.p.63, 26601 Beroun |  |  | Projektant: | SPEKTRA PRO spol s.r.o.,V Hlinkách 1548,26601 Bero
Uchazeč: |  |  | Vyplň údaj |  |  | Zpracovatel: | p. Lenka Dejdarová
PČ | Typ | Kód | Popis | MJ | Množství | J.cena [CZK] | Cena celkem [CZK] | Cenová soustava |  | DPH | J. Nh [h] | Nh celkem [h] | J. hmotnost [t] | Hmotnost celkem [t] | J. suť [t] | Suť Celkem [t]
Náklady soupisu celkem | [6 empty] | 0 |  |  |  |  | 0 |  | 0 |  | 0 |  | D | -1 | [7 empty] | 0
| D | OST | Ostatní |  |  |  | 0 |  |  |  |  | 0 |  | 0 |  | 0 | 4 | D | 0 | ROZPOCET | [6 empty] | 0
| D | NO1 | Nábytek |  |  |  | 0 |  |  |  |  | 0 |  | 0 |  | 0 | 4 | D | 1 | ROZPOCET | [6 empty] | 0
1 | K | 1 | SESTAVA ŠATNÍCH SKŘÍNĚK S DVÍŘKY, sestava skříněk ze 2,3 a 4 boxů, 2x dvojháček v každém boxu, pevná záda, aretační šrouby, vyrobeno klasickou technologií lepených kolíkovaných spojů, ABS hrana tl. 2 mm, úchytky v barvě satin chrom, rozměr boxu : šířka 40 | ks | 75 |  | 0 |  |  | základní |  | 0 | 0 | 0 | 0 | 0 | 262144 | K | 2 | ROZPOCET | 0 | 0 | 0 | 0 | 0 | 1 | 0 | 262144 | 143241486
| PP |  | SESTAVA ŠATNÍCH SKŘÍNĚK S DVÍŘKY, sestava skříněk ze 2,3 a 4 boxů, 2x dvojháček v každém boxu, pevná záda, aretační šrouby, vyrobeno klasickou technologií lepených kolíkovaných spojů, ABS hrana tl. 2 mm, úchytky v barvě satin chrom, rozměr boxu : šířka 40cm, výška 130cm, hloubka 54cm | [14 empty] | PP | 2
2 | K | 099_N01 | Doprava a montáž skříněk | kpl | 1 |  | 0 |  |  | základní |  | 0 | 0 | 0 | 0 | 0 | 262144 | K | 2 | ROZPOCET | 0 | 0 | 0 | 0 | 0 | 1 | 0 | 262144 | 1006276935
| PP |  | Doprava a montáž skříněk | [14 empty] | PP | 2
| D | NO2 | Vybavení výdeje jídel |  |  |  | 0 |  |  |  |  | 0 |  | 0 |  | 0 | 4 | D | 1 | ROZPOCET | [6 empty] | 0
| D | 99_01 | Specifikace vybavení |  |  |  | 0 |  |  |  |  | 0 |  | 0 |  | 0 | 4 | D | 2 | ROZPOCET | [6 empty] | 0
3 | M | 01 | VAŘIČ ELEKTRICKÝ /DVOUPLOTÝNKOVÝ/Dvouzónový elektrický indukční vařič s nezávislou regulací a sklokeramickou indukční varnou deskou studenou na dotyk, dvě nezávislé indukční varné zóny Ø 145 mm /200-1300 W/ a Ø 167 mm /200-1600 W/, s LCD displejem, regula | ks | 3 |  | 0 |  |  | základní |  | 0 | 0 | 0 | 0 | 0 | 262144 | M | 3 | ROZPOCET | 0 | 0 | 0 | 0 | 0 | 1 | 0 | 262144 | 1542874289
| PP |  | VAŘIČ ELEKTRICKÝ /DVOUPLOTÝNKOVÝ/ Dvouzónový elektrický indukční vařič s nezávislou regulací a sklokeramickou indukční varnou deskou studenou na dotyk, dvě nezávislé indukční varné zóny Ø 145 mm /200-1300 W/ a Ø 167 mm /200-1600 W/, s LCD displejem, regulace teploty otočnými kolečky, vypínací tlačítko ON/OFF, automatické vypnutí, signalizace použití nevhodného nádobí, tepelná pojiska, ochrana proti pře- a podpětí v el. Síti | [14 empty] | PP | 3
4 | M | 02 | VESTAVNÁ CHLADNIČKA, Vestavná lednice malá s vnitřním objemem 137 l, dělení vnitřního prostoru pomocí tří polic z bezpečnostního skla a zásobníkem na zeleninu vč. příhrádek ve dveřích, vnitřní osvětlení LED, automatické dovření dveří od úhlu 20°, energeti | ks | 3 |  | 0 |  |  | základní |  | 0 | 0 | 0 | 0 | 0 | 262144 | M | 3 | ROZPOCET | 0 | 0 | 0 | 0 | 0 | 1 | 0 | 262144 | 814594301
| PP |  | VESTAVNÁ CHLADNIČKA Vestavná lednice malá s vnitřním objemem 137 l, dělení vnitřního prostoru pomocí tří polic z bezpečnostního skla a zásobníkem na zeleninu vč. příhrádek ve dveřích, vnitřní osvětlení LED, automatické dovření dveří od úhlu 20°, energetická třída F a lepší, hlučnost 38 dB | [14 empty] | PP | 3
5 | M | 03 | MIKROVLNNÁ TROUBA, Mikrovlná trouba s rukojetí pro otevírání dvířek, v nerezovém provedení, s nastavitelnou úrovní výkonu mikrovln, maximální mikrovlnný výkon 800 W, dětská pojistka, signalizace zvukovým signálem, vnitřní objem 17 l, Ø otočného talíře 27 | ks | 3 |  | 0 |  |  | základní |  | 0 | 0 | 0 | 0 | 0 | 262144 | M | 3 | ROZPOCET | 0 | 0 | 0 | 0 | 0 | 1 | 0 | 262144 | 911850645
| PP |  | MIKROVLNNÁ TROUBA Mikrovlná trouba s rukojetí pro otevírání dvířek, v nerezovém provedení, s nastavitelnou úrovní výkonu mikrovln, maximální mikrovlnný výkon 800 W, dětská pojistka, signalizace zvukovým signálem, vnitřní objem 17 l, Ø otočného talíře 27 cm | [14 empty] | PP | 3
6 | M | 04 | VĚTŠÍ RYCHLOVARNÁ KONVICE /nebo VĚTŠÍ TERMOS NA ČAJ/, Rychlovarná konvice skleněná s nerezovým dnem, filtr pro zachycení nečistot a usazenin, podstavec se středovým konektorem 360° a napájecím kabelem, vodoznak pro objem vody, ochrana proti zapnutí bez vo | ks | 3 |  | 0 |  |  | základní |  | 0 | 0 | 0 | 0 | 0 | 262144 | M | 3 | ROZPOCET | 0 | 0 | 0 | 0 | 0 | 1 | 0 | 262144 | 1020481815
| PP |  | VĚTŠÍ RYCHLOVARNÁ KONVICE /nebo VĚTŠÍ TERMOS NA ČAJ/ Rychlovarná konvice skleněná s nerezovým dnem, filtr pro zachycení nečistot a usazenin, podstavec se středovým konektorem 360° a napájecím kabelem, vodoznak pro objem vody, ochrana proti zapnutí bez vody, automatické vypnutí po dosažení teploty varu, objem 2 l | [14 empty] | PP | 3
7 | M | 05 | VESTAVNÁ MYČKA NA NÁDOBÍ – PROFI, Vestavná podstolová gastronomická myčka na nádobí a hrnce PROFI, v provedení nerez, koš 500 x 500 mm, připojení pro studenou i teplou vodu, výška vkládacího otvoru 420 mm, cyklus na jeden koš 240-360 s, spotřeba vody 2,6 | ks | 3 |  | 0 |  |  | základní |  | 0 | 0 | 0 | 0 | 0 | 262144 | M | 3 | ROZPOCET | 0 | 0 | 0 | 0 | 0 | 1 | 0 | 262144 | -64758834
| PP |  | VESTAVNÁ MYČKA NA NÁDOBÍ – PROFI Vestavná podstolová gastronomická myčka na nádobí a hrnce PROFI, v provedení nerez, koš 500 x 500 mm, připojení pro studenou i teplou vodu, výška vkládacího otvoru 420 mm, cyklus na jeden koš 240-360 s, spotřeba vody 2,6 l, napájení jednofázové, jeden koš na sklo + jeden koš na drobné elementy | [14 empty] | PP | 3
8 | M | 06 | NEREZOVÝ KUCHYŇSKÝ DŘEZ S ODKAPÁVACÍ PLOCHOU, Dřez nerezový obdélníkový, jednodílný s odkapávací plochou, možnost oboustranné orientace, síťková výpust, s připojením na myčku, vč. stojánkové vodovodní baterie s vysokým ramenem a oplachovou sprchou | ks | 3 |  | 0 |  |  | základní |  | 0 | 0 | 0 | 0 | 0 | 262144 | M | 3 | ROZPOCET | 0 | 0 | 0 | 0 | 0 | 1 | 0 | 262144 | 247818117
| PP |  | NEREZOVÝ KUCHYŇSKÝ DŘEZ S ODKAPÁVACÍ PLOCHOU Dřez nerezový obdélníkový, jednodílný s odkapávací plochou, možnost oboustranné orientace, síťková výpust, s připojením na myčku, vč. stojánkové vodovodní baterie s vysokým ramenem a oplachovou sprchou /POZNÁMKA: možno použít i dřez dvojdílný bez odkapávače nebo dřez jednodílný s odkapávací vaničkou – dle požadavku provozovatele/ | [14 empty] | PP | 3
9 | M | 07 | SKLOPNÝ PŘEVOZNÝ VÍCEÚČELOVÝ THERMOPORT, Pojízdný víceúčelový celonerezový thermoport na kolečkách, sklopný, s aktivním vyhříváním nebo chlazením, s ventilátorem, s napojením na rozvod elektro | ks | 2 |  | 0 |  |  | základní |  | 0 | 0 | 0 | 0 | 0 | 262144 | M | 3 | ROZPOCET | 0 | 0 | 0 | 0 | 0 | 1 | 0 | 262144 | 948786016
| PP |  | SKLOPNÝ PŘEVOZNÝ VÍCEÚČELOVÝ THERMOPORT Pojízdný víceúčelový celonerezový thermoport na kolečkách, sklopný, s aktivním vyhříváním nebo chlazením, s ventilátorem, s napojením na rozvod elektro | [14 empty] | PP | 3
10 | M | 09 | PRACOVNÍ - ODKLÁDACÍ STŮL /DESKA/ NA NOHÁCH BEZ POLIC, Pracovní - odkládací stůl na kovových nohách bez polic a dvířek, pracovní deska laminovaná dřevotříska | ks | 3 |  | 0 |  |  | základní |  | 0 | 0 | 0 | 0 | 0 | 262144 | M | 3 | ROZPOCET | 0 | 0 | 0 | 0 | 0 | 1 | 0 | 262144 | -40965338
| PP |  | PRACOVNÍ - ODKLÁDACÍ STŮL /DESKA/ NA NOHÁCH BEZ POLIC Pracovní - odkládací stůl na kovových nohách bez polic a dvířek, pracovní deska laminovaná dřevotříska | [14 empty] | PP | 3
11 | M | 10 | PRACOVNÍ STŮL /SKŘÍŇKA/ S POLICÍ A DVÍŘKY K MYČCE S DŘEZEM, Pracovní - odkládací plocha /spodní skříňka/ se soklem, s policí a dvířky, pracovní deska laminovaná dřevotříska, vestavěný dřez /pol. 6/ se stojánkovou baterií a myčka /pol. 5/ | ks | 3 |  | 0 |  |  | základní |  | 0 | 0 | 0 | 0 | 0 | 262144 | M | 3 | ROZPOCET | 0 | 0 | 0 | 0 | 0 | 1 | 0 | 262144 | -42444667
| PP |  | PRACOVNÍ STŮL /SKŘÍŇKA/ S POLICÍ A DVÍŘKY K MYČCE S DŘEZEM Pracovní - odkládací plocha /spodní skříňka/ se soklem, s policí a dvířky, pracovní deska laminovaná dřevotříska, vestavěný dřez /pol. 6/ se stojánkovou baterií a myčka /pol. 5/ | [14 empty] | PP | 3
12 | M | 11 | PRACOVNÍ PLOCHA S DOLNÍMI SKŘÍŇKAMI S POLICEMI A ŠUPLÍKOVOU SEKCÍ, Pracovní - odkládací plocha /spodní skříňka/ se soklem, s policemi a dvířky, se šuplíkovou sekcí, pracovní deska laminovaná dřevotříska, vestavěná malá lednice /pol. 2/ | ks | 3 |  | 0 |  |  | základní |  | 0 | 0 | 0 | 0 | 0 | 262144 | M | 3 | ROZPOCET | 0 | 0 | 0 | 0 | 0 | 1 | 0 | 262144 | -1136990751
| PP |  | PRACOVNÍ PLOCHA S DOLNÍMI SKŘÍŇKAMI S POLICEMI A ŠUPLÍKOVOU SEKCÍ Pracovní - odkládací plocha /spodní skříňka/ se soklem, s policemi a dvířky, se šuplíkovou sekcí, pracovní deska laminovaná dřevotříska, vestavěná malá lednice /pol. 2/ | [14 empty] | PP | 3
13 | M | 12 | HORNÍ SKŘÍŇKY S POLICEMI, Horní zavěšené skříňky s policemi a výklopnými dvířky s aretací nebo otočnými dvířky, včetně digestoře | ks | 3 |  | 0 |  |  | základní |  | 0 | 0 | 0 | 0 | 0 | 262144 | M | 3 | ROZPOCET | 0 | 0 | 0 | 0 | 0 | 1 | 0 | 262144 | -915165995
| PP |  | HORNÍ SKŘÍŇKY S POLICEMI Horní zavěšené skříňky s policemi a výklopnými dvířky s aretací nebo otočnými dvířky, včetně digestoře | [14 empty] | PP | 3
14 | M | 13 | JEDNODUCHÁ DVÍŘKA DVOUKŘÍDLOVÁ SE ZÁSTRČKOU-ARETACÍ, Atypická jednoduchá dvířka dvoukřídlová se zástrčkou-aretací, vč. bočního obkladu stěny /špalety/, deska laminovaná dřevotříska v imitaci dřeva, hrany opracovány /zažehleny/ | ks | 3 |  | 0 |  |  | základní |  | 0 | 0 | 0 | 0 | 0 | 262144 | M | 3 | ROZPOCET | 0 | 0 | 0 | 0 | 0 | 1 | 0 | 262144 | -1446416658
| PP |  | JEDNODUCHÁ DVÍŘKA DVOUKŘÍDLOVÁ SE ZÁSTRČKOU-ARETACÍ Atypická jednoduchá dvířka dvoukřídlová se zástrčkou-aretací, vč. bočního obkladu stěny /špalety/, deska laminovaná dřevotříska v imitaci dřeva, hrany opracovány /zažehleny/ | [14 empty] | PP | 3
| D | 099_99 | Montáže |  |  |  | 0 |  |  |  |  | 0 |  | 0 |  | 0 | 4 | D | 2 | ROZPOCET | [6 empty] | 0
15 | K | 099_99_01 | Montáž a doprava zařízení výdeje jídel - viz. specifikace výše | kpl | 1 |  | 0 |  |  | základní |  | 0 | 0 | 0 | 0 | 0 | 262144 | K | 3 | ROZPOCET | 0 | 0 | 0 | 0 | 0 | 1 | 0 | 262144 | -2063527865
| PP |  | Montáž a doprava zařízení výdeje jídel - viz. specifikace výše | [14 empty] | PP | 3

## 09 - Ostatní náklady stavby
{36698d18-509f-4894-83d9-2c577ea65043}
2
| KRYCÍ LIST SOUPISU PRACÍ | [7 empty] | v --- níže se nacházejí doplnkové a pomocné údaje k sestavám --- v | [8 empty] | False
Stavba:
MŚ VRCHLICKÉHO č.p.63, Beroun
Objekt:
09 - Ostatní náklady stavby
| KSO: |  |  |  |  | CC-CZ:
| Místo: |  | Beroun |  |  | Datum: | 11. 11. 2021
| Zadavatel: |  |  |  |  | IČ:
|  | Město Beroun, Husovo nám. č.p.63, 26601 Beroun |  |  |  | DIČ:
| Uchazeč: |  |  |  |  | IČ: | Vyplň údaj
|  | Vyplň údaj |  |  |  | DIČ: | Vyplň údaj
| Projektant: |  |  |  |  | IČ: | 09486429
|  | SPEKTRA PRO spol s.r.o.,V Hlinkách 1548,26601 Bero |  |  |  | DIČ: | CZ09486429
| Zpracovatel: |  |  |  |  | IČ:
|  | p. Lenka Dejdarová |  |  |  | DIČ:
Poznámka:
| Cena bez DPH | [5 empty] | 0
|  |  | Základ daně |  |  | Sazba daně | Výše daně
| DPH | základní | 0 |  |  | 21% | 0
|  | snížená | 0 |  |  | 15% | 0
|  | zákl. přenesená | 0 |  |  | 21% | 0
|  | sníž. přenesená | 0 |  |  | 15% | 0
|  | nulová | 0 |  |  | 0% | 0
| Cena s DPH |  |  | v | CZK |  | 0
| Projektant |  |  | Zpracovatel
| Datum a podpis: |  | Razítko | Datum a podpis: |  |  | Razítko
| Objednavatel |  |  | Uchazeč
| Datum a podpis: |  | Razítko | Datum a podpis: |  |  | Razítko
REKAPITULACE ČLENĚNÍ SOUPISU PRACÍ
Stavba:
MŚ VRCHLICKÉHO č.p.63, Beroun
Objekt:
09 - Ostatní náklady stavby
Místo: |  |  | Beroun |  |  | Datum: | 11. 11. 2021
Zadavatel: |  |  | Město Beroun, Husovo nám. č.p.63, 26601 Beroun |  |  | Projektant: | SPEKTRA PRO spol s.r.o.,V Hlinkách 1548,26601 Bero
Uchazeč: |  |  | Vyplň údaj |  |  | Zpracovatel: | p. Lenka Dejdarová
Kód dílu - Popis | [6 empty] | Cena celkem [CZK]
Náklady ze soupisu prací | [6 empty] | 0 | [11 empty] | -1
| VRN - Vedlejší rozpočtové náklady | [5 empty] | 0
| D128 - Ostatní náklady | [5 empty] | 0
| VRN1 - Průzkumné, geodetické a projektové práce | [5 empty] | 0
| VRN3 - Zařízení staveniště | [5 empty] | 0
| VRN4 - Inženýrská činnost | [5 empty] | 0
SOUPIS PRACÍ
Stavba:
MŚ VRCHLICKÉHO č.p.63, Beroun
Objekt:
09 - Ostatní náklady stavby
Místo: |  |  | Beroun |  |  | Datum: | 11. 11. 2021
Zadavatel: |  |  | Město Beroun, Husovo nám. č.p.63, 26601 Beroun |  |  | Projektant: | SPEKTRA PRO spol s.r.o.,V Hlinkách 1548,26601 Bero
Uchazeč: |  |  | Vyplň údaj |  |  | Zpracovatel: | p. Lenka Dejdarová
PČ | Typ | Kód | Popis | MJ | Množství | J.cena [CZK] | Cena celkem [CZK] | Cenová soustava |  | DPH | J. Nh [h] | Nh celkem [h] | J. hmotnost [t] | Hmotnost celkem [t] | J. suť [t] | Suť Celkem [t]
Náklady soupisu celkem | [6 empty] | 0 |  |  |  |  | 0 |  | 0 |  | 0 |  | D | -1 | [7 empty] | 0
| D | VRN | Vedlejší rozpočtové náklady |  |  |  | 0 |  |  |  |  | 0 |  | 0 |  | 0 | 1 | D | 0 | ROZPOCET | [6 empty] | 0
| D | D128 | Ostatní náklady |  |  |  | 0 |  |  |  |  | 0 |  | 0 |  | 0 | 1 | D | 1 | ROZPOCET | [6 empty] | 0
1 | K | Pol247 | Náklady na vyhotovení realizačního projektu stavby a dílenské dokumentace k předložení | kpl | 1 |  | 0 |  |  | základní |  | 0 | 0 | 0 | 0 | 0 | 1024 | K | 2 | ROZPOCET | 0 | 0 | 0 | 0 | 0 | 1 | 0 | 1024 | 990923739
| PP |  | Náklady na vyhotovení realizačního projektu stavby a dílenské dokumentace k předložení | [14 empty] | PP | 2
2 | K | Pol249 | Náklady na vyhotovení dokumentace skutečného provedení stavby | kpl | 1 |  | 0 |  |  | základní |  | 0 | 0 | 0 | 0 | 0 | 1024 | K | 2 | ROZPOCET | 0 | 0 | 0 | 0 | 0 | 1 | 0 | 1024 | 696380163
| PP |  | Náklady na vyhotovení dokumentace skutečného provedení stavby | [14 empty] | PP | 2
3 | K | Pol259 | Náklady spojené s přípravou plánu BOZP | kpl | 1 |  | 0 |  |  | základní |  | 0 | 0 | 0 | 0 | 0 | 1024 | K | 2 | ROZPOCET | 0 | 0 | 0 | 0 | 0 | 1 | 0 | 1024 | 927360666
| PP |  | Náklady spojené s přípravou plánu BOZP | [14 empty] | PP | 2
4 | K | Pol260 | Příprava kolaudace, obstarání všech nezbytných vyjádření, revizí, dokladů apod. | kpl | 1 |  | 0 |  |  | základní |  | 0 | 0 | 0 | 0 | 0 | 1024 | K | 2 | ROZPOCET | 0 | 0 | 0 | 0 | 0 | 1 | 0 | 1024 | -741904209
| PP |  | Příprava kolaudace, obstarání všech nezbytných vyjádření, revizí, dokladů apod. | [14 empty] | PP | 2
5 | K | Pol261 | Fotodokumentace z průběhu provádění díla | kpl | 1 |  | 0 |  |  | základní |  | 0 | 0 | 0 | 0 | 0 | 1024 | K | 2 | ROZPOCET | 0 | 0 | 0 | 0 | 0 | 1 | 0 | 1024 | -1215977691
| PP |  | Fotodokumentace z průběhu provádění díla | [14 empty] | PP | 2
| D | VRN1 | Průzkumné, geodetické a projektové práce |  |  |  | 0 |  |  |  |  | 0 |  | 0 |  | 0 | 5 | D | 1 | ROZPOCET | [6 empty] | 0
6 | K | 011314000 | Archeologický dohled | kpl | 1 |  | 0 | CS ÚRS 2021 02 |  | základní |  | 0 | 0 | 0 | 0 | 0 | 1024 | K | 2 | ROZPOCET | 0 | 0 | 0 | 0 | 0 | 1 | 0 | 1024 | 2010481539
| PP |  | Archeologický dohled | [14 empty] | PP | 2
7 | K | 011503000 | Stavební průzkum bez rozlišení pro potřeby stavby - sondy apod. | kpl | 1 |  | 0 | CS ÚRS 2021 02 |  | základní |  | 0 | 0 | 0 | 0 | 0 | 1024 | K | 2 | ROZPOCET | 0 | 0 | 0 | 0 | 0 | 1 | 0 | 1024 | -1721764361
| PP |  | Stavební průzkum bez rozlišení pro potřeby stavby - sondy apod. | [14 empty] | PP | 2
8 | K | 012103000 | Geodetické práce před výstavbou | kpl | 1 |  | 0 | CS ÚRS 2021 02 |  | základní |  | 0 | 0 | 0 | 0 | 0 | 1024 | K | 2 | ROZPOCET | 0 | 0 | 0 | 0 | 0 | 1 | 0 | 1024 | 1067951618
| PP |  | Geodetické práce před výstavbou | [14 empty] | PP | 2
19 | K | 012203000 | Geodetické práce při provádění stavby | kpl | 1 |  | 0 | CS ÚRS 2017 01 |  | základní |  | 0 | 0 | 0 | 0 | 0 | 1024 | K | 2 | ROZPOCET | 0 | 0 | 0 | 0 | 0 | 1 | 0 | 1024 | 2001076699
| PP |  | Geodetické práce při provádění stavby | [14 empty] | PP | 2
10 | K | 012303000 | Geodetické práce po výstavbě | kpl | 1 |  | 0 | CS ÚRS 2021 02 |  | základní |  | 0 | 0 | 0 | 0 | 0 | 1024 | K | 2 | ROZPOCET | 0 | 0 | 0 | 0 | 0 | 1 | 0 | 1024 | 66548918
| PP |  | Geodetické práce po výstavbě | [14 empty] | PP | 2
11 | K | 013124001 | Měření hluku vč. výchozích zpráv | ks | 3 |  | 0 |  |  | základní |  | 0 | 0 | 0 | 0 | 0 | 1024 | K | 2 | ROZPOCET | 0 | 0 | 0 | 0 | 0 | 1 | 0 | 1024 | -1082482410
| PP |  | Měření hluku vč. výchozích zpráv | [14 empty] | PP | 2
12 | K | 013274000 | Pasportizace objektu vč. okolí před započetím prací | kpl | 1 |  | 0 | CS ÚRS 2021 02 |  | základní |  | 0 | 0 | 0 | 0 | 0 | 1024 | K | 2 | ROZPOCET | 0 | 0 | 0 | 0 | 0 | 1 | 0 | 1024 | 945454013
| PP |  | Pasportizace objektu vč. okolí před započetím prací | [14 empty] | PP | 2
13 | K | 013284000 | Repasportizace objektu vč. okolí po provedení prací | kpl | 1 |  | 0 | CS ÚRS 2021 02 |  | základní |  | 0 | 0 | 0 | 0 | 0 | 1024 | K | 2 | ROZPOCET | 0 | 0 | 0 | 0 | 0 | 1 | 0 | 1024 | -7973559
| PP |  | Repasportizace objektu vč. okolí po provedení prací | [14 empty] | PP | 2
14 | K | 013294001 | Ostatní dokumentace - plán organizace výstavby | kpl | 1 |  | 0 |  |  | základní |  | 0 | 0 | 0 | 0 | 0 | 1024 | K | 2 | ROZPOCET | 0 | 0 | 0 | 0 | 0 | 1 | 0 | 1024 | 2126875104
| PP |  | Ostatní dokumentace | [14 empty] | PP | 2
| D | VRN3 | Zařízení staveniště |  |  |  | 0 |  |  |  |  | 0 |  | 0 |  | 0 | 5 | D | 1 | ROZPOCET | [6 empty] | 0
15 | K | 030001000 | Zařízení staveniště | kpl | 1 |  | 0 | CS ÚRS 2021 02 |  | základní |  | 0 | 0 | 0 | 0 | 0 | 1024 | K | 2 | ROZPOCET | 0 | 0 | 0 | 0 | 0 | 1 | 0 | 1024 | 1380438021
| PP |  | Zařízení staveniště | [14 empty] | PP | 2
16 | K | 033002000 | Připojení staveniště na inženýrské sítě | kpl | 1 |  | 0 | CS ÚRS 2021 02 |  | základní |  | 0 | 0 | 0 | 0 | 0 | 1024 | K | 2 | ROZPOCET | 0 | 0 | 0 | 0 | 0 | 1 | 0 | 1024 | 1640449267
| PP |  | Připojení staveniště na inženýrské sítě | [14 empty] | PP | 2
17 | K | 034503000 | Informační tabule na staveništi | kpl | 1 |  | 0 | CS ÚRS 2021 02 |  | základní |  | 0 | 0 | 0 | 0 | 0 | 1024 | K | 2 | ROZPOCET | 0 | 0 | 0 | 0 | 0 | 1 | 0 | 1024 | -1800110116
| PP |  | Informační tabule na staveništi | [14 empty] | PP | 2
| D | VRN4 | Inženýrská činnost |  |  |  | 0 |  |  |  |  | 0 |  | 0 |  | 0 | 5 | D | 1 | ROZPOCET | [6 empty] | 0
18 | K | 045002000 | Kompletační a koordinační činnost | kpl | 1 |  | 0 | CS ÚRS 2021 02 |  | základní |  | 0 | 0 | 0 | 0 | 0 | 1024 | K | 2 | ROZPOCET | 0 | 0 | 0 | 0 | 0 | 1 | 0 | 1024 | 466150446
| PP |  | Kompletační a koordinační činnost | [14 empty] | PP | 2

## 10 - Rezerva investora
{35bf7974-88a7-48f9-9f04-41a6e8a615e8}
2
| KRYCÍ LIST SOUPISU PRACÍ | [7 empty] | v --- níže se nacházejí doplnkové a pomocné údaje k sestavám --- v | [8 empty] | False
Stavba:
MŚ VRCHLICKÉHO č.p.63, Beroun
Objekt:
10 - Rezerva investora
| KSO: |  |  |  |  | CC-CZ:
| Místo: |  | Beroun |  |  | Datum: | 11. 11. 2021
| Zadavatel: |  |  |  |  | IČ:
|  | Město Beroun, Husovo nám. č.p.63, 26601 Beroun |  |  |  | DIČ:
| Uchazeč: |  |  |  |  | IČ: | Vyplň údaj
|  | Vyplň údaj |  |  |  | DIČ: | Vyplň údaj
| Projektant: |  |  |  |  | IČ: | 09486429
|  | SPEKTRA PRO spol s.r.o.,V Hlinkách 1548,26601 Bero |  |  |  | DIČ: | CZ09486429
| Zpracovatel: |  |  |  |  | IČ:
|  | p. Lenka Dejdarová |  |  |  | DIČ:
Poznámka:
| Cena bez DPH | [5 empty] | 0
|  |  | Základ daně |  |  | Sazba daně | Výše daně
| DPH | základní | 0 |  |  | 21% | 0
|  | snížená | 0 |  |  | 15% | 0
|  | zákl. přenesená | 0 |  |  | 21% | 0
|  | sníž. přenesená | 0 |  |  | 15% | 0
|  | nulová | 0 |  |  | 0% | 0
| Cena s DPH |  |  | v | CZK |  | 0
| Projektant |  |  | Zpracovatel
| Datum a podpis: |  | Razítko | Datum a podpis: |  |  | Razítko
| Objednavatel |  |  | Uchazeč
| Datum a podpis: |  | Razítko | Datum a podpis: |  |  | Razítko
REKAPITULACE ČLENĚNÍ SOUPISU PRACÍ
Stavba:
MŚ VRCHLICKÉHO č.p.63, Beroun
Objekt:
10 - Rezerva investora
Místo: |  |  | Beroun |  |  | Datum: | 11. 11. 2021
Zadavatel: |  |  | Město Beroun, Husovo nám. č.p.63, 26601 Beroun |  |  | Projektant: | SPEKTRA PRO spol s.r.o.,V Hlinkách 1548,26601 Bero
Uchazeč: |  |  | Vyplň údaj |  |  | Zpracovatel: | p. Lenka Dejdarová
Kód dílu - Popis | [6 empty] | Cena celkem [CZK]
Náklady ze soupisu prací | [6 empty] | 0 | [11 empty] | -1
| VRN - Vedlejší rozpočtové náklady | [5 empty] | 0
| VRN5 - Finanční náklady | [5 empty] | 0
SOUPIS PRACÍ
Stavba:
MŚ VRCHLICKÉHO č.p.63, Beroun
Objekt:
10 - Rezerva investora
Místo: |  |  | Beroun |  |  | Datum: | 11. 11. 2021
Zadavatel: |  |  | Město Beroun, Husovo nám. č.p.63, 26601 Beroun |  |  | Projektant: | SPEKTRA PRO spol s.r.o.,V Hlinkách 1548,26601 Bero
Uchazeč: |  |  | Vyplň údaj |  |  | Zpracovatel: | p. Lenka Dejdarová
PČ | Typ | Kód | Popis | MJ | Množství | J.cena [CZK] | Cena celkem [CZK] | Cenová soustava |  | DPH | J. Nh [h] | Nh celkem [h] | J. hmotnost [t] | Hmotnost celkem [t] | J. suť [t] | Suť Celkem [t]
Náklady soupisu celkem | [6 empty] | 0 |  |  |  |  | 0 |  | 0 |  | 0 |  | D | -1 | [7 empty] | 0
| D | VRN | Vedlejší rozpočtové náklady |  |  |  | 0 |  |  |  |  | 0 |  | 0 |  | 0 | 5 | D | 0 | ROZPOCET | [6 empty] | 0
| D | VRN5 | Finanční náklady |  |  |  | 0 |  |  |  |  | 0 |  | 0 |  | 0 | 5 | D | 1 | ROZPOCET | [6 empty] | 0
1 | K | 052103000 | Rezerva investora - pevná částka 2 500 000,-- | Kč | 1 |  | 0 | CS ÚRS 2021 02 |  | základní |  | 0 | 0 | 0 | 0 | 0 | 1024 | K | 2 | ROZPOCET | 0 | 0 | 0 | 0 | 0 | 1 | 0 | 1024 | 672878460
| PP |  | Rezerva investora - pevná částka 2 500 000,-- | [14 empty] | PP | 2