## List1
Název veřejné zakázky: „Modernizace VO ve městě Beroun - 2. etapa“
Příloha č. 7b ZD - Technické požadavky zadavatele na svítidla ze vzorových výpočtů č. 43 až 52
Výrobce, typ:
Označení | Parametr nebo vlastnost dle požadavků zadavatele | Účastník doplní ANO nebo NE
1 | Svítidlo musí být schváleno pro běžný provoz v rozmezí teplot okolního prostředí - 30 °C až + 50 °C.
2 | Celý korpus svítidla včetně příruby musí být vyroben z vysoce tepelně vodivé a korozi odolné hliníkové slitiny technologií vysokotlakého lití.
3 | Svítidlo musí být vybaveno univerzální přírubou umožňující uchycení jak na výložník, tak přímo na sloup o průměru 60 až 76 mm, bez použití redukčního adaptéru.
4 | Příruba svítidla musí být upevněna stále ve stejném mechanismu, tedy pro změnu montáže ze stožáru na výložník a naopak nemusí být demontována a otáčena.
5 | Pro zajištění dostatečné stability uchycení svítidla na stožáru nebo výložníku musí být svítidlo k těmto upevněno alespoň dvěma šrouby z nerezové oceli.
6 | Z důvodu optimalizace světelně technického návrhu a instalace svítidla, svítidlo musí umožňovat změnu úhlu sklonu s vodorovnou rovinou, při montáži na stožár v rozsahu - 10 ° až + 30 ° (krok po 5 °), při montáži na výložník v rozsahu - 30 ° až + 10 ° (krok po 5 °).
7 | Svítidlo musí zaručovat stupeň ochrany proti vniknutí cizích pevných těles a vody do optické a předřadníkové části svítidla nejméně IP 66.
8 | Oba prostory optické a předřadníkové části musejí být vzájemně konstrukčně odděleny tak, aby nemohla být optická část při otevření svítidla zašpiněna.
9 | Stupeň ochrany difuzoru svítidla proti škodlivým mechanickým nárazům musí být nejméně IK 09.
10 | Difuzor svítidla musí být vyroben z tvrzeného skla plochého tvaru a musí být k rámu svítidla přichycen přes silikonové těsnění.
11 | Difuzor svítidla musí být možné v případě potřeby vyměnit.
12 | Svítidlo musí být vybaveno ventilem pro vyrovnávání tlaků uvnitř a vně svítidla zamezující vniknutí vlhkosti do svítidla.
13 | Svítidlo musí být vybaveno přepěťovou ochranou s odolností vůči přepětí 10 kV.
14 | Svítidlo musí být osazeno světelnými zdroji LED. Nesmí se jednat o sdružení LED světelných zdrojů, tzv. COB (Chip On Board).
15 | Náhradní teplota chromatičnosti světelných zdrojů LED silničních (hlavních) svítidel musí být 2 700 K.
16 | Náhradní teplota chromatičnosti světelných zdrojů LED svítidel pro přisvětlení chodců na přechodech pro chodce musí být 4 000 K.
17 | Index podání barev světelných zdrojů LED musí být alespoň 70.
18 | Svítidlo musí umožňovat výměnu LED světelných zdrojů.
19 | Svítidlo musí být vybaveno funkcí udržování konstantního světelného toku po dobu životnosti svítidla (CLO).
20 | Optický systém svítidla musí využívat principu překrývání světelných stop, tzn., že každá individuální LED musí být osazena identickou optickou čočkou z materiálu odolného vůči UV záření.
21 | Světelný tok musí být distribuován přímo bez sekundárních odrazů, tzn. bez použití reflektorů a obdobných prvků.
22 | Svítidlo ze vzorových úseků č. 43b, 44a, 44b, 45a, 45b, 45c, 46, 47, 48, 49 musí být vybaveno clonou, která omezí vyzařování svítidla směrem vzad. Toto dodatečné příslušenství je důležité pro omezení rušivého světla při individuálních potřebách obyvatelstva. Clona musí být instalována uvnitř svítidla.
23 | Z důvodu omezení vzniku rušivého světla musí být podíl dolního toku svítidla 100 %, tzn. podíl horního toku svítidla musí být 0 %. Uvedené platí za podmínky instalace svítidla v úhlu sklonu 0 °.
24 | Svítidlo ze vzorových úseků č. 50, 51, 52, 53, 54 musí být vybaveno jednostrannými asymetrickými optikami vhodnými pro přisvětlování chodců na přechodech pro chodce.
25 | Svítidlo musí být uzpůsobeno tak, že jej lze připojit přímo na napěťovou úroveň 230 V.
26 | Elektronický předřadník svítidla musí být spojen s vodiči přes odnímatelné konektory, tzn. že vodiče z předřadníku lze odpojit bez použití nářadí.
27 | Svítidlo musí být na horní straně vybaveno konektorem ZHAGA pro budoucí integraci nových technologií. Konektor musí být z horní strany zakryt krytkou. Celé toto spojení musí zajišťovat minimální stupeň krytí IP 66.
28 | Svítidlo ze vzorového výpočtu č. 43a, 43b, 44a, 44b, 45a, 45b, 46, 47, 48, 49, 50, 51, 52 , 53, 54 musí být ve třídě ochrany I.
29 | Svítidlo musí být autonomně stmíváno zcela automaticky, bez nutnosti zásahu obsluhy, dle tabulky č. 3 v příloze 1 ZD - Technická dokumentace.
30 | Svítidlo se musí otevírat směrem nahoru.
31 | Z důvodu snadného servisování / výměny svítidla lze optickou část společně s elektronickou částí svítidla demontovat ze sloupu / výložníku bez použití nářadí a po provedené opravě / výměně lze tuto demontovanou část svítidla nainstalovat zpět opět bez použití nářadí.
32 | Po otevření svítidla musí být okamžitý přístup k elektronickému předřadníku a svorkovnici.
33 | Otevření svítidla musí být možné bez nutnosti použití nářadí.
34 | Svítidlo musí být vybaveno odpojovačem, který při otevření svítidla automaticky přeruší elektrický obvod.
35 | Životnost světelných zdrojů LED musí být minimálně 100 000 hodin provozu.
36 | Pokles světelného toku světelných zdrojů LED po době provozu 100 000 hodin nesmí být větší než 20 %, definováno hodnotou L80 @ 100 000 h při teplotě okolí 25 °C.
37 | Poskytovaná záruka na všechny komponenty svítidla musí být nejméně 7 let.
38 | Těsnění svítidla nesmí být lepené, ve svítidle musí být umístěno pouze na základě mechanického přítlaku. Po ukončení životnosti svítidla musí být svítidlo snadno rozebratelné a tudíž i recyklovatelné.
39 | Svítidlo musí být dodáno v šedém barevném provedení.
40 | Vlastnosti svítidla musí být doloženy certifikovanou zkušebnou a to certifikátem ENEC, ENEC+, Zhaga-D4i. Všechny certifikáty musí být pro verzi svítidla s konektorem ZHAGA.
41 | Uchazeč musí ke svítidlu doložit deklaraci o elektromagnetické kompatibilitě (EMC), protokol o stupni krytí (IP) a stupni ochrany proti nárazu (IK).
Dne: | Podpis oprávněné osoby a razítko: