## Soupis položek+
| název akce: | Obnova VO – Husovo náměstí v Berouně
| objekt: | ELEKTRO A ZEMNÍ PRÁCE
Soupis položek
p.č. | č.položky | popis položky | mj. | množství | cena/mj. | cena celkem | Nh/mj. | Nh celkem | DPH | VKP | TC | kap. | prořez
Dodávky zařízení
|  | Celolitinový sloup 3,1m s heraldicky zpracovaným znakem města Beroun na dvířkách, žárově zinkovaný kotevní základ KZ I., který je dimenzován dle statického výpočtu, s vývodem pro vánoční osvětlení -zjednodušená litinová lucerna vybavená LED s optikou, barevné provedení sloupu a lucerny - RAL 6004 | ks | 14 | 0 | 0 | 0 | 0 | Z | * |  | DE
|  | Ocelový žárově zinkovaný sloup výšky světelného zdroje v 6,3m s litinovými návleky a heraldicky zpracovaným znakem města Beroun na dvířkách litinové patice a vývodem pro vánoční osvětlení, ocelový kovaný žárově zinkovaný výložník s parametry 1,7x1m odpovídající výšce sloupu, heraldicky zpracovaným znakem města Beroun na dvířkách litinové patice, ocelový kovaný žárově zinkovaný výložník s parametry 1,7x1m odpovídající výšce sloupu, svítidlo vybavené LED ve tvaru koule 400 mm PMMA s hlinikovým krytem, barevné provedení sloupu a lucerny - RAL 6004 | ks | 17 | 0 | 0 | 0 | 0 | Z | * |  | DE
|  | součet |  |  |  | 0 |  | 0 |  |  |  | DE
Materiál elektromontážní | [5 empty] | 0
|  | Nerezová páska BANDIMEX - Lehká, 9.5-19x0.4 mm, 50m | ks | 1 | 0 | 0
|  | Dočasná Spojka kabelová gelová Etelec Shark 6803A | ks | 15 | 0
|  | stožárová výzbroj: SV - A - 9.35.5/2, včetně pojistek do 6,3A | ks | 31 | 0 | 0 | 0 | 0 | S | * |  | ME
|  | kabel CYKY 3x1,5 | m | 155 | 0 | 0 | 0 | 0 | S | * |  | ME | 0
|  | ZEMNÍCÍ kabel H07V-K CYA 16mm žluto-zelený | m | 31 | 0 | 0 | 0 | 0 | S | * |  | ME | 0
|  | kabelové oko Al lisovací 16x8 ALU | ks | 31 | 0 | 0 | 0 | 0 | S | * |  | ME
|  | Svorka spojovací SS do 25m | m | 48 | 0 | 0
|  | roura korugovaná KOPOFLEX KF09040 pr.40mm | m | 48 | 0 | 0 | 0 | 0 | S | * |  | ME | 0
|  | Svorka SP do | ks | 26 | 0 | 0 | 0 | 0 | S |  |  | ME
|  | štítek kabelový 60x24mm velký | ks | 31 | 0 | 0 | 0 | 0 | S | * |  | ME
|  | součet |  |  |  | 0 |  | 0 |  |  |  | ME | 0
Materiál zemní+stavební | [5 empty] | 0
|  | beton B13,5 | m3 | 22.5 | 0 | 0 | 0 | 0 | S |  |  | MZ
|  | stožárové pouzdro plast SP250/1500 | ks | 17 | 0 | 0 | 0 | 0 | S |  |  | MZ
|  | výstražná fólie šířka 0,34m | m | 31 | 0 | 0 | 0 | 0 | S |  |  | MZ
|  | asfaltový pás IPA400 | m2 | 3 | 0 | 0 | 0 | 0 | S |  |  | MZ
|  | součet |  |  |  | 0 |  | 0 |  |  |  | MZ
Elektromontáže | [5 empty] | 0
|  | svítidlo venkovní na výložník nebo na stožár | ks | 31 | 0 | 0
|  | Dočasná Spojka kabelová gelová Etelec Shark 6803A / montáž | ks | 15 | 0
|  | stožár litinový osvětlovací do výšky 3,1m | ks | 14 | 0 | 0
|  | stožár litinový osvětlovací do výšky 6,3m | ks | 17 | 0 | 0
|  | výložník na stožár 1-ramenný do 35kg | ks | 17 | 0 | 0
|  | elektrovýzbroj stožárů pro 1 / 2 okruhy | ks | 31 | 0 | 0
|  | kabel do chráničky do 4x35/5x10/7x6 | m | 31 | 0 | 0
|  | kabel(-CYKY) pevně uložený do 3x6/4x4/7x2,5 | m | 155 | 0 | 0
|  | ZEMNÍCÍ kabel H07V-K CYA 16mm žluto-zelený | m | 31 | 0 | 0
|  | ochrana zemní svorky asfaltovou lepenkou | ks | 3 | 0 | 0
|  | trubka plast volně uložená do pr.110mm | m | 48 | 0 | 0
|  | Odpojení vodičů ze stožárové výzbroje do 35mm | ks | 31 | 0 | 0
|  | Odpojení vodičů ze svítidla nebo stožárové výzbroje do 10mm | ks | 65 | 0 | 0
|  | Odpojení zemnícího vodiče ze dříku stožáru | ks | 31 | 0 | 0
|  | Demontáž stávající stožárové litinové sukně | ks | 14 | 0 | 0
|  | Demontáž reflektoru za použití plošiny | ks | 2 | 0 | 0
|  | Demontáž svítidla za použití plošiny | ks | 31 | 0 | 0
|  | Demontáž stávající stožárové výzbroje | ks | 31 | 0 | 0
|  | Demontáž stožáru VO | ks | 31 | 0 | 0
|  | Demontáž cedule do rozměrů 50x20 cm | ks | 43 | 0 | 0
|  | Demontáž cedule do rozměrů 60x60 cm | ks | 11 | 0 | 0
|  | Demontáž vánočního obsvětlení | ks | 31 | 0 | 0
|  | Demontáž nosiče vánočního osvětlení | ks | 60 | 0 | 0
|  | Demontáž nosiče pro městkou výzdobu | ks | 12 | 0 | 0
|  | Demontáž - Řídící systém Reprodukory | ks | 7 | 0 | 0
|  | Demontáž - Reproduktor | ks | 21 | 0 | 0
|  | Demontáž stožáru VO | ks | 57 | 0 | 0
|  | Demontáž cedule do rozměrů 50x20 cm | ks | 43 | 0 | 0
|  | Demontáž cedule do rozměrů 60x60 cm | ks | 11 | 0 | 0
|  | Demontáž vánočního obsvětlení | ks | 57 | 0 | 0
|  | Montáž nosiče vánočního osvětlení | ks | 60 | 0 | 0
|  | Montáž - nosiče pro městkou výzdobu | ks | 12 | 0 | 0
|  | Montáž - Řídící systém Reprodukory | ks | 7 | 0 | 0
|  | Montáž - Reproduktor | ks | 21 | 0 | 0
|  | Montáž cedule do rozměrů 50x20 cm | ks | 43 | 0 | 0
|  | Montáž cedule do rozměrů 60x60 cm | ks | 11 | 0 | 0
|  | ukončení na svorkovnici vodič do 16mm2 | ks | 70 | 0 | 0
|  | ukončení kabelu smršťovací trubicí do 4x35 | ks | 26 | 0 | 0
|  | označovací štítek na kabel | ks | 48 | 0 | 0
|  | ukončení vč.zapojení vodiče do 2,5mm2 | ks | 93 | 0 | 0
|  | součet |  |  |  | 0
Zemní práce | [5 empty] | 0
|  | pouzdrový základ VO mimo trasu kabelu pr.0,50/1,5m | ks | 17 | 0 | 0
|  | Základ, kotevní rošt, včetně usazení a vycentrování - zabetonování | ks | 14 | 0 | 0
|  | výkop jámy do 2m3 pro stožár VO ručně tz.4/ko1.0 | m3 | 25.33 | 0 | 0
|  | zához jámy třída zeminy 4 | m3 | 17 | 0 | 0
|  | hutnění zeminy po vrstvách při strojním záhrnu | m2 | 17 | 0 | 0
|  | odvoz zeminy do 10km vč.poplatku za skládku | m3 | 4 | 0 | 0
|  | Obkopání, bourání stávajícho betonového základu VO do 1,5m stávající kabelové sítě VO okolo stožáru - ručně | m3 | 31 | 0 | 0
|  | Rozebrání a složení dekorativní dlažby, včetně štěrkového podsypu do 10cm a hutnění | m2 | 39.5 | 0 | 0
|  | výstražná fólie šířka nad 30cm | m | 31 | 0 | 0
|  | úprava terénu třída zeminy 4 | m2 | 39.5 | 0 | 0
|  | bourání - betonová vozovka vrstva 5cm vč.materiálu | m2 | 39.5 | 0 | 0
|  | bourání betonu tl.5cm | m2 | 4.2 | 0 | 0
|  | kabelový prostup z ohebné roury plast do pr.110mm | m | 48 | 0 | 0
|  | podklad a obetonování chrániček | m3 | 4.94 | 0 | 0
|  | součet |  |  |  | 0
Ostatní náklady | [5 empty] | 0
|  | Zařízení staveniště - ohraničení stavby za pomocí pásky nebo oplocení, včetně dopravního značení | kpl | 31 | 0 | 0
|  | Vytyčení stávajících sítí, vytyčení stávající sítě VO frekvnečním měřením | km | 0.5 | 0 | 0
|  | Zajištění dopravy stožárů na místo stavby | kpl | 1 | 0 | 0
|  | Složení stožárů na místo stavby | ks | 31 | 0 | 0
|  | Předávací dokumentace | kpl | 1 | 0 | 0
|  | Doprava techniků na místo stavby | kpl | 1 | 0 | 0
|  | Geodetické zaměření stavby | km | 0.5 | 0 | 0
|  | Geodetické vytyčení stavby | kpl | 0.5 | 0 | 0
|  | poplatek za recyklaci svítidla přes 50cm | ks | 31 | 0 | 0
|  | Odvoz a nakládání demontovaného materiálu včetně likvidace do 3t | kpl | 1 | 0 | 0
|  | Jeřáb pro montáž litiinových stožárů | hod | 48 | 0 | 0
|  | Plošina pro montáž svítidel a cedulí | hod | 34.4 | 0 | 0
|  | Revizní zpráva | ks | 1 | 0 | 0
|  | součet celkem bez DPH v Kč |  |  |  | 0