## Krycí List
Ateliér Kprojekt, s.r.o.
0 | Tyršova 158
21 | 26901 Rakovník - Rakovník II | CENOVÁ NABÍDKA
#N/A
#N/A
0
0 |  |  | ZAKÁZKA |  | Set Column width to
0 |  |  |  |  | 56
0 |  | Číslo: |  |  | 0
|  | Zakázka: | Oprava krytu cyklostezky Beroun - etapa 1 |  | Oprava krytu cyklostezky Beroun - etapa 1
|  | Komentář: |  |  | 0
FIRMY
0 |  | ---: | ---
REALIZAČNÍ TÝM
|  | ---: | ---
ROZPOČET
|  | Celkem (bez DPH): | 0 | Kč
|  | DPH: | 0 | Kč
|  | Celkem včetně DPH: | 0 | Kč

## Rekapitulace
Oprava krytu cyklostezky Beroun, etapa 1
| Popis | Cena | Hmotnost | DPH | Cena s DPH
S | S: Stavba | 0 | 325.4025 | 0 | 0
S/obj.101 | obj.101: 1.etapa | 0 | 325.4025 | 0 | 0
S/obj.101/001 | 001: Zemní práce | 0 | 0.2885 | 0 | 0
S/obj.101/005 | 005: Komunikace | 0 | 325.1075 | 0 | 0
S/obj.101/009 | 009: Ostatní konstrukce a práce | 0 | 0.0065 | 0 | 0
S/obj.101/099 | 099: Přesun hmot HSV | 0 | 0 | 0 | 0
S/obj.901 | obj.901: Vedlejší rozpočtové náklady | 0 | 0 | 0 | 0
S/obj.901/V01 | V01: Průzkumné, geodetické a projektové práce | 0 | 0 | 0 | 0
| Celkem (bez DPH) | 0
| DPH | 0
| Celkem (včetně DPH) | 0

## Zakázka
Oprava krytu cyklostezky Beroun, etapa 1
|  | Poř. | Typ | Kód | Popis | MJ | Výměra | Jedn. Cena | Cena | Jedn. hmotn. | Hmotnost | Jedn. suť | Suť | Sazba DPH | DPH | Cena s DPH
S | 1 |  | Stavba |  | S: Stavba |  |  |  | 0 |  | 325.4025 |  | 39.2 |  | 0 | 0
S/obj.101 | 2 |  | Objekt |  | obj.101: 1.etapa |  |  |  | 0 |  | 325.4025 |  | 39.2 |  | 0 | 0
S/obj.101/001 | 3 |  | Oddíl |  | 001: Zemní práce |  |  |  | 0 |  | 0.2885 |  | 39.2 |  | 0 | 0
|  | 1 | SP | 113107241 | Odstranění podkladu živičného tl 50 mm strojně pl přes 200 m2 | m2 | 400 | 0 | 0 |  | 0 | 0.098 | 39.2 | 21 | 0 | 0
|  |  |  | Výkaz výměr: | dobourání podkladních vrstev po frézování v úseku B místě výměny konstrukce;400 |  | 400
|  | 2 | SP | 113154224 | Frézování živičného krytu tl 100 mm pruh š přes 0,5 do 1 m pl přes 500 do 1000 m2 bez překážek v trase | m2 | 200 | 0 | 0 | 9e-05 | 0.018 | 0 | 0 | 21 | 0 | 0
|  |  |  | Výkaz výměr: | frézování krytu vozovky v tl.do 100mm - lokální výměna;200 |  | 200
[5 empty] | tloušťka vrstvy bude upřesněna po ověření tloušťky stávajících vrstev |  | 0
|  | 3 | SP | 113154331 | Frézování živičného krytu tl do 30 mm pruh š přes 1 do 2 m pl přes 1000 do 10000 m2 bez překážek v trase | m2 | 5410 | 0 | 0 | 5e-05 | 0.2705 | 0 | 0 | 21 | 0 | 0
|  |  |  | Výkaz výměr: | frézování krytu vozovky v tl.do 30mm - úsek B;985 |  | 985
[5 empty] | frézování krytu vozovky v tl.do 30mm - úsek D;4425 |  | 4425
[5 empty] | tloušťka vrstvy bude upřesněna po ověření tloušťky stávajících vrstev |  | 0
[5 empty] | recyklát odkoupí a odveze na své náklady zhotovitel |  | 0
|  | 4 | SP | 122252205 | Odkopávky a prokopávky nezapažené pro silnice a dálnice v hornině třídy těžitelnosti I objem do 1000 m3 strojně | m3 | 240.975 | 0 | 0 |  | 0 |  | 0 | 21 | 0 | 0
|  |  |  | Výkaz výměr: | odkopávky vozovky v místě výměny konstrukce prům.tl.35cm;688,5*0,35 |  | 240.975
|  | 5 | SP | 162751117 | Vodorovné přemístění do 10000 m výkopku/sypaniny z horniny třídy těžitelnosti I, skupiny 1 až 3 | m3 | 374.625 | 0 | 0 |  | 0 |  | 0 | 21 | 0 | 0
|  |  |  | Výkaz výměr: | odvoz přebytku výkopku na skládku;240,975 |  | 240.975
[5 empty] | stržené krajnice prům.15cm;891*0,15 |  | 133.65
|  | 6 | SP | 181152302 | Úprava pláně pro silnice a dálnice v zářezech se zhutněním | m2 | 688.5 | 0 | 0 |  | 0 |  | 0 | 21 | 0 | 0
|  |  |  | Výkaz výměr: | vozovka v místě výměny;688,5 |  | 688.5
|  | 7 | SP | 979082213 | Vodorovná doprava suti po suchu do 1 km | t | 39.2 | 0 | 0 |  | 0 |  | 0 | 21 | 0 | 0
|  | 8 | SP | 979082219 | Příplatek ZKD 1 km u vodorovné dopravy suti po suchu do 1 km | t | 352.8 | 0 | 0 |  | 0 |  | 0 | 21 | 0 | 0
|  |  |  | Výkaz výměr: | vybouraná živice - recyklační středisko10km;9*39,2 |  | 352.8
[5 empty] | recyklát odkoupí a odveze na své náklady zhotovitel |  | 0
|  | 9 | SP | 997013875 | Poplatek za uložení stavebního odpadu na recyklační skládce (skládkovné) asfaltového bez obsahu dehtu zatříděného do Katalogu odpadů pod kódem 17 03 02 | t | 39.2 | 0 | 0 |  | 0 |  | 0 | 21 | 0 | 0
|  |  |  | Výkaz výměr: | asfaltobeton z vybouraného krytu na recyklaci do 10km;39,2 |  | 39.2
|  | 10 | SP | 997221873 | Poplatek za uložení stavebního odpadu na recyklační skládce (skládkovné) zeminy a kamení zatříděného do Katalogu odpadů pod kódem 17 05 04 | t | 674.325 | 0 | 0 |  | 0 |  | 0 | 21 | 0 | 0
|  |  |  | Výkaz výměr: | přebytek výkopku (zemina +znehodnocené kamenivo) + stržené krajnice;374,625*1,8 |  | 674.325
S/obj.101/005 | 3 |  | Oddíl |  | 005: Komunikace |  |  |  | 0 |  | 325.1075 |  | 0 |  | 0 | 0
|  | 11 | SP | 564861111 | Podklad ze štěrkodrtě ŠD plochy přes 100 m2 tl 200 mm | m2 | 688.5 | 0 | 0 | 0.46 | 316.71 |  | 0 | 21 | 0 | 0
|  |  |  | Výkaz výměr: | úsek A - úseky vyznačené v situaci (vozovka, polovina vozovky);140 |  | 140
[5 empty] | úsek A lokální výměna konstrukce 10% výměry zbývajících ploch;0,05*1200 |  | 60
[5 empty] | rozšíření podkladní vrstvy o 10cm;65*0,3 |  | 19.5
[5 empty] | úsek B - úseky vyznačené v situaci (vozovka, polovina vozovky);400 |  | 400
[5 empty] | rozšíření podkladní vrstvy o 10cm;230*0,3 |  | 69
|  | 12 | SP | 565166101 | Asfaltový beton vrstva podkladní ACP 22 (obalované kamenivo OKH) tl 80 mm š do 1,5 m | m2 | 629.5 | 0 | 0 |  | 0 |  | 0 | 21 | 0 | 0
|  |  |  | Výkaz výměr: | úsek A - úseky vyznačené v situaci (vozovka, polovina vozovky);140 |  | 140
[5 empty] | úsek A lokální výměna konstrukce 5% výměry zbývajících ploch;0,05*1200 |  | 60
[5 empty] | rozšíření podkladní vrstvy o 10cm;65*0,1 |  | 6.5
[5 empty] | úsek B - úseky vyznačené v situaci (vozovka, polovina vozovky);400 |  | 400
[5 empty] | rozšíření podkladní vrstvy o 10cm;230*0,1 |  | 23
|  | 13 | SP | 567122113 | Podklad ze směsi stmelené cementem SC C 8/10 (KSC I) tl 140 mm | m2 | 659 | 0 | 0 |  | 0 |  | 0 | 21 | 0 | 0
|  |  |  | Výkaz výměr: | úsek A - úseky vyznačené v situaci (vozovka, polovina vozovky);140 |  | 140
[5 empty] | úsek A lokální výměna konstrukce 5% výměry zbývajících ploch;0,05*1200 |  | 60
[5 empty] | rozšíření podkladní vrstvy o 10cm;65*0,2 |  | 13
[5 empty] | úsek B - úseky vyznačené v situaci (vozovka, polovina vozovky);400 |  | 400
[5 empty] | rozšíření podkladní vrstvy o 10cm;230*0,2 |  | 46
|  | 15 | SP | 573111112 | Postřik živičný infiltrační s posypem z asfaltu množství 1 kg/m2 | m2 | 659 | 0 | 0 |  | 0 |  | 0 | 21 | 0 | 0
|  |  |  | Výkaz výměr: | pod ACP na vrstvu SC C8/10;659 |  | 659
|  | 16 | SP | 573231106 | Postřik živičný spojovací ze silniční emulze v množství 0,30 kg/m2 | m2 | 5670 | 0 | 0 |  | 0 |  | 0 | 21 | 0 | 0
|  |  |  | Výkaz výměr: | vozovka dle ACO;5670 |  | 5670
[5 empty] | komplet včetně zametení krytu po frézování |  | 0
|  | 17 | SP | 577144121 | Asfaltový beton vrstva obrusná ACO 11 (ABS) tř. I tl 50 mm š přes 3 m z nemodifikovaného asfaltu | m2 | 5670 | 0 | 0 |  | 0 |  | 0 | 21 | 0 | 0
|  |  |  | Výkaz výměr: | vozovka úsek A ZÚ-km0,325;260 |  | 260
[5 empty] | vozovka úsek B km0,325-0,600 + rozjezd;935+50 |  | 985
[5 empty] | vozovka úsek D km1,225-2,700;4425 |  | 4425
|  | 17 | SP | 572241112 | Vyspravení výtluků asfaltovým betonem ACO (AB) tl přes 40 do 60 mm při vyspravované ploše do 10% na 1 km | m2 | 50 | 0 | 0 | 0.16795 | 8.3975 |  | 0 | 21 | 0 | 0
|  |  |  | Výkaz výměr: | lokální vyspravení krytu v úseku bez souvislé opravy;50 |  | 50
[5 empty] | položka zahrnuje řezání a vysekání konstrukkce okolo výtluků, odstranění materiaálu, očištění, spojovací postřik a ošetření hran (spár) výtluků tmelící hmotou |  | 0
|  | 51 | SP | 572131111 | Vyrovnání povrchu dosavadních krytů živičnou směsí pro asfaltový koberec otevřený AKO tl přes 20 do 40 mm | m2 | 567 | 0 | 0 |  | 0 |  | 0 | 21 | 0 | 0
|  |  |  | Výkaz výměr: | vyrovnání krytu po frézování - předpoklad 10% výměry;0,1*5670 |  | 567
S/obj.101/009 | 3 |  | Oddíl |  | 009: Ostatní konstrukce a práce |  |  |  | 0 |  | 0.0065 |  | 0 |  | 0 | 0
|  | 18 | SP | 913121111 | Montáž a demontáž dočasné dopravní značky kompletní základní | kus | 20 | 0 | 0 |  | 0 |  | 0 | 21 | 0 | 0
|  |  |  | Výkaz výměr: | DZ, zábrany, směrovací desky;20 |  | 20
|  | 19 | SP | 915231115 | Vodorovné dopravní značení přechody pro chodce, šipky, symboly žlutý plast | m2 | 3 | 0 | 0 | 0.0016 | 0.0048 |  | 0 | 21 | 0 | 0
|  |  |  | Výkaz výměr: | x nápis "Pozor auto" v úseku km1,4-1,5;1,5+1,5 |  | 3
|  | 20 | SP | 919723211 | Zalití dilatačních spár podélných za studena s těsněním š 9 mm | m | 170 | 0 | 0 | 1e-05 | 0.0017 |  | 0 | 21 | 0 | 0
|  |  |  | Výkaz výměr: | napojení vozovky vč. proříznutí;120+40+10 |  | 170
|  | 21 | SP | 919735111 | Řezání stávajícího živičného krytu hl do 50 mm | m | 570 | 0 | 0 |  | 0 |  | 0 | 21 | 0 | 0
|  |  |  | Výkaz výměr: | napojení vozovky na stávající plochy;170 |  | 170
[5 empty] | řezání podkladních vrstev při výměně konstrukce;400 |  | 400
|  | 22 | SP | 938909612 | Odstranění nánosu na krajnicích tl do 200 mm | m2 | 891 | 0 | 0 |  | 0 |  | 0 | 21 | 0 | 0
|  |  |  | Výkaz výměr: | odstranění nadvýšených krajnic ;891 |  | 891
[5 empty] | včetně naložení na dopravní prostředek |  | 0
|  | 23 | H | 95271118 | nájem dopravní značky včetně sloupku podstavce a příchytek za 1 den/nad 7 dní | kus | 600 | 0 | 0 |  | 0 |  | 0 | 21 | 0 | 0
|  |  |  | Výkaz výměr: | DZ,zábrany, směrovací desky - 30 dní ;20*30 |  | 600
S/obj.101/099 | 3 |  | Oddíl |  | 099: Přesun hmot HSV |  |  |  | 0 |  | 0 |  | 0 |  | 0 | 0
|  | 24 | SP | 998225111 | Přesun hmot pro pozemní komunikace s krytem z kamene, monolitickým betonovým nebo živičným | t | 325.4025 | 0 | 0 |  | 0 |  | 0 | 21 | 0 | 0
S/obj.901 | 2 |  | Objekt |  | obj.901: Vedlejší rozpočtové náklady |  |  |  | 0 |  | 0 |  | 0 |  | 0 | 0
S/obj.901/V01 | 3 |  | Oddíl |  | V01: Průzkumné, geodetické a projektové práce |  |  |  | 0 |  | 0 |  | 0 |  | 0 | 0
|  | 47 | ON | 012103000 | Geodetické práce před výstavbou | … | 1 | 0 | 0 |  | 0 |  | 0 | 21 | 0 | 0
|  |  |  | Výkaz výměr: | vyznačení ploch pro výměnu konstrukce - pochůzka;1 |  | 1
|  | 48 | ON | 012303000 -1 | Geodetické práce po výstavbě | … | 1 | 0 | 0 |  | 0 |  | 0 | 21 | 0 | 0
|  |  |  | Výkaz výměr: | zaměření skutečného provedení stavby;1 |  | 1
|  | 49 | ON | 030001000 | Zařízení staveniště | … | 1 | 0 | 0 |  | 0 |  | 0 | 21 | 0 | 0
|  | 50 | SP | 933x001 | Statická zatěžovací zkouška deskou | ks | 2 | 0 | 0 |  | 0 |  | 0 | 21 | 0 | 0
|  |  |  | Výkaz výměr: | statická zatěžovací zkouška deskou na zemní pláni;2 |  | 2

## Figury
Figura | Výraz | Hodnota | Popis