## Vodovod
Stavba: | vzorek |  | Novostavba telocvicny ZS Preislerova Beroun
Část: |  |  | Výkaz výměr vodovodu
Zhotovitel |  |  | Ing. Eva Sýkorová
Datum |  |  | 2022-04-01
| Zařazení | KCN | Název | MJ | počet MJ | hmotnost celkem | #REF! | #REF! | Poznámka
Potrubí (tvarovky vč. montáže)
1 |  |  | Potrubí z materiálu PPr PN20, pro studenou pitnou vodu, 16x2,2 | m | 19
2 |  |  | Potrubí z materiálu PPr PN20, pro studenou pitnou vodu, 20x2,3 | m | 5
3 |  |  | Potrubí z materiálu PPr PN20, pro studenou pitnou vodu, 25x2,8 | m | 7
4 |  |  | Potrubí z materiálu PPr PN20, pro studenou pitnou vodu, 32x3,6 | m | 4
5 |  |  | Potrubí z materiálu PPr PN20, pro studenou pitnou vodu, 40x4,5 | m | 14
6 |  |  | Potrubí z materiálu PPr PN20, pro teplou vodu, 16x2,2 | m | 56
7 |  |  | Potrubí z materiálu PPr PN20, pro teplou vodu, 32x3,6 | m | 14
8 |  |  | Izolace návleková z pěněného PE, tl. 13 mm - 18/13 | m | 75
9 |  |  | Izolace návleková z pěněného PE, tl. 25 mm - 22/25 | m | 5
10 |  |  | Izolace návleková z pěněného PE, tl. 30 mm - 28/30 | m | 7
11 |  |  | Izolace návleková z pěněného PE, tl. 30 mm - 35/30 | m | 18
12 |  |  | Izolace návleková z pěněného PE, tl. 30 mm - 42/30 | m | 14
13 |  |  | Ocelové potrubí pozink, 1", požární vodovod | m | 21
14 |  |  | Pružná hadice DN15 | m | 1
15 |  |  | Potrubí HDPE 110x10 v zemi | m | 122
16 |  |  | Potrubí HDPE 40x3,7 v zemi | m | 17
17 |  |  | Potrubí HDPE d160 | m | 4
18 |  |  | Kotvení potrubí | kpl | 1
19 |  |  | Tlaková zkouška potrubí | kpl | 1
20 |  |  | Desinfekce s proplach vodovodu | kpl | 1
21 |  |  | Přesun hmot pro vnitřní vodovod, výšky do 5m | t | 0.2
22 |  |  | Stavební příprava, prostupy, vč. přípravy prostupů | kpl | 1
Zařizovací předměty
23 |  |  | Kulový kohout pro pitnou vodu 5/4" s vypouštěním | ks | 1
24 |  |  | Kulový kohout pro pitnou vodu 1" s vypouštěním | ks | 2
25 |  |  | Kulový kohout pro pitnou vodu 1/2" | ks | 2
26 |  |  | Kulový kohout pro pitnou vodu 5/4" | ks | 3
27 |  |  | Hydrant nástěnný, dle návrhu PBŘ | kpl | 1
28 |  |  | Zpětný ventil 3/4" | ks | 1
29 |  |  | Zpětný ventil 1" | ks | 1
30 |  |  | Pojišťovací sestava 1" | kpl | 1
31 |  |  | Ochranná armatura EA na požárním potrubí | ks | 1
32 |  |  | Rohový ventil kulový 1/2"-3/8", vč. připojovací hadičky | ks | 21
33 |  |  | Baterie umyvadlová dle výběru investora a architekta | ks | 6
34 |  |  | Baterie umyvadlová k umyvadlu pro invalidy dle výběru investora a architekta | ks | 1
35 |  |  | Dřezová baterie s prodlouženým ramínkem a sprchovým setem do výlevek dle výběru investora a architekta | ks | 1
36 |  |  | Splachování pisoáru dle návrhu investora a architekta | kpl | 1
37 |  |  | Baterie sprchová nástěnná vč. sprch. kompletu dle výběru investora a architekta | kpl | 6
38 |  |  | Cirkulační čerpadlo, připojení RP 1/2", teplota vody až do +65 °C (krátkodobě do 2h až +75°C), tvrdost vody do 20°dH, včetně tepelné izolace, krytí IP 42 | ks | 1
39 |  |  | Monolitická vodotěsná šachta 0,5x0,5m, poklop izolovaný betonový s uzávěrem potrubí DN100 a přechodem materiálu PE/LITINA | kpl | 1
40 |  |  | Monolitická vodotěsná šachta 1,0x1,0m, poklop izolovaný betonový s uzávěrem potrubí DN100 a odbočka pro nový objekt tělocvičny PE D40 s uzávěrem | kpl | 1
Zemní práce
41 |  |  | Výkopy od stávajícího terénu | m3 | 106
42 |  |  | Zásyp výkopu zeminou k upravanému terénu viz. vzor. řez | m3 | 79
43 |  |  | Podkladní štěrk fr.8/16, třídy E | m3 | 9
44 |  |  | Obsyp štěrkopískem | m3 | 18
45 |  |  | Odvoz přebytečného výkopku | m3 | 27
46 |  |  | Uvedení výkopu do původního stavu | m2 | 90
Ostatní :
47 |  |  | - dokumentace skutečného provedení | kpl | 1
48 |  |  | - manuály | kpl | 1
49 |  |  | - stavební příprava a provedení vodovodu ve stáv. trase v objektu s fakturační vod. sestavou | kpl | 1
50 |  |  | - napojení stávajícího litinového potrubí na nové potrubí PE | kpl | 1
51 |  |  | - demontáž a likvidace stávajícího litinového potrubí | kpl | 1
52 |  |  | - zaškolení | kpl | 1
53 |  |  | - testy a revize | kpl | 1
54 |  |  | - náklady na zařízení staveniště a ostatní vedlejší náklady | kpl | 1
55 |  |  | - kompletační činnost | kpl | 1
56 |  |  | - pomocné konstrukce | kpl | 1
57 |  |  | - zkušební provoz | kpl | 1
58 |  |  | - ochrana provedených konstrukcí | kpl | 1
59 |  |  | - ostatní nespecifikované | kpl | 1
CELKEM

## Kanalizace
Stavba: | vzorek |  | Novostavba telocvicny ZS Preislerova Beroun
Část: |  |  | Výkaz výměr kanalizace
Zhotovitel |  |  | Ing. Eva Sýkorová
Datum |  |  | 2022-04-01
| Zařazení | KCN | Název | MJ | počet MJ | hmotnost celkem | #REF! | #REF! | Poznámka
Potrubí (tvarovky vč. montáže)
1 |  |  | Potrubí kanalizační PP-HT Ø40 vč. tvarovek | m | 6
2 |  |  | Potrubí kanalizační PP-HT Ø50 vč. tvarovek | m | 4
3 |  |  | Potrubí kanalizační PP-HT Ø75 vč. tvarovek | m | 9
4 |  |  | Potrubí kanalizační PP-HT Ø110 vč. tvarovek | m | 21
5 |  |  | Potrubí kanalizace v zemi PVC KG DN100 | m | 39
6 |  |  | Potrubí kanalizace v zemi PVC KG DN125 | m | 14
7 |  |  | Potrubí kanalizace v zemi PVC KG DN150 | m | 22
8 |  |  | Potrubí kanalizace v zemi PVC KG DN200 | m | 118
9 |  |  | Potrubí kanalizace v zemi PVC KG DN300 | m | 43
Prvky kanalizace (materiál vč. montáže)
10 |  |  | Čistící tvarovka DN 75 | ks | 3
11 |  |  | Čistící tvarovka DN 110 | ks | 3
12 |  |  | Čistící tvarovka DN 125 | ks | 6
13 |  |  | Čistící tvarovka DN 300 | ks | 1
14 |  |  | Hlavice ventilační HL810 DN100 | ks | 2
15 |  |  | Redukce 100/75 | ks | 3
16 |  |  | Redukce 125/100 | ks | 2
17 |  |  | Redukce 200/125 | ks | 1
18 |  |  | Lapač střešních splavenin DN125 | kpl | 1
19 |  |  | Dvorní vpust DN100, svislý odtok s litinovou mřížkou, kalový koš | kpl | 1
20 |  |  | Retenční hranatá nádrž o objemu 20m3, plastová k obetonování 3,5x3,0x2,0m, beton. poklop tř.B | kpl | 1
21 |  |  | Sifon s vodní a mechanickou uzávěrkou HL21 | kpl | 1
22 |  |  | Sifon s vodní a mechanickou uzávěrkou HL136.3 | kpl | 2
23 |  |  | Regulační prvek DN200 pro regulaci průtoku na odtoku s bezpečnostním přepadem, v retenční nádrži | kpl | 1
24 |  |  | Monolitická revizní šachta pod podlahou družiny, 1,0x1,0m, poklop betonový, překrytý podlahou třídy družiny | kpl | 1
25 |  |  | Revizní šachta Ø1,0m betonová skružová, poklop betonový tř.B | kpl | 1
26 |  |  | Revizní filtrační plastová šachta Ø400 s čistitelným filtračním košem, vč. dna s beton. poklopem | kpl | 1
27 |  |  | Revizní plastová šachta Ø400 vč. dna s betonovým poklopem tř.B | kpl | 2
Zařizovací předměty - napojení na kanalizaci
28 |  |  | WC mísa dle výběru investora a architekta | ks | 4
29 |  |  | WC mísa pro invalidy dle výběru investora a architekta | ks | 1
30 |  |  | Umyvadlo dle výběru investora a architekta | ks | 6
31 |  |  | Umyvadlo pro invalidy dle výběru investora a architekta | ks | 1
32 |  |  | Výlevka keramická dle výběru investora a architekta | ks | 1
33 |  |  | Pisoár keramický dle výběru investora a architekta | ks | 1
34 |  |  | Podlahový žlab do sprchových koutů dl 2,5m, 2x vpust se svislým odtokem a vodní a mechanickou zápachovou uzávěrkou | kpl | 2
35 |  |  | Podlahová vpust DN75 s vodní a mechanickou zápachovou uzávěrkou, nerezová mřížka | kpl | 1
36 |  |  | Předstěnová montážní systém k WC vč. příslušenství | ks | 5
37 |  |  | Sifon umyvadlový DN 40 - chrom vč. těsnění | ks | 7
38 |  |  | Příprava pro odpad DN50 vč. zavíčkování | kpl | 1
Výkopy pro dešťovou a splaškovou kanalizaci
39 |  |  | Výkopy od stávajícího terénu | m3 | 320
40 |  |  | Zásyp výkopu zeminou k upravenému terénu | m3 | 271
41 |  |  | Obsyp písčitou (prohozenou) zeminou | m3 | 8
42 |  |  | Podkladní štěrk fr.8/16, třídy E | m3 | 4
43 |  |  | Odvoz přebytečného výkopku | m3 | 48
44 |  |  | Uvedení výkopu do původního stavu | m2 | 49
Ostatní :
45 |  |  | - dokumentace skutečného provedení | kpl | 1
46 |  |  | - manuály | kpl | 1
47 |  |  | - zaškolení | kpl | 1
48 |  |  | - testy a revize | kpl | 1
49 |  |  | - náklady na zařízení staveniště a ostatní vedlejší náklady | kpl | 1
50 |  |  | - kompletační činnost | kpl | 1
51 |  |  | - pomocné konstrukce | kpl | 1
52 |  |  | - zkušební provoz | kpl | 1
53 |  |  | - ochrana provedených konstrukcí | kpl | 1
54 |  |  | - ostatní nespecifikované | kpl | 1
55
CELKEM
CELKEM