## Krycí List
Ateliér Kprojekt, s.r.o.
0 | Tyršova 158
21 | 26901 Rakovník - Rakovník II | CENOVÁ NABÍDKA
#N/A
#N/A
0
0 |  |  | ZAKÁZKA |  | Set Column width to
0 |  |  |  |  | 56
0 |  | Číslo: |  |  | 0
|  | Zakázka: | Revitalizace parku u Zábranského kostela Beroun |  | Revitalizace parku u Zábranského kostela Beroun
Komentář:
FIRMY
0 |  | ---: | ---
REALIZAČNÍ TÝM
|  | ---: | ---
ROZPOČET
|  | Celkem (bez DPH): | 0 | Kč
|  | DPH: | 0 | Kč
|  | Celkem včetně DPH: | 0 | Kč

## Rekapitulace
Revitalizace parku u Zábranského kostela Beroun -
| Popis | Cena | Hmotnost | DPH | Cena s DPH
SO 101 | SO 101: Zpevněné plochy a odvodnění | 0 | 1342.061 | 0 | 0
SO 101/001 | 001: Zemní práce | 0 | 30.96 | 0 | 0
SO 101/002 | 002: Základy | 0 | 25.4204 | 0 | 0
SO 101/003 | 003: Svislé konstrukce | 0 | 17.7779 | 0 | 0
SO 101/004 | 004: Vodorovné konstrukce | 0 | 2.8319 | 0 | 0
SO 101/005 | 005: Komunikace | 0 | 1190.5373 | 0 | 0
SO 101/008 | 008: Trubní vedení | 0 | 8.9791 | 0 | 0
SO 101/009 | 009: Ostatní konstrukce a práce | 0 | 65.5545 | 0 | 0
SO 101/099 | 099: Přesun hmot HSV | 0 | 0 | 0 | 0
SO 101/767 | 767: Konstrukce zámečnické | 0 | 0 | 0 | 0
SO 401 | SO 401: Veřejné osvětlení | 0 | 0.025 | 0 | 0
SO 401/009 | 009: Ostatní konstrukce a práce | 0 | 0.025 | 0 | 0
SO 801 | SO 801: Sadové a vegetační úpravy | 0 | 0.05 | 0 | 0
SO 801/009 | 009: Ostatní konstrukce a práce | 0 | 0.05 | 0 | 0
SO 901 | SO 901: Vedlejší rozpočtové náklady | 0 | 0 | 0 | 0
SO 901/V01 | V01: Průzkumné, geodetické a projektové práce | 0 | 0 | 0 | 0
SO 901/V03 | V03: Zařízení staveniště | 0 | 0 | 0 | 0
| Celkem (bez DPH) | 0
| DPH | 0
| Celkem (včetně DPH) | 0

## Zakázka
Revitalizace parku u Zábranského kostela Beroun -
|  | Poř. | Typ | Kód | Popis | MJ | Výměra | Jedn. Cena | Cena | Jedn. hmotn. | Hmotnost | Jedn. suť | Suť | Sazba DPH | DPH | Cena s DPH
SO 101 | 1 |  | Objekt |  | SO 101: Zpevněné plochy a odvodnění |  |  |  | 0 |  | 1342.061 |  | 177.1608 |  | 0 | 0
SO 101/001 | 2 |  | Oddíl |  | 001: Zemní práce |  |  |  | 0 |  | 30.96 |  | 176.314 |  | 0 | 0
|  | 1 | SP | 129911113-1 | Bourání zdiva kamenného na MC ručně | m3 | 8 |  | 0 |  | 0 |  | 0 | 21 | 0 | 0
|  |  |  | Výkaz výměr: | bourání zdi okolo pódia;8,0 |  | 8
[5 empty] | vč.očištění kamenů pro opětovné použití |  | 0
|  | 2 | SP | 965022131 | Bourání kamenných podlah nebo dlažeb z lomového kamene nebo kostek pl přes 1 m2 | m2 | 10 |  | 0 |  | 0 | 0.432 | 4.32 | 21 | 0 | 0
|  |  |  | Výkaz výměr: | bourání kamenné dlažby u kostela;10 |  | 10
[5 empty] | využitelný materiál použít na stavbě |  | 0
|  | 3 | SP | 965031131 | Bourání podlah z cihel kladených na plocho pl přes 1 m2 | m2 | 32 |  | 0 |  | 0 | 0.122 | 3.904 | 21 | 0 | 0
|  |  |  | Výkaz výměr: | bourání cihlových žlabů u kostela; 32 |  | 32
|  | 4 | SP | 961044111 | Bourání základů z betonu prostého | m3 | 12 |  | 0 |  | 0 | 2 | 24 | 21 | 0 | 0
|  |  |  | Výkaz výměr: | bourání betonového základu, zdiva, truhlíků;12 |  | 12
|  | 5 | SP | 113107232 | Odstranění podkladu z betonu prostého tl přes 150 do 300 mm strojně pl přes 200 m2 | m2 | 100 |  | 0 |  | 0 | 0.625 | 62.5 | 21 | 0 | 0
|  |  |  | Výkaz výměr: | stávající plocha pódií tl. prům.200mm;100 |  | 100
|  | 6 | SP | 113107241 | Odstranění podkladu živičného tl 50 mm strojně pl přes 200 m2 | m2 | 710 |  | 0 |  | 0 | 0.098 | 69.58 | 21 | 0 | 0
|  |  |  | Výkaz výměr: | stávající chodníky tl. 50mm;710 |  | 710
|  | 7 | SP | 113202111 | Vytrhání obrub krajníků obrubníků stojatých | m | 40 |  | 0 |  | 0 | 0.205 | 8.2 | 21 | 0 | 0
|  |  |  | Výkaz výměr: | lemování chodníku;40 |  | 40
|  | 8 | SP | 122251104 | Odkopávky a prokopávky nezapažené v hornině třídy těžitelnosti I skupiny 3 objem do 500 m3 strojně | m3 | 387.8 |  | 0 |  | 0 |  | 0 | 21 | 0 | 0
|  |  |  | Výkaz výměr: | chodníky po bourání úsek 1 (zesílená konstrukce) prům.tl.40cm;292*0,4 |  | 116.8
[5 empty] | chodníky úsek 2 prům.tl.40cm;105*0,4 |  | 42
[5 empty] | chodníky po bourání úseky 3-5 a okolo kostela prům.tl.30cm;670*0,3 |  | 201
[5 empty] | pódium+ před kostelem prům.tl.35cm;80*0,35 |  | 28
[5 empty] | kubatury zahrnují zeminu i ornici |  | 0
[5 empty] | 30% kubatury odkopávek (ornice) rozprostřít v rámci parku |  | 0
|  | 9 | SP | 132212131 | Hloubení nezapažených rýh šířky do 800 mm v soudržných horninách třídy těžitelnosti I skupiny 3 ručně | m3 | 14 |  | 0 |  | 0 |  | 0 | 21 | 0 | 0
|  |  |  | Výkaz výměr: | rýha pro základ zídky okolo pódia + dokopání ručně u přípojek, drenáží a osazení svodů;35*0,4 |  | 14
|  | 10 | SP | 132251103 | Hloubení rýh nezapažených š do 800 mm v hornině třídy těžitelnosti I skupiny 3 objem do 100 m3 strojně | m3 | 69.14 |  | 0 |  | 0 |  | 0 | 21 | 0 | 0
|  |  |  | Výkaz výměr: | rýha pro odvodnění svodů (potrubí KG125-150mm) pr.hl.1,0m; (44+30)*1,0*0,6 |  | 44.4
[5 empty] | rýha pro drenáže;25*0,5*1,0 |  | 12.5
[5 empty] | rýha pro drenážní vsak;17*0,6*1,2 |  | 12.24
|  | 11 | SP | 162251102 | Vodorovné přemístění přes 20 do 50 m výkopku/sypaniny z horniny třídy těžitelnosti I skupiny 1 až 3 | m3 | 116.34 |  | 0 |  | 0 |  | 0 | 21 | 0 | 0
|  |  |  | Výkaz výměr: | 30% kubatury odkopávek (ornice) rozprostřít v rámci parku;0,3*387,8 |  | 116.34
|  | 12 | SP | 171101103 | Uložení sypaniny z hornin soudržných do násypů zhutněných do 100 % PS | m3 | 20 |  | 0 |  | 0 |  | 0 | 21 | 0 | 0
|  |  |  | Výkaz výměr: | lokální násypy;20 |  | 20
[5 empty] | použít materiál z odkopávek vhodný do násypů |  | 0
|  | 13 | SP | 120 11-9111 | Ručně kopané sondy na inž.sítích | kus | 6 |  | 0 | 0 | 0 | 0 | 0 | 21 | 0 | 0
|  |  |  | Výkaz výměr: | inženýrské sítě;6 |  | 6
|  | 14 | SP | 174101101 | Zásyp jam, šachet rýh nebo kolem objektů sypaninou se zhutněním | m3 | 23.2 |  | 0 |  | 0 |  | 0 | 21 | 0 | 0
|  |  |  | Výkaz výměr: | zásyp přípojek; (44+30)*0,2 |  | 14.8
[5 empty] | zásyp drenáže a vsakovací rýhy;42*0,2 |  | 8.4
|  | 15 | SP | 175101101 | Obsypání potrubí bez prohození sypaniny z hornin tř. 1 až 4 uloženým do 3 m od kraje výkopu | m3 | 17.2 |  | 0 |  | 0 |  | 0 | 21 | 0 | 0
|  |  |  | Výkaz výměr: | odvodnění - obsyp ŠP ; (44+30)*0,2 |  | 14.8
[5 empty] | obsypání šachet;2,4 |  | 2.4
|  | 16 | SP | 181152302 | Úprava pláně pro silnice a dálnice v zářezech se zhutněním | m2 | 1122 |  | 0 |  | 0 |  | 0 | 21 | 0 | 0
|  |  |  | Výkaz výměr: | úprava pláně chodníků celkem;1122 |  | 1122
[5 empty] | včetně úpravy pláně v lokálních násypech |  | 0
|  | 17 | SP | 162751117 | Vodorovné přemístění do 10000 m výkopku/sypaniny z horniny třídy těžitelnosti I, skupiny 1 až 3 | m3 | 311.4 |  | 0 |  | 0 |  | 0 | 21 | 0 | 0
|  |  |  | Výkaz výměr: | odvoz přebytku výkopku (odkopávky) na skládku - 70% kubatury;0,7*387,8 |  | 271.46
[5 empty] | odvoz přebytku výkopku (rýhy) na skládku;14+69,14 |  | 83.14
[5 empty] | odpočet zásyp;-23,2 |  | -23.2
[5 empty] | odpočet násyp;-20 |  | -20
|  | 18 | H | 58337310 | štěrkopísek frakce 0/4 | t | 30.96 |  | 0 | 1 | 30.96 |  | 0 | 21 | 0 | 0
|  |  |  | Výkaz výměr: | obsyp potrubí ;17,2*1,8 |  | 30.96
|  | 19 | SP | 963042819 | Bourání schodišťových stupňů betonových zhotovených na místě | m | 20 |  | 0 |  | 0 | 0.07 | 1.4 | 21 | 0 | 0
|  |  |  | Výkaz výměr: | bourání schodiště včetně betonové desky tl. 150mm;20 |  | 20
[5 empty] | komplet včetně případného podkladního betonu |  | 0
|  | 20 | SP | 181351113 | Rozprostření ornice tl vrstvy do 200 mm pl přes 500 m2 v rovině nebo ve svahu do 1:5 strojně | m2 | 581.7 |  | 0 |  | 0 |  | 0 | 21 | 0 | 0
|  |  |  | Výkaz výměr: | rozprostření ornice z odkopávek v ploše parku - předpoklad 30% výkopku;0,3*387,8/0,2 |  | 581.7
|  | 21 | SP | 966001211 | Odstranění lavičky stabilní zabetonované | kus | 5 |  | 0 |  | 0 | 0.482 | 2.41 | 21 | 0 | 0
|  |  |  | Výkaz výměr: | stávající lavičky;5 |  | 5
[5 empty] | komplet vč. obetonování a likvidace (skládkovné) |  | 0
|  | 22 | SP | 979082213 | Vodorovná doprava suti po suchu do 1 km | t | 176.314 |  | 0 |  | 0 |  | 0 | 21 | 0 | 0
|  | 23 | SP | 979082219 | Příplatek ZKD 1 km u vodorovné dopravy suti po suchu do 1 km | t | 1526.256 |  | 0 |  | 0 |  | 0 | 21 | 0 | 0
|  |  |  | Výkaz výměr: | vybouraná živice - suť do recyklačního střediska do10km ; 9*69,58 |  | 626.22
[5 empty] | vybouraná betonová suť do recyklačního střediska do10km ; 9*100,004 |  | 900.036
|  | 24 | SP | 997013861 | Poplatek za uložení stavebního odpadu na recyklační skládce (skládkovné) z prostého betonu kód odpadu 17 01 01 | t | 100.004 |  | 0 |  | 0 |  | 0 | 21 | 0 | 0
|  |  |  | Výkaz výměr: | beton;62,5 |  | 62.5
[5 empty] | betonové obrubníky;8,2 |  | 8.2
[5 empty] | schodiště;1,4 |  | 1.4
[5 empty] | betonové základy;24 |  | 24
[5 empty] | bílé cihly+beton;3,904 |  | 3.904
|  | 25 | SP | 997013875 | Poplatek za uložení stavebního odpadu na recyklační skládce (skládkovné) asfaltového bez obsahu dehtu zatříděného do Katalogu odpadů pod kódem 17 03 02 | t | 69.58 |  | 0 |  | 0 |  | 0 | 21 | 0 | 0
|  |  |  | Výkaz výměr: | asfaltobeton z vybouraného krytu chodníku na recyklaci do 10km - kvalitativní třída ZAS-T1;69,58 |  | 69.58
|  | 26 | SP | 997221873 | Poplatek za uložení stavebního odpadu na recyklační skládce (skládkovné) zeminy a kamení zatříděného do Katalogu odpadů pod kódem 17 05 04 | t | 560.52 |  | 0 |  | 0 |  | 0 | 21 | 0 | 0
|  |  |  | Výkaz výměr: | přebytek výkopku (zemina +znehodnocené kamenivo);311,4*1,8 |  | 560.52
SO 101/002 | 2 |  | Oddíl |  | 002: Základy |  |  |  | 0 |  | 25.4204 |  | 0 |  | 0 | 0
|  | 27 | SP | 919726123 | Geotextilie pro ochranu, separaci a filtraci netkaná měrná hm přes 300 do 500 g/m2 | m2 | 111.1 |  | 0 | 0.00069 | 0.076659 |  | 0 | 21 | 0 | 0
|  |  |  | Výkaz výměr: | opláštění drenáží ;25*2,0*1,1 |  | 55
[5 empty] | uložení geotextílie do výkopu pro drenážní vsak;17*3,0*1,1 |  | 56.1
[5 empty] | gramáž min. 300g/m2 |  | 0
|  | 28 | H | 28323010 | fólie profilovaná (nopová) drenážní HDPE s výškou nopů 20mm | m2 | 31.5 |  | 0 | 0.00065 | 0.020475 |  | 0 | 21 | 0 | 0
|  |  |  | Výkaz výměr: | ochrana opěrné zdi;30,0*1,0*1,05 |  | 31.5
|  | 29 | SP | 274313611 | Základové pásy z betonu tř. C 16/20 | m3 | 6 |  | 0 | 2.301 | 13.8061 |  | 0 | 21 | 0 | 0
|  |  |  | Výkaz výměr: | základový pás pod zídku okolo pódia;6,0 |  | 6
|  | 30 | SP | 711161273 | Provedení izolace proti zemní vlhkosti svislé z nopové fólie | m2 | 30 |  | 0 | 4e-05 | 0.0012 |  | 0 | 21 | 0 | 0
|  |  |  | Výkaz výměr: | ochrana opěrné zdi;30*1,0 |  | 30
|  | 31 | SP | 211561111 | Výplň odvodňovacích žeber nebo trativodů kamenivem hrubým drceným frakce 4 až 16 mm | m3 | 14.25 |  | 0 |  | 0 |  | 0 | 21 | 0 | 0
|  |  |  | Výkaz výměr: | drenáže celkem;25*0,4 |  | 10
[5 empty] | horní vrstva drenážního vsaku;17*0,25 |  | 4.25
[5 empty] | štěrk frakce 8-16 |  | 0
|  | 32 | SP | 211531111 | Výplň odvodňovacích žeber nebo trativodů kamenivem hrubým drceným frakce 16 až 63 mm | m3 | 10.2 |  | 0 |  | 0 |  | 0 | 21 | 0 | 0
|  |  |  | Výkaz výměr: | drenážní vsak;17*0,6 |  | 10.2
[5 empty] | štěrk frakce 32-63 |  | 0
|  | 33 | SP | 211971110 | Zřízení opláštění žeber nebo trativodů geotextilií v rýze nebo zářezu sklonu do 1:2 | m2 | 101 |  | 0 | 0.00017 | 0.01717 |  | 0 | 21 | 0 | 0
|  |  |  | Výkaz výměr: | opláštění drenáže geotextilií;25*2,0 |  | 50
[5 empty] | opláštění drenážního vsaku;17*3,0 |  | 51
|  | 34 | SP | 212752102 | Trativod z drenážních trubek korugovaných PE-HD SN 4 perforace 360° včetně lože otevřený výkop DN 150 pro liniové stavby | m | 42 |  | 0 | 0.27378 | 11.4988 |  | 0 | 21 | 0 | 0
|  |  |  | Výkaz výměr: | drenáže mezi šachtami RŠ1, RŠ3, RŠ2 (včetně vsaku);42 |  | 42
SO 101/003 | 2 |  | Oddíl |  | 003: Svislé konstrukce |  |  |  | 0 |  | 17.7779 |  | 0 |  | 0 | 0
|  | 35 | SP | 311213223 | Zdivo z pravidelných kamenů na maltu objem jednoho kamene přes 0,02 m3 š spáry přes 10 do 20 mm | m3 | 6 |  | 0 | 2.8889 | 17.3333 |  | 0 | 21 | 0 | 0
|  |  |  | Výkaz výměr: | zdivo z kamenných haklíků(kvádrů) velikosti do 300x400x400mm zděné na cementovou maltu, oboustranně lícované tl.zdiva 400mm;6,0 |  | 6
[5 empty] | komplet zdivo ze stávajících vybouraných kamenů vč. případného doplnění novými kameny, očištění stávajících a pod. |  | 0
|  | 36 | SP | 628631211 | Spárování zdí a valů z lomového kamene cementovou maltou hl do 30 mm | m2 | 26 |  | 0 | 0.0171 | 0.4446 |  | 0 | 21 | 0 | 0
|  |  |  | Výkaz výměr: | spárování zdiva z kamenných haklíků(kvádrů);26 |  | 26
SO 101/004 | 2 |  | Oddíl |  | 004: Vodorovné konstrukce |  |  |  | 0 |  | 2.8319 |  | 0 |  | 0 | 0
|  | 37 | SP | 463211132 | Rovnanina z lomového kamene s vyplněním spár těženým kamenivem | m3 | 1.25 |  | 0 | 2.2655 | 2.8319 |  | 0 | 21 | 0 | 0
|  |  |  | Výkaz výměr: | rovnanina k lomového kamene v místě výtoku dešťových vod ze svodnice tl.250mm;5*1,0*0,25 |  | 1.25
SO 101/005 | 2 |  | Oddíl |  | 005: Komunikace |  |  |  | 0 |  | 1190.5373 |  | 0 |  | 0 | 0
|  | 38 | SP | 564831111 | Podklad ze štěrkodrtě ŠD plochy přes 100 m2 tl 100 mm | m2 | 830 |  | 0 | 0.23 | 190.9 |  | 0 | 21 | 0 | 0
|  |  |  | Výkaz výměr: | chodníky (úsek 2); 105 |  | 105
[5 empty] | mlatové chodníky a plochy (úsek 3-5, parter u kostela); 645 |  | 645
[5 empty] | podium a vstup do kostela; 80 |  | 80
[5 empty] | štěrkodrť ŠDA frakce 0-32mm |  | 0
|  | 39 | SP | 564851111 | Podklad ze štěrkodrtě ŠD plochy přes 100 m2 tl 150 mm | m2 | 552 |  | 0 | 0.345 | 190.44 |  | 0 | 21 | 0 | 0
|  |  |  | Výkaz výměr: | pojížděné komunikace úsek 1 - ve dvou vrstvách;260*2 |  | 520
[5 empty] | rozšíření ochranné vrstvy pod obrubníky o 20cm;160*0,2 |  | 32
[5 empty] | štěrkodrť ŠDA 0-63mm |  | 0
|  | 40 | SP | 564861111 | Podklad ze štěrkodrtě ŠD plochy přes 100 m2 tl 200 mm | m2 | 855 |  | 0 | 0.46 | 393.3 |  | 0 | 21 | 0 | 0
|  |  |  | Výkaz výměr: | chodníky (úsek 2);105 |  | 105
[5 empty] | mlatové chodníky a plochy (úsek 3-5, parter u kostela); 645 |  | 645
[5 empty] | podium a vstup do kostela; 80 |  | 80
[5 empty] | rozšíření ochranné vrstvy pod obrubníky o 20cm;125*0,2 |  | 25
[5 empty] | štěrkodrť ŠDA frakce 0-63mm |  | 0
|  | 41 | SP | 564871011 | Podklad ze štěrkodrtě ŠD plochy do 100 m2 tl 250 mm | m2 | 12 |  | 0 | 0.575 | 6.9 |  | 0 | 21 | 0 | 0
|  |  |  | Výkaz výměr: | zpevnění základové spáry pod zídku; 12 |  | 12
[5 empty] | štěrkodrť ŠDA frakce 0-32mm |  | 0
|  | 42 | SP | 564871116 | Podklad ze štěrkodrtě ŠD plochy přes 100 m2 tl. 300 mm | m2 | 300 |  | 0 | 0.69 | 207 |  | 0 | 21 | 0 | 0
|  |  |  | Výkaz výměr: | lokální vyrovnání podkladu, výměna zeminy v podloží;300 |  | 300
[5 empty] | štěrkodrť ŠDA frakce 0-63mm |  | 0
|  | 43 | SP | 594111112 | Kladení dlažby z lomového kamene tl do 100 mm s provedením lože z kameniva těženého | m2 | 80 |  | 0 | 0.1002 | 8.016 |  | 0 | 21 | 0 | 0
|  |  |  | Výkaz výměr: | podium + vstup do kostela; 80 |  | 80
[5 empty] | kladení dlažby kamenné odseky - rula tl. 60-100mm |  | 0
[5 empty] | komplet včetně vyplnění spár |  | 0
|  | 44 | SP | 571906111 | Posyp krytu kamenivem drceným nebo těženým přes 25 do 30 kg/m2 | m2 | 677.25 |  | 0 | 0.0317 | 21.4688 |  | 0 | 21 | 0 | 0
|  |  |  | Výkaz výměr: | mlatové chodníky a plochy (úsek 3-5, parter u kostela) - finální úprava povrchu;645*1,05 |  | 677.25
[5 empty] | lomová výsivka 30 kg/m2, max. 20mm |  | 0
|  | 45 | H | 58381004 | kostka štípaná dlažební mozaika žula 4/6 tř 1 | m2 | 110.25 |  | 0 | 0.118 | 13.0095 |  | 0 | 21 | 0 | 0
|  |  |  | Výkaz výměr: | chodníky (úsek 2);105*1,05 |  | 110.25
|  | 46 | SP | 465511121-1 | Dlažba z lomového kamene na sucho | m2 | 84 |  | 0 | 0.4 | 33.6 |  | 0 | 21 | 0 | 0
|  |  |  | Výkaz výměr: | podium + vstup do kostela; 80*1,05 |  | 84
[5 empty] | komplet materiál - nepravidelná dlažba z kamenných odseků - rula tl. 60-100mm |  | 0
|  | 47 | H | 58381007 | kostka štípaná dlažební žula drobná 8/10 | m2 | 273 |  | 0 | 0.222 | 60.606 |  | 0 | 21 | 0 | 0
|  |  |  | Výkaz výměr: | pojížděné komunikace (úsek 1);260*1,05 |  | 273
|  | 48 | SP | 591211111 | Kladení dlažby z kostek drobných z kamene do lože z kameniva těženého tl 50 mm | m2 | 260 |  | 0 | 0.1837 | 47.762 |  | 0 | 21 | 0 | 0
|  |  |  | Výkaz výměr: | pojížděné komunikace (úsek 1);260 |  | 260
[5 empty] | žulové kostky 100x100x100mm |  | 0
[5 empty] | včetně vyplnění spár |  | 0
|  | 49 | SP | 591411111 | Kladení dlažby z mozaiky jednobarevné komunikací pro pěší lože z kameniva | m2 | 105 |  | 0 | 0.167 | 17.535 |  | 0 | 21 | 0 | 0
|  |  |  | Výkaz výměr: | chodníky (úsek 2);105 |  | 105
[5 empty] | mozaika strojově štípaná 6cm |  | 0
[5 empty] | komplet včetně vyplnění spár |  | 0
SO 101/008 | 2 |  | Oddíl |  | 008: Trubní vedení |  |  |  | 0 |  | 8.9791 |  | 0 |  | 0 | 0
|  | 50 | SP | 871275221 | Kanalizační potrubí z tvrdého PVC-systém KG tuhost třídy SN8 DN125 | m | 44 |  | 0 | 0.00206 | 0.09064 |  | 0 | 21 | 0 | 0
|  |  |  | Výkaz výměr: | napojení svodů u kostela DN125;44 |  | 44
[5 empty] | komplet dodání materiálu včetně tvarovek, osazení a pod. |  | 0
|  | 51 | SP | 871315221 | Kanalizační potrubí z tvrdého PVC jednovrstvé tuhost třídy SN8 DN 160 | m | 30 |  | 0 | 0.00276 | 0.0828 |  | 0 | 21 | 0 | 0
|  |  |  | Výkaz výměr: | napojení svodů u kostela DN150;30 |  | 30
[5 empty] | komplet dodání materiálu včetně tvarovek, osazení a pod. |  | 0
|  | 52 | SP | 894812063 | Revizní a čistící šachta z PP DN 400 poklop litinový plný do teleskopické trubky pro třídu zatížení D400 | kus | 2 |  | 0 | 0.03725 | 0.0745 |  | 0 | 21 | 0 | 0
|  |  |  | Výkaz výměr: | šachty RŠ1-RŠ2;2 |  | 2
[5 empty] | komplet dodání a osazení, včetně litinového pokopu |  | 0
|  | 53 | SP | 895270052 | Proplachovací a kontrolní šachta z PVC-U vnější průměr 315 mm pro drenáže budov poklop litinový pro třídu zatížení D 400 | kus | 1 |  | 0 | 0.21734 | 0.21734 |  | 0 | 21 | 0 | 0
|  |  |  | Výkaz výměr: | revizní šachta drenážní PP 315/200 s lapačem písku; 1 |  | 1
[5 empty] | komplet dodání a osazení, včetně litinového pokopu, výplně dna štěrkem a pod. |  | 0
|  | 54 | H | 59223130-1 | vpusť dvorní polymerbetonová B125 250x250mm litinový rošt | kus | 1 |  | 0 | 0.0168 | 0.0168 |  | 0 | 21 | 0 | 0
|  |  |  | Výkaz výměr: | dvorní vpusť u svodu DS1;1 |  | 1
[5 empty] | komplet vč. mříže, dodání, osazení, obetonování a pod. |  | 0
|  | 55 | H | 55244101-1 | lapač litinový střešních splavenin DN 125 | kus | 4 |  | 0 | 0.0255 | 0.102 |  | 0 | 21 | 0 | 0
|  |  |  | Výkaz výměr: | nové lapače na svodech DS3-6;4 |  | 4
[5 empty] | komplet včetně osazení a úpravy svodu |  | 0
|  | 56 | SP | 451573111 | Lože pod potrubí otevřený výkop ze štěrkopísku | m3 | 4.44 |  | 0 | 1.8908 | 8.395 |  | 0 | 21 | 0 | 0
|  |  |  | Výkaz výměr: | přípojky DN125-150;(44+30)*0,6*0,1 |  | 4.44
SO 101/009 | 2 |  | Oddíl |  | 009: Ostatní konstrukce a práce |  |  |  | 0 |  | 65.5545 |  | 0 |  | 0 | 0
|  | 57 | SP | 919735111 | Řezání stávajícího živičného krytu hl do 50 mm | m | 10 |  | 0 |  | 0 |  | 0 | 21 | 0 | 0
|  |  |  | Výkaz výměr: | řezání krytu v místě napojení na stávající chodníky;10 |  | 10
|  | 58 | SP | x95156665 | Obruba z dubových hranolů 100x100mm | m | 32 |  | 0 | 0.025 | 0.8 | 0 | 0 | 21 | 0 | 0
|  |  |  | Výkaz výměr: | vyrovnávací schodiště - obruby z dubových hranolů 100x100mm; 32 |  | 32
[5 empty] | komplet vč. spojovacích svorníků a osazení - volně osazené do konstrukce chodníku |  | 0
|  | 59 | SP | x95156666 | Dubové svodnice dl.2,5m z dubových hranolů 100x100mm | kus | 5 |  | 0 | 0.025 | 0.125 | 0 | 0 | 21 | 0 | 0
|  |  |  | Výkaz výměr: | dubové svodnice d. 2,50 m; 5 |  | 5
[5 empty] | komplet materiál vč. osazení - volně osazené do konstrukce chodníku |  | 0
|  | 60 | H | x91655555 | Skrytý obrubník z ocelové fixační obruby | m | 410 |  | 0 | 0 | 0 |  | 0 | 21 | 0 | 0
|  |  |  | Výkaz výměr: | ocelový plech pozinkovaný; 410 |  | 410
[5 empty] | tl. 1,50mm, výška s klíny 200mm, délka 2m, šířka vodorovného klínu 100mm - komplet vč. kotvení do terénu |  | 0
|  | 61 | H | 58380374 | obrubník kamenný žulový přímý 1000x120x250mm | m | 299.25 |  | 0 | 0.082 | 24.5385 |  | 0 | 21 | 0 | 0
|  |  |  | Výkaz výměr: | lemování chodníků s kamenným krytem; 285*1,05 |  | 299.25
[5 empty] | žulový krajník štípaný G3, do betonového lože |  | 0
|  | 62 | SP | 916241213 | Osazení obrubníku kamenného stojatého s boční opěrou do lože z betonu prostého | m | 285 |  | 0 | 0.14067 | 40.0909 |  | 0 | 21 | 0 | 0
|  |  |  | Výkaz výměr: | lemování chodníků z žulových povrchů; 285 |  | 285
[5 empty] | komplet včetně betonového lože |  | 0
SO 101/099 | 2 |  | Oddíl |  | 099: Přesun hmot HSV |  |  |  | 0 |  | 0 |  | 0 |  | 0 | 0
|  | 63 | SP | 998223011 | Přesun hmot pro pozemní komunikace s krytem dlážděným | t | 1342.061 |  | 0 |  | 0 |  | 0 | 21 | 0 | 0
SO 101/767 | 2 |  | Oddíl |  | 767: Konstrukce zámečnické |  |  |  | 0 |  | 0 |  | 0.8468 |  | 0 | 0
|  | 64 | SP | 966072822 | Rozebrání oplocení z vlnitého nebo profilového plechu hmotnosti přes 30 do 50 kg | m | 6 |  | 0 |  | 0 | 0.0453 | 0.2718 | 21 | 0 | 0
|  |  |  | Výkaz výměr: | demontáž plechového oplocení u Tiby; 6 |  | 6
[5 empty] | komplet vč.likvidace |  | 0
|  | 65 | SP | 767161814 | Demontáž zábradlí rovného nerozebíratelného hmotnosti 1 m zábradlí přes 20 kg do suti | m | 23 |  | 0 |  | 0 | 0.025 | 0.575 | 21 | 0 | 0
|  |  |  | Výkaz výměr: | odstranění ocelového zábradlí u pódia;23 |  | 23
[5 empty] | komplet včetně odříznutí a odvozu |  | 0
SO 401 | 1 |  | Objekt |  | SO 401: Veřejné osvětlení |  |  |  | 0 |  | 0.025 |  | 0 |  | 0 | 0
SO 401/009 | 2 |  | Oddíl |  | 009: Ostatní konstrukce a práce |  |  |  | 0 |  | 0.025 |  | 0 |  | 0 | 0
|  | 66 | SP | 401-101 | Veřejné osvětlení - komplet | kus | 1 |  | 0 | 0.025 | 0.025 |  | 0 | 21 | 0 | 0
|  |  |  | Výkaz výměr: | veřejné osvětlení dle samostatného stavebního objektu;1 |  | 1
[5 empty] | soupis materiálů a stavebních prací dle specifikace v příloze č.1 |  | 0
SO 801 | 1 |  | Objekt |  | SO 801: Sadové a vegetační úpravy |  |  |  | 0 |  | 0.05 |  | 0 |  | 0 | 0
SO 801/009 | 2 |  | Oddíl |  | 009: Ostatní konstrukce a práce |  |  |  | 0 |  | 0.05 |  | 0 |  | 0 | 0
|  | 67 | SP | 801-101 | Sadové a vegetační úpravy (aboristika a kácení)- komplet | kus | 1 |  | 0 | 0.025 | 0.025 |  | 0 | 21 | 0 | 0
|  |  |  | Výkaz výměr: | Sadové úpravy (aboristika a kácení) dle samostatného stavebního objektu;1 |  | 1
[5 empty] | soupis materiálů a stavebních prací dle specifikace v příloze č.2 |  | 0
|  | 68 | SP | 801-102 | Sadové a vegetační úpravy (sadové práce)- komplet | kus | 1 |  | 0 | 0.025 | 0.025 |  | 0 | 21 | 0 | 0
|  |  |  | Výkaz výměr: | Sadové úpravy (sadové práce) dle samostatného stavebního objektu;1 |  | 1
[5 empty] | soupis materiálů a stavebních prací dle specifikace v příloze č.3 |  | 0
SO 901 | 1 |  | Objekt |  | SO 901: Vedlejší rozpočtové náklady |  |  |  | 0 |  | 0 |  | 0 |  | 0 | 0
SO 901/V01 | 2 |  | Oddíl |  | V01: Průzkumné, geodetické a projektové práce |  |  |  | 0 |  | 0 |  | 0 |  | 0 | 0
|  | 69 | SP | 933x001 | Statická zatěžovací zkouška deskou | ks | 8 |  | 0 |  | 0 |  | 0 | 21 | 0 | 0
|  |  |  | Výkaz výměr: | statická zatěžovací zkouška deskou na zemní pláni;8 |  | 8
|  | 70 | ON | 012103000 | Geodetické práce před výstavbou | … | 1 |  | 0 |  | 0 |  | 0 | 21 | 0 | 0
|  |  |  | Výkaz výměr: | vytýčení stavby a podzemních inženýrských sítí;1 |  | 1
|  | 71 | ON | 012303000 -1 | Geodetické práce po výstavbě | … | 1 |  | 0 |  | 0 |  | 0 | 21 | 0 | 0
|  |  |  | Výkaz výměr: | zaměření skutečného provedení stavby;1 |  | 1
|  | 72 | ON | 012303000 -2 | Geodetické práce po výstavbě - geometrický plán | … | 1 |  | 0 |  | 0 |  | 0 | 21 | 0 | 0
|  |  |  | Výkaz výměr: | geometrický plán;1 |  | 1
|  | 73 | ON | 013254000 | Dokumentace skutečného provedení stavby | … | 1 |  | 0 |  | 0 |  | 0 | 21 | 0 | 0
|  |  |  | Výkaz výměr: | dokumentace skutečného provedení stavby;1 |  | 1
SO 901/V03 | 2 |  | Oddíl |  | V03: Zařízení staveniště |  |  |  | 0 |  | 0 |  | 0 |  | 0 | 0
|  | 74 | ON | 030001000 | Zařízení staveniště | … | 1 |  | 0 |  | 0 |  | 0 | 21 | 0 | 0
|  |  |  | Výkaz výměr: | zařízení staveniště komplet;1 |  | 1
|  | 75 | ON | 034303000-1 | Přechodné dopravní značení | … | 1 |  | 0 |  | 0 |  | 0 | 21 | 0 | 0
|  |  |  | Výkaz výměr: | projekt přechodného dopravního značení, projednání a osazení dopravních značek - komplet;1 |  | 1

## Příloha č.1 - Veřejné osvětlení
Soupis položek
p.č. | č.položky | popis položky | mj. | množství | cena/mj. | cena celkem
Dodávky zařízení
|  | "A" Svítidlo parkové LED dle specifikace v TZ | ks | 8 |  | 0
|  | "A" Stožár parkový 4m, dle specifikace v TZ - v barvě RAL | ks | 8 |  | 0
|  | "B" Sloupek osvětlovací RGB-W, včetně řídícího sytému dle specifikace v TZ - v barvě RAL | ks | 2 |  | 0
|  | součet |  |  |  | 0
Materiál elektromontážní
|  | stožárová výzbroj SV 6.16.5 průchozí/TNS 1xRSP4 | ks | 8 |  | 0
|  | pojistková vložka T/6,3A keramická 5x20mm | ks | 8 |  | 0
|  | kabel CYKY 4x10 | m | 310 |  | 0
|  | kabel CYKY 3x4 | m | 35 |  | 0
|  | kabel CYKY 3x1,5 | m | 50 |  | 0
|  | trubka Novodur 200 mm | m | 7 |  | 0
|  | vedení FeZn pr.10mm(0,63kg/m) | m | 310 |  | 0
|  | svorka pásku zemnící SR2d 2šrouby FeZn | ks | 10 |  | 0
|  | svorka spojovací SS FeZn | ks | 38 |  | 0
|  | zemnící tyč 1,5m | ks | 1 |  | 0
|  | kabelový bet. žlab TK1 | bm | 20 |  | 0
|  | roura korugovaná pr.63/52mm | m | 310 |  | 0
|  | součet |  |  |  | 0
Materiál zemní+stavební
|  | stožárové pouzdro plast SP315/1000 | ks | 8 |  | 0
|  | součet |  |  |  | 0
Elektromontáže
|  | "A" stožár osvětlovací sadový ocelový | ks | 8 |  | 0
|  | "B" sloupek osvětlovací | ks | 8 |  | 0
|  | elektrovýzbroj stožárů pro 1 okruh | ks | 8 |  | 0
|  | kabel(-CYKY) volně ulož.do 5x10/12x4/19x2,5/24x1,5 | m | 310 |  | 0
|  | ukončení na svorkovnici vodič do 16mm2 | ks | 80 |  | 0
|  | kabel(-CYKY) volně uložený do 3x6/4x4/7x2,5 | m | 35 |  | 0
|  | trubka plast ohebná, volně/pod omítkou do průměru 110 | m | 310 |  | 0
|  | uzemňov.vedení v zemi úplná mtž FeZn pr.8-10mm | m | 310 |  | 0
|  | svorka hromosvodová do 2 šroubů | ks | 48 |  | 0
|  | svítidlo venkovní na sadový stožár | ks | 8 |  | 0
|  | kabelový bet. žlab TK1 | bm | 15 |  | 0
|  | zemnící tyč 1,5m | ks | 1 |  | 0
|  | součet |  |  |  | 0
Zemní práce
|  | výkop kabel.rýhy šířka 35cm/hloubka 80cm tz.3/ko1.2 | m | 310 |  | 0
|  | kabelové lože 2x10cm kopaný písek šířka do 35cm | m | 310 |  | 0
|  | výstražná fólie šířka nad 30cm | m | 310 |  | 0
|  | zához kabelové rýhy šířka 35/hloubka 60cm tz.3 | m | 310 |  | 0
|  | odvoz zeminy do 10km vč.poplatku za skládku | m3 | 20 |  | 0
|  | provizorní úprava terénu třída zeminy 3 | m2 | 155 |  | 0
|  | výkop jámy do 2m3 pro stožár VO ruční tz.4/kol2 | m3 | 5 |  | 0
|  | pouzdrový základ VO v trase kabelu | ks | 10 |  | 0
|  | osetí povrchu travou | m2 | 155 |  | 0
46 |  | součet |  |  |  | 0
Ostatní náklady
|  | geodetické vytyčení stavby | km | 0.4 |  | 0
|  | geodetické zaměření | km | 0.4 |  | 0
|  | skutečný stav stavby | kpl | 1 |  | 0
|  | kontrolní měření osvětlení, vyhotovení protokolu o proměření inteznity osvětlení. | ks | 1 |  | 0
|  | doprava | kpl | 1 |  | 0
|  | jeřáb do 20m | hod | 6 |  | 0
|  | montážní plošina MP10 do 10m výšky | hod | 4 |  | 0
46 |  | součet |  |  |  | 0
Revize
|  | vypracování zprávy VR/cena akce do 1.000.000 kč | ks | 1 |  | 0
47 |  | součet |  |  |  | 0
|  | Celkem bez DPH v Kč |  |  |  | 0
|  | DPH 21% |  |  |  | 0
|  | Celkem včetně DPH |  |  |  | 0

## Příl.č.2 - Arboristika a kácení
| Stavba: | Revitalizace parku u Zábranského kostela Beroun
SO01 SADOVÉ ÚPRAVY - ARBORISTIKA A KÁCENÍ
| Místo: | park u Zábranského kostela, Beroun, Středočeský kraj
| Objednatel: | Město Beroun |  | Datum: | 21..6.2023
Husovo náměstí 68
266 01 Beroun
Zhotovitel:
| Projektant: | Living in green s.r.o.
Palackého 70
252 29 Dobřichovice
IČO: 24828301
DIČ: CZ24828301
| Vypracoval: | Ing. Pavlína Elfová
email: pavlina@livingingreen.cz
tel.: 774 884 546
| Cena s DPH 21 % |  |  |  | 0
| Stavba: | Revitalizace parku u Zábranského kostela Beroun
SO01 SADOVÉ ÚPRAVY - ARBORISTIKA A KÁCENÍ
REKAPITULACE ROZPOČTU
| Cena celkem bez DPH |  |  |  | 0
| Sazba DPH - 21 % |  |  |  | 0
| Cena s DPH |  |  |  | 0
| název |  | m.j. | počet kusů | cena za kus | cena celkem bez DPH
Kácení stromů směrové v celku s odřezáním kmene a s odvětvením
Kácení stromu, průměr kmene 100 - 200 mm
112151111 | Směrové kácení stromů s rozřezáním a odvětvením D kmene do 200 mm, vč. odklizení částí kmene a větví na vzdálenost do 20 m se složením na hromady nebo naložením na dopravní prostředek |  | ks | 2 |  | 0
112201111 | Odstranění pařezu (v rovině nebo svahu do 1:5) o průměru do 200 mm do hloubky min. 30 cm, vč. odstranění náběhových kořenů,likvidace vytěženého odpadu do 20 m, zasypání jámy, doplnění zeminy, zhutnění a úpravy terénu |  | ks | 2 |  | 0
specifikace | Dodávka tříděné zeminy bonity I. včetně dopravy |  | m3 | 0.06 |  | 0
| Kácení stromu, průměr kmene 100 - 200 mm – celkem |  |  |  |  | 0
Kácení stromu, průměr kmene 200 – 300 mm
112151112 | Směrové kácení stromů s rozřezáním a odvětvením D kmene do 300 mm, vč. odklizení částí kmene a větví na vzdálenost do 20 m se složením na hromady nebo naložením na dopravní prostředek |  | ks | 1 |  | 0
112201112 | Odstranění pařezu (v rovině nebo svahu do 1:5) o průměru 200 - 300 mm do hloubky min. 30 cm, vč. odstranění náběhových kořenů,likvidace vytěženého odpadu do 20 m, zasypání jámy, doplnění zeminy, zhutnění a úpravy terénu |  | ks | 1 |  | 0
specifikace | Dodávka tříděné zeminy bonity I. včetně dopravy |  | m3 | 0.05 |  | 0
| Kácení stromu, průměr kmene 200 – 300 mm – celkem |  |  |  |  | 0
Kácení stromu, průměr kmene 300 – 400 mm
112151113 | Pokácení stromu směrové v celku s rozřezáním a odvětvením do 300 - 400 mm průměru kmenu, vč. odklizení částí kmene a větví na vzdálenost do 20 m se složením na hromady nebo naložením na dopravní prostředek |  | ks | 1 |  | 0
112201113 | Odstranění pařezu (v rovině nebo svahu do 1:5) o průměru 300 - 400 mm do hloubky min. 30 cm , vč. odstranění náběhových kořenů,likvidace vytěženého odpadu do 20 m, zasypání jámy, doplnění zeminy, zhutnění a úpravy terénu |  | ks | 1 |  | 0
specifikace | Dodávka tříděné zeminy bonity I. včetně dopravy |  | m3 | 0.08 |  | 0
| Kácení stromu, průměr kmene 300 – 400 mm – celkem |  |  |  |  | 0
Kácení stromu, průměr kmene 500 – 600 mm
112151115 | Pokácení stromu směrové v celku s rozřezáním a odvětvením do 500 - 600 mm průměru kmene, vč. odklizení částí kmene a větví na vzdálenost do 20 m se složením na hromady nebo naložením na dopravní prostředek |  | ks | 1 |  | 0
112201115 | vč. odstranění náběhových kořenů,likvidace vytěženého odpadu do 20 m, zasypání jámy, doplnění zeminy, zhutnění a úpravy terénuvč. likvidace vytěženého odpadu do 20 m a doplnění zeminy |  | ks | 1 |  | 0
specifikace | Dodávka tříděné zeminy bonity I. včetně dopravy |  | m3 | 0.15 |  | 0
| Kácení stromu v intravilánu, průměr kmene 500 – 600 mm – celkem |  |  |  |  | 0
| název |  | m.j. | počet kusů | cena za kus | cena celkem bez DPH
Kácení stromu, průměr kmene 600 - 700 mm
112151116 | Pokácení stromu směrové v celku s rozřezáním a odvětvením do 600 - 700 mm průměru kmene, vč. odklizení částí kmene a větví na vzdálenost do 20 m se složením na hromady nebo naložením na dopravní prostředek |  | ks | 1 |  | 0
112201116 | Odstranění pařezu (v rovině nebo svahu do 1:5) o průměru 600 - 700 mm do hloubky min. 30 cm ,vč. odstranění náběhových kořenů,likvidace vytěženého odpadu do 20 m, zasypání jámy, doplnění zeminy, zhutnění a úpravy terénu |  | ks | 1 |  | 0
specifikace | Dodávka tříděné zeminy bonity I. včetně dopravy |  | m3 | 0.2 |  | 0
| Kácení stromu, průměr kmene 600 - 700 mm – celkem |  |  |  |  | 0
Kácení stromu, průměr kmene 800 – 900 mm
112151118 | Pokácení stromu směrové v celku s rozřezáním a odvětvením do 800 - 900 mm průmeru kmene, vč. odklizení částí kmene a větví na vzdálenost do 20 m se složením na hromady nebo naložením na dopravní prostředek |  | ks | 1 |  | 0
112201118 | Odstranění pařezu (v rovině nebo svahu do 1:5) o průměru 800 - 900 mm do hloubky min. 30 cm , vč. odstranění náběhových kořenů,likvidace vytěženého odpadu do 20 m, zasypání jámy, doplnění zeminy, zhutnění a úpravy terénu |  | ks | 1 |  | 0
specifikace | Dodávka tříděné zeminy bonity I. včetně dopravy |  | m3 | 0.3 |  | 0
| Kácení stromu, průměr kmene 800 – 900 mm – celkem |  |  |  |  | 0
Kácení stromů postupné bez spouštění částí kmene a koruny
Kácení stromu, průměr kmene 1000 - 1100 mm
112151320 | Pokácení stromu 1000 - 1100 mm, vč. odklizení částí kmene a větví na vzdálenost do 20 m se složením na hromady nebo naložením na dopravní prostředek |  | ks | 1 |  | 0
112201120 | Odstranění pařezu (v rovině nebo svahu do 1:5) o průměru 1000 - 1100 mm do hloubky min. 30 cm , vč. odstranění náběhových kořenů,likvidace vytěženého odpadu do 20 m, zasypání jámy, doplnění zeminy, zhutnění a úpravy terénu |  | ks | 1 |  | 0
specifikace | Dodávka tříděné zeminy bonity I. včetně dopravy |  | m3 | 0.43 |  | 0
| Kácení stromu, průměr kmene 1000 - 1100 mm - celkem |  |  |  |  | 0
| Odvoz dřevní hmoty na skládku a skládkovné |  | kpl | 1 |  | 0
Odstranění nevhodných dřevin průměru kmene do 100 mm
R | Odstranění nevhodných dřevin průměru kmene do 100 mm výšky přes 1 m s odstraněním pařezu přes 100 do 500 m2 v rovině nebo na svahu do 1:5 včetně likvidace dřevní hmoty, naložení, odvezení a skládkování |  | m2 | 266.1 |  | 0
| Odstranění nevhodných dřevin průměru kmene do 100 mm – celkem |  |  |  |  | 0
| název |  | m.j. | počet kusů | cena za kus | cena celkem bez DPH
Výškový prořez stromů prováděný lezeckou technikou
Řez stromu bezpečnostní, plocha koruny stromu
184852143 | přes 270 do 300 m2 |  | ks | 1 |  | 0
Řez zdravotní, plocha koruny stromu
184852233 | do 30 m2 |  | ks | 1 |  | 0
184852234 | přes 30 do 60 m2 |  | ks | 1 |  | 0
184852238 | přes 150 do 180 m2 |  | ks | 2 |  | 0
184852239 | přes 180 do 210 m2 |  | ks | 2 |  | 0
184852243 | přes 270 do 300 m2 |  | ks | 1 |  | 0
Řez redukční obvodový, plocha koruny stromu
184852441 | přes 210 do 240 m2 |  | ks | 2 |  | 0
Lokální redukce z důvodu stabilizace
R | přes 210 do 240 m2 |  | ks | 2 |  | 0
R | přes 270 do 300 m2 |  | ks | 2 |  | 0
Zapěstování koruny
R | do 30 m2 |  | ks | 1 |  | 0
R | přes 30 do 60 m2 |  | ks | 1 |  | 0
Odstranění obrostů kmene
R | Odstranění obrostů kmene |  | ks | 1 |  | 0
Vazba
R | Vazba - dynamická vč. instalace |  | ks | 1 |  | 0
Akustický tomograf
R | Akustický tomograf |  | ks | 2 |  | 0
R | Štěpkování získané dřevní hmoty |  | m3 | 15 |  | 0
| Výškový prořez stromů prováděný lezeckou technikou - celkem |  |  |  |  | 0
Řez keřů
R | Zmlazení a řez keřů trnitých a netrnitých o průměru koruny v průměru nad 3,0 m |  | m2 | 65 |  | 0
R | Štěpkování získané dřevní hmoty |  | m3 | 4 |  | 0
| Řez keřů - celkem |  |  |  |  | 0

## Příl.č.3 - Sadové práce
| Stavba: | Revitalizace parku u Zábranského kostela Beroun
SO01 SADOVÉ ÚPRAVY - SADOVÉ PRÁCE
| Místo: | park u Zábranského kostela, Beroun, Středočeský kraj
| Objednatel: | Město Beroun |  | Datum: | 21..6.2023
Husovo náměstí 68
266 01 Beroun
Zhotovitel:
| Projektant: | Living in green s.r.o.
Palackého 70
252 29 Dobřichovice
IČO: 24828301
DIČ: CZ24828301
| Vypracoval: | Ing. Pavlína Elfová
email: pavlina@livingingreen.cz
tel.: 774 884 546
| Cena s DPH 21 % |  |  |  | 0
| Stavba: | Revitalizace parku u Zábranského kostela Beroun
SO01 SADOVÉ ÚPRAVY - SADOVÉ PRÁCE
REKAPITULACE ROZPOČTU
| Náklady za rostlinný materiál |  |  |  | 0
| Náklady za práce - sadové úpravy |  |  |  | 0
| Následná péče o výsadby po dobu tří let |  |  |  | 0
| Mobiliář |  |  |  | 0
VRN (zařízení staveniště, likvidace odpadů, dočasná opatření)
| Cena celkem bez DPH |  |  |  | 0
| Sazba DPH - 21 % |  |  |  | 0
| Cena s DPH |  |  |  | 0
Náklady za rostlinný materiál
| latinský název | český název | výsadbová velikost | počet kusů | cena za kus | cena celkem bez DPH
Stromy alejového typu s balem
| Acer platanoides | javor mléčný | 12 - 14 | 3 |  | 0
| Aesculus hippocastanum | jírovec maďal | 12 - 14 | 3 |  | 0
| Tilia cordata | lípa srdčitá | 12 - 14 | 6 |  | 0
| Stromy alejového typu s balem – celkem |  |  | 12 |  | 0
Nižší keře a půdopokryvné rostliny
| Rosa - půdopokryvná - bílý květ | půdopokryvná růže | 10 - 20 | 222 |  | 0
| Rosa - půdopokryvná - růžový květ | půdopokryvná růže | 10 - 20 | 240 |  | 0
| Symphoricarpos x chenaultii | pámelník Chenaultův | 40 - 60 | 162 |  | 0
| Symphoricarpos x chenaultii 'Hancock' | pámelník Chenaultův | 20 - 30 | 61 |  | 0
| Nižší keře a půdopokryvné rostliny - celkem |  |  | 685 |  | 0
Vyšší keře
| Syringa vulgaris | šeřík obecný | 80 - 100 | 3 |  | 0
| Vyšší keře - celkem |  |  | 3 |  | 0
Trvalky a traviny
| Ajuga reptans | zběhovec plazivý | k9 | 303 |  | 0
| Aster dumosus | hvězdnice hustokvětá | k9 | 82 |  | 0
| Bergenia cordifolia | bergénie srdčitá | k9 | 299 |  | 0
| Epimedium grandiflorum | škornice velkokvětá | k9 | 265 |  | 0
| Vinca minor | brčál menší | k9 | 478 |  | 0
| Trvalky a traviny - celkem |  |  | 1427 |  | 0
| Doprava rostlinného materiálu |  | kpl |  |  | 0
| Náklady za rostlinný materiál - celkem | levandule lékařská |  |  |  | 0
Náklady za práce - sadové úpravy
| název |  | m.j. | počet kusů | cena za kus | cena celkem bez DPH
Příprava trvalkových a keřových záhonů
R | Vytyčení záhonů v prostoru |  | m2 | 485 |  | 0
184802111 | Chemické odplevelení půdy před založením kultury, trávníku nebo zpevněných ploch o výměře přes 20 m2 v rovině nebo na svahu 1:5 postřikem na široko * |  | m2 | 212 |  | 0
specifikace | Dodávka totální herbicid v dávce 0,0008 l/m2 , vč. ceny dopravy materiálu |  | l | 0.17 |  | 0
121151113 | Sejmutí ornice plochy do 500 m2 tl vrstvy do 200 mm strojně |  | m2 | 212 |  | 0
R | Uložení materiálu na skládku a skládkovné |  | t | 26.5 |  | 0
specifikace | Neviditelný zahradnický obrubník, výška 100 mm, materiál a doprava |  | m | 239 |  | 0
specifikace | Kotvící hřeby k neviditelnému obrubníku, ocelové ( 3 ks na 1 m délky) |  | ks | 717 |  | 0
R | Osazení obruby včetně začištění |  | m | 239 |  | 0
| Příprava keřových záhonů – celkem |  |  |  |  | 0
Výsadba kontejnerového keře
R | Rozmístění rostlin na záhony |  | ks | 688 |  | 0
183111214 | Hloubení jamek pro vysazování rostlin v zemině 1 až 4 s výměnou půdy na 50 % v rovině nebo na svahu do 1:5, objemu přes 0,01 do 0,02 m3 |  | ks | 685 |  | 0
183101213 | Hloubení jamek pro vysazování rostlin v zemině 1 až 4 s výměnou půdy na 50 % v rovině nebo na svahu do 1:5, objemu přes 0,02 m3 do 0,05 m3 |  | ks | 3 |  | 0
184102111 | Výsadba dřeviny s balem do předem vyhloubené jamky se zalitím v rovině nebo na svahu do 1:5, při průměru balu přes 100 mm do 200 mm |  | ks | 685 |  | 0
184102112 | Výsadba dřeviny s balem do předem vyhloubené jamky se zalitím v rovině nebo na svahu do 1:5, při průměru balu přes 200 do 300 mm |  | ks | 3 |  | 0
185851121 | Dovoz vody pro zálivku rostlin na vzdálenost do 1000 m |  | m3 | 5.5 |  | 0
specifikace | Pěstební substrát 0,01 m3 / 1 ks, včetně ceny dopravy materiálu |  | m3 | 6.85 |  | 0
specifikace | Pěstební substrát 0,025 m3 / 1 ks, včetně ceny dopravy materiálu |  | m3 | 0.08 |  | 0
specifikace | Hnojení tabletovým hnojivem s obsahem ureaformu hořčíku a stopových prvků vč. Dodávky (1 ks tablet / nižší keř nebo půdopokryvná rostlina), vč. ceny dopravy materiálu a aplikace |  | ks | 685 |  | 0
specifikace | Hnojení tabletovým hnojivem s obsahem ureaformu hořčíku a stopových prvků vč. Dodávky (3 ks tablet / vyšší keř), vč. ceny dopravy materiálu a aplikace |  | ks | 9 |  | 0
specifikace | Absorbční prostředek - práškový koncentrát v dávce 10 g ke každému nižšímu keři nebo půdopokryvné rostlině, vč. ceny dopravy materiálu a aplikace |  | kg | 6.85 |  | 0
specifikace | Absorbční prostředek - práškový koncentrát v dávce 20 g ke každému vyššímu keři, vč. ceny dopravy materiálu a aplikace |  | kg | 0.06 |  | 0
184911421 | Mulčování vysazených rostlin mulčovací kůrou, tloušťky do 100 mm na rovině nebo svahu do 1:5 |  | m2 | 275 |  | 0
specifikace | Dodávka mulčovací kůry tl. vrstvy 0,1 m, vč. ceny dopravy materiálu |  | m3 | 27.5 |  | 0
184801131 | Ošetření vysazených dřevin ve skupinách v rovině nebo na svahu do 1:5 |  | m2 | 485 |  | 0
998231311 | Přesun hmot pro sadovnické a krajinářské účely - strojně dopravní vzdálenost do 5000 m |  | t | 3.471 |  | 0
| Výsadba kontejnerového keře – celkem |  |  |  |  | 0
| název |  | m.j. | počet kusů | cena za kus | cena celkem bez DPH
Výsadba květin
R | Rozmístění rostlin na záhony |  | ks | 1427 |  | 0
183111214 | Hloubení jamek pro vysazování rostlin v zemině 1 až 4 s výměnou půdy na 50 % v rovině nebo na svahu do 1:5, objemu přes 0,01 do 0,02 m3 |  | ks | 1427 |  | 0
183211322 | Výsadba květin do připravené půdy se zalitím do připravené půdy, se zalitím květin hrnkovaných o průměru květináče přes 80 do 120 mm |  | ks | 1427 |  | 0
185851121 | Dovoz vody pro zálivku rostlin na vzdálenost do 1000 m |  | m3 | 4.2 |  | 0
specifikace | Pěstební substrát 0,01 m3 / 1 ks, včetně ceny dopravy materiálu |  | m3 | 14.27 |  | 0
184911421 | Mulčování vysazených rostlin mulčovací kůrou, tloušťky do 100 mm na rovině nebo svahu do 1:5 |  | m2 | 210 |  | 0
specifikace | Dodávka mulčovací kůry tl. vrstvy 0,05 m, vč. ceny dopravy materiálu |  | m3 | 10.5 |  | 0
998231311 | Přesun hmot pro sadovnické a krajinářské účely - strojně dopravní vzdálenost do 5000 m |  | t | 7.139 |  | 0
| Výsadba květin - celkem |  |  |  |  | 0
Výsadba alejového stromu s balem
R | Vytyčení výsadeb stromů |  | ks | 12 |  | 0
183101221 | Hloubení jamek pro vysazování rostlin v zemině 1 až 4 s výměnou půdy na 50 % v rovině nebo na svahu do 1:5, objemu přes 0,40 m3 do 1,00 m3 |  | ks | 12 |  | 0
184102114 | Výsadba dřeviny s balem do předem vyhloubené jamky se zalitím v rovině nebo ve svahu 1:5 při průměru balu přes 400 do 500 mm |  | ks | 12 |  | 0
185851121 | Dovoz vody pro zálivku rostlin na vzdálenost do 1000 m |  | m3 | 0.96 |  | 0
specifikace | Pěstební substrát 0,5 m3 / 1 ks, včetně ceny dopravy materiálu |  | m3 | 6 |  | 0
specifikace | Hnojení tabletovým hnojivem s obsahem ureaformu hořčíku a stopových prvků (5 ks tablet / strom), vč. ceny dopravy materiálu a aplikace |  | ks | 60 |  | 0
specifikace | Absorbční prostředek - práškový koncentrát v dávce 100 g ke každému stromu, včetně dopravy a aplikace |  | kg | 1.2 |  | 0
184215132 | Ukotvení dřeviny třemi kůly, délky přes 1 do 2 m průměru do 100 mm |  | ks | 12 |  | 0
specifikace | Ukotvení dřeviny třemi kůly - dodání kůlů délky 2500 mm, průměru 60 mm (3 ks k jedné dřevině), vč. ceny dopravy materiálu |  | ks | 36 |  | 0
specifikace | Ukotvení dřeviny třemi kůly - dodání příčníků délky 500 mm, průměru 60 mm (3 ks k jedné dřevině), vč. ceny dopravy materiálu |  | ks | 36 |  | 0
specifikace | Ukotvení dřeviny třemi kůly - dodání úvazku (3 ks k jedné dřevině) , vč. ceny dopravy materiálu |  | ks | 36 |  | 0
R | Ochranný nátěr kmene - očistění od nečistot před aplikací |  | ks | 12 |  | 0
R | Ochranný nátěr kmene - aplikace základového nátěru |  | ks | 12 |  | 0
specifikace | Ochranný nátěr kmene - základový nátěr určený výrobcem pro použití pod bílý ochranný nátěr ( spotřeba dle obvodu kmene, průměrně 230 ml/strom) |  | ks | 12 |  | 0
R | Ochranný nátěr kmene - aplikace bílého ochranného nátěru |  | ks | 12 |  | 0
R | Ochranný nátěr kmene - bílý ochranný nátěr pro ochranu kmene proti korní spále a mrazovým prasklinám ( spotřeba dle obvodu kmene, průměrně 300 g/strom) |  | ks | 12 |  | 0
184215412 | Zhotovení závlahové mísy u soliterních dřevin v rovině nebo na svahu do 1:5, o průměru mísy přes 0,5 do 1 m |  | ks | 12 |  | 0
specifikace | Dodávka mulčovací kůry tl. vrstvy 0,1 m, vč. dopravy |  | m3 | 1.2 |  | 0
R | Komparativní řez vysazených stromů vč. Likvidace odpadu |  | ks | 12 |  | 0
184801121 | Ošetření vysazených dřevin solitérních v rovině nebo na svahu do 1:5 |  | ks | 12 |  | 0
998231311 | Přesun hmot pro sadovnické a krajinářské účely - strojně dopravní vzdálenost do 5000 m |  | t | 3.001 |  | 0
| Výsadba alej. stromu s balem do jamek s 50% výměnou půdy vč. náhradního substrátu – celkem |  |  |  |  | 0
| název |  | m.j. | počet kusů | cena za kus | cena celkem bez DPH
Založení trávníku zahradnickým způsobem včetně ceny osiva a první seče
184802111 | Chemické odplevelení půdy před založením kultury, trávníku nebo zpevněných ploch o výměře přes 20 m2 v rovině nebo na svahu do 1:5 postřikem na široko |  | m2 | 1800 |  | 0
specifikace | Dodávka totální herbicid v dávce 0,0008 l/m2 , vč. ceny dopravy materiálu |  | l | 1.44 |  | 0
183403114 | Obdělání půdy kultivátorováním, v rovině nebo na svahu do 1:5 |  | m2 | 1800 |  | 0
183403153 | Obdělávání půdy hrabáním v rovině nebo na svahu do 1:5 |  | m2 | 1800 |  | 0
181114711 | Odstranění kamene sebráním a naložením na dopravní prostředek hmotnosti jednotlivě do 15 kg |  | m3 | 18 |  | 0
specifikace | Trávníkový pěstební substrát tl. vrstvy 0,05 m (násobeno koeficientem slehnutí zeminy 1,2), vč. dopravy materiálu |  | m3 | 108 |  | 0
R | Dovoz materiálu do 20 km na místo |  | m3 | 108 |  | 0
181351113 | Rozprostření a urovnání ornice v rovině nebo ve svahu sklonu do 1:5 strojně při souvislé ploše přes 500 m2, tl. vrstvy do 200 mm |  | m2 | 1800 |  | 0
181451131 | Založení parkového trávníku na půdě předem připravené plochy přes 1000 m2 výsevem včetně utažení v rovině a ve svahu do 1:5 |  | m2 | 1800 |  | 0
specifikace | Dodání travního osiva (Parková směs) při výsevku 250 kg/ha |  | kg | 45 |  | 0
185802113 | Hnojení půdy nebo trávníku v rovině nebo ve svahu 1:5 umělým hnojivem na široko |  | t | 1.8 |  | 0
specifikace | Trávníkové hnojivo 30 g/m2, vč. ceny dopravy materiálu |  | kg | 54 |  | 0
R | Uložení biologického materiálu na skládku a skládkovné |  | t | 18 |  | 0
998231311 | Přesun hmot pro sadovnické a krajinářské účely - strojně dopravní vzdálenost do 5000 m |  | t | 64.8 |  | 0
| Založení trávníku zahradnickým způsobem včetně ceny osiva – celkem |  |  |  |  | 0
Regenerace trávníků
183451411 | Prořezání trávníku hloubky do 5 mm bez přísevu travního osiva při souvislé ploše do 1000 m2 v rovině nebo na svahu do 1:5 |  | m2 | 1794 |  | 0
183451351 | Provzdušnění travnatých ploch hloubky do 100 mm, průměru provzdušňovacích otvorů do 25 mm s přísevem travního osiva, souvislé plochy do 1000 m2 v rovině nebo na svahu do 1:5 |  | m2 | 1794 |  | 0
specifikace | Dodání travního osiva (Parková směs) při výsevku 2 g/m2 (plocha * výsevek) |  | kg | 3.588 |  | 0
183451511 | Zapískování travnatých ploch vrstvou písku tl. do 20 mm souvislé plochy do 1000 m2 v rovině nebo na svahu do 1:5 vč. rozprostření, zapravení a uválení písku hladkým válcem |  | m2 | 1794 |  | 0
specifikace | Dodání křemičitého písku při spotřebě 4 l/m2 (1794 m2 x 4 l = 7 176 l = 7,2 m3 x 1,8 = 12,9 t)) |  | t | 12.9 |  | 0
| Regnerace trávníků – celkem |  |  |  |  | 0
| Náklady za práce - sadové úpravy - celkem |  |  |  |  | 0
Následná péče o výsadby
| název |  | m.j. | počet kusů | cena za kus | cena celkem bez DPH
Následná péče o výsadby po dobu 5 let - stromy
185804311 | Zalití rostlin vodou plochy záhonů jednotlivě do 20 m2 (8x / rok, 80 l / m2) |  | m3 | 38.4 |  | 0
185851121 | Dovoz vody pro zálivku rostlin na vzdálenost do 1000 m |  | m3 | 38.4 |  | 0
184911111 | Znovuuvázání dřeviny jedním úvazkem ke stávajícímu kůlu, vč. ceny úvazku (počítáno pro 50% dřevin) |  | ks | 30 |  | 0
184215412 | Zhotovení závlahové mísy u soliterních dřevin v rovině nebo na svahu do 1:5 o průměru mísy přes 0,5 do 1,0 m (1x / rok) vč. naložení odvoz odpadu na vzdálenost do 20 km |  | m2 | 60 |  | 0
specifikace | Dodávka mulčovací kůry vrstva mulče 0,10 m, vč. ceny dopravy materiálu (1x / rok) |  | m3 | 6 |  | 0
185804513 | Odplevelení výsadeb v rovině nebo na svahu do 1:5 dřevin solitérních včetně likvidace odpadu, naložení, odvezení a se složením (2x / rok) |  | m2 | 120 |  | 0
| Následná péče o výsadby po dobu 5 let - stromy - celkem |  |  |  |  | 0
Následná péče o výsadby po dobu 3 let - keřové výsadby
185804312 | Zalití rostlin vodou plochy záhonů jednotlivě přes 20 m2 (8x / rok, 20 l / m2) |  | m3 | 132 |  | 0
185851121 | Dovoz vody pro zálivku rostlin na vzdálenost do 1000 m |  | m3 | 132 |  | 0
185804514 | Odplevelení výsadeb v rovině nebo na svahu do 1:5 souvislých keřových skupin včetně likvidace odpadu, naložení, odvezení a se složením do 20 km (5x / rok) |  | m2 | 71.35 |  | 0
184911421 | Mulčování vysazených rostlin mulčovací kůrou, tloušťky do 100 mm v rovině nebo svahu do 1:5 včetně likvidace odpadu, naložení, odvezení a se složením do 20 km (1x / rok) |  | m2 | 14.27 |  | 0
specifikace | Dodávka mulčovací kůry (vrstva mulče 0,10 m), vč. ceny dopravy materiálu |  | m3 | 1.427 |  | 0
| Následná péče o výsadby po dobu 3 let- keřové výsadby - celkem |  |  |  |  | 0
Následná péče o výsadby po dobu 3 let - trvalkové záhony
185804311 | Zalití rostlin vodou plochy záhonů jednotlivě do 20 m2 (8x / rok, 20 l / m2) |  | m3 | 100.8 |  | 0
185851121 | Dovoz vody pro zálivku rostlin na vzdálenost do 1000 m |  | m3 | 100.8 |  | 0
185804511 | Odplevelení výsadeb květin v rovině nebo na svahu do 1:5 včetně likvidace odpadu, naložení, odvezení a se složením do 20 km (5x / rok) |  | m2 | 18 |  | 0
185804252 | Odstranění odkvetlých a odumřelých částí rostlin ze záhonů trvalek, včetně vynesení a naložení odpadu a odvozu do 20 km se složením (1x / rok) |  | m2 | 3.6 |  | 0
| Následná péče o výsadby po dobu 3 let - trvalkové záhony - celkem |  |  |  |  | 0
R | Uložení bioodpadu vzniklého následnou péčí o výsadby |  | t | 3 |  | 0
R | Náklady na dopravu |  | kpl | 1 |  | 0
| Následná péče o výsadby- celkem |  |  |  |  | 0
Mobiliář a ostatní vybavení
| název |  | m.j. | počet kusů | cena za kus | cena celkem bez DPH
Parková lavička
specifikace | Parková lavička (1500 x 650 x 730 mm ), materiál konstrukce litina - barva kovářská černá, sedák a opěrka ze smrkového dřeva - odstín palisandr |  | ks | 4 |  | 0
R+ specifikace | Betonová patka pro ukotvení lavičky, včetně materiálu, dopravy a práce |  | ks | 8 |  | 0
R | Montáž parkové lavičky |  | ks | 4 |  | 0
| Parková lavička - celkem |  |  |  |  | 0
Odpadkový koš
specifikace | Odpadkový koš na noze (30x100 cm), materiál konstrukce litina - barva kovářská černá |  | ks | 5 |  | 0
R+ specifikace | Betonová patka pro ukotvení koše, včetně materiálu, dopravy a práce |  | ks | 5 |  | 0
R | Montáž odpadkového koše |  | ks | 5 |  | 0
| Odpadkový koš - celkem |  |  |  |  | 0
Naučná tabule
specifikace | Naučná tabule se stojnami ( 1400 x 700 mm), materiál konstrukce litina - barva kovářská černá |  | ks | 1 |  | 0
specifikace | Naučná tabule bez stony pro připevnění na zeď ( 1000 x 700 mm), materiál konstrukce litina - barva kovářská černá |  | ks | 1 |  | 0
specifikace | Grafické zpracování informační tabule |  | ks | 1 |  | 0
R | Tisk informační tabule na desku |  | ks | 2 |  | 0
R+ specifikace | Betonová patka pro naučné tabule, včetně materiálu, dopravy a práce |  | ks | 2 |  | 0
R+ specifikace | Upevnění tabule do obvodové zdi, včetně materiálu, dopravy a práce |  | ks | 1 |  | 0
R | Montáž tabule |  | ks | 2 |  | 0
| Naučná tabule - celkem |  |  |  |  | 0
Zástěna u mobilního wc
specifikace | Betonová dlaždice 50 x 50 x 5 cm, odstín přírodní |  | ks | 16 |  | 0
451971112 | Položení podkladní vrstvy z geotextilie |  | m2 | 4 |  | 0
specifikace | Dodávka geotextilie proti prorůstnání plevelů + 5 % překrytí, vč. ceny dopravy materiálu |  | m2 | 4.2 |  | 0
162351103 | Vodorovné přemístění přes 50 do 500 m výkopku/sypaniny z horniny třídy těžitelnosti I skupiny 1 až 3 ( podkladní vrstva) |  | m3 | 0.4 |  | 0
R | Podklad nebo kryt z kameniva hrubého drceného vel. 8-16 mm s rozprostřením a zhutněním, po zhutnění tl. 100 mm ( práce, materiál) |  | m2 | 16 |  | 0
R | Materiál pro podkladní a krycí vrstvy - doprava |  | kpl | 1 |  | 0
specifikace | Dřevěná zástěna u mobilního wc, půdorys 200 x 200 cm, sloupky z hoblovaných modřínových trámů 8 x 8 x 230 cm, opláštění hoblovaná modřínová prkna 12 x 2 cm, ošetření 2x nátěr vodou ředitelná lazura odstín palisandr - materiál a práce |  | ks | 1 |  | 0
specifikace | Ocelová pozinkovaná kotvící patka ve tvaru U - 80 x 80 mm |  | ks | 7 |  | 0
R+ specifikace | Betonová patka včetně materiálu, dopravy a práce |  | ks | 7 |  | 0
R | Montáž dřevěné zástěny |  | kpl | 1 |  | 0
| Zástěna u mobilního wc - celkem |  |  |  |  | 0
| název |  | m.j. | počet kusů | cena za kus | cena celkem bez DPH
Dřevěný sedák na opěrné zídce
specifikace | Sedák z modřínových hranolů 40 x 70 mm, délka 1700 mm, šíře 430 mm, ošetření 2x nátěr vodou ředitelná lazura odstín palisandr - materiál a práce |  | ks | 3 |  | 0
R+ specifikace | Podkladový hranol 40 x 70 x 430 mm pro připevnění sedáku k zídce (3 ks/sedák), ošetření 2x nátěr vodou ředitelná lazura odstín palisandr - materiál a práce |  | ks | 9 |  | 0
R | Montáž sedáků |  | ks | 3 |  | 0
| Dřevěný sedák na opěrné zídce - celkem |  |  |  |  | 0
Sloupky a řetěz
specifikace | Litinový sloupek 80 x 1300 cm, litina, barva kovářská černá |  | ks | 5 |  | 0
R+ specifikace | Betonová patka včetně materiálu, dopravy a práce |  | ks | 5 |  | 0
R+ specifikace | Ocelový pozinkovaný řetěz, průměr ok 6 cm, barva kovářská černá |  | m | 6.5 |  | 0
R | Montáž |  | kpl | 1 |  | 0
| Dřevěný sedák na opěrné zídce - celkem |  |  |  |  | 0
| Náklady na dopravu mobiláře |  | kpl | 1 |  | 0
| Mobiliář - celkem |  |  |  |  | 0
pozn.: u každé dřeviny bude individuálně posouzen rozsah navrhovaného zásahu
* U nových záhonů situovaných pod stávajícími dřevinami nebude provedeno chemické odplevelení