## příloha č. 4 ZD
Příloha č. 1 část 2 zadávací dokumentace
Tabulka pro posouzení Technické specifikace nabídky na dodávku "Gastro spotřebičů pro jidelnu ZŠ Preislerova, Beroun - opětovné vypsání"
1. Obecné údaje
1.1Technická specifikace vymezuje technické požadavky pro pořízení 1 ks (jednoho) konvektomatu s příslušenstvím, 1 kus elektrické pánve, jeden kus elektrické mrazící skříně, pro jídelnu ZŠ Preislerova, Beroun (dále jen „gastro zařízení“).
parametr | splněno ANO/NE | nabízený parametr
2. Technické požadavky gastro zařízení
2.1 Konvektomat – 1 ks
zdroj energie – plyn, horký vzduch podle DIN 18866
vyrobeno z nerezové oceli DIN 1.4301
zavážecí vozík
nastavitelná teplota varné komory + 30°C až + 300°C,
barevný displej pro ovládání, 9 palců
ruční nebo automatický režim přípravy pokrmů
rozměr 1082 x 1117 x 1872 mm
napětí 230 V
2.2 Elektrická pánev – 1 ks
elektrická pánev včetně nohou, maximální kapacita 85 litrů
napětí 400 V
vyrobeno z nerezového materiálu, dno varny je kompozit 12 mm
maximální rozměr 800 x 920 x 900 mm
ohřev s termostatickou regulací v rozmezí +60 °C až + 300 °C
2.3 Mrazící skříň – 1 ks
plné čelní dveře
nerezové opláštění mrazicí skříně
čistý objem 555 litrů
6 vnitřních polic
napětí 230 V, připojení do zásuvky
zchlazení s regulací v rozmezí -24 °C až - 10 °C
Zadavatel požaduje vyplnit v prvním sloupci u všech položek ano/ne, ve druhém sloupci nabízený parametr.