## Rekapitulace stavby
Export Komplet | [24 empty] | VZ | 2.0 | ZAMOK |  |  |  |  | False | False | {2b1ad12a-5fc1-4dcd-ab62-e03a344187e9}
[31 empty] | 0,01 | 21
[31 empty] | 0,01 | 12
|  | REKAPITULACE STAVBY | [15 empty] | v --- níže se nacházejí doplnkové a pomocné údaje k sestavám --- v | [11 empty] | Návod na vyplnění | 0,001
|  | Kód: |  |  |  |  | TRU25/1-23 | [22 empty] | Měnit lze pouze buňky se žlutým podbarvením! 1) v Rekapitulaci stavby vyplňte údaje o Uchazeči (přenesou se do ostatních sestav i v jiných listech) 2) na vybraných listech vyplňte v sestavě Soupis prací ceny u položek | 0,01
|  | Stavba: |  |  |  |  | NOVOSTAVBA MATEŘSKÉ ŠKOLKY BEROUN MÁCHOVNA | [23 empty] | 0,01
|  | KSO: | [11 empty] | CC-CZ: | [16 empty] | 0,01
|  | Místo: |  |  |  |  | k.ú. Beroun | [6 empty] | Datum: |  | 20. 7. 2023 | [14 empty] | 0,01
0,01
|  | Zadavatel: | [11 empty] | IČ: |  | 00233129 | [14 empty] | 0,01
|  |  | Město Beroun, Husovo nám.68, 266 01 Beroun | [10 empty] | DIČ: |  | CZ00233129 | [14 empty] | 0,01
0,01
|  | Uchazeč: | [11 empty] | IČ: |  | Vyplň údaj | [14 empty] | 0,01
|  |  | Vyplň údaj | [10 empty] | DIČ: |  | Vyplň údaj | [14 empty] | 0,01
False
|  | Projektant: | [11 empty] | IČ: |  | 72531964 | [14 empty] | False
|  |  | Ing.arch.Karel Musil,Tupolevova 470,190 00 Praha 9 | [10 empty] | DIČ: | [16 empty] | True
0,01
|  | Zpracovatel: | [11 empty] | IČ: | [16 empty] | 0,01
[14 empty] | DIČ: | [16 empty] | True
Poznámka:
Soupis prací je sestaven s využitím Cenové soustavy ÚRS. Položky, které pochází z této cenové soustavy, jsou ve sloupci 'Cenová soustava' označeny popisem 'CS ÚRS' a úrovní příslušného kalendářního pololetí. Veškeré další informace vymezující popis a podmínky použití těchto položek z Cenové soustavy, které nejsou uvedeny přímo v soupisu prací, jsou neomezeně dálkově k dispozici na webu podminky.urs.cz.
|  | Cena bez DPH | [11 empty] | 0
[8 empty] | Sazba daně |  | Základ daně |  |  |  | Výše daně
|  | DPH |  | základní |  |  |  | 21% |  | 0 |  |  |  | 0
|  |  |  | snížená |  |  |  | 12% |  | 0 |  |  |  | 0
|  |  |  | zákl. přenesená |  |  |  | 21% |  | 0 |  |  |  | 0
|  |  |  | sníž. přenesená |  |  |  | 12% |  | 0 |  |  |  | 0
|  |  |  | nulová |  |  |  | 0% |  | 0 |  |  |  | 0
|  | Cena s DPH | [6 empty] | v |  | CZK |  |  | 0
REKAPITULACE OBJEKTŮ STAVBY A SOUPISŮ PRACÍ
| Kód: | [6 empty] | TRU25/1-23
| Stavba: | [6 empty] | NOVOSTAVBA MATEŘSKÉ ŠKOLKY BEROUN MÁCHOVNA
| Místo: | [6 empty] | k.ú. Beroun |  |  |  |  | Datum: |  | 20. 7. 2023
| Zadavatel: | [6 empty] | Město Beroun, Husovo nám.68, 266 01 Beroun |  |  |  |  | Projektant: |  | Ing.arch.Karel Musil,Tupolevova 470,190 00 Praha 9 |  |  | Informatívní údaje z listů zakázek
| Uchazeč: | [11 empty] | Zpracovatel:
| Kód |  |  |  | Popis | [6 empty] | Cena bez DPH [CZK] |  |  |  | Cena s DPH [CZK] | Typ | z toho Ostat. náklady [CZK] | DPH [CZK] | Normohodiny [h] | DPH základní [CZK] | DPH snížená [CZK] | DPH základní přenesená [CZK] | DPH snížená přenesená [CZK] | Základna DPH základní | Základna DPH snížená | Základna DPH zákl. přenesená | Základna DPH sníž. přenesená | Základna DPH nulová
| Náklady stavby celkem | [10 empty] | 0 |  |  |  | 0 |  | 0 | 0 | 0 | 0 | 0 | 0 | 0 | 0 | 0 | 0 | 0 | 0 |  | D | 0 | ###NOIMPORT### | IMPORT | {2b1ad12a-5fc1-4dcd-ab62-e03a344187e9} | {00000000-0000-0000-0000-000000000000}
/ |  | D.1.1.1 |  |  |  | Architektonicko stavební část | [5 empty] | 0 |  |  |  | 0 | STA | 0 | 0 | 0 | 0 | 0 | 0 | 0 | 0 | 0 | 0 | 0 | 0 |  |  | 1 |  | IMPORT | {c37f764e-4c02-4222-abbc-fef6e1118a6c} | {2b1ad12a-5fc1-4dcd-ab62-e03a344187e9} | 2
/ |  | D.1.2. |  |  |  | Stavebně konstrukční část | [5 empty] | 0 |  |  |  | 0 | STA | 0 | 0 | 0 | 0 | 0 | 0 | 0 | 0 | 0 | 0 | 0 | 0 |  |  | 1 |  | IMPORT | {113392d8-2910-4348-a7a8-3613f2d03fbb} | {2b1ad12a-5fc1-4dcd-ab62-e03a344187e9} | 2
/ |  | D.1.4. |  |  |  | Měření a regulace | [5 empty] | 0 |  |  |  | 0 | STA | 0 | 0 | 0 | 0 | 0 | 0 | 0 | 0 | 0 | 0 | 0 | 0 |  |  | 1 |  | IMPORT | {4188656b-2a14-4e17-9407-fbb625a695b0} | {2b1ad12a-5fc1-4dcd-ab62-e03a344187e9} | 2
/ |  | D.1.4.1 |  |  |  | Zdravotně technické instalace | [5 empty] | 0 |  |  |  | 0 | STA | 0 | 0 | 0 | 0 | 0 | 0 | 0 | 0 | 0 | 0 | 0 | 0 |  |  | 1 |  | IMPORT | {19d6400a-87fc-4a5b-8875-fb04f4ac72ff} | {2b1ad12a-5fc1-4dcd-ab62-e03a344187e9} | 2
/ |  | D.1.4.2.1 |  |  |  | Vzduchotechnika | [5 empty] | 0 |  |  |  | 0 | STA | 0 | 0 | 0 | 0 | 0 | 0 | 0 | 0 | 0 | 0 | 0 | 0 |  |  | 1 |  | IMPORT | {753c8c54-8947-4bf2-a48a-8a57bd8f322f} | {2b1ad12a-5fc1-4dcd-ab62-e03a344187e9} | 2
/ |  | D.1.4.2.2 |  |  |  | Ústřední vytápění | [5 empty] | 0 |  |  |  | 0 | STA | 0 | 0 | 0 | 0 | 0 | 0 | 0 | 0 | 0 | 0 | 0 | 0 |  |  | 1 |  | IMPORT | {f33d854c-988f-4610-a3ea-59be1881b355} | {2b1ad12a-5fc1-4dcd-ab62-e03a344187e9} | 2
/ |  | D.1.4.3. |  |  |  | Silnoproud | [5 empty] | 0 |  |  |  | 0 | STA | 0 | 0 | 0 | 0 | 0 | 0 | 0 | 0 | 0 | 0 | 0 | 0 |  |  | 1 |  | IMPORT | {7a0ff3fc-89fb-4ba3-a689-c364ade1e533} | {2b1ad12a-5fc1-4dcd-ab62-e03a344187e9} | 2
/ |  | D.1.4.4. |  |  |  | Slaboproud | [5 empty] | 0 |  |  |  | 0 | STA | 0 | 0 | 0 | 0 | 0 | 0 | 0 | 0 | 0 | 0 | 0 | 0 |  |  | 1 |  | IMPORT | {cfbf3eae-8a87-474c-94c7-e14ede6b7310} | {2b1ad12a-5fc1-4dcd-ab62-e03a344187e9} | 2
/ |  | D.1.4.5. |  |  |  | Komunikace | [5 empty] | 0 |  |  |  | 0 | STA | 0 | 0 | 0 | 0 | 0 | 0 | 0 | 0 | 0 | 0 | 0 | 0 |  |  | 1 |  | IMPORT | {b39e4126-a6ae-4989-9001-40e675a5f9fc} | {2b1ad12a-5fc1-4dcd-ab62-e03a344187e9} | 2
/ |  | D.1.4.6. |  |  |  | Fotovoltaika | [5 empty] | 0 |  |  |  | 0 | STA | 0 | 0 | 0 | 0 | 0 | 0 | 0 | 0 | 0 | 0 | 0 | 0 |  |  | 1 |  | IMPORT | {bdc1aca4-2c16-4af3-82e6-31471cb478d6} | {2b1ad12a-5fc1-4dcd-ab62-e03a344187e9} | 2
/ |  | D.1.4.7. |  |  |  | Výtah | [5 empty] | 0 |  |  |  | 0 | STA | 0 | 0 | 0 | 0 | 0 | 0 | 0 | 0 | 0 | 0 | 0 | 0 |  |  | 1 |  | IMPORT | {6f647684-9c23-4c94-b844-c101e032d8bc} | {2b1ad12a-5fc1-4dcd-ab62-e03a344187e9} | 2
/ |  | D.1.4.8. |  |  |  | Technologie stravování | [5 empty] | 0 |  |  |  | 0 | STA | 0 | 0 | 0 | 0 | 0 | 0 | 0 | 0 | 0 | 0 | 0 | 0 |  |  | 1 |  | IMPORT | {2556f574-a33c-44f3-891d-cf080c981703} | {2b1ad12a-5fc1-4dcd-ab62-e03a344187e9} | 2
|  | D.1.4.9. |  |  |  | Oplocení, opěrná zeď | [5 empty] | 0 |  |  |  | 0 | STA | 0 | 0 | 0 | 0 | 0 | 0 | 0 | 0 | 0 | 0 | 0 | 0 |  | D | 1 | ###NOIMPORT### | IMPORT | {5679e8e1-54d2-4953-9906-a5cb7202eeaa} | {2b1ad12a-5fc1-4dcd-ab62-e03a344187e9} | 2
/ |  |  | D.1.4.9-1 |  |  |  | Opěrná zeď |  |  |  |  | 0 |  |  |  | 0 | Soupis | 0 | 0 | 0 | 0 | 0 | 0 | 0 | 0 | 0 | 0 | 0 | 0 |  |  | 2 |  | IMPORT | {936b5064-b7b5-4a5d-9264-be17ebab30fb} | {5679e8e1-54d2-4953-9906-a5cb7202eeaa}
/ |  |  | D.1.4.9-2 |  |  |  | Oplocení, Ohrada pro nádoby na odpad |  |  |  |  | 0 |  |  |  | 0 | Soupis | 0 | 0 | 0 | 0 | 0 | 0 | 0 | 0 | 0 | 0 | 0 | 0 |  |  | 2 |  | IMPORT | {c9f45d7a-16a3-4bfe-a046-47dcfe4b819e} | {5679e8e1-54d2-4953-9906-a5cb7202eeaa}
|  | D.2. |  |  |  | Sadové úpravy | [5 empty] | 0 |  |  |  | 0 | STA | 0 | 0 | 0 | 0 | 0 | 0 | 0 | 0 | 0 | 0 | 0 | 0 |  | D | 1 | ###NOIMPORT### | IMPORT | {7849e353-b9de-44b7-980b-b504472f3164} | {2b1ad12a-5fc1-4dcd-ab62-e03a344187e9} | 2
/ |  |  | S-01 |  |  |  | Sadové úpravy - práce |  |  |  |  | 0 |  |  |  | 0 | Soupis | 0 | 0 | 0 | 0 | 0 | 0 | 0 | 0 | 0 | 0 | 0 | 0 |  |  | 2 |  | IMPORT | {fd0535bf-c59f-48c6-a90d-e78657a69a9b} | {7849e353-b9de-44b7-980b-b504472f3164}
/ |  |  | S-02 |  |  |  | Seznam rostlin |  |  |  |  | 0 |  |  |  | 0 | Soupis | 0 | 0 | 0 | 0 | 0 | 0 | 0 | 0 | 0 | 0 | 0 | 0 |  |  | 2 |  | IMPORT | {506ed714-dd05-41ac-a9bb-dc2f45144e54} | {7849e353-b9de-44b7-980b-b504472f3164}
|  | VRN/OS |  |  |  | Vedlejší rozpočtové a ostatní náklady | [5 empty] | 0 |  |  |  | 0 | STA | 0 | 0 | 0 | 0 | 0 | 0 | 0 | 0 | 0 | 0 | 0 | 0 |  | D | 1 | ###NOIMPORT### | IMPORT | {4b52eaff-60ce-430e-9ce0-201904f1466f} | {2b1ad12a-5fc1-4dcd-ab62-e03a344187e9} | 2
/ |  |  | ON.1 |  |  |  | Ostatní náklady |  |  |  |  | 0 |  |  |  | 0 | Soupis | 0 | 0 | 0 | 0 | 0 | 0 | 0 | 0 | 0 | 0 | 0 | 0 |  |  | 2 |  | IMPORT | {0baa45e0-78e6-42f3-a802-b05004d0054c} | {4b52eaff-60ce-430e-9ce0-201904f1466f}
/ |  |  | VRN |  |  |  | Vedlejší rozpočtové náklady |  |  |  |  | 0 |  |  |  | 0 | Soupis | 0 | 0 | 0 | 0 | 0 | 0 | 0 | 0 | 0 | 0 | 0 | 0 |  |  | 2 |  | IMPORT | {e6bc2604-9fdf-496e-aba1-7e664f98c611} | {4b52eaff-60ce-430e-9ce0-201904f1466f}

## D.1.1.1 - Architektonicko...
{c37f764e-4c02-4222-abbc-fef6e1118a6c}
2
| KRYCÍ LIST SOUPISU PRACÍ | [7 empty] | v --- níže se nacházejí doplnkové a pomocné údaje k sestavám --- v | [8 empty] | False
Stavba:
NOVOSTAVBA MATEŘSKÉ ŠKOLKY BEROUN MÁCHOVNA
Objekt:
D.1.1.1 - Architektonicko stavební část
| KSO: |  |  |  |  | CC-CZ:
| Místo: |  | k.ú. Beroun |  |  | Datum: | 20. 7. 2023
| Zadavatel: |  |  |  |  | IČ: | 00233129
|  | Město Beroun, Husovo nám.68, 266 01 Beroun |  |  |  | DIČ: | CZ00233129
| Uchazeč: |  |  |  |  | IČ: | Vyplň údaj
|  | Vyplň údaj |  |  |  | DIČ: | Vyplň údaj
| Projektant: |  |  |  |  | IČ: | 72531964
|  | Ing.arch.Karel Musil,Tupolevova 470,190 00 Praha 9 |  |  |  | DIČ:
| Zpracovatel: |  |  |  |  | IČ:
DIČ:
Poznámka:
| Cena bez DPH | [5 empty] | 0
|  |  | Základ daně |  |  | Sazba daně | Výše daně
| DPH | základní | 0 |  |  | 21% | 0
|  | snížená | 0 |  |  | 12% | 0
|  | zákl. přenesená | 0 |  |  | 21% | 0
|  | sníž. přenesená | 0 |  |  | 12% | 0
|  | nulová | 0 |  |  | 0% | 0
| Cena s DPH |  |  | v | CZK |  | 0
REKAPITULACE ČLENĚNÍ SOUPISU PRACÍ
Stavba:
NOVOSTAVBA MATEŘSKÉ ŠKOLKY BEROUN MÁCHOVNA
Objekt:
D.1.1.1 - Architektonicko stavební část
Místo: |  |  | k.ú. Beroun |  |  | Datum: | 20. 7. 2023
Zadavatel: |  |  | Město Beroun, Husovo nám.68, 266 01 Beroun |  |  | Projektant: | Ing.arch.Karel Musil,Tupolevova 470,190 00 Praha 9
Uchazeč: |  |  | Vyplň údaj |  |  | Zpracovatel:
Kód dílu - Popis | [6 empty] | Cena celkem [CZK]
Náklady stavby celkem | [6 empty] | 0 | [11 empty] | -1
| HSV - Práce a dodávky HSV | [5 empty] | 0
| 1 - Zemní práce | [5 empty] | 0
| 27 - Zakládání - základy | [5 empty] | 0
| 31 - Zdi pozemních staveb | [5 empty] | 0
| 34 - Stěny a příčky | [5 empty] | 0
| 5 - Komunikace pozemní | [5 empty] | 0
| 61 - Úprava povrchů vnitřních | [5 empty] | 0
| 62 - Úprava povrchů vnějších | [5 empty] | 0
| 63 - Podlahy a podlahové konstrukce | [5 empty] | 0
| 64 - Osazování výplní otvorů | [5 empty] | 0
| 94 - Lešení a stavební výtahy | [5 empty] | 0
| 95 - Různé dokončovací konstrukce a práce pozemních staveb | [5 empty] | 0
| 97 - Prorážení otvorů a ostatní bourací práce | [5 empty] | 0
| 998 - Přesun hmot | [5 empty] | 0
| PSV - Práce a dodávky PSV | [5 empty] | 0
| 711 - Izolace proti vodě, vlhkosti a plynům | [5 empty] | 0
| 712 - Povlakové krytiny | [5 empty] | 0
| 713 - Izolace tepelné | [5 empty] | 0
| 714 - Akustická a protiotřesová opatření | [5 empty] | 0
| 762 - Konstrukce tesařské | [5 empty] | 0
| 763 - Konstrukce suché výstavby | [5 empty] | 0
| 764 - Konstrukce klempířské | [5 empty] | 0
| 766 - Konstrukce truhlářské | [5 empty] | 0
| 767 - Konstrukce zámečnické | [5 empty] | 0
| 771 - Podlahy z dlaždic | [5 empty] | 0
| 776 - Podlahy povlakové | [5 empty] | 0
| 781 - Dokončovací práce - obklady | [5 empty] | 0
| 783 - Dokončovací práce - nátěry | [5 empty] | 0
| 784 - Dokončovací práce - malby a tapety | [5 empty] | 0
| 787 - Dokončovací práce - zasklívání | [5 empty] | 0
| OST - Ostatní | [5 empty] | 0
SOUPIS PRACÍ
Stavba:
NOVOSTAVBA MATEŘSKÉ ŠKOLKY BEROUN MÁCHOVNA
Objekt:
D.1.1.1 - Architektonicko stavební část
Místo: |  |  | k.ú. Beroun |  |  | Datum: | 20. 7. 2023
Zadavatel: |  |  | Město Beroun, Husovo nám.68, 266 01 Beroun |  |  | Projektant: | Ing.arch.Karel Musil,Tupolevova 470,190 00 Praha 9
Uchazeč: |  |  | Vyplň údaj |  |  | Zpracovatel:
PČ | Typ | Kód | Popis | MJ | Množství | J.cena [CZK] | Cena celkem [CZK] | Cenová soustava |  | DPH | J. Nh [h] | Nh celkem [h] | J. hmotnost [t] | Hmotnost celkem [t] | J. suť [t] | Suť Celkem [t]
Náklady soupisu celkem | [6 empty] | 0 |  |  |  |  | 0 |  | 2443.5551 |  | 11.2518 |  | D | -1 | [10 empty] | 0
| D | HSV | Práce a dodávky HSV |  |  |  | 0 |  |  |  |  | 0 |  | 1465.1654 |  | 11.2518 | 1 | D | 0 |  |  |  | ROZPOCET | [6 empty] | 0
| D | 1 | Zemní práce |  |  |  | 0 |  |  |  |  | 0 |  | 0.23907 |  | 0 | 1 | D | 1 |  |  |  | ROZPOCET | [6 empty] | 0
1 | K | 121151123 | Sejmutí ornice plochy přes 500 m2 tl vrstvy do 200 mm strojně | m2 | 1813 |  | 0 | CS ÚRS 2023 02 |  | základní |  | 0 | 0 | 0 | 0 | 0 | 4 | K | 2 |  |  |  | ROZPOCET | 0 | 0 | 0 | 0 | 0 | 1 | 0 | 4 | -296646920
| PP |  | Sejmutí ornice strojně při souvislé ploše přes 500 m2, tl. vrstvy do 200 mm | [14 empty] | PP | 2
| Online PSC |  | https://podminky.urs.cz/item/CS_URS_2023_02/121151123 | [14 empty] | Online PSC | 2
| VV |  | výkres č.D.1.1.b-01,02 | [14 empty] | VV | 2 | 1 | True | 0 | ROZPOCET
| VV |  | - sejmutá ornice zůstane na pozemku investora a bude použita na parkové a terenní | [14 empty] | VV | 2 | 1 | True | 0 | ROZPOCET
| VV |  | úpravy parcely | [14 empty] | VV | 2 | 1 | True | 0 | ROZPOCET
| VV |  | 65,00*22,00 |  | 1430 | [12 empty] | VV | 2 | 2 | True | 0 | ROZPOCET
| VV |  | - zpevněné plochy | [14 empty] | VV | 2 | 1 | True | 0 | ROZPOCET
| VV |  | 383,00 |  | 383 | [12 empty] | VV | 2 | 2 | True | 0 | ROZPOCET
| VV |  | Součet |  | 1813 | [12 empty] | VV | 2 | 4 | True | 1 | ROZPOCET
2 | K | 122251103 | Odkopávky a prokopávky nezapažené v hornině třídy těžitelnosti I skupiny 3 objem do 100 m3 strojně | m3 | 38.3 |  | 0 | CS ÚRS 2023 02 |  | základní |  | 0 | 0 | 0 | 0 | 0 | 4 | K | 2 |  |  |  | ROZPOCET | 0 | 0 | 0 | 0 | 0 | 1 | 0 | 4 | 304446834
| PP |  | Odkopávky a prokopávky nezapažené strojně v hornině třídy těžitelnosti I skupiny 3 přes 50 do 100 m3 | [14 empty] | PP | 2
| Online PSC |  | https://podminky.urs.cz/item/CS_URS_2023_02/122251103 | [14 empty] | Online PSC | 2
| VV |  | výkres č.D.1.1.b-01,02 | [14 empty] | VV | 2 | 1 | True | 0 | ROZPOCET
| VV |  | - odkopávka pro zpevněné plochy | [14 empty] | VV | 2 | 1 | True | 0 | ROZPOCET
| VV |  | 383,00*0,10 |  | 38.3 | [12 empty] | VV | 2 | 2 | True | 0 | ROZPOCET
| VV |  | Součet |  | 38.3 | [12 empty] | VV | 2 | 4 | True | 1 | ROZPOCET
3 | K | 131251106 | Hloubení jam nezapažených v hornině třídy těžitelnosti I skupiny 3 objem do 5000 m3 strojně | m3 | 3158.65 |  | 0 | CS ÚRS 2023 02 |  | základní |  | 0 | 0 | 0 | 0 | 0 | 4 | K | 2 |  |  |  | ROZPOCET | 0 | 0 | 0 | 0 | 0 | 1 | 0 | 4 | -70547424
| PP |  | Hloubení nezapažených jam a zářezů strojně s urovnáním dna do předepsaného profilu a spádu v hornině třídy těžitelnosti I skupiny 3 přes 1 000 do 5 000 m3 | [14 empty] | PP | 2
| Online PSC |  | https://podminky.urs.cz/item/CS_URS_2023_02/131251106 | [14 empty] | Online PSC | 2
| VV |  | výkres č.D.1.1.b-01,02 | [14 empty] | VV | 2 | 1 | True | 0 | ROZPOCET
| VV |  | - výkop stavební jámy | [14 empty] | VV | 2 | 1 | True | 0 | ROZPOCET
| VV |  | (22,00*4,00)/2*65,00 |  | 2860 | [12 empty] | VV | 2 | 2 | True | 0 | ROZPOCET
| VV |  | (10,50*3,50)/2*4,00 |  | 73.5 | [12 empty] | VV | 2 | 2 | True | 0 | ROZPOCET
| VV |  | - výkop pro výtahovou šachtu | [14 empty] | VV | 2 | 1 | True | 0 | ROZPOCET
| VV |  | 2,90*2,90*1,06 |  | 8.915 | [12 empty] | VV | 2 | 2 | True | 0 | ROZPOCET
| VV |  | Mezisoučet |  | 2942.415 | [12 empty] | VV | 2 | 3 | True | 0 | ROZPOCET
| VV |  | od kóty -0,450 | [14 empty] | VV | 2 | 1 | True | 0 | ROZPOCET
| VV |  | - výkop pro základovou desku | [14 empty] | VV | 2 | 1 | True | 0 | ROZPOCET
| VV |  | 1155,2515*0,15 |  | 173.288 | [12 empty] | VV | 2 | 2 | True | 0 | ROZPOCET
| VV |  | od kóty -0,550 | [14 empty] | VV | 2 | 1 | True | 0 | ROZPOCET
| VV |  | 429,472*0,10 |  | 42.947 | [12 empty] | VV | 2 | 2 | True | 0 | ROZPOCET
| VV |  | Mezisoučet |  | 216.235 | [12 empty] | VV | 2 | 3 | True | 0 | ROZPOCET
| VV |  | Součet |  | 3158.65 | [12 empty] | VV | 2 | 4 | True | 1 | ROZPOCET
4 | K | 132251104 | Hloubení rýh nezapažených š do 800 mm v hornině třídy těžitelnosti I skupiny 3 objem přes 100 m3 strojně | m3 | 121.3 |  | 0 | CS ÚRS 2023 02 |  | základní |  | 0 | 0 | 0 | 0 | 0 | 4 | K | 2 |  |  |  | ROZPOCET | 0 | 0 | 0 | 0 | 0 | 1 | 0 | 4 | -1431792969
| PP |  | Hloubení nezapažených rýh šířky do 800 mm strojně s urovnáním dna do předepsaného profilu a spádu v hornině třídy těžitelnosti I skupiny 3 přes 100 m3 | [14 empty] | PP | 2
| Online PSC |  | https://podminky.urs.cz/item/CS_URS_2023_02/132251104 | [14 empty] | Online PSC | 2
| VV |  | výkres č.D.1.1.b-01,02 | [14 empty] | VV | 2 | 1 | True | 0 | ROZPOCET
| VV |  | - výkop pro základové pásy | [14 empty] | VV | 2 | 1 | True | 0 | ROZPOCET
| VV |  | od kóty -1,350 | [14 empty] | VV | 2 | 1 | True | 0 | ROZPOCET
| VV |  | (6,95+2,475)*0,60*1,40 |  | 7.917 | [12 empty] | VV | 2 | 2 | True | 0 | ROZPOCET
| VV |  | 17,225*0,75*1,40 |  | 18.086 | [12 empty] | VV | 2 | 2 | True | 0 | ROZPOCET
| VV |  | 4,375*0,75*1,40 |  | 4.594 | [12 empty] | VV | 2 | 2 | True | 0 | ROZPOCET
| VV |  | 36,455*0,75*1,40 |  | 38.278 | [12 empty] | VV | 2 | 2 | True | 0 | ROZPOCET
| VV |  | 31,85*0,60*1,40 |  | 26.754 | [12 empty] | VV | 2 | 2 | True | 0 | ROZPOCET
| VV |  | 5,275*0,75*1,40 |  | 5.539 | [12 empty] | VV | 2 | 2 | True | 0 | ROZPOCET
| VV |  | 3,75*0,75*1,40 |  | 3.938 | [12 empty] | VV | 2 | 2 | True | 0 | ROZPOCET
| VV |  | 4,05*0,90*1,40 |  | 5.103 | [12 empty] | VV | 2 | 2 | True | 0 | ROZPOCET
| VV |  | 5,75*0,40*1,40*3 |  | 9.66 | [12 empty] | VV | 2 | 2 | True | 0 | ROZPOCET
| VV |  | 0,60*1,59*0,50*3 |  | 1.431 | [12 empty] | VV | 2 | 2 | True | 0 | ROZPOCET
| VV |  | Součet |  | 121.3 | [12 empty] | VV | 2 | 4 | True | 1 | ROZPOCET
5 | K | 132251253 | Hloubení rýh nezapažených š do 2000 mm v hornině třídy těžitelnosti I skupiny 3 objem do 100 m3 strojně | m3 | 283.979 |  | 0 | CS ÚRS 2023 02 |  | základní |  | 0 | 0 | 0 | 0 | 0 | 4 | K | 2 |  |  |  | ROZPOCET | 0 | 0 | 0 | 0 | 0 | 1 | 0 | 4 | -827082003
| PP |  | Hloubení nezapažených rýh šířky přes 800 do 2 000 mm strojně s urovnáním dna do předepsaného profilu a spádu v hornině třídy těžitelnosti I skupiny 3 přes 50 do 100 m3 | [14 empty] | PP | 2
| Online PSC |  | https://podminky.urs.cz/item/CS_URS_2023_02/132251253 | [14 empty] | Online PSC | 2
| VV |  | výkres č.D.1.1.b-01,02 | [14 empty] | VV | 2 | 1 | True | 0 | ROZPOCET
| VV |  | - výkop pro základové pásy | [14 empty] | VV | 2 | 1 | True | 0 | ROZPOCET
| VV |  | od kóty -1,350 | [14 empty] | VV | 2 | 1 | True | 0 | ROZPOCET
| VV |  | (18,70+9,05+5,40)*0,98*1,40 |  | 45.482 | [12 empty] | VV | 2 | 2 | True | 0 | ROZPOCET
| VV |  | (2,125+1,50+5,75)*0,98*1,40 |  | 12.863 | [12 empty] | VV | 2 | 2 | True | 0 | ROZPOCET
| VV |  | (4,05+5,75)*0,98*1,40 |  | 13.446 | [12 empty] | VV | 2 | 2 | True | 0 | ROZPOCET
| VV |  | 60,70*1,25*1,40 |  | 106.225 | [12 empty] | VV | 2 | 2 | True | 0 | ROZPOCET
| VV |  | 57,30*1,25*1,40 |  | 100.275 | [12 empty] | VV | 2 | 2 | True | 0 | ROZPOCET
| VV |  | 3,25*1,25*1,40 |  | 5.688 | [12 empty] | VV | 2 | 2 | True | 0 | ROZPOCET
| VV |  | Součet |  | 283.979 | [12 empty] | VV | 2 | 4 | True | 1 | ROZPOCET
6 | K | 151101202 | Zřízení příložného pažení stěn výkopu hl přes 4 do 8 m | m2 | 330.668 |  | 0 | CS ÚRS 2023 02 |  | základní |  | 0 | 0.000723 | 0.23907 | 0 | 0 | 4 | K | 2 |  |  |  | ROZPOCET | 0 | 0 | 0 | 0 | 0 | 1 | 0 | 4 | 1199115494
| PP |  | Zřízení pažení stěn výkopu bez rozepření nebo vzepření příložné, hloubky přes 4 do 8 m | [14 empty] | PP | 2
| Online PSC |  | https://podminky.urs.cz/item/CS_URS_2023_02/151101202 | [14 empty] | Online PSC | 2
| VV |  | výkres č.D.1.1.b-01,02 | [14 empty] | VV | 2 | 1 | True | 0 | ROZPOCET
| VV |  | - pažení na jižní straně | [14 empty] | VV | 2 | 1 | True | 0 | ROZPOCET
| VV |  | (8,45+18,70+9,80+2,635+32,705+5,275+2,50)*4,13 |  | 330.668 | [12 empty] | VV | 2 | 2 | True | 0 | ROZPOCET
| VV |  | Součet |  | 330.668 | [12 empty] | VV | 2 | 4 | True | 1 | ROZPOCET
7 | K | 151101212 | Odstranění příložného pažení stěn hl přes 4 do 8 m | m2 | 330.668 |  | 0 | CS ÚRS 2023 02 |  | základní |  | 0 | 0 | 0 | 0 | 0 | 4 | K | 2 |  |  |  | ROZPOCET | 0 | 0 | 0 | 0 | 0 | 1 | 0 | 4 | -1822046688
| PP |  | Odstranění pažení stěn výkopu bez rozepření nebo vzepření s uložením pažin na vzdálenost do 3 m od okraje výkopu příložné, hloubky přes 4 do 8 m | [14 empty] | PP | 2
| Online PSC |  | https://podminky.urs.cz/item/CS_URS_2023_02/151101212 | [14 empty] | Online PSC | 2
8 | K | 162251102 | Vodorovné přemístění přes 20 do 50 m výkopku/sypaniny z horniny třídy těžitelnosti I skupiny 1 až 3 | m3 | 2355.562 |  | 0 | CS ÚRS 2023 02 |  | základní |  | 0 | 0 | 0 | 0 | 0 | 4 | K | 2 |  |  |  | ROZPOCET | 0 | 0 | 0 | 0 | 0 | 1 | 0 | 4 | 1381808240
| PP |  | Vodorovné přemístění výkopku nebo sypaniny po suchu na obvyklém dopravním prostředku, bez naložení výkopku, avšak se složením bez rozhrnutí z horniny třídy těžitelnosti I skupiny 1 až 3 na vzdálenost přes 20 do 50 m | [14 empty] | PP | 2
| Online PSC |  | https://podminky.urs.cz/item/CS_URS_2023_02/162251102 | [14 empty] | Online PSC | 2
| VV |  | výkres č.D.1.1.b-01,02 | [14 empty] | VV | 2 | 1 | True | 0 | ROZPOCET
| VV |  | - vykopaná zeminy určena na zpětný zásyp a terenní úpravy | [14 empty] | VV | 2 | 1 | True | 0 | ROZPOCET
| VV |  | "ornice" 1813,00*0,20 |  | 362.6 | [12 empty] | VV | 2 | 2 | True | 0 | ROZPOCET
| VV |  | "zpětný zásyp" 2155,762-201,10 |  | 1954.662 | [12 empty] | VV | 2 | 2 | True | 0 | ROZPOCET
| VV |  | "odkop zpevněných ploch" 38,30 |  | 38.3 | [12 empty] | VV | 2 | 2 | True | 0 | ROZPOCET
| VV |  | Součet |  | 2355.562 | [12 empty] | VV | 2 | 4 | True | 1 | ROZPOCET
9 | K | 162351104 | Vodorovné přemístění přes 500 do 1000 m výkopku/sypaniny z horniny třídy těžitelnosti I skupiny 1 až 3 | m3 | 2010.167 |  | 0 | CS ÚRS 2023 02 |  | základní |  | 0 | 0 | 0 | 0 | 0 | 4 | K | 2 |  |  |  | ROZPOCET | 0 | 0 | 0 | 0 | 0 | 1 | 0 | 4 | -1893106297
| PP |  | Vodorovné přemístění výkopku nebo sypaniny po suchu na obvyklém dopravním prostředku, bez naložení výkopku, avšak se složením bez rozhrnutí z horniny třídy těžitelnosti I skupiny 1 až 3 na vzdálenost přes 500 do 1 000 m | [14 empty] | PP | 2
| Online PSC |  | https://podminky.urs.cz/item/CS_URS_2023_02/162351104 | [14 empty] | Online PSC | 2
| VV |  | výkres č.D.1.1.b-01,02 | [14 empty] | VV | 2 | 1 | True | 0 | ROZPOCET
| VV |  | - přebytečná vykopaná zemina bude odvezena na příslušnou skládku | [14 empty] | VV | 2 | 1 | True | 0 | ROZPOCET
| VV |  | 3158,650+121,30+283,979+1813,00*0,20+38,30 |  | 3964.829 | [12 empty] | VV | 2 | 2 | True | 0 | ROZPOCET
| VV |  | - odečet zeminy použité na zpětný zásyp | [14 empty] | VV | 2 | 1 | True | 0 | ROZPOCET
| VV |  | -1954,662 |  | -1954.662 | [12 empty] | VV | 2 | 2 | True | 0 | ROZPOCET
| VV |  | Součet |  | 2010.167 | [12 empty] | VV | 2 | 4 | True | 1 | ROZPOCET
10 | K | 162751139 | Příplatek k vodorovnému přemístění výkopku/sypaniny z horniny třídy těžitelnosti II skupiny 4 a 5 ZKD 1000 m přes 10000 m | m3 | 38193.173 |  | 0 | CS ÚRS 2023 02 |  | základní |  | 0 | 0 | 0 | 0 | 0 | 4 | K | 2 |  |  |  | ROZPOCET | 0 | 0 | 0 | 0 | 0 | 1 | 0 | 4 | 1559317764
| PP |  | Vodorovné přemístění výkopku nebo sypaniny po suchu na obvyklém dopravním prostředku, bez naložení výkopku, avšak se složením bez rozhrnutí z horniny třídy těžitelnosti II skupiny 4 a 5 na vzdálenost Příplatek k ceně za každých dalších i započatých 1 000 m | [14 empty] | PP | 2
| Online PSC |  | https://podminky.urs.cz/item/CS_URS_2023_02/162751139 | [14 empty] | Online PSC | 2
| VV |  | - příplatek 20km | [14 empty] | VV | 2 | 1 | True | 0 | ROZPOCET
| VV |  | 2010,167*19 |  | 38193.173 | [12 empty] | VV | 2 | 2 | True | 0 | ROZPOCET
| VV |  | Součet |  | 38193.173 | [12 empty] | VV | 2 | 4 | True | 1 | ROZPOCET
11 | K | 171201231 | Poplatek za uložení zeminy a kamení na recyklační skládce (skládkovné) kód odpadu 17 05 04 | t | 4120.842 |  | 0 | CS ÚRS 2023 02 |  | základní |  | 0 | 0 | 0 | 0 | 0 | 4 | K | 2 |  |  |  | ROZPOCET | 0 | 0 | 0 | 0 | 0 | 1 | 0 | 4 | 1129580562
| PP |  | Poplatek za uložení stavebního odpadu na recyklační skládce (skládkovné) zeminy a kamení zatříděného do Katalogu odpadů pod kódem 17 05 04 | [14 empty] | PP | 2
| Online PSC |  | https://podminky.urs.cz/item/CS_URS_2023_02/171201231 | [14 empty] | Online PSC | 2
| VV |  | - poplatek za skládku | [14 empty] | VV | 2 | 1 | True | 0 | ROZPOCET
| VV |  | 2010,167*2,05 |  | 4120.842 | [12 empty] | VV | 2 | 2 | True | 0 | ROZPOCET
| VV |  | Součet |  | 4120.842 | [12 empty] | VV | 2 | 4 | True | 1 | ROZPOCET
12 | K | 167151111 | Nakládání výkopku z hornin třídy těžitelnosti I skupiny 1 až 3 přes 100 m3 | m3 | 1954.662 |  | 0 | CS ÚRS 2023 02 |  | základní |  | 0 | 0 | 0 | 0 | 0 | 4 | K | 2 |  |  |  | ROZPOCET | 0 | 0 | 0 | 0 | 0 | 1 | 0 | 4 | -1436725773
| PP |  | Nakládání, skládání a překládání neulehlého výkopku nebo sypaniny strojně nakládání, množství přes 100 m3, z hornin třídy těžitelnosti I, skupiny 1 až 3 | [14 empty] | PP | 2
| Online PSC |  | https://podminky.urs.cz/item/CS_URS_2023_02/167151111 | [14 empty] | Online PSC | 2
13 | K | 171151103 | Uložení sypaniny z hornin soudržných do násypů zhutněných strojně | m3 | 2207.937 |  | 0 | CS ÚRS 2023 02 |  | základní |  | 0 | 0 | 0 | 0 | 0 | 4 | K | 2 |  |  |  | ROZPOCET | 0 | 0 | 0 | 0 | 0 | 1 | 0 | 4 | -855134298
| PP |  | Uložení sypanin do násypů strojně s rozprostřením sypaniny ve vrstvách a s hrubým urovnáním zhutněných z hornin soudržných jakékoliv třídy těžitelnosti | [14 empty] | PP | 2
| Online PSC |  | https://podminky.urs.cz/item/CS_URS_2023_02/171151103 | [14 empty] | Online PSC | 2
| VV |  | výkres č.D.1.1.b-01,02 | [14 empty] | VV | 2 | 1 | True | 0 | ROZPOCET
| VV |  | - uložení vykopané zeminy na deponii | [14 empty] | VV | 2 | 1 | True | 0 | ROZPOCET
| VV |  | "ornice" 1813,00*0,20 |  | 362.6 | [12 empty] | VV | 2 | 2 | True | 0 | ROZPOCET
| VV |  | "opětovné zásypy" 1807,037 |  | 1807.037 | [12 empty] | VV | 2 | 2 | True | 0 | ROZPOCET
| VV |  | "odkop zpevněných ploch" 38,30 |  | 38.3 | [12 empty] | VV | 2 | 2 | True | 0 | ROZPOCET
| VV |  | Součet |  | 2207.937 | [12 empty] | VV | 2 | 4 | True | 1 | ROZPOCET
14 | K | 174151101 | Zásyp jam, šachet rýh nebo kolem objektů sypaninou se zhutněním | m3 | 1954.662 |  | 0 | CS ÚRS 2023 02 |  | základní |  | 0 | 0 | 0 | 0 | 0 | 4 | K | 2 |  |  |  | ROZPOCET | 0 | 0 | 0 | 0 | 0 | 1 | 0 | 4 | -813946444
| PP |  | Zásyp sypaninou z jakékoliv horniny strojně s uložením výkopku ve vrstvách se zhutněním jam, šachet, rýh nebo kolem objektů v těchto vykopávkách | [14 empty] | PP | 2
| Online PSC |  | https://podminky.urs.cz/item/CS_URS_2023_02/174151101 | [14 empty] | Online PSC | 2
| VV |  | výkres č.D.1.1.b-01,02 | [14 empty] | VV | 2 | 1 | True | 0 | ROZPOCET
| VV |  | - zásyp vykopanou zeminou | [14 empty] | VV | 2 | 1 | True | 0 | ROZPOCET
| VV |  | (7,48+16,70+7,75+3,78+7,75+16,70+7,75+3,78+7,75+16,70+7,75+4,38)*1,00 |  | 108.27 | [12 empty] | VV | 2 | 2 | True | 0 | ROZPOCET
| VV |  | (8,50+5,90)*2,00 |  | 28.8 | [12 empty] | VV | 2 | 2 | True | 0 | ROZPOCET
| VV |  | 11,00*5,50 |  | 60.5 | [12 empty] | VV | 2 | 2 | True | 0 | ROZPOCET
| VV |  | (2,83+6,10)*4,40 |  | 39.292 | [12 empty] | VV | 2 | 2 | True | 0 | ROZPOCET
| VV |  | (19,67+10,85+2,965+32,746)*6,73 |  | 445.735 | [12 empty] | VV | 2 | 2 | True | 0 | ROZPOCET
| VV |  | (33,60+2,48+14,015+20,56)*2,00 |  | 141.31 | [12 empty] | VV | 2 | 2 | True | 0 | ROZPOCET
| VV |  | (7,25+1,95+7,25)*1,00 |  | 16.45 | [12 empty] | VV | 2 | 2 | True | 0 | ROZPOCET
| VV |  | 8,80*5,54 |  | 48.752 | [12 empty] | VV | 2 | 2 | True | 0 | ROZPOCET
| VV |  | 70,00 |  | 70 | [12 empty] | VV | 2 | 2 | True | 0 | ROZPOCET
| VV |  | Mezisoučet |  | 959.109 | [12 empty] | VV | 2 | 3 | True | 0 | ROZPOCET
| VV |  | - srovnání a vyrovnání terénu | [14 empty] | VV | 2 | 1 | True | 0 | ROZPOCET
| VV |  | 15,63*54,25 |  | 847.928 | [12 empty] | VV | 2 | 2 | True | 0 | ROZPOCET
| VV |  | 348,725-201,10 |  | 147.625 | [12 empty] | VV | 2 | 2 | True | 0 | ROZPOCET
| VV |  | Mezisoučet |  | 995.553 | [12 empty] | VV | 2 | 3 | True | 0 | ROZPOCET
| VV |  | Součet |  | 1954.662 | [12 empty] | VV | 2 | 4 | True | 1 | ROZPOCET
15 | K | 181951112 | Úprava pláně v hornině třídy těžitelnosti I skupiny 1 až 3 se zhutněním strojně | m2 | 2224.68 |  | 0 | CS ÚRS 2023 02 |  | základní |  | 0 | 0 | 0 | 0 | 0 | 4 | K | 2 |  |  |  | ROZPOCET | 0 | 0 | 0 | 0 | 0 | 1 | 0 | 4 | 1404982317
| PP |  | Úprava pláně vyrovnáním výškových rozdílů strojně v hornině třídy těžitelnosti I, skupiny 1 až 3 se zhutněním | [14 empty] | PP | 2
| Online PSC |  | https://podminky.urs.cz/item/CS_URS_2023_02/181951112 | [14 empty] | Online PSC | 2
| VV |  | výkres č.D.1.1.b-01,02 | [14 empty] | VV | 2 | 1 | True | 0 | ROZPOCET
| VV |  | - úprava pláně pod objektem | [14 empty] | VV | 2 | 1 | True | 0 | ROZPOCET
| VV |  | 1051,43 |  | 1051.43 | [12 empty] | VV | 2 | 2 | True | 0 | ROZPOCET
| VV |  | Mezisoučet |  | 1051.43 | [12 empty] | VV | 2 | 3 | True | 0 | ROZPOCET
| VV |  | - úprava pláně pod zpevněnou plochou | [14 empty] | VV | 2 | 1 | True | 0 | ROZPOCET
| VV |  | 383,00 |  | 383 | [12 empty] | VV | 2 | 2 | True | 0 | ROZPOCET
| VV |  | Mezisoučet |  | 383 | [12 empty] | VV | 2 | 3 | True | 0 | ROZPOCET
| VV |  | - úprava terénu zpětným zásypem | [14 empty] | VV | 2 | 1 | True | 0 | ROZPOCET
| VV |  | 54,50*14,50 |  | 790.25 | [12 empty] | VV | 2 | 2 | True | 0 | ROZPOCET
| VV |  | Mezisoučet |  | 790.25 | [12 empty] | VV | 2 | 3 | True | 0 | ROZPOCET
| VV |  | Součet |  | 2224.68 | [12 empty] | VV | 2 | 4 | True | 1 | ROZPOCET
16 | K | 181351103 | Rozprostření ornice tl vrstvy do 200 mm pl přes 100 do 500 m2 v rovině nebo ve svahu do 1:5 strojně | m2 | 2603.25 |  | 0 | CS ÚRS 2023 02 |  | základní |  | 0 | 0 | 0 | 0 | 0 | 4 | K | 2 |  |  |  | ROZPOCET | 0 | 0 | 0 | 0 | 0 | 1 | 0 | 4 | 714066331
| PP |  | Rozprostření a urovnání ornice v rovině nebo ve svahu sklonu do 1:5 strojně při souvislé ploše přes 100 do 500 m2, tl. vrstvy do 200 mm | [14 empty] | PP | 2
| Online PSC |  | https://podminky.urs.cz/item/CS_URS_2023_02/181351103 | [14 empty] | Online PSC | 2
| VV |  | výkres č.D.1.1.b-01,02 | [14 empty] | VV | 2 | 1 | True | 0 | ROZPOCET
| VV |  | - rozprostření zeminy | [14 empty] | VV | 2 | 1 | True | 0 | ROZPOCET
| VV |  | 1813,00+790,25 |  | 2603.25 | [12 empty] | VV | 2 | 2 | True | 0 | ROZPOCET
| VV |  | Součet |  | 2603.25 | [12 empty] | VV | 2 | 4 | True | 1 | ROZPOCET
| D | 27 | Zakládání - základy |  |  |  | 0 |  |  |  |  | 0 |  | 197.7667 |  | 0 | 1 | D | 1 |  |  |  | ROZPOCET | [6 empty] | 0
17 | K | 212572121 | Lože pro trativody z kameniva drobného těženého | m3 | 102.502 |  | 0 | CS ÚRS 2023 02 |  | základní |  | 0 | 1.92 | 196.8038 | 0 | 0 | 4 | K | 2 |  |  |  | ROZPOCET | 0 | 0 | 0 | 0 | 0 | 1 | 0 | 4 | 1218802132
| PP |  | Lože pro trativody z kameniva drobného těženého | [14 empty] | PP | 2
| Online PSC |  | https://podminky.urs.cz/item/CS_URS_2023_02/212572121 | [14 empty] | Online PSC | 2
| VV |  | výkres č.D.1.1.b-03,06 | [14 empty] | VV | 2 | 1 | True | 0 | ROZPOCET
| VV |  | - lože pro drenážní potrubí | [14 empty] | VV | 2 | 1 | True | 0 | ROZPOCET
| VV |  | (24,455+19,00+9,97+3,135+35,50)*1,00*0,385 |  | 35.443 | [12 empty] | VV | 2 | 2 | True | 0 | ROZPOCET
| VV |  | (19,67+10,85+2,965+32,746)*2,25*0,45 |  | 67.059 | [12 empty] | VV | 2 | 2 | True | 0 | ROZPOCET
| VV |  | Součet |  | 102.502 | [12 empty] | VV | 2 | 4 | True | 1 | ROZPOCET
18 | K | 212755216 | Trativody z drenážních trubek plastových flexibilních D 160 mm bez lože | m | 131.75 |  | 0 | CS ÚRS 2023 02 |  | základní |  | 0 | 0.0011628 | 0.1532 | 0 | 0 | 4 | K | 2 |  |  |  | ROZPOCET | 0 | 0 | 0 | 0 | 0 | 1 | 0 | 4 | 265495837
| PP |  | Trativody bez lože z drenážních trubek plastových flexibilních D 160 mm | [14 empty] | PP | 2
| Online PSC |  | https://podminky.urs.cz/item/CS_URS_2023_02/212755216 | [14 empty] | Online PSC | 2
| VV |  | výkres č.D.1.1.b-1,4,5 | [14 empty] | VV | 2 | 1 | True | 0 | ROZPOCET
| VV |  | - drenážní potrubí na severní straně objektu | [14 empty] | VV | 2 | 1 | True | 0 | ROZPOCET
| VV |  | (19,75+10,32+2,905+32,90)*2 |  | 131.75 | [12 empty] | VV | 2 | 2 | True | 0 | ROZPOCET
| VV |  | Součet |  | 131.75 | [12 empty] | VV | 2 | 4 | True | 1 | ROZPOCET
19 | K | 213141111 | Zřízení vrstvy z geotextilie v rovině nebo ve sklonu do 1:5 š do 3 m | m2 | 1763.919 |  | 0 | CS ÚRS 2023 02 |  | základní |  | 0 | 9.9e-05 | 0.17463 | 0 | 0 | 4 | K | 2 |  |  |  | ROZPOCET | 0 | 0 | 0 | 0 | 0 | 1 | 0 | 4 | 2130910820
| PP |  | Zřízení vrstvy z geotextilie filtrační, separační, odvodňovací, ochranné, výztužné nebo protierozní v rovině nebo ve sklonu do 1:5, šířky do 3 m | [14 empty] | PP | 2
| Online PSC |  | https://podminky.urs.cz/item/CS_URS_2023_02/213141111 | [14 empty] | Online PSC | 2
| VV |  | výkres č.D.1.1.b-01,02 | [14 empty] | VV | 2 | 1 | True | 0 | ROZPOCET
| VV |  | - ochranná geotextílie v místě drenáže | [14 empty] | VV | 2 | 1 | True | 0 | ROZPOCET
| VV |  | (19,75+10,32+2,905+32,90)*10,00 |  | 658.75 | [12 empty] | VV | 2 | 2 | True | 0 | ROZPOCET
| VV |  | - ochranná geotextílie v místě základů | [14 empty] | VV | 2 | 1 | True | 0 | ROZPOCET
| VV |  | skladba A3.1, A3.2 | [14 empty] | VV | 2 | 1 | True | 0 | ROZPOCET
| VV |  | - KZS soklu XPS TL.260mm (140+120mm) - lamda= 0,033-0,037 | [14 empty] | VV | 2 | 1 | True | 0 | ROZPOCET
| VV |  | (2,25+18,75+1,30)*0,55*2 |  | 24.53 | [12 empty] | VV | 2 | 2 | True | 0 | ROZPOCET
| VV |  | (3,75+7,45+1,60)*0,55*2*2 |  | 28.16 | [12 empty] | VV | 2 | 2 | True | 0 | ROZPOCET
| VV |  | -(0,90+0,70)*0,55*2*2 |  | -3.52 | [12 empty] | VV | 2 | 2 | True | 0 | ROZPOCET
| VV |  | (3,05+1,645)*0,50*2 |  | 4.695 | [12 empty] | VV | 2 | 2 | True | 0 | ROZPOCET
| VV |  | (3,50+1,65)*0,30*2*2 |  | 6.18 | [12 empty] | VV | 2 | 2 | True | 0 | ROZPOCET
| VV |  | (4,35+8,66+2,55+2,574+0,25+0,20)*0,50*2 |  | 18.584 | [12 empty] | VV | 2 | 2 | True | 0 | ROZPOCET
| VV |  | 7,875*0,66+10,305*0,80+7,30*0,66 |  | 18.26 | [12 empty] | VV | 2 | 2 | True | 0 | ROZPOCET
| VV |  | 5,40*0,40*3 |  | 6.48 | [12 empty] | VV | 2 | 2 | True | 0 | ROZPOCET
| VV |  | (2,55+5,60+32,06+2,82+10,05+18,56+4,85)*0,25 |  | 19.123 | [12 empty] | VV | 2 | 2 | True | 0 | ROZPOCET
| VV |  | Mezisoučet |  | 781.242 | [12 empty] | VV | 2 | 3 | True | 0 | ROZPOCET
| VV |  | skladba A.3.1 - KZS opěrné stěny (podzemní část) tl.250+180mm | [14 empty] | VV | 2 | 1 | True | 0 | ROZPOCET
| VV |  | 7,27*0,57 |  | 4.144 | [12 empty] | VV | 2 | 2 | True | 0 | ROZPOCET
| VV |  | (11,63+2,25)*0,57 |  | 7.912 | [12 empty] | VV | 2 | 2 | True | 0 | ROZPOCET
| VV |  | (4,35+5,825+2,90+5,90)*0,57 |  | 10.816 | [12 empty] | VV | 2 | 2 | True | 0 | ROZPOCET
| VV |  | skladba A.3.2 - KZS opěrné stěny (prosklené stěny) tl.150mm | [14 empty] | VV | 2 | 1 | True | 0 | ROZPOCET
| VV |  | (16,00+7,54)*0,80*3 |  | 56.496 | [12 empty] | VV | 2 | 2 | True | 0 | ROZPOCET
| VV |  | (1,00+2,20+1,10+0,90+1,10+0,90+1,10+0,90+2,20+5,415+5,75)*0,80 |  | 18.052 | [12 empty] | VV | 2 | 2 | True | 0 | ROZPOCET
| VV |  | Mezisoučet |  | 97.42 | [12 empty] | VV | 2 | 3 | True | 0 | ROZPOCET
| VV |  | skladba A.3.3 - KZS opěrné stěny (podzemní část) tl.250mm (140+110mm) | [14 empty] | VV | 2 | 1 | True | 0 | ROZPOCET
| VV |  | (2,55+5,60+32,06+2,82+10,05+18,56+4,85+0,56)*5,65*2 |  | 870.665 | [12 empty] | VV | 2 | 2 | True | 0 | ROZPOCET
| VV |  | Mezisoučet |  | 870.665 | [12 empty] | VV | 2 | 3 | True | 0 | ROZPOCET
| VV |  | skladba A.4.1 - KZS podzemní část, tl.180mm | [14 empty] | VV | 2 | 1 | True | 0 | ROZPOCET
| VV |  | (3,75+7,45+1,60)*0,57*2 |  | 14.592 | [12 empty] | VV | 2 | 2 | True | 0 | ROZPOCET
| VV |  | Mezisoučet |  | 14.592 | [12 empty] | VV | 2 | 3 | True | 0 | ROZPOCET
| VV |  | Součet |  | 1763.919 | [12 empty] | VV | 2 | 4 | True | 1 | ROZPOCET
20 | M | 69311081 | geotextilie netkaná separační, ochranná, filtrační, drenážní PES 300g/m2 | m2 | 2116.703 |  | 0 | CS ÚRS 2023 02 |  | základní |  | 0 | 0.0003 | 0.63501 | 0 | 0 | 8 | M | 2 |  |  |  | ROZPOCET | 0 | 0 | 0 | 0 | 0 | 1 | 0 | 4 | -2085703301
| PP |  | geotextilie netkaná separační, ochranná, filtrační, drenážní PES 300g/m2 | [14 empty] | PP | 2
| VV |  | výkres č.D.1.1.b-01,02 | [14 empty] | VV | 2 | 1 | True | 0 | ROZPOCET
| VV |  | - ochranná geotextílie v místě drenáže | [14 empty] | VV | 2 | 1 | True | 0 | ROZPOCET
| VV |  | (19,75+10,32+2,905+32,90)*10,00 |  | 658.75 | [12 empty] | VV | 2 | 2 | True | 0 | ROZPOCET
| VV |  | - ochranná geotextílie v místě základů | [14 empty] | VV | 2 | 1 | True | 0 | ROZPOCET
| VV |  | skladba A3.1, A3.2 | [14 empty] | VV | 2 | 1 | True | 0 | ROZPOCET
| VV |  | - KZS soklu XPS TL.260mm (140+120mm) - lamda= 0,033-0,037 | [14 empty] | VV | 2 | 1 | True | 0 | ROZPOCET
| VV |  | (2,25+18,75+1,30)*0,55*2 |  | 24.53 | [12 empty] | VV | 2 | 2 | True | 0 | ROZPOCET
| VV |  | (3,75+7,45+1,60)*0,55*2*2 |  | 28.16 | [12 empty] | VV | 2 | 2 | True | 0 | ROZPOCET
| VV |  | -(0,90+0,70)*0,55*2*2 |  | -3.52 | [12 empty] | VV | 2 | 2 | True | 0 | ROZPOCET
| VV |  | (3,05+1,645)*0,50*2 |  | 4.695 | [12 empty] | VV | 2 | 2 | True | 0 | ROZPOCET
| VV |  | (3,50+1,65)*0,30*2*2 |  | 6.18 | [12 empty] | VV | 2 | 2 | True | 0 | ROZPOCET
| VV |  | (4,35+8,66+2,55+2,574+0,25+0,20)*0,50*2 |  | 18.584 | [12 empty] | VV | 2 | 2 | True | 0 | ROZPOCET
| VV |  | 7,875*0,66+10,305*0,80+7,30*0,66 |  | 18.26 | [12 empty] | VV | 2 | 2 | True | 0 | ROZPOCET
| VV |  | 5,40*0,40*3 |  | 6.48 | [12 empty] | VV | 2 | 2 | True | 0 | ROZPOCET
| VV |  | (2,55+5,60+32,06+2,82+10,05+18,56+4,85)*0,25 |  | 19.123 | [12 empty] | VV | 2 | 2 | True | 0 | ROZPOCET
| VV |  | Mezisoučet |  | 781.242 | [12 empty] | VV | 2 | 3 | True | 0 | ROZPOCET
| VV |  | skladba A.3.1 - KZS opěrné stěny (podzemní část) tl.250+180mm | [14 empty] | VV | 2 | 1 | True | 0 | ROZPOCET
| VV |  | 7,27*0,57 |  | 4.144 | [12 empty] | VV | 2 | 2 | True | 0 | ROZPOCET
| VV |  | (11,63+2,25)*0,57 |  | 7.912 | [12 empty] | VV | 2 | 2 | True | 0 | ROZPOCET
| VV |  | (4,35+5,825+2,90+5,90)*0,57 |  | 10.816 | [12 empty] | VV | 2 | 2 | True | 0 | ROZPOCET
| VV |  | skladba A.3.2 - KZS opěrné stěny (prosklené stěny) tl.150mm | [14 empty] | VV | 2 | 1 | True | 0 | ROZPOCET
| VV |  | (16,00+7,54)*0,80*3 |  | 56.496 | [12 empty] | VV | 2 | 2 | True | 0 | ROZPOCET
| VV |  | (1,00+2,20+1,10+0,90+1,10+0,90+1,10+0,90+2,20+5,415+5,75)*0,80 |  | 18.052 | [12 empty] | VV | 2 | 2 | True | 0 | ROZPOCET
| VV |  | Mezisoučet |  | 97.42 | [12 empty] | VV | 2 | 3 | True | 0 | ROZPOCET
| VV |  | skladba A.3.3 - KZS opěrné stěny (podzemní část) tl.250mm (140+110mm) | [14 empty] | VV | 2 | 1 | True | 0 | ROZPOCET
| VV |  | (2,55+5,60+32,06+2,82+10,05+18,56+4,85+0,56)*5,65*2 |  | 870.665 | [12 empty] | VV | 2 | 2 | True | 0 | ROZPOCET
| VV |  | Mezisoučet |  | 870.665 | [12 empty] | VV | 2 | 3 | True | 0 | ROZPOCET
| VV |  | skladba A.4.1 - KZS podzemní část, tl.180mm | [14 empty] | VV | 2 | 1 | True | 0 | ROZPOCET
| VV |  | (3,75+7,45+1,60)*0,57*2 |  | 14.592 | [12 empty] | VV | 2 | 2 | True | 0 | ROZPOCET
| VV |  | Mezisoučet |  | 14.592 | [12 empty] | VV | 2 | 3 | True | 0 | ROZPOCET
| VV |  | Součet |  | 1763.919 | [12 empty] | VV | 2 | 4 | True | 1 | ROZPOCET
| VV |  | 1763,919*1,2 'Přepočtené koeficientem množství |  | 2116.703 | [12 empty] | VV | 2 | 2 | False | 1 | ROZPOCET
| D | 31 | Zdi pozemních staveb |  |  |  | 0 |  |  |  |  | 0 |  | 355.4898 |  | 0 | 1 | D | 1 |  |  |  | ROZPOCET | [6 empty] | 0
21 | K | 311235121 | Zdivo jednovrstvé z cihel broušených do P10 na tenkovrstvou maltu tl 200 mm | m2 | 8.234 |  | 0 | CS ÚRS 2023 02 |  | základní |  | 0 | 0.14381 | 1.1841 | 0 | 0 | 4 | K | 2 |  |  |  | ROZPOCET | 0 | 0 | 0 | 0 | 0 | 1 | 0 | 4 | -487214843
| PP |  | Zdivo jednovrstvé z cihel děrovaných broušených na celoplošnou tenkovrstvou maltu, pevnost cihel do P10, tl. zdiva 200 mm | [14 empty] | PP | 2
| Online PSC |  | https://podminky.urs.cz/item/CS_URS_2023_02/311235121 | [14 empty] | Online PSC | 2
| VV |  | výkres č.D.1.1.b-03 | [14 empty] | VV | 2 | 1 | True | 0 | ROZPOCET
| VV |  | - vnitřní nosné zdivo z keramických tvárnic tl.200mm | [14 empty] | VV | 2 | 1 | True | 0 | ROZPOCET
| VV |  | 1.NP | [14 empty] | VV | 2 | 1 | True | 0 | ROZPOCET
| VV |  | (2,755+1,75+0,20)*2,54 |  | 11.951 | [12 empty] | VV | 2 | 2 | True | 0 | ROZPOCET
| VV |  | -(0,80*2,10+0,97*2,10) |  | -3.717 | [12 empty] | VV | 2 | 2 | True | 0 | ROZPOCET
| VV |  | Součet |  | 8.234 | [12 empty] | VV | 2 | 4 | True | 1 | ROZPOCET
22 | K | 311235161 | Zdivo jednovrstvé z cihel broušených přes P10 do P15 na tenkovrstvou maltu tl 300 mm | m2 | 1275.405 |  | 0 | CS ÚRS 2023 02 |  | základní |  | 0 | 0.26878 | 342.8085 | 0 | 0 | 4 | K | 2 |  |  |  | ROZPOCET | 0 | 0 | 0 | 0 | 0 | 1 | 0 | 4 | 866562549
| PP |  | Zdivo jednovrstvé z cihel děrovaných broušených na celoplošnou tenkovrstvou maltu, pevnost cihel přes P10 do P15, tl. zdiva 300 mm | [14 empty] | PP | 2
| Online PSC |  | https://podminky.urs.cz/item/CS_URS_2023_02/311235161 | [14 empty] | Online PSC | 2
| VV |  | výkres č.D.1.1.b-03,04 | [14 empty] | VV | 2 | 1 | True | 0 | ROZPOCET
| VV |  | 1.NP | [14 empty] | VV | 2 | 1 | True | 0 | ROZPOCET
| VV |  | - vnější obvodové zdivo | [14 empty] | VV | 2 | 1 | True | 0 | ROZPOCET
| VV |  | 11,63*4,00 |  | 46.52 | [12 empty] | VV | 2 | 2 | True | 0 | ROZPOCET
| VV |  | (7,45+1,30)*4,00*3 |  | 105 | [12 empty] | VV | 2 | 2 | True | 0 | ROZPOCET
| VV |  | -(2,00*2,10+0,80*2,10) |  | -5.88 | [12 empty] | VV | 2 | 2 | True | 0 | ROZPOCET
| VV |  | 4,39*4,00 |  | 17.56 | [12 empty] | VV | 2 | 2 | True | 0 | ROZPOCET
| VV |  | -(0,90*2,20+0,70*2,20) |  | -3.52 | [12 empty] | VV | 2 | 2 | True | 0 | ROZPOCET
| VV |  | (5,30+2,50+2,80)*4,00 |  | 42.4 | [12 empty] | VV | 2 | 2 | True | 0 | ROZPOCET
| VV |  | -(2,20*2,20) |  | -4.84 | [12 empty] | VV | 2 | 2 | True | 0 | ROZPOCET
| VV |  | 3,10*4,00 |  | 12.4 | [12 empty] | VV | 2 | 2 | True | 0 | ROZPOCET
| VV |  | Mezisoučet |  | 209.64 | [12 empty] | VV | 2 | 3 | True | 0 | ROZPOCET
| VV |  | - vnitřní nosné zdivo | [14 empty] | VV | 2 | 1 | True | 0 | ROZPOCET
| VV |  | (1,35+2,845)*3,60 |  | 15.102 | [12 empty] | VV | 2 | 2 | True | 0 | ROZPOCET
| VV |  | (33,89+2,50*2)*3,60 |  | 140.004 | [12 empty] | VV | 2 | 2 | True | 0 | ROZPOCET
| VV |  | 58,28*4,00 |  | 233.12 | [12 empty] | VV | 2 | 2 | True | 0 | ROZPOCET
| VV |  | -(0,90*2,10*6+0,90*2,10*3+0,80*2,10*2) |  | -20.37 | [12 empty] | VV | 2 | 2 | True | 0 | ROZPOCET
| VV |  | 5,00*4,00*3 |  | 60 | [12 empty] | VV | 2 | 2 | True | 0 | ROZPOCET
| VV |  | 4,95*4,00*2 |  | 39.6 | [12 empty] | VV | 2 | 2 | True | 0 | ROZPOCET
| VV |  | 0,90*4,00 |  | 3.6 | [12 empty] | VV | 2 | 2 | True | 0 | ROZPOCET
| VV |  | -(0,90*2,10+0,70*2,10)*2 |  | -6.72 | [12 empty] | VV | 2 | 2 | True | 0 | ROZPOCET
| VV |  | 1,59*4,00 |  | 6.36 | [12 empty] | VV | 2 | 2 | True | 0 | ROZPOCET
| VV |  | Mezisoučet |  | 470.696 | [12 empty] | VV | 2 | 3 | True | 0 | ROZPOCET
| VV |  | 2.NP | [14 empty] | VV | 2 | 1 | True | 0 | ROZPOCET
| VV |  | - vnější obvodové zdivo | [14 empty] | VV | 2 | 1 | True | 0 | ROZPOCET
| VV |  | (2,80+11,30+2,55+4,20+2,80)*3,90 |  | 92.235 | [12 empty] | VV | 2 | 2 | True | 0 | ROZPOCET
| VV |  | 10,30*2,60-(10,30*1,30) |  | 13.39 | [12 empty] | VV | 2 | 2 | True | 0 | ROZPOCET
| VV |  | 3,90*3,90 |  | 15.21 | [12 empty] | VV | 2 | 2 | True | 0 | ROZPOCET
| VV |  | -(1,20*2,18) |  | -2.616 | [12 empty] | VV | 2 | 2 | True | 0 | ROZPOCET
| VV |  | 4,25*3,90+6,28*3,90 |  | 41.067 | [12 empty] | VV | 2 | 2 | True | 0 | ROZPOCET
| VV |  | 25,50*3,90-(25,50*1,30) |  | 66.3 | [12 empty] | VV | 2 | 2 | True | 0 | ROZPOCET
| VV |  | (3,23+2,20)*3,90 |  | 21.177 | [12 empty] | VV | 2 | 2 | True | 0 | ROZPOCET
| VV |  | -(2,175*3,05) |  | -6.634 | [12 empty] | VV | 2 | 2 | True | 0 | ROZPOCET
| VV |  | (5,60+4,06)*3,90 |  | 37.674 | [12 empty] | VV | 2 | 2 | True | 0 | ROZPOCET
| VV |  | -(1,90+0,90)*3,05 |  | -8.54 | [12 empty] | VV | 2 | 2 | True | 0 | ROZPOCET
| VV |  | 7,78*3,90*2 |  | 60.684 | [12 empty] | VV | 2 | 2 | True | 0 | ROZPOCET
| VV |  | (1,90+0,90)*3,05*2 |  | 17.08 | [12 empty] | VV | 2 | 2 | True | 0 | ROZPOCET
| VV |  | Mezisoučet |  | 347.027 | [12 empty] | VV | 2 | 3 | True | 0 | ROZPOCET
| VV |  | - vnitřní obvodové zdivo | [14 empty] | VV | 2 | 1 | True | 0 | ROZPOCET
| VV |  | (60,48+2,50*3)*3,90 |  | 265.122 | [12 empty] | VV | 2 | 2 | True | 0 | ROZPOCET
| VV |  | -(0,90+1,90)*3,05*2 |  | -17.08 | [12 empty] | VV | 2 | 2 | True | 0 | ROZPOCET
| VV |  | Mezisoučet |  | 248.042 | [12 empty] | VV | 2 | 3 | True | 0 | ROZPOCET
| VV |  | Součet |  | 1275.405 | [12 empty] | VV | 2 | 4 | True | 1 | ROZPOCET
23 | K | 317168022 | Překlad keramický plochý š 145 mm dl 1250 mm | kus | 28 |  | 0 | CS ÚRS 2023 02 |  | základní |  | 0 | 0.026931 | 0.75407 | 0 | 0 | 4 | K | 2 |  |  |  | ROZPOCET | 0 | 0 | 0 | 0 | 0 | 1 | 0 | 4 | -1762780048
| PP |  | Překlady keramické ploché osazené do maltového lože, výšky překladu 71 mm šířky 145 mm, délky 1250 mm | [14 empty] | PP | 2
| Online PSC |  | https://podminky.urs.cz/item/CS_URS_2023_02/317168022 | [14 empty] | Online PSC | 2
| VV |  | výkres č.D.1.1.b-03,04,19 | [14 empty] | VV | 2 | 1 | True | 0 | ROZPOCET
| VV |  | - nenosné překlady keramický plochý 145/71, ozn.11/KP | [14 empty] | VV | 2 | 1 | True | 0 | ROZPOCET
| VV |  | "1.NP" 17 |  | 17 | [12 empty] | VV | 2 | 2 | True | 0 | ROZPOCET
| VV |  | "2.NP" 11 |  | 11 | [12 empty] | VV | 2 | 2 | True | 0 | ROZPOCET
| VV |  | Součet |  | 28 | [12 empty] | VV | 2 | 4 | True | 1 | ROZPOCET
24 | K | 317168023 | Překlad keramický plochý š 145 mm dl 1500 mm | kus | 6 |  | 0 | CS ÚRS 2023 02 |  | základní |  | 0 | 0.031953 | 0.19172 | 0 | 0 | 4 | K | 2 |  |  |  | ROZPOCET | 0 | 0 | 0 | 0 | 0 | 1 | 0 | 4 | -1792515457
| PP |  | Překlady keramické ploché osazené do maltového lože, výšky překladu 71 mm šířky 145 mm, délky 1500 mm | [14 empty] | PP | 2
| Online PSC |  | https://podminky.urs.cz/item/CS_URS_2023_02/317168023 | [14 empty] | Online PSC | 2
| VV |  | výkres č.D.1.1.b-03,04,19 | [14 empty] | VV | 2 | 1 | True | 0 | ROZPOCET
| VV |  | - nenosné překlady keramický plochý 145/71, ozn.10/KP | [14 empty] | VV | 2 | 1 | True | 0 | ROZPOCET
| VV |  | "1.NP" 4 |  | 4 | [12 empty] | VV | 2 | 2 | True | 0 | ROZPOCET
| VV |  | "2.NP" 2 |  | 2 | [12 empty] | VV | 2 | 2 | True | 0 | ROZPOCET
| VV |  | Součet |  | 6 | [12 empty] | VV | 2 | 4 | True | 1 | ROZPOCET
25 | K | 317168051 | Překlad keramický vysoký v 238 mm dl 1000 mm | kus | 20 |  | 0 | CS ÚRS 2023 02 |  | základní |  | 0 | 0.036548 | 0.73096 | 0 | 0 | 4 | K | 2 |  |  |  | ROZPOCET | 0 | 0 | 0 | 0 | 0 | 1 | 0 | 4 | 733302050
| PP |  | Překlady keramické vysoké osazené do maltového lože, šířky překladu 70 mm výšky 238 mm, délky 1000 mm | [14 empty] | PP | 2
| Online PSC |  | https://podminky.urs.cz/item/CS_URS_2023_02/317168051 | [14 empty] | Online PSC | 2
| VV |  | výkres č.D.1.1.b-03,04,19 | [14 empty] | VV | 2 | 1 | True | 0 | ROZPOCET
| VV |  | - nenosné překlady keramický nosný 70/238, ozn.12/KP | [14 empty] | VV | 2 | 1 | True | 0 | ROZPOCET
| VV |  | "1.NP" 20 |  | 20 | [12 empty] | VV | 2 | 2 | True | 0 | ROZPOCET
| VV |  | Součet |  | 20 | [12 empty] | VV | 2 | 4 | True | 1 | ROZPOCET
26 | K | 317168052 | Překlad keramický vysoký v 238 mm dl 1250 mm | kus | 44 |  | 0 | CS ÚRS 2023 02 |  | základní |  | 0 | 0.045548 | 2.0041 | 0 | 0 | 4 | K | 2 |  |  |  | ROZPOCET | 0 | 0 | 0 | 0 | 0 | 1 | 0 | 4 | -409185585
| PP |  | Překlady keramické vysoké osazené do maltového lože, šířky překladu 70 mm výšky 238 mm, délky 1250 mm | [14 empty] | PP | 2
| Online PSC |  | https://podminky.urs.cz/item/CS_URS_2023_02/317168052 | [14 empty] | Online PSC | 2
| VV |  | výkres č.D.1.1.b-03,04,19 | [14 empty] | VV | 2 | 1 | True | 0 | ROZPOCET
| VV |  | - nosný keramický překlad KP 238/70, ozn.4/KP | [14 empty] | VV | 2 | 1 | True | 0 | ROZPOCET
| VV |  | "1.NP" 4 |  | 4 | [12 empty] | VV | 2 | 2 | True | 0 | ROZPOCET
| VV |  | "2.NP" 8 |  | 8 | [12 empty] | VV | 2 | 2 | True | 0 | ROZPOCET
| VV |  | - nosný keramický překlad KP 238/70, ozn.2/KP | [14 empty] | VV | 2 | 1 | True | 0 | ROZPOCET
| VV |  | "1.NP" 20 |  | 20 | [12 empty] | VV | 2 | 2 | True | 0 | ROZPOCET
| VV |  | "2.NP" 12 |  | 12 | [12 empty] | VV | 2 | 2 | True | 0 | ROZPOCET
| VV |  | Součet |  | 44 | [12 empty] | VV | 2 | 4 | True | 1 | ROZPOCET
27 | K | 317168053 | Překlad keramický vysoký v 238 mm dl 1500 mm | kus | 60 |  | 0 | CS ÚRS 2023 02 |  | základní |  | 0 | 0.054548 | 3.2729 | 0 | 0 | 4 | K | 2 |  |  |  | ROZPOCET | 0 | 0 | 0 | 0 | 0 | 1 | 0 | 4 | -355362245
| PP |  | Překlady keramické vysoké osazené do maltového lože, šířky překladu 70 mm výšky 238 mm, délky 1500 mm | [14 empty] | PP | 2
| Online PSC |  | https://podminky.urs.cz/item/CS_URS_2023_02/317168053 | [14 empty] | Online PSC | 2
| VV |  | výkres č.D.1.1.b-03,04,19 | [14 empty] | VV | 2 | 1 | True | 0 | ROZPOCET
| VV |  | - nosný keramický překlad KP 238/70, ozn.1/KP | [14 empty] | VV | 2 | 1 | True | 0 | ROZPOCET
| VV |  | "1.NP" 36 |  | 36 | [12 empty] | VV | 2 | 2 | True | 0 | ROZPOCET
| VV |  | "2.NP" 24 |  | 24 | [12 empty] | VV | 2 | 2 | True | 0 | ROZPOCET
| VV |  | Součet |  | 60 | [12 empty] | VV | 2 | 4 | True | 1 | ROZPOCET
28 | K | 317168056 | Překlad keramický vysoký v 238 mm dl 2250 mm | kus | 4 |  | 0 | CS ÚRS 2023 02 |  | základní |  | 0 | 0.081848 | 0.32739 | 0 | 0 | 4 | K | 2 |  |  |  | ROZPOCET | 0 | 0 | 0 | 0 | 0 | 1 | 0 | 4 | -1895663614
| PP |  | Překlady keramické vysoké osazené do maltového lože, šířky překladu 70 mm výšky 238 mm, délky 2250 mm | [14 empty] | PP | 2
| Online PSC |  | https://podminky.urs.cz/item/CS_URS_2023_02/317168056 | [14 empty] | Online PSC | 2
| VV |  | výkres č.D.1.1.b-03,04,19 | [14 empty] | VV | 2 | 1 | True | 0 | ROZPOCET
| VV |  | - nosný keramický překlad KP 238/70, ozn.3/KP | [14 empty] | VV | 2 | 1 | True | 0 | ROZPOCET
| VV |  | "2.NP" 4 |  | 4 | [12 empty] | VV | 2 | 2 | True | 0 | ROZPOCET
| VV |  | Součet |  | 4 | [12 empty] | VV | 2 | 4 | True | 1 | ROZPOCET
29 | K | 317168058 | Překlad keramický vysoký v 238 mm dl 2750 mm | kus | 12 |  | 0 | CS ÚRS 2023 02 |  | základní |  | 0 | 0.10005 | 1.2006 | 0 | 0 | 4 | K | 2 |  |  |  | ROZPOCET | 0 | 0 | 0 | 0 | 0 | 1 | 0 | 4 | -1500966749
| PP |  | Překlady keramické vysoké osazené do maltového lože, šířky překladu 70 mm výšky 238 mm, délky 2750 mm | [14 empty] | PP | 2
| Online PSC |  | https://podminky.urs.cz/item/CS_URS_2023_02/317168058 | [14 empty] | Online PSC | 2
| VV |  | výkres č.D.1.1.b-03,04,19 | [14 empty] | VV | 2 | 1 | True | 0 | ROZPOCET
| VV |  | - nosný keramický překlad KP 238/70, ozn.6/KP | [14 empty] | VV | 2 | 1 | True | 0 | ROZPOCET
| VV |  | "1.NP" 4 |  | 4 | [12 empty] | VV | 2 | 2 | True | 0 | ROZPOCET
| VV |  | - nosný keramický překlad KP 238/70, ozn.5/KP | [14 empty] | VV | 2 | 1 | True | 0 | ROZPOCET
| VV |  | "1.NP" 8 |  | 8 | [12 empty] | VV | 2 | 2 | True | 0 | ROZPOCET
| VV |  | Součet |  | 12 | [12 empty] | VV | 2 | 4 | True | 1 | ROZPOCET
30 | K | 317941121 | Osazování ocelových válcovaných nosníků na zdivu I, IE, U, UE nebo L do č. 12 nebo výšky do 120 mm | t | 0.367 |  | 0 | CS ÚRS 2023 02 |  | základní |  | 0 | 0.019536 | 0.0071697 | 0 | 0 | 4 | K | 2 |  |  |  | ROZPOCET | 0 | 0 | 0 | 0 | 0 | 1 | 0 | 4 | -786434009
| PP |  | Osazování ocelových válcovaných nosníků na zdivu I nebo IE nebo U nebo UE nebo L do č. 12 nebo výšky do 120 mm | [14 empty] | PP | 2
| Online PSC |  | https://podminky.urs.cz/item/CS_URS_2023_02/317941121 | [14 empty] | Online PSC | 2
| VV |  | výkres č.D.1.1.b-03,04,19 | [14 empty] | VV | 2 | 1 | True | 0 | ROZPOCET
| VV |  | viz. výpis zámečnických výrobků | [14 empty] | VV | 2 | 1 | True | 0 | ROZPOCET
| VV |  | "ozn.4.1/Z - L50/50/4" 98,78*0,001 |  | 0.099 | [12 empty] | VV | 2 | 2 | True | 0 | ROZPOCET
| VV |  | "ozn.4.2/Z - IPE 120" 238,50*0,001 |  | 0.239 | [12 empty] | VV | 2 | 2 | True | 0 | ROZPOCET
| VV |  | "ozn.4.3/Z - L 50/50/4" 28,81*0,001 |  | 0.029 | [12 empty] | VV | 2 | 2 | True | 0 | ROZPOCET
| VV |  | Součet |  | 0.367 | [12 empty] | VV | 2 | 4 | True | 1 | ROZPOCET
31 | M | 13010744 | ocel profilová jakost S235JR (11 375) průřez IPE 120 | t | 0.251 |  | 0 | CS ÚRS 2023 02 |  | základní |  | 0 | 1 | 0.251 | 0 | 0 | 8 | M | 2 |  |  |  | ROZPOCET | 0 | 0 | 0 | 0 | 0 | 1 | 0 | 4 | -1953941328
| PP |  | ocel profilová jakost S235JR (11 375) průřez IPE 120 | [14 empty] | PP | 2
| VV |  | výkres č.D.1.1.b-03,04,19 | [14 empty] | VV | 2 | 1 | True | 0 | ROZPOCET
| VV |  | viz. výpis zámečnických výrobků | [14 empty] | VV | 2 | 1 | True | 0 | ROZPOCET
| VV |  | "ozn.4.2/Z - IPE 120" 238,50*0,001 |  | 0.239 | [12 empty] | VV | 2 | 2 | True | 0 | ROZPOCET
| VV |  | Součet |  | 0.239 | [12 empty] | VV | 2 | 4 | True | 1 | ROZPOCET
| VV |  | 0,239*1,05 'Přepočtené koeficientem množství |  | 0.251 | [12 empty] | VV | 2 | 2 | False | 1 | ROZPOCET
32 | M | 13011064 | úhelník ocelový rovnostranný jakost S235JR (11 375) 50x50x4mm | t | 0.134 |  | 0 | CS ÚRS 2023 02 |  | základní |  | 0 | 1 | 0.134 | 0 | 0 | 8 | M | 2 |  |  |  | ROZPOCET | 0 | 0 | 0 | 0 | 0 | 1 | 0 | 4 | -425921067
| PP |  | úhelník ocelový rovnostranný jakost S235JR (11 375) 50x50x4mm | [14 empty] | PP | 2
| VV |  | výkres č.D.1.1.b-03,04,19 | [14 empty] | VV | 2 | 1 | True | 0 | ROZPOCET
| VV |  | viz. výpis zámečnických výrobků | [14 empty] | VV | 2 | 1 | True | 0 | ROZPOCET
| VV |  | "ozn.4.1/Z - L50/50/4" 98,78*0,001 |  | 0.099 | [12 empty] | VV | 2 | 2 | True | 0 | ROZPOCET
| VV |  | "ozn.4.3/Z - L 50/50/4" 28,81*0,001 |  | 0.029 | [12 empty] | VV | 2 | 2 | True | 0 | ROZPOCET
| VV |  | Součet |  | 0.128 | [12 empty] | VV | 2 | 4 | True | 1 | ROZPOCET
| VV |  | 0,128*1,05 'Přepočtené koeficientem množství |  | 0.134 | [12 empty] | VV | 2 | 2 | False | 1 | ROZPOCET
33 | K | 311321511 | Nosná zeď ze ŽB tř. C 20/25 bez výztuže | m3 | 1.016 |  | 0 | CS ÚRS 2023 02 |  | základní |  | 0 | 2.5019 | 2.5419 | 0 | 0 | 4 | K | 2 |  |  |  | ROZPOCET | 0 | 0 | 0 | 0 | 0 | 1 | 0 | 4 | -601484462
| PP |  | Nadzákladové zdi z betonu železového (bez výztuže) nosné bez zvláštních nároků na vliv prostředí tř. C 20/25 | [14 empty] | PP | 2
| Online PSC |  | https://podminky.urs.cz/item/CS_URS_2023_02/311321511 | [14 empty] | Online PSC | 2
| VV |  | výkres č.D.1.1.b-03 | [14 empty] | VV | 2 | 1 | True | 0 | ROZPOCET
| VV |  | - anglický dvorek | [14 empty] | VV | 2 | 1 | True | 0 | ROZPOCET
| VV |  | (0,96*2+2,70)*0,20*1,10 |  | 1.016 | [12 empty] | VV | 2 | 2 | True | 0 | ROZPOCET
| VV |  | Součet |  | 1.016 | [12 empty] | VV | 2 | 4 | True | 1 | ROZPOCET
34 | K | 311351121 | Zřízení oboustranného bednění nosných nadzákladových zdí | m2 | 10.164 |  | 0 | CS ÚRS 2023 02 |  | základní |  | 0 | 0.0027469 | 0.027919 | 0 | 0 | 4 | K | 2 |  |  |  | ROZPOCET | 0 | 0 | 0 | 0 | 0 | 1 | 0 | 4 | -412834014
| PP |  | Bednění nadzákladových zdí nosných rovné oboustranné za každou stranu zřízení | [14 empty] | PP | 2
| Online PSC |  | https://podminky.urs.cz/item/CS_URS_2023_02/311351121 | [14 empty] | Online PSC | 2
| VV |  | výkres č.D.1.1.b-03 | [14 empty] | VV | 2 | 1 | True | 0 | ROZPOCET
| VV |  | - anglický dvorek | [14 empty] | VV | 2 | 1 | True | 0 | ROZPOCET
| VV |  | (0,96*2+2,70)*1,10*2 |  | 10.164 | [12 empty] | VV | 2 | 2 | True | 0 | ROZPOCET
| VV |  | Součet |  | 10.164 | [12 empty] | VV | 2 | 4 | True | 1 | ROZPOCET
35 | K | 311351122 | Odstranění oboustranného bednění nosných nadzákladových zdí | m2 | 10.164 |  | 0 | CS ÚRS 2023 02 |  | základní |  | 0 | 0 | 0 | 0 | 0 | 4 | K | 2 |  |  |  | ROZPOCET | 0 | 0 | 0 | 0 | 0 | 1 | 0 | 4 | -80182438
| PP |  | Bednění nadzákladových zdí nosných rovné oboustranné za každou stranu odstranění | [14 empty] | PP | 2
| Online PSC |  | https://podminky.urs.cz/item/CS_URS_2023_02/311351122 | [14 empty] | Online PSC | 2
36 | K | 311361821 | Výztuž nosných zdí betonářskou ocelí 10 505 | t | 0.051 |  | 0 | CS ÚRS 2023 02 |  | základní |  | 0 | 1.0492 | 0.05351 | 0 | 0 | 4 | K | 2 |  |  |  | ROZPOCET | 0 | 0 | 0 | 0 | 0 | 1 | 0 | 4 | 1395665995
| PP |  | Výztuž nadzákladových zdí nosných svislých nebo odkloněných od svislice, rovných nebo oblých z betonářské oceli 10 505 (R) nebo BSt 500 | [14 empty] | PP | 2
| Online PSC |  | https://podminky.urs.cz/item/CS_URS_2023_02/311361821 | [14 empty] | Online PSC | 2
| VV |  | výkres č.D.1.1.b-03 | [14 empty] | VV | 2 | 1 | True | 0 | ROZPOCET
| VV |  | - anglický dvorek | [14 empty] | VV | 2 | 1 | True | 0 | ROZPOCET
| VV |  | (0,96*2+2,70)*0,20*1,10*50,00*0,001 |  | 0.051 | [12 empty] | VV | 2 | 2 | True | 0 | ROZPOCET
| VV |  | Součet |  | 0.051 | [12 empty] | VV | 2 | 4 | True | 1 | ROZPOCET
| D | 34 | Stěny a příčky |  |  |  | 0 |  |  |  |  | 0 |  | 83.8809 |  | 0 | 1 | D | 1 |  |  |  | ROZPOCET | [6 empty] | 0
37 | K | 342244221 | Příčka z cihel broušených na tenkovrstvou maltu tloušťky 140 mm | m2 | 721.601 |  | 0 | CS ÚRS 2023 02 |  | základní |  | 0 | 0.11396 | 82.23 | 0 | 0 | 4 | K | 2 |  |  |  | ROZPOCET | 0 | 0 | 0 | 0 | 0 | 1 | 0 | 4 | -307699204
| PP |  | Příčky jednoduché z cihel děrovaných broušených, na tenkovrstvou maltu, pevnost cihel do P15, tl. příčky 140 mm | [14 empty] | PP | 2
| Online PSC |  | https://podminky.urs.cz/item/CS_URS_2023_02/342244221 | [14 empty] | Online PSC | 2
| VV |  | výkres č.D.1.1.b-03,04 | [14 empty] | VV | 2 | 1 | True | 0 | ROZPOCET
| VV |  | 1.NP | [14 empty] | VV | 2 | 1 | True | 0 | ROZPOCET
| VV |  | (3,35*4+11,15+4,35+3,77+4,29+1,99+4,66+1,50)*4,00 |  | 180.44 | [12 empty] | VV | 2 | 2 | True | 0 | ROZPOCET
| VV |  | 2,50*4,00*9 |  | 90 | [12 empty] | VV | 2 | 2 | True | 0 | ROZPOCET
| VV |  | 5,00*4,00*9 |  | 180 | [12 empty] | VV | 2 | 2 | True | 0 | ROZPOCET
| VV |  | (3,65+3,55+1,40*2)*4,00 |  | 40 | [12 empty] | VV | 2 | 2 | True | 0 | ROZPOCET
| VV |  | 4,70*4,00+0,87*4,00 |  | 22.28 | [12 empty] | VV | 2 | 2 | True | 0 | ROZPOCET
| VV |  | -(0,90*2,10*5+0,80*2,10*8+0,70*2,10*2) |  | -25.83 | [12 empty] | VV | 2 | 2 | True | 0 | ROZPOCET
| VV |  | -(0,80*2,10*3+0,70*2,10*3) |  | -9.45 | [12 empty] | VV | 2 | 2 | True | 0 | ROZPOCET
| VV |  | -1,791*4,00 |  | -7.164 | [12 empty] | VV | 2 | 2 | True | 0 | ROZPOCET
| VV |  | Mezisoučet |  | 470.276 | [12 empty] | VV | 2 | 3 | True | 0 | ROZPOCET
| VV |  | 2.NP | [14 empty] | VV | 2 | 1 | True | 0 | ROZPOCET
| VV |  | (3,00+4,35+5,00*6)*3,90 |  | 145.665 | [12 empty] | VV | 2 | 2 | True | 0 | ROZPOCET
| VV |  | (3,65+3,55+1,40*2)*3,90*3 |  | 117 | [12 empty] | VV | 2 | 2 | True | 0 | ROZPOCET
| VV |  | -(0,90*2,10+0,80*2,10*3+0,70*2,10*3) |  | -11.34 | [12 empty] | VV | 2 | 2 | True | 0 | ROZPOCET
| VV |  | Mezisoučet |  | 251.325 | [12 empty] | VV | 2 | 3 | True | 0 | ROZPOCET
| VV |  | Součet |  | 721.601 | [12 empty] | VV | 2 | 4 | True | 1 | ROZPOCET
38 | K | 342291112 | Ukotvení příček montážní polyuretanovou pěnou tl příčky přes 100 mm | m | 195.53 |  | 0 | CS ÚRS 2023 02 |  | základní |  | 0 | 0.00012041 | 0.023543 | 0 | 0 | 4 | K | 2 |  |  |  | ROZPOCET | 0 | 0 | 0 | 0 | 0 | 1 | 0 | 4 | -1668813901
| PP |  | Ukotvení příček polyuretanovou pěnou, tl. příčky přes 100 mm | [14 empty] | PP | 2
| Online PSC |  | https://podminky.urs.cz/item/CS_URS_2023_02/342291112 | [14 empty] | Online PSC | 2
| VV |  | výkres č.D.1.1.b-03,04 | [14 empty] | VV | 2 | 1 | True | 0 | ROZPOCET
| VV |  | 1.NP | [14 empty] | VV | 2 | 1 | True | 0 | ROZPOCET
| VV |  | 3,35*4+11,15+4,35+3,77+4,29+1,99+4,66+1,50 |  | 45.11 | [12 empty] | VV | 2 | 2 | True | 0 | ROZPOCET
| VV |  | 2,50*9 |  | 22.5 | [12 empty] | VV | 2 | 2 | True | 0 | ROZPOCET
| VV |  | 5,00*9 |  | 45 | [12 empty] | VV | 2 | 2 | True | 0 | ROZPOCET
| VV |  | 3,65+3,55+1,40*2 |  | 10 | [12 empty] | VV | 2 | 2 | True | 0 | ROZPOCET
| VV |  | 4,70+0,87 |  | 5.57 | [12 empty] | VV | 2 | 2 | True | 0 | ROZPOCET
| VV |  | Mezisoučet |  | 128.18 | [12 empty] | VV | 2 | 3 | True | 0 | ROZPOCET
| VV |  | 2.NP | [14 empty] | VV | 2 | 1 | True | 0 | ROZPOCET
| VV |  | 3,00+4,35+5,00*6 |  | 37.35 | [12 empty] | VV | 2 | 2 | True | 0 | ROZPOCET
| VV |  | (3,65+3,55+1,40*2)*3 |  | 30 | [12 empty] | VV | 2 | 2 | True | 0 | ROZPOCET
| VV |  | Mezisoučet |  | 67.35 | [12 empty] | VV | 2 | 3 | True | 0 | ROZPOCET
| VV |  | Součet |  | 195.53 | [12 empty] | VV | 2 | 4 | True | 1 | ROZPOCET
39 | K | 342291131 | Ukotvení příček k betonovým konstrukcím plochými kotvami | m | 195.53 |  | 0 | CS ÚRS 2023 02 |  | základní |  | 0 | 0.000196 | 0.038324 | 0 | 0 | 4 | K | 2 |  |  |  | ROZPOCET | 0 | 0 | 0 | 0 | 0 | 1 | 0 | 4 | 989109569
| PP |  | Ukotvení příček plochými kotvami, do konstrukce betonové | [14 empty] | PP | 2
| Online PSC |  | https://podminky.urs.cz/item/CS_URS_2023_02/342291131 | [14 empty] | Online PSC | 2
40 | K | 346971122 | Izolace pod příčky proti šíření zvuku jednoduchá z MC a lepenky š přes 100 do 200 mm | m | 195.53 |  | 0 | CS ÚRS 2023 02 |  | základní |  | 0 | 0.008032 | 1.5705 | 0 | 0 | 4 | K | 2 |  |  |  | ROZPOCET | 0 | 0 | 0 | 0 | 0 | 1 | 0 | 4 | 599201301
| PP |  | Izolace proti šíření zvuku prováděná současně při zdění z lepenky asfaltové hadrové pod příčky jednoduchá, složená z 10 mm tl. vrstvy malty MC 5, lepenky nepískované a 10 mm vrstvy téže malty, v pruzích š. přes 100 do 200 mm | [14 empty] | PP | 2
| Online PSC |  | https://podminky.urs.cz/item/CS_URS_2023_02/346971122 | [14 empty] | Online PSC | 2
| VV |  | výkres č.D.1.1.b-03,04 | [14 empty] | VV | 2 | 1 | True | 0 | ROZPOCET
| VV |  | 1.NP | [14 empty] | VV | 2 | 1 | True | 0 | ROZPOCET
| VV |  | 3,35*4+11,15+4,35+3,77+4,29+1,99+4,66+1,50 |  | 45.11 | [12 empty] | VV | 2 | 2 | True | 0 | ROZPOCET
| VV |  | 2,50*9 |  | 22.5 | [12 empty] | VV | 2 | 2 | True | 0 | ROZPOCET
| VV |  | 5,00*9 |  | 45 | [12 empty] | VV | 2 | 2 | True | 0 | ROZPOCET
| VV |  | 3,65+3,55+1,40*2 |  | 10 | [12 empty] | VV | 2 | 2 | True | 0 | ROZPOCET
| VV |  | 4,70+0,87 |  | 5.57 | [12 empty] | VV | 2 | 2 | True | 0 | ROZPOCET
| VV |  | Mezisoučet |  | 128.18 | [12 empty] | VV | 2 | 3 | True | 0 | ROZPOCET
| VV |  | 2.NP | [14 empty] | VV | 2 | 1 | True | 0 | ROZPOCET
| VV |  | 3,00+4,35+5,00*6 |  | 37.35 | [12 empty] | VV | 2 | 2 | True | 0 | ROZPOCET
| VV |  | (3,65+3,55+1,40*2)*3 |  | 30 | [12 empty] | VV | 2 | 2 | True | 0 | ROZPOCET
| VV |  | Mezisoučet |  | 67.35 | [12 empty] | VV | 2 | 3 | True | 0 | ROZPOCET
| VV |  | Součet |  | 195.53 | [12 empty] | VV | 2 | 4 | True | 1 | ROZPOCET
41 | K | 346971152 | Izolace mezi příčky proti šíření zvuku deskami z minerální plsti tl do 40 mm | m2 | 27.14 |  | 0 | CS ÚRS 2023 02 |  | základní |  | 0 | 0.00068 | 0.018455 | 0 | 0 | 4 | K | 2 |  |  |  | ROZPOCET | 0 | 0 | 0 | 0 | 0 | 1 | 0 | 4 | 1774072318
| PP |  | Izolace proti šíření zvuku prováděná současně při zdění z desek z minerální plsti do svislé mezery dvojitých příček tl. do 40 mm | [14 empty] | PP | 2
| Online PSC |  | https://podminky.urs.cz/item/CS_URS_2023_02/346971152 | [14 empty] | Online PSC | 2
| VV |  | výkres č.D.1.1.b-03,04 | [14 empty] | VV | 2 | 1 | True | 0 | ROZPOCET
| VV |  | - izolace pod SDK příčky | [14 empty] | VV | 2 | 1 | True | 0 | ROZPOCET
| VV |  | 5,00*3*0,40 |  | 6 | [12 empty] | VV | 2 | 2 | True | 0 | ROZPOCET
| VV |  | 5,00*3*0,40 |  | 6 | [12 empty] | VV | 2 | 2 | True | 0 | ROZPOCET
| VV |  | 1,70*3*0,40 |  | 2.04 | [12 empty] | VV | 2 | 2 | True | 0 | ROZPOCET
| VV |  | 2,25*0,40 |  | 0.9 | [12 empty] | VV | 2 | 2 | True | 0 | ROZPOCET
| VV |  | 1,70*3*0,40 |  | 2.04 | [12 empty] | VV | 2 | 2 | True | 0 | ROZPOCET
| VV |  | (2,00+21,70+1,70)*0,40 |  | 10.16 | [12 empty] | VV | 2 | 2 | True | 0 | ROZPOCET
| VV |  | Součet |  | 27.14 | [12 empty] | VV | 2 | 4 | True | 1 | ROZPOCET
| D | 5 | Komunikace pozemní |  |  |  | 0 |  |  |  |  | 0 |  | 64.3051 |  | 0 | 1 | D | 1 |  |  |  | ROZPOCET | [6 empty] | 0
516 | K | 564861011 | Podklad ze štěrkodrtě ŠD plochy do 100 m2 tl 200 mm | m2 | 383 |  | 0 | CS ÚRS 2024 01 |  | základní |  | 0 | 0 | 0 | 0 | 0 | 4 | K | 2 |  |  |  | ROZPOCET | 0 | 0 | 0 | 0 | 0 | 1 | 0 | 4 | 949527166
| PP |  | Podklad ze štěrkodrti ŠD s rozprostřením a zhutněním plochy jednotlivě do 100 m2, po zhutnění tl. 200 mm | [14 empty] | PP | 2
| Online PSC |  | https://podminky.urs.cz/item/CS_URS_2024_01/564861011 | [14 empty] | Online PSC | 2
| VV |  | výkres č.D.1.1.b-03 | [14 empty] | VV | 2 | 1 | True | 0 | ROZPOCET
| VV |  | - štěrkové lože pod betonovou desku zpevněné plochy | [14 empty] | VV | 2 | 1 | True | 0 | ROZPOCET
| VV |  | 383,00 |  | 383 | [12 empty] | VV | 2 | 2 | True | 0 | ROZPOCET
| VV |  | Součet |  | 383 | [12 empty] | VV | 2 | 4 | True | 1 | ROZPOCET
42 | K | 564851011 | Podklad ze štěrkodrtě ŠD plochy do 100 m2 tl 150 mm | m2 | 11.45 |  | 0 | CS ÚRS 2023 02 |  | základní |  | 0 | 0 | 0 | 0 | 0 | 4 | K | 2 |  |  |  | ROZPOCET | 0 | 0 | 0 | 0 | 0 | 1 | 0 | 4 | 2075508252
| PP |  | Podklad ze štěrkodrti ŠD s rozprostřením a zhutněním plochy jednotlivě do 100 m2, po zhutnění tl. 150 mm | [14 empty] | PP | 2
| Online PSC |  | https://podminky.urs.cz/item/CS_URS_2023_02/564851011 | [14 empty] | Online PSC | 2
| VV |  | výkres č.D.1.1.b-05 | [14 empty] | VV | 2 | 1 | True | 0 | ROZPOCET
| VV |  | skladba S6 - podkladní vrstva tl.150mm | [14 empty] | VV | 2 | 1 | True | 0 | ROZPOCET
| VV |  | 11,45 |  | 11.45 | [12 empty] | VV | 2 | 2 | True | 0 | ROZPOCET
| VV |  | Součet |  | 11.45 | [12 empty] | VV | 2 | 4 | True | 1 | ROZPOCET
43 | K | 596811220 | Kladení betonové dlažby komunikací pro pěší do lože z kameniva velikosti přes 0,09 do 0,25 m2 pl do 50 m2 | m2 | 11.45 |  | 0 | CS ÚRS 2023 02 |  | základní |  | 0 | 0.101 | 1.1564 | 0 | 0 | 4 | K | 2 |  |  |  | ROZPOCET | 0 | 0 | 0 | 0 | 0 | 1 | 0 | 4 | 1464159034
| PP |  | Kladení dlažby z betonových nebo kameninových dlaždic komunikací pro pěší s vyplněním spár a se smetením přebytečného materiálu na vzdálenost do 3 m s ložem z kameniva těženého tl. do 30 mm velikosti dlaždic přes 0,09 m2 do 0,25 m2, pro plochy do 50 m2 | [14 empty] | PP | 2
| Online PSC |  | https://podminky.urs.cz/item/CS_URS_2023_02/596811220 | [14 empty] | Online PSC | 2
| VV |  | výkres č.D.1.1.b-05 | [14 empty] | VV | 2 | 1 | True | 0 | ROZPOCET
| VV |  | skladba S6 - betonová dlažba tl.60mm | [14 empty] | VV | 2 | 1 | True | 0 | ROZPOCET
| VV |  | 11,45 |  | 11.45 | [12 empty] | VV | 2 | 2 | True | 0 | ROZPOCET
| VV |  | Součet |  | 11.45 | [12 empty] | VV | 2 | 4 | True | 1 | ROZPOCET
44 | M | 5924600R | dlažba plošná betonová terasová tryskaná 500x500x50mm | m2 | 12.595 |  | 0 | CS ÚRS 2023 02 |  | základní |  | 0 | 0.112 | 1.4106 | 0 | 0 | 8 | M | 2 |  |  |  | ROZPOCET | 0 | 0 | 0 | 0 | 0 | 1 | 0 | 4 | 376331657
| PP |  | dlažba plošná betonová terasová tryskaná 500x500x50mm | [14 empty] | PP | 2
| VV |  | 5% prořez | [14 empty] | VV | 2 | 1 | True | 0 | ROZPOCET
| VV |  | výkres č.D.1.1.b-05 | [14 empty] | VV | 2 | 1 | True | 0 | ROZPOCET
| VV |  | skladba S6 - betonová dlažba tl.60mm | [14 empty] | VV | 2 | 1 | True | 0 | ROZPOCET
| VV |  | 11,45 |  | 11.45 | [12 empty] | VV | 2 | 2 | True | 0 | ROZPOCET
| VV |  | Součet |  | 11.45 | [12 empty] | VV | 2 | 4 | True | 1 | ROZPOCET
| VV |  | 11,45*1,1 'Přepočtené koeficientem množství |  | 12.595 | [12 empty] | VV | 2 | 2 | False | 1 | ROZPOCET
45 | K | 916991121 | Lože pod obrubníky, krajníky nebo obruby z dlažebních kostek z betonu prostého | m3 | 27.362 |  | 0 | CS ÚRS 2023 02 |  | základní |  | 0 | 2.2563 | 61.738 | 0 | 0 | 4 | K | 2 |  |  |  | ROZPOCET | 0 | 0 | 0 | 0 | 0 | 1 | 0 | 4 | -1547649816
| PP |  | Lože pod obrubníky, krajníky nebo obruby z dlažebních kostek z betonu prostého | [14 empty] | PP | 2
| Online PSC |  | https://podminky.urs.cz/item/CS_URS_2023_02/916991121 | [14 empty] | Online PSC | 2
| VV |  | výkres č.D.1.1.b-03 | [14 empty] | VV | 2 | 1 | True | 0 | ROZPOCET
| VV |  | - lože pro ocelový obrubník | [14 empty] | VV | 2 | 1 | True | 0 | ROZPOCET
| VV |  | (0,18+15,385+64,23+11,41)*0,30 |  | 27.362 | [12 empty] | VV | 2 | 2 | True | 0 | ROZPOCET
| VV |  | Součet |  | 27.362 | [12 empty] | VV | 2 | 4 | True | 1 | ROZPOCET
46 | K | R-5-01 | Lemování chodníku plochá ocel, kotvena k betonové desce 150/10, ozn.5.1/Z | bm | 95 |  | 0 | R položka |  | základní |  | 0 | 0 | 0 | 0 | 0 | 4 | K | 2 |  |  |  | ROZPOCET | 0 | 0 | 0 | 0 | 0 | 1 | 0 | 4 | 592990484
| PP |  | Lemování chodníku plochá ocel, kotvena k betonové desce 150/10, ozn.5.1/Z | [14 empty] | PP | 2
| VV |  | výkres č.D.1.1.b-03,19 | [14 empty] | VV | 2 | 1 | True | 0 | ROZPOCET
| VV |  | - povrch.úprava - žárový pozink, celkem hmotnost 1118,2kg | [14 empty] | VV | 2 | 1 | True | 0 | ROZPOCET
| VV |  | 95,00 |  | 95 | [12 empty] | VV | 2 | 2 | True | 0 | ROZPOCET
| VV |  | Součet |  | 95 | [12 empty] | VV | 2 | 4 | True | 1 | ROZPOCET
| D | 61 | Úprava povrchů vnitřních |  |  |  | 0 |  |  |  |  | 0 |  | 84.7307 |  | 0 | 1 | D | 1 |  |  |  | ROZPOCET | [6 empty] | 0
47 | K | 611111001 | Ubroušení výstupků betonu vnitřních neomítaných stropů po odbednění | m2 | 255.13 |  | 0 | CS ÚRS 2023 02 |  | základní |  | 0 | 4.8e-07 | 0.00012246 | 0 | 0 | 4 | K | 2 |  |  |  | ROZPOCET | 0 | 0 | 0 | 0 | 0 | 1 | 0 | 4 | -1766982612
| PP |  | Ubroušení výstupků betonu po odbednění neomítaných vnitřních ploch ze spár bednicích desek do roviny povrchu stropů | [14 empty] | PP | 2
| Online PSC |  | https://podminky.urs.cz/item/CS_URS_2023_02/611111001 | [14 empty] | Online PSC | 2
| VV |  | výkres č.D.1.1.b-03,04 | [14 empty] | VV | 2 | 1 | True | 0 | ROZPOCET
| VV |  | 1.NP - stropy | [14 empty] | VV | 2 | 1 | True | 0 | ROZPOCET
| VV |  | 13,90+7,37+7,37+2,64+3,60+3,36+19,50+4,69+4,50+6,50+4,25+2,20+12,50 |  | 92.38 | [12 empty] | VV | 2 | 2 | True | 0 | ROZPOCET
| VV |  | třída 01 | [14 empty] | VV | 2 | 1 | True | 0 | ROZPOCET
| VV |  | 15,00+12,00 |  | 27 | [12 empty] | VV | 2 | 2 | True | 0 | ROZPOCET
| VV |  | třída 02 | [14 empty] | VV | 2 | 1 | True | 0 | ROZPOCET
| VV |  | 15,00+12,00 |  | 27 | [12 empty] | VV | 2 | 2 | True | 0 | ROZPOCET
| VV |  | třída 03 | [14 empty] | VV | 2 | 1 | True | 0 | ROZPOCET
| VV |  | 15,00+12,00 |  | 27 | [12 empty] | VV | 2 | 2 | True | 0 | ROZPOCET
| VV |  | Mezisoučet |  | 173.38 | [12 empty] | VV | 2 | 3 | True | 0 | ROZPOCET
| VV |  | 2.NP - stropy | [14 empty] | VV | 2 | 1 | True | 0 | ROZPOCET
| VV |  | třída 04 | [14 empty] | VV | 2 | 1 | True | 0 | ROZPOCET
| VV |  | 27,25 |  | 27.25 | [12 empty] | VV | 2 | 2 | True | 0 | ROZPOCET
| VV |  | třída 05 | [14 empty] | VV | 2 | 1 | True | 0 | ROZPOCET
| VV |  | 27,25 |  | 27.25 | [12 empty] | VV | 2 | 2 | True | 0 | ROZPOCET
| VV |  | třída 06 | [14 empty] | VV | 2 | 1 | True | 0 | ROZPOCET
| VV |  | 27,25 |  | 27.25 | [12 empty] | VV | 2 | 2 | True | 0 | ROZPOCET
| VV |  | Mezisoučet |  | 81.75 | [12 empty] | VV | 2 | 3 | True | 0 | ROZPOCET
| VV |  | Součet |  | 255.13 | [12 empty] | VV | 2 | 4 | True | 1 | ROZPOCET
48 | K | 612111001 | Ubroušení výstupků betonu vnitřních neomítaných stěn po odbednění | m2 | 607.9 |  | 0 | CS ÚRS 2023 02 |  | základní |  | 0 | 4.8e-07 | 0.00029179 | 0 | 0 | 4 | K | 2 |  |  |  | ROZPOCET | 0 | 0 | 0 | 0 | 0 | 1 | 0 | 4 | 1039595792
| PP |  | Ubroušení výstupků betonu po odbednění neomítaných vnitřních ploch ze spár bednicích desek do roviny povrchu stěn | [14 empty] | PP | 2
| Online PSC |  | https://podminky.urs.cz/item/CS_URS_2023_02/612111001 | [14 empty] | Online PSC | 2
| VV |  | výkres č.D.1.1.b-1 | [14 empty] | VV | 2 | 1 | True | 0 | ROZPOCET
| VV |  | 1.NP - stěny | [14 empty] | VV | 2 | 1 | True | 0 | ROZPOCET
| VV |  | (4,15+2,00+2,20+2,20+2,35+1,60+5,56+1,90+1,50+2,45+2,175+2,60)*3,80 |  | 116.603 | [12 empty] | VV | 2 | 2 | True | 0 | ROZPOCET
| VV |  | (1,80+7,40+1,00+2,45+2,90+2,10+2,40+3,60+2,00+2,50)*3,80 |  | 106.97 | [12 empty] | VV | 2 | 2 | True | 0 | ROZPOCET
| VV |  | 6,85*0,90*2+(6,55*0,30+2,80*0,30*2)*3,80 |  | 26.181 | [12 empty] | VV | 2 | 2 | True | 0 | ROZPOCET
| VV |  | (2,35+3,30*2)*0,30 |  | 2.685 | [12 empty] | VV | 2 | 2 | True | 0 | ROZPOCET
| VV |  | 2,35*0,90*2 |  | 4.23 | [12 empty] | VV | 2 | 2 | True | 0 | ROZPOCET
| VV |  | 6,80*0,60*2+(6,55+3,30*2)*0,30 |  | 12.105 | [12 empty] | VV | 2 | 2 | True | 0 | ROZPOCET
| VV |  | 2,35*0,90*2 |  | 4.23 | [12 empty] | VV | 2 | 2 | True | 0 | ROZPOCET
| VV |  | (2,35+3,30*2)*0,30 |  | 2.685 | [12 empty] | VV | 2 | 2 | True | 0 | ROZPOCET
| VV |  | 6,80*0,60*2+(6,55+3,30*2)*0,30 |  | 12.105 | [12 empty] | VV | 2 | 2 | True | 0 | ROZPOCET
| VV |  | 2,35*0,90*2 |  | 4.23 | [12 empty] | VV | 2 | 2 | True | 0 | ROZPOCET
| VV |  | (2,35+3,30*2)*0,30 |  | 2.685 | [12 empty] | VV | 2 | 2 | True | 0 | ROZPOCET
| VV |  | (14,70+7,15)*0,65*3 |  | 42.608 | [12 empty] | VV | 2 | 2 | True | 0 | ROZPOCET
| VV |  | (14,70+7,15)*0,30*3 |  | 19.665 | [12 empty] | VV | 2 | 2 | True | 0 | ROZPOCET
| VV |  | Mezisoučet |  | 356.982 | [12 empty] | VV | 2 | 3 | True | 0 | ROZPOCET
| VV |  | 2.NP - stěny | [14 empty] | VV | 2 | 1 | True | 0 | ROZPOCET
| VV |  | (7,056+2,575)*3,90*3 |  | 112.683 | [12 empty] | VV | 2 | 2 | True | 0 | ROZPOCET
| VV |  | 25,50*1,30+7,50*0,30*3 |  | 39.9 | [12 empty] | VV | 2 | 2 | True | 0 | ROZPOCET
| VV |  | 10,30*1,30+(3,50+1,80+3,80)*0,30 |  | 16.12 | [12 empty] | VV | 2 | 2 | True | 0 | ROZPOCET
| VV |  | 6,85*0,90*2+6,55*0,30 |  | 14.295 | [12 empty] | VV | 2 | 2 | True | 0 | ROZPOCET
| VV |  | 2,35*0,90*2 |  | 4.23 | [12 empty] | VV | 2 | 2 | True | 0 | ROZPOCET
| VV |  | (2,35+3,30*2)*0,30 |  | 2.685 | [12 empty] | VV | 2 | 2 | True | 0 | ROZPOCET
| VV |  | 2,95*0,90*2 |  | 5.31 | [12 empty] | VV | 2 | 2 | True | 0 | ROZPOCET
| VV |  | 2,95*0,30 |  | 0.885 | [12 empty] | VV | 2 | 2 | True | 0 | ROZPOCET
| VV |  | 6,85*0,90*2+6,55*0,30 |  | 14.295 | [12 empty] | VV | 2 | 2 | True | 0 | ROZPOCET
| VV |  | 2,35*0,90*2 |  | 4.23 | [12 empty] | VV | 2 | 2 | True | 0 | ROZPOCET
| VV |  | (2,35+3,30*2)*0,30 |  | 2.685 | [12 empty] | VV | 2 | 2 | True | 0 | ROZPOCET
| VV |  | 2,95*0,90*2 |  | 5.31 | [12 empty] | VV | 2 | 2 | True | 0 | ROZPOCET
| VV |  | 2,95*0,30 |  | 0.885 | [12 empty] | VV | 2 | 2 | True | 0 | ROZPOCET
| VV |  | 6,85*0,90*2+6,55*0,30 |  | 14.295 | [12 empty] | VV | 2 | 2 | True | 0 | ROZPOCET
| VV |  | 2,35*0,90*2 |  | 4.23 | [12 empty] | VV | 2 | 2 | True | 0 | ROZPOCET
| VV |  | (2,35+3,30*2)*0,30 |  | 2.685 | [12 empty] | VV | 2 | 2 | True | 0 | ROZPOCET
| VV |  | 2,95*0,90*2 |  | 5.31 | [12 empty] | VV | 2 | 2 | True | 0 | ROZPOCET
| VV |  | 2,95*0,30 |  | 0.885 | [12 empty] | VV | 2 | 2 | True | 0 | ROZPOCET
| VV |  | Mezisoučet |  | 250.918 | [12 empty] | VV | 2 | 3 | True | 0 | ROZPOCET
| VV |  | Součet |  | 607.9 | [12 empty] | VV | 2 | 4 | True | 1 | ROZPOCET
49 | K | 611325202 | Vápenocementová hrubá omítka malých ploch přes 0,09 do 0,25 m2 na stropech | kus | 67 |  | 0 | CS ÚRS 2023 02 |  | základní |  | 0 | 0.0097 | 0.6499 | 0 | 0 | 4 | K | 2 |  |  |  | ROZPOCET | 0 | 0 | 0 | 0 | 0 | 1 | 0 | 4 | 1296837820
| PP |  | Vápenocementová omítka jednotlivých malých ploch hrubá na stropech, plochy jednotlivě přes 0,09 do 0,25 m2 | [14 empty] | PP | 2
| Online PSC |  | https://podminky.urs.cz/item/CS_URS_2023_02/611325202 | [14 empty] | Online PSC | 2
| VV |  | výkres č.D.1.1.b-1 | [14 empty] | VV | 2 | 1 | True | 0 | ROZPOCET
| VV |  | 67 |  | 67 | [12 empty] | VV | 2 | 2 | True | 0 | ROZPOCET
| VV |  | Součet |  | 67 | [12 empty] | VV | 2 | 4 | True | 1 | ROZPOCET
50 | K | 612325202 | Vápenocementová hrubá omítka malých ploch přes 0,09 do 0,25 m2 na stěnách | kus | 167 |  | 0 | CS ÚRS 2023 02 |  | základní |  | 0 | 0.0097 | 1.6199 | 0 | 0 | 4 | K | 2 |  |  |  | ROZPOCET | 0 | 0 | 0 | 0 | 0 | 1 | 0 | 4 | 1401602974
| PP |  | Vápenocementová omítka jednotlivých malých ploch hrubá na stěnách, plochy jednotlivě přes 0,09 do 0,25 m2 | [14 empty] | PP | 2
| Online PSC |  | https://podminky.urs.cz/item/CS_URS_2023_02/612325202 | [14 empty] | Online PSC | 2
51 | K | 612325212 | Vápenocementová hladká omítka malých ploch přes 0,09 do 0,25 m2 na stěnách | kus | 167 |  | 0 | CS ÚRS 2023 02 |  | základní |  | 0 | 0.0095 | 1.5865 | 0 | 0 | 4 | K | 2 |  |  |  | ROZPOCET | 0 | 0 | 0 | 0 | 0 | 1 | 0 | 4 | 2129192149
| PP |  | Vápenocementová omítka jednotlivých malých ploch hladká na stěnách, plochy jednotlivě přes 0,09 do 0,25 m2 | [14 empty] | PP | 2
| Online PSC |  | https://podminky.urs.cz/item/CS_URS_2023_02/612325212 | [14 empty] | Online PSC | 2
52 | K | 613111001 | Ubroušení výstupků betonu vnitřních neomítaných pilířů nebo sloupů po odbednění | m2 | 104.792 |  | 0 | CS ÚRS 2023 02 |  | základní |  | 0 | 4.8e-07 | 5.03e-05 | 0 | 0 | 4 | K | 2 |  |  |  | ROZPOCET | 0 | 0 | 0 | 0 | 0 | 1 | 0 | 4 | -78417945
| PP |  | Ubroušení výstupků betonu po odbednění neomítaných vnitřních ploch ze spár bednicích desek do roviny povrchu pilířů nebo sloupů | [14 empty] | PP | 2
| Online PSC |  | https://podminky.urs.cz/item/CS_URS_2023_02/613111001 | [14 empty] | Online PSC | 2
| VV |  | výkres č.D.1.1.b-03,04 | [14 empty] | VV | 2 | 1 | True | 0 | ROZPOCET
| VV |  | 1.NP - ŽB pilíře | [14 empty] | VV | 2 | 1 | True | 0 | ROZPOCET
| VV |  | (0,60+0,30)*2*3,80*3 |  | 20.52 | [12 empty] | VV | 2 | 2 | True | 0 | ROZPOCET
| VV |  | (2*PI*0,20*0,20+2*PI*0,20*3,80)*9 |  | 45.239 | [12 empty] | VV | 2 | 2 | True | 0 | ROZPOCET
| VV |  | 2.NP- ŽB pilíře | [14 empty] | VV | 2 | 1 | True | 0 | ROZPOCET
| VV |  | (0,60+0,30)*2*2,90*3 |  | 15.66 | [12 empty] | VV | 2 | 2 | True | 0 | ROZPOCET
| VV |  | (2*PI*0,20*0,20+2*PI*0,20*2,90)*6 |  | 23.373 | [12 empty] | VV | 2 | 2 | True | 0 | ROZPOCET
| VV |  | Součet |  | 104.792 | [12 empty] | VV | 2 | 4 | True | 1 | ROZPOCET
524 | K | 783817101 | Krycí jednonásobný syntetický nátěr hladkých betonových povrchů | m2 | 251.94 |  | 0 | CS ÚRS 2023 02 |  | základní |  | 0 | 0.00017 | 0.04283 | 0 | 0 | 4 | K | 2 |  |  |  | ROZPOCET | 0 | 0 | 0 | 0 | 0 | 1 | 0 | 4 | -650061835
| PP |  | Krycí (ochranný ) nátěr omítek jednonásobný hladkých betonových povrchů nebo povrchů z desek na bázi dřeva (dřevovláknitých apod.) syntetický | [14 empty] | PP | 2
| Online PSC |  | https://podminky.urs.cz/item/CS_URS_2023_02/783817101 | [14 empty] | Online PSC | 2
| VV |  | výkres č.D.1.1.b-1,2 | [14 empty] | VV | 2 | 1 | True | 0 | ROZPOCET
| VV |  | 1.NP - stropy | [14 empty] | VV | 2 | 1 | True | 0 | ROZPOCET
| VV |  | 13,90+7,37+7,37+2,64+3,60+3,36+19,50+4,50+6,50+4,25+2,20+12,50 |  | 87.69 | [12 empty] | VV | 2 | 2 | True | 0 | ROZPOCET
| VV |  | třída 01 | [14 empty] | VV | 2 | 1 | True | 0 | ROZPOCET
| VV |  | 15,00+12,00 |  | 27 | [12 empty] | VV | 2 | 2 | True | 0 | ROZPOCET
| VV |  | třída 02 | [14 empty] | VV | 2 | 1 | True | 0 | ROZPOCET
| VV |  | 15,00+12,00 |  | 27 | [12 empty] | VV | 2 | 2 | True | 0 | ROZPOCET
| VV |  | třída 03 | [14 empty] | VV | 2 | 1 | True | 0 | ROZPOCET
| VV |  | 15,00+12,00 |  | 27 | [12 empty] | VV | 2 | 2 | True | 0 | ROZPOCET
| VV |  | Mezisoučet |  | 168.69 | [12 empty] | VV | 2 | 3 | True | 0 | ROZPOCET
| VV |  | 2.NP - stropy | [14 empty] | VV | 2 | 1 | True | 0 | ROZPOCET
| VV |  | 27,75+27,75+27,75 |  | 83.25 | [12 empty] | VV | 2 | 2 | True | 0 | ROZPOCET
| VV |  | Mezisoučet |  | 83.25 | [12 empty] | VV | 2 | 3 | True | 0 | ROZPOCET
| VV |  | Součet |  | 251.94 | [12 empty] | VV | 2 | 4 | True | 1 | ROZPOCET
54 | K | 611131325 | Penetrační disperzní nátěr vnitřních schodišťových konstrukcí nanášený strojně | m2 | 13.5 |  | 0 | CS ÚRS 2023 02 |  | základní |  | 0 | 0.000263 | 0.0035505 | 0 | 0 | 4 | K | 2 |  |  |  | ROZPOCET | 0 | 0 | 0 | 0 | 0 | 1 | 0 | 4 | 2142598028
| PP |  | Podkladní a spojovací vrstva vnitřních omítaných ploch penetrace disperzní nanášená strojně schodišťových konstrukcí | [14 empty] | PP | 2
| Online PSC |  | https://podminky.urs.cz/item/CS_URS_2023_02/611131325 | [14 empty] | Online PSC | 2
| VV |  | výkres č.D.1.1.b-1 | [14 empty] | VV | 2 | 1 | True | 0 | ROZPOCET
| VV |  | - omítka schodiště | [14 empty] | VV | 2 | 1 | True | 0 | ROZPOCET
| VV |  | 1,50*4,50*2 |  | 13.5 | [12 empty] | VV | 2 | 2 | True | 0 | ROZPOCET
| VV |  | Součet |  | 13.5 | [12 empty] | VV | 2 | 4 | True | 1 | ROZPOCET
55 | K | 612131321 | Penetrační disperzní nátěr vnitřních stěn nanášený strojně | m2 | 4036.622 |  | 0 | CS ÚRS 2023 02 |  | základní |  | 0 | 0.000263 | 1.0616 | 0 | 0 | 4 | K | 2 |  |  |  | ROZPOCET | 0 | 0 | 0 | 0 | 0 | 1 | 0 | 4 | -805747954
| PP |  | Podkladní a spojovací vrstva vnitřních omítaných ploch penetrace disperzní nanášená strojně stěn | [14 empty] | PP | 2
| Online PSC |  | https://podminky.urs.cz/item/CS_URS_2023_02/612131321 | [14 empty] | Online PSC | 2
| VV |  | výkres č.D.1.1.b-03,04 | [14 empty] | VV | 2 | 1 | True | 0 | ROZPOCET
| VV |  | 1.NP | [14 empty] | VV | 2 | 1 | True | 0 | ROZPOCET
| VV |  | m.č.101,106 | [14 empty] | VV | 2 | 1 | True | 0 | ROZPOCET
| VV |  | (2,20+11,15+0,50+4,35+6,08+6,75+3,435+33,895+2,20+57,98)*3,80 |  | 488.452 | [12 empty] | VV | 2 | 2 | True | 0 | ROZPOCET
| VV |  | -(2,00*2,10*2+0,90*2,10*13+0,80*2,10*6+1,20*2,18) |  | -45.666 | [12 empty] | VV | 2 | 2 | True | 0 | ROZPOCET
| VV |  | m.č.102 | [14 empty] | VV | 2 | 1 | True | 0 | ROZPOCET
| VV |  | (4,15+3,55)*2*3,80-(0,80*2,10) |  | 56.84 | [12 empty] | VV | 2 | 2 | True | 0 | ROZPOCET
| VV |  | m.č.103 | [14 empty] | VV | 2 | 1 | True | 0 | ROZPOCET
| VV |  | (2,20+3,55)*2*3,80-(0,90*2,10) |  | 41.81 | [12 empty] | VV | 2 | 2 | True | 0 | ROZPOCET
| VV |  | m.č.104 | [14 empty] | VV | 2 | 1 | True | 0 | ROZPOCET
| VV |  | (2,20+3,55)*2*3,80-(0,90*2,10) |  | 41.81 | [12 empty] | VV | 2 | 2 | True | 0 | ROZPOCET
| VV |  | m.č.105 | [14 empty] | VV | 2 | 1 | True | 0 | ROZPOCET
| VV |  | (2,35+2,70)*2*3,80-(0,90*2,10) |  | 36.49 | [12 empty] | VV | 2 | 2 | True | 0 | ROZPOCET
| VV |  | m.č.107 | [14 empty] | VV | 2 | 1 | True | 0 | ROZPOCET
| VV |  | (1,33+1,55)*2*3,80-(0,80*2,10) |  | 20.208 | [12 empty] | VV | 2 | 2 | True | 0 | ROZPOCET
| VV |  | m.č.108 | [14 empty] | VV | 2 | 1 | True | 0 | ROZPOCET
| VV |  | (2,435+1,50)*2*3,80-(0,80*2,10) |  | 28.226 | [12 empty] | VV | 2 | 2 | True | 0 | ROZPOCET
| VV |  | m.č.109 | [14 empty] | VV | 2 | 1 | True | 0 | ROZPOCET
| VV |  | (2,375+1,50+2,06+1,525)*3,80-(0,80*2,10) |  | 26.668 | [12 empty] | VV | 2 | 2 | True | 0 | ROZPOCET
| VV |  | m.č.110 | [14 empty] | VV | 2 | 1 | True | 0 | ROZPOCET
| VV |  | (7,40+2,50)*2*3,80-(0,90*2,10) |  | 73.35 | [12 empty] | VV | 2 | 2 | True | 0 | ROZPOCET
| VV |  | m.č.111 | [14 empty] | VV | 2 | 1 | True | 0 | ROZPOCET
| VV |  | (2,175+2,50+1,735+2,54)*3,80-(0,90*2,10) |  | 32.12 | [12 empty] | VV | 2 | 2 | True | 0 | ROZPOCET
| VV |  | m.č.112 | [14 empty] | VV | 2 | 1 | True | 0 | ROZPOCET
| VV |  | (1,00+2,50)*2*3,80-(0,70*2,10) |  | 25.13 | [12 empty] | VV | 2 | 2 | True | 0 | ROZPOCET
| VV |  | m.č.113 | [14 empty] | VV | 2 | 1 | True | 0 | ROZPOCET
| VV |  | (2,45+2,50)*2*3,80-(0,80+0,70)*2,10 |  | 34.47 | [12 empty] | VV | 2 | 2 | True | 0 | ROZPOCET
| VV |  | m.č.114 | [14 empty] | VV | 2 | 1 | True | 0 | ROZPOCET
| VV |  | (2,90+2,50)*2*3,80-(0,80*2,10*2) |  | 37.68 | [12 empty] | VV | 2 | 2 | True | 0 | ROZPOCET
| VV |  | m.č.115 | [14 empty] | VV | 2 | 1 | True | 0 | ROZPOCET
| VV |  | (2,10+2,50)*2*3,80-(0,80*2,10) |  | 33.28 | [12 empty] | VV | 2 | 2 | True | 0 | ROZPOCET
| VV |  | m.č.116 | [14 empty] | VV | 2 | 1 | True | 0 | ROZPOCET
| VV |  | (2,40+2,50)*2*3,80-(0,80*2,10*3) |  | 32.2 | [12 empty] | VV | 2 | 2 | True | 0 | ROZPOCET
| VV |  | m.č.117 | [14 empty] | VV | 2 | 1 | True | 0 | ROZPOCET
| VV |  | (3,60+2,50)*2*3,80-(0,80*2,10+0,70*2,10) |  | 43.21 | [12 empty] | VV | 2 | 2 | True | 0 | ROZPOCET
| VV |  | m.č.118 | [14 empty] | VV | 2 | 1 | True | 0 | ROZPOCET
| VV |  | (2,00+2,50)*2*3,80-(0,70*2,10) |  | 32.73 | [12 empty] | VV | 2 | 2 | True | 0 | ROZPOCET
| VV |  | m.č.119 | [14 empty] | VV | 2 | 1 | True | 0 | ROZPOCET
| VV |  | (1,80+2,50)*2*3,70-(0,90*2,10) |  | 29.93 | [12 empty] | VV | 2 | 2 | True | 0 | ROZPOCET
| VV |  | m.č.150 | [14 empty] | VV | 2 | 1 | True | 0 | ROZPOCET
| VV |  | (2,60+2,50)*2*3,70-(0,90*2,10) |  | 35.85 | [12 empty] | VV | 2 | 2 | True | 0 | ROZPOCET
| VV |  | m.č.151 | [14 empty] | VV | 2 | 1 | True | 0 | ROZPOCET
| VV |  | (2,00+2,15)*2*3,70-(0,90*2,10) |  | 28.82 | [12 empty] | VV | 2 | 2 | True | 0 | ROZPOCET
| VV |  | m.č.152 | [14 empty] | VV | 2 | 1 | True | 0 | ROZPOCET
| VV |  | (2,00+1,075)*2*3,70-(0,90*2,10) |  | 20.865 | [12 empty] | VV | 2 | 2 | True | 0 | ROZPOCET
| VV |  | m.č.153 | [14 empty] | VV | 2 | 1 | True | 0 | ROZPOCET
| VV |  | (3,765+2,85+5,56+1,48+4,29+0,15+2,31)*1,80-(0,80*2,10) |  | 35.049 | [12 empty] | VV | 2 | 2 | True | 0 | ROZPOCET
| VV |  | Mezisoučet |  | 1189.522 | [12 empty] | VV | 2 | 3 | True | 0 | ROZPOCET
| VV |  | třída 01 | [14 empty] | VV | 2 | 1 | True | 0 | ROZPOCET
| VV |  | m.č.120 | [14 empty] | VV | 2 | 1 | True | 0 | ROZPOCET
| VV |  | (15,75+7,16)*2*3,40 |  | 155.788 | [12 empty] | VV | 2 | 2 | True | 0 | ROZPOCET
| VV |  | -(15,10*3,05+7,20*3,05+0,90*2,10*2+6,55*2,80+2,35*3,30) |  | -97.89 | [12 empty] | VV | 2 | 2 | True | 0 | ROZPOCET
| VV |  | m.č.121 | [14 empty] | VV | 2 | 1 | True | 0 | ROZPOCET
| VV |  | (2,95+5,00)*2*3,70-(0,90*2,10) |  | 56.94 | [12 empty] | VV | 2 | 2 | True | 0 | ROZPOCET
| VV |  | m.č.122 | [14 empty] | VV | 2 | 1 | True | 0 | ROZPOCET
| VV |  | (2,40+2,50)*2*3,70-(0,90*2,10) |  | 34.37 | [12 empty] | VV | 2 | 2 | True | 0 | ROZPOCET
| VV |  | m.č.123 | [14 empty] | VV | 2 | 1 | True | 0 | ROZPOCET
| VV |  | (1,80+5,00+4,495+1,40+2,735+3,80)*3,70-(1,80*2,80+0,90*2,10) |  | 64.221 | [12 empty] | VV | 2 | 2 | True | 0 | ROZPOCET
| VV |  | m.č.124 | [14 empty] | VV | 2 | 1 | True | 0 | ROZPOCET
| VV |  | (1,20+1,55+3,40+3,650+4,60+5,00)*3,70-(4,60*2,80+0,80*2,10) |  | 57.22 | [12 empty] | VV | 2 | 2 | True | 0 | ROZPOCET
| VV |  | (2,10*2+0,30)*1,20 |  | 5.4 | [12 empty] | VV | 2 | 2 | True | 0 | ROZPOCET
| VV |  | m.č.125 | [14 empty] | VV | 2 | 1 | True | 0 | ROZPOCET
| VV |  | (5,00+5,60)*2*3,70-(0,90*2,10+2,35*2,80+0,90*2,10+0,70*2,10) |  | 66.61 | [12 empty] | VV | 2 | 2 | True | 0 | ROZPOCET
| VV |  | m.č.126 | [14 empty] | VV | 2 | 1 | True | 0 | ROZPOCET
| VV |  | (1,70+1,80)*2*3,70-(0,70*2,10) |  | 24.43 | [12 empty] | VV | 2 | 2 | True | 0 | ROZPOCET
| VV |  | m.č.127 | [14 empty] | VV | 2 | 1 | True | 0 | ROZPOCET
| VV |  | (1,575+1,70)*2*3,70-(0,70*2,10) |  | 22.765 | [12 empty] | VV | 2 | 2 | True | 0 | ROZPOCET
| VV |  | m.č.128 | [14 empty] | VV | 2 | 1 | True | 0 | ROZPOCET
| VV |  | (1,50+1,35)*2*3,70-(0,70*2,10) |  | 19.62 | [12 empty] | VV | 2 | 2 | True | 0 | ROZPOCET
| VV |  | Mezisoučet |  | 409.474 | [12 empty] | VV | 2 | 3 | True | 0 | ROZPOCET
| VV |  | třída 02 | [14 empty] | VV | 2 | 1 | True | 0 | ROZPOCET
| VV |  | m.č.130 | [14 empty] | VV | 2 | 1 | True | 0 | ROZPOCET
| VV |  | (15,75+7,16)*2*3,40 |  | 155.788 | [12 empty] | VV | 2 | 2 | True | 0 | ROZPOCET
| VV |  | -(15,10*3,05+7,20*3,05+0,90*2,10*2+6,55*2,80+2,35*3,30) |  | -97.89 | [12 empty] | VV | 2 | 2 | True | 0 | ROZPOCET
| VV |  | m.č.131 | [14 empty] | VV | 2 | 1 | True | 0 | ROZPOCET
| VV |  | (3,00+5,00)*2*3,70-(0,90*2,10) |  | 57.31 | [12 empty] | VV | 2 | 2 | True | 0 | ROZPOCET
| VV |  | m.č.132 | [14 empty] | VV | 2 | 1 | True | 0 | ROZPOCET
| VV |  | (2,40+2,50)*2*3,70-(0,90*2,10) |  | 34.37 | [12 empty] | VV | 2 | 2 | True | 0 | ROZPOCET
| VV |  | m.č.133 | [14 empty] | VV | 2 | 1 | True | 0 | ROZPOCET
| VV |  | (1,80+5,00+4,495+1,40+2,735+3,80)*3,70-(1,80*2,80+0,90*2,10) |  | 64.221 | [12 empty] | VV | 2 | 2 | True | 0 | ROZPOCET
| VV |  | m.č.134 | [14 empty] | VV | 2 | 1 | True | 0 | ROZPOCET
| VV |  | (1,20+1,55+3,40+3,650+4,60+5,00)*3,70-(4,60*2,80+0,80*2,10) |  | 57.22 | [12 empty] | VV | 2 | 2 | True | 0 | ROZPOCET
| VV |  | (2,10*2+0,30)*1,20 |  | 5.4 | [12 empty] | VV | 2 | 2 | True | 0 | ROZPOCET
| VV |  | m.č.135 | [14 empty] | VV | 2 | 1 | True | 0 | ROZPOCET
| VV |  | (5,00+5,60)*2*3,70-(0,90*2,10+2,35*2,80+0,90*2,10+0,70*2,10) |  | 66.61 | [12 empty] | VV | 2 | 2 | True | 0 | ROZPOCET
| VV |  | m.č.136 | [14 empty] | VV | 2 | 1 | True | 0 | ROZPOCET
| VV |  | (1,70+1,80)*2*3,70-(0,70*2,10) |  | 24.43 | [12 empty] | VV | 2 | 2 | True | 0 | ROZPOCET
| VV |  | m.č.137 | [14 empty] | VV | 2 | 1 | True | 0 | ROZPOCET
| VV |  | (1,575+1,70)*2*3,70-(0,70*2,10) |  | 22.765 | [12 empty] | VV | 2 | 2 | True | 0 | ROZPOCET
| VV |  | m.č.138 | [14 empty] | VV | 2 | 1 | True | 0 | ROZPOCET
| VV |  | (1,50+1,35)*2*3,70-(0,70*2,10) |  | 19.62 | [12 empty] | VV | 2 | 2 | True | 0 | ROZPOCET
| VV |  | Mezisoučet |  | 409.844 | [12 empty] | VV | 2 | 3 | True | 0 | ROZPOCET
| VV |  | třída 03 | [14 empty] | VV | 2 | 1 | True | 0 | ROZPOCET
| VV |  | m.č.140 | [14 empty] | VV | 2 | 1 | True | 0 | ROZPOCET
| VV |  | (15,75+7,16)*2*3,40 |  | 155.788 | [12 empty] | VV | 2 | 2 | True | 0 | ROZPOCET
| VV |  | -(15,10*3,05+7,20*3,05+0,90*2,10*2+6,55*2,80+2,35*3,30) |  | -97.89 | [12 empty] | VV | 2 | 2 | True | 0 | ROZPOCET
| VV |  | m.č.141 | [14 empty] | VV | 2 | 1 | True | 0 | ROZPOCET
| VV |  | (3,00+5,00)*2*3,70-(0,90*2,10) |  | 57.31 | [12 empty] | VV | 2 | 2 | True | 0 | ROZPOCET
| VV |  | m.č.142 | [14 empty] | VV | 2 | 1 | True | 0 | ROZPOCET
| VV |  | (2,40+2,50)*2*3,70-(0,90*2,10) |  | 34.37 | [12 empty] | VV | 2 | 2 | True | 0 | ROZPOCET
| VV |  | m.č.143 | [14 empty] | VV | 2 | 1 | True | 0 | ROZPOCET
| VV |  | (1,80+5,00+4,495+1,40+2,735+3,80)*3,70-(1,80*2,80+0,90*2,10) |  | 64.221 | [12 empty] | VV | 2 | 2 | True | 0 | ROZPOCET
| VV |  | m.č.144 | [14 empty] | VV | 2 | 1 | True | 0 | ROZPOCET
| VV |  | (1,20+1,55+3,40+3,650+4,60+5,00)*3,70-(4,60*2,80+0,80*2,10) |  | 57.22 | [12 empty] | VV | 2 | 2 | True | 0 | ROZPOCET
| VV |  | (2,10*2+0,30)*1,20 |  | 5.4 | [12 empty] | VV | 2 | 2 | True | 0 | ROZPOCET
| VV |  | m.č.145 | [14 empty] | VV | 2 | 1 | True | 0 | ROZPOCET
| VV |  | (5,00+5,60)*2*3,70-(0,90*2,10+2,35*2,80+0,90*2,10+0,70*2,10) |  | 66.61 | [12 empty] | VV | 2 | 2 | True | 0 | ROZPOCET
| VV |  | m.č.136 | [14 empty] | VV | 2 | 1 | True | 0 | ROZPOCET
| VV |  | (1,70+1,80)*2*3,70-(0,70*2,10) |  | 24.43 | [12 empty] | VV | 2 | 2 | True | 0 | ROZPOCET
| VV |  | m.č.147 | [14 empty] | VV | 2 | 1 | True | 0 | ROZPOCET
| VV |  | (1,575+1,70)*2*3,70-(0,70*2,10) |  | 22.765 | [12 empty] | VV | 2 | 2 | True | 0 | ROZPOCET
| VV |  | m.č.148 | [14 empty] | VV | 2 | 1 | True | 0 | ROZPOCET
| VV |  | (1,50+1,35)*2*3,70-(0,70*2,10) |  | 19.62 | [12 empty] | VV | 2 | 2 | True | 0 | ROZPOCET
| VV |  | Mezisoučet |  | 409.844 | [12 empty] | VV | 2 | 3 | True | 0 | ROZPOCET
| VV |  | 2.NP- společné prostory | [14 empty] | VV | 2 | 1 | True | 0 | ROZPOCET
| VV |  | m.č.201 | [14 empty] | VV | 2 | 1 | True | 0 | ROZPOCET
| VV |  | (34,75+0,30+0,30+4,05+3,20+4,42+55,04+2,20*2)*2,90 |  | 308.734 | [12 empty] | VV | 2 | 2 | True | 0 | ROZPOCET
| VV |  | (4,60+1,20)*0,90*2 |  | 10.44 | [12 empty] | VV | 2 | 2 | True | 0 | ROZPOCET
| VV |  | -(4,60+1,20)*3,10 |  | -17.98 | [12 empty] | VV | 2 | 2 | True | 0 | ROZPOCET
| VV |  | -(0,90*2,10+1,20*2,18+7,50*1,30*3) |  | -33.756 | [12 empty] | VV | 2 | 2 | True | 0 | ROZPOCET
| VV |  | -(0,90*2,10*6+0,70*2,10*2) |  | -14.28 | [12 empty] | VV | 2 | 2 | True | 0 | ROZPOCET
| VV |  | m.č.202 | [14 empty] | VV | 2 | 1 | True | 0 | ROZPOCET
| VV |  | (1,50+2,10)*2*2,90 |  | 20.88 | [12 empty] | VV | 2 | 2 | True | 0 | ROZPOCET
| VV |  | -(0,80*0,75+0,80*2,10) |  | -2.28 | [12 empty] | VV | 2 | 2 | True | 0 | ROZPOCET
| VV |  | m.č.203 | [14 empty] | VV | 2 | 1 | True | 0 | ROZPOCET
| VV |  | (2,10+1,95)*2*2,90 |  | 23.49 | [12 empty] | VV | 2 | 2 | True | 0 | ROZPOCET
| VV |  | -(0,70*2,10+0,80*0,75) |  | -2.07 | [12 empty] | VV | 2 | 2 | True | 0 | ROZPOCET
| VV |  | m.č.204 | [14 empty] | VV | 2 | 1 | True | 0 | ROZPOCET
| VV |  | (4,20+5,70+5,50+2,20+4,20+1,145)*2,90 |  | 66.541 | [12 empty] | VV | 2 | 2 | True | 0 | ROZPOCET
| VV |  | -(0,80*2,10+3,50*1,30+1,00*2,10+1,50*2,25) |  | -11.705 | [12 empty] | VV | 2 | 2 | True | 0 | ROZPOCET
| VV |  | m.č.205 | [14 empty] | VV | 2 | 1 | True | 0 | ROZPOCET
| VV |  | (2,00+2,00)*2*3,70-(0,80*2,10) |  | 27.92 | [12 empty] | VV | 2 | 2 | True | 0 | ROZPOCET
| VV |  | m.č.206 | [14 empty] | VV | 2 | 1 | True | 0 | ROZPOCET
| VV |  | (2,00+1,695)*2*2,90 |  | 21.431 | [12 empty] | VV | 2 | 2 | True | 0 | ROZPOCET
| VV |  | -(1,00*2,10*2) |  | -4.2 | [12 empty] | VV | 2 | 2 | True | 0 | ROZPOCET
| VV |  | m.č.207 | [14 empty] | VV | 2 | 1 | True | 0 | ROZPOCET
| VV |  | (4,10+4,50)*2*3,70 |  | 63.64 | [12 empty] | VV | 2 | 2 | True | 0 | ROZPOCET
| VV |  | -(14,20+7,053+0,80*1,30) |  | -22.293 | [12 empty] | VV | 2 | 2 | True | 0 | ROZPOCET
| VV |  | m.č.208 | [14 empty] | VV | 2 | 1 | True | 0 | ROZPOCET
| VV |  | (2,35+2,85)*2*2,90 |  | 30.16 | [12 empty] | VV | 2 | 2 | True | 0 | ROZPOCET
| VV |  | -(0,90*2,10) |  | -1.89 | [12 empty] | VV | 2 | 2 | True | 0 | ROZPOCET
| VV |  | Mezisoučet |  | 462.782 | [12 empty] | VV | 2 | 3 | True | 0 | ROZPOCET
| VV |  | třída 04 | [14 empty] | VV | 2 | 1 | True | 0 | ROZPOCET
| VV |  | m.č.210 | [14 empty] | VV | 2 | 1 | True | 0 | ROZPOCET
| VV |  | (12,64+7,06+7,175+2,575+12,68)*3,30 |  | 139.029 | [12 empty] | VV | 2 | 2 | True | 0 | ROZPOCET
| VV |  | -(13,02*3,05+8,18*3,05+2,35*3,05+6,55*3,05) |  | -91.805 | [12 empty] | VV | 2 | 2 | True | 0 | ROZPOCET
| VV |  | mč.211 | [14 empty] | VV | 2 | 1 | True | 0 | ROZPOCET
| VV |  | (5,00+5,60)*2*3,00 |  | 63.6 | [12 empty] | VV | 2 | 2 | True | 0 | ROZPOCET
| VV |  | -(0,90*2,10) |  | -1.89 | [12 empty] | VV | 2 | 2 | True | 0 | ROZPOCET
| VV |  | m.č.212 | [14 empty] | VV | 2 | 1 | True | 0 | ROZPOCET
| VV |  | (1,80+5,00+4,495+1,40+2,735+3,80)*3,70-(1,80*2,80+0,90*2,10) |  | 64.221 | [12 empty] | VV | 2 | 2 | True | 0 | ROZPOCET
| VV |  | m.č.213 | [14 empty] | VV | 2 | 1 | True | 0 | ROZPOCET
| VV |  | (1,20+1,55+3,40+3,650+4,60+5,00)*3,70-(4,60*2,80+0,80*2,10) |  | 57.22 | [12 empty] | VV | 2 | 2 | True | 0 | ROZPOCET
| VV |  | (2,10*2+0,30)*1,20 |  | 5.4 | [12 empty] | VV | 2 | 2 | True | 0 | ROZPOCET
| VV |  | m.č.214 | [14 empty] | VV | 2 | 1 | True | 0 | ROZPOCET
| VV |  | (5,60+5,00)*2*3,00 |  | 63.6 | [12 empty] | VV | 2 | 2 | True | 0 | ROZPOCET
| VV |  | -(0,90*2,10+2,35*3,30+1,90*3,05) |  | -15.44 | [12 empty] | VV | 2 | 2 | True | 0 | ROZPOCET
| VV |  | m.č.215 | [14 empty] | VV | 2 | 1 | True | 0 | ROZPOCET
| VV |  | (1,85+1,75)*2*3,00 |  | 21.6 | [12 empty] | VV | 2 | 2 | True | 0 | ROZPOCET
| VV |  | -(0,90*3,05+0,70*2,10*2) |  | -5.685 | [12 empty] | VV | 2 | 2 | True | 0 | ROZPOCET
| VV |  | m.č.216 | [14 empty] | VV | 2 | 1 | True | 0 | ROZPOCET
| VV |  | (1,70+1,70)*2*3,00 |  | 20.4 | [12 empty] | VV | 2 | 2 | True | 0 | ROZPOCET
| VV |  | -(0,70*2,10) |  | -1.47 | [12 empty] | VV | 2 | 2 | True | 0 | ROZPOCET
| VV |  | m.č.217 | [14 empty] | VV | 2 | 1 | True | 0 | ROZPOCET
| VV |  | (1,70+1,15)*2*3,00 |  | 17.1 | [12 empty] | VV | 2 | 2 | True | 0 | ROZPOCET
| VV |  | -(0,70*2,10) |  | -1.47 | [12 empty] | VV | 2 | 2 | True | 0 | ROZPOCET
| VV |  | Mezisoučet |  | 334.41 | [12 empty] | VV | 2 | 3 | True | 0 | ROZPOCET
| VV |  | třída 05 | [14 empty] | VV | 2 | 1 | True | 0 | ROZPOCET
| VV |  | m.č.220 | [14 empty] | VV | 2 | 1 | True | 0 | ROZPOCET
| VV |  | (12,64+7,06+7,175+2,575+12,68)*3,30 |  | 139.029 | [12 empty] | VV | 2 | 2 | True | 0 | ROZPOCET
| VV |  | -(13,02*3,05+8,18*3,05+2,35*3,05+6,55*3,05) |  | -91.805 | [12 empty] | VV | 2 | 2 | True | 0 | ROZPOCET
| VV |  | mč.221 | [14 empty] | VV | 2 | 1 | True | 0 | ROZPOCET
| VV |  | (5,00+5,60)*2*3,00 |  | 63.6 | [12 empty] | VV | 2 | 2 | True | 0 | ROZPOCET
| VV |  | -(0,90*2,10) |  | -1.89 | [12 empty] | VV | 2 | 2 | True | 0 | ROZPOCET
| VV |  | m.č.222 | [14 empty] | VV | 2 | 1 | True | 0 | ROZPOCET
| VV |  | (1,80+5,00+4,495+1,40+2,735+3,80)*3,70-(1,80*2,80+0,90*2,10) |  | 64.221 | [12 empty] | VV | 2 | 2 | True | 0 | ROZPOCET
| VV |  | m.č.223 | [14 empty] | VV | 2 | 1 | True | 0 | ROZPOCET
| VV |  | (1,20+1,55+3,40+3,650+4,60+5,00)*3,70-(4,60*2,80+0,80*2,10) |  | 57.22 | [12 empty] | VV | 2 | 2 | True | 0 | ROZPOCET
| VV |  | (2,10*2+0,30)*1,20 |  | 5.4 | [12 empty] | VV | 2 | 2 | True | 0 | ROZPOCET
| VV |  | m.č.224 | [14 empty] | VV | 2 | 1 | True | 0 | ROZPOCET
| VV |  | (5,60+5,00)*2*3,00 |  | 63.6 | [12 empty] | VV | 2 | 2 | True | 0 | ROZPOCET
| VV |  | -(0,90*2,10+2,35*3,30+1,90*3,05) |  | -15.44 | [12 empty] | VV | 2 | 2 | True | 0 | ROZPOCET
| VV |  | m.č.225 | [14 empty] | VV | 2 | 1 | True | 0 | ROZPOCET
| VV |  | (1,85+1,75)*2*3,00 |  | 21.6 | [12 empty] | VV | 2 | 2 | True | 0 | ROZPOCET
| VV |  | -(0,90*3,05+0,70*2,10*2) |  | -5.685 | [12 empty] | VV | 2 | 2 | True | 0 | ROZPOCET
| VV |  | m.č.226 | [14 empty] | VV | 2 | 1 | True | 0 | ROZPOCET
| VV |  | (1,70+1,70)*2*3,00 |  | 20.4 | [12 empty] | VV | 2 | 2 | True | 0 | ROZPOCET
| VV |  | -(0,70*2,10) |  | -1.47 | [12 empty] | VV | 2 | 2 | True | 0 | ROZPOCET
| VV |  | m.č.227 | [14 empty] | VV | 2 | 1 | True | 0 | ROZPOCET
| VV |  | (1,70+1,15)*2*3,00 |  | 17.1 | [12 empty] | VV | 2 | 2 | True | 0 | ROZPOCET
| VV |  | -(0,70*2,10) |  | -1.47 | [12 empty] | VV | 2 | 2 | True | 0 | ROZPOCET
| VV |  | Mezisoučet |  | 334.41 | [12 empty] | VV | 2 | 3 | True | 0 | ROZPOCET
| VV |  | třída 06 | [14 empty] | VV | 2 | 1 | True | 0 | ROZPOCET
| VV |  | m.č.230 | [14 empty] | VV | 2 | 1 | True | 0 | ROZPOCET
| VV |  | (12,64+7,06+7,175+2,575+12,68)*3,30 |  | 139.029 | [12 empty] | VV | 2 | 2 | True | 0 | ROZPOCET
| VV |  | -(13,02*3,05+8,18*3,05+2,35*3,05+6,55*3,05) |  | -91.805 | [12 empty] | VV | 2 | 2 | True | 0 | ROZPOCET
| VV |  | mč.231 | [14 empty] | VV | 2 | 1 | True | 0 | ROZPOCET
| VV |  | (5,00+5,60)*2*3,00 |  | 63.6 | [12 empty] | VV | 2 | 2 | True | 0 | ROZPOCET
| VV |  | -(0,90*2,10) |  | -1.89 | [12 empty] | VV | 2 | 2 | True | 0 | ROZPOCET
| VV |  | m.č.232 | [14 empty] | VV | 2 | 1 | True | 0 | ROZPOCET
| VV |  | (1,80+5,00+4,495+1,40+2,735+3,80)*3,70-(1,80*2,80+0,90*2,10) |  | 64.221 | [12 empty] | VV | 2 | 2 | True | 0 | ROZPOCET
| VV |  | m.č.233 | [14 empty] | VV | 2 | 1 | True | 0 | ROZPOCET
| VV |  | (1,20+1,55+3,40+3,650+4,60+5,00)*3,70-(4,60*2,80+0,80*2,10) |  | 57.22 | [12 empty] | VV | 2 | 2 | True | 0 | ROZPOCET
| VV |  | (2,10*2+0,30)*1,20 |  | 5.4 | [12 empty] | VV | 2 | 2 | True | 0 | ROZPOCET
| VV |  | m.č.234 | [14 empty] | VV | 2 | 1 | True | 0 | ROZPOCET
| VV |  | (5,60+5,00)*2*3,00 |  | 63.6 | [12 empty] | VV | 2 | 2 | True | 0 | ROZPOCET
| VV |  | -(0,90*2,10+2,35*3,30+1,90*3,05) |  | -15.44 | [12 empty] | VV | 2 | 2 | True | 0 | ROZPOCET
| VV |  | m.č.235 | [14 empty] | VV | 2 | 1 | True | 0 | ROZPOCET
| VV |  | (1,85+1,75)*2*3,00 |  | 21.6 | [12 empty] | VV | 2 | 2 | True | 0 | ROZPOCET
| VV |  | -(0,90*3,05+0,70*2,10*2) |  | -5.685 | [12 empty] | VV | 2 | 2 | True | 0 | ROZPOCET
| VV |  | m.č.236 | [14 empty] | VV | 2 | 1 | True | 0 | ROZPOCET
| VV |  | (1,70+1,70)*2*3,00 |  | 20.4 | [12 empty] | VV | 2 | 2 | True | 0 | ROZPOCET
| VV |  | -(0,70*2,10) |  | -1.47 | [12 empty] | VV | 2 | 2 | True | 0 | ROZPOCET
| VV |  | m.č.237 | [14 empty] | VV | 2 | 1 | True | 0 | ROZPOCET
| VV |  | (1,70+1,15)*2*3,00 |  | 17.1 | [12 empty] | VV | 2 | 2 | True | 0 | ROZPOCET
| VV |  | -(0,70*2,10) |  | -1.47 | [12 empty] | VV | 2 | 2 | True | 0 | ROZPOCET
| VV |  | Mezisoučet |  | 334.41 | [12 empty] | VV | 2 | 3 | True | 0 | ROZPOCET
| VV |  | - ostění+nadpraží | [14 empty] | VV | 2 | 1 | True | 0 | ROZPOCET
| VV |  | 151,926 |  | 151.926 | [12 empty] | VV | 2 | 2 | True | 0 | ROZPOCET
| VV |  | Mezisoučet |  | 151.926 | [12 empty] | VV | 2 | 3 | True | 0 | ROZPOCET
| VV |  | Součet |  | 4036.622 | [12 empty] | VV | 2 | 4 | True | 1 | ROZPOCET
56 | K | 613131321 | Penetrační disperzní nátěr vnitřních pilířů nebo sloupů nanášený strojně | m2 | 104.792 |  | 0 | CS ÚRS 2023 02 |  | základní |  | 0 | 0.000263 | 0.02756 | 0 | 0 | 4 | K | 2 |  |  |  | ROZPOCET | 0 | 0 | 0 | 0 | 0 | 1 | 0 | 4 | -740332406
| PP |  | Podkladní a spojovací vrstva vnitřních omítaných ploch penetrace disperzní nanášená strojně pilířů nebo sloupů | [14 empty] | PP | 2
| Online PSC |  | https://podminky.urs.cz/item/CS_URS_2023_02/613131321 | [14 empty] | Online PSC | 2
| VV |  | výkres č.D.1.1.b-03,04 | [14 empty] | VV | 2 | 1 | True | 0 | ROZPOCET
| VV |  | 1.NP - ŽB pilíře | [14 empty] | VV | 2 | 1 | True | 0 | ROZPOCET
| VV |  | (0,60+0,30)*2*3,80*3 |  | 20.52 | [12 empty] | VV | 2 | 2 | True | 0 | ROZPOCET
| VV |  | (2*PI*0,20*0,20+2*PI*0,20*3,80)*9 |  | 45.239 | [12 empty] | VV | 2 | 2 | True | 0 | ROZPOCET
| VV |  | 2.NP- ŽB pilíře | [14 empty] | VV | 2 | 1 | True | 0 | ROZPOCET
| VV |  | (0,60+0,30)*2*2,90*3 |  | 15.66 | [12 empty] | VV | 2 | 2 | True | 0 | ROZPOCET
| VV |  | (2*PI*0,20*0,20+2*PI*0,20*2,90)*6 |  | 23.373 | [12 empty] | VV | 2 | 2 | True | 0 | ROZPOCET
| VV |  | Součet |  | 104.792 | [12 empty] | VV | 2 | 4 | True | 1 | ROZPOCET
57 | K | 612341321 | Sádrová nebo vápenosádrová omítka hladká jednovrstvá vnitřních stěn nanášená strojně | m2 | 2663.357 |  | 0 | CS ÚRS 2023 02 |  | základní |  | 0 | 0.01103 | 29.3768 | 0 | 0 | 4 | K | 2 |  |  |  | ROZPOCET | 0 | 0 | 0 | 0 | 0 | 1 | 0 | 4 | 280712045
| PP |  | Omítka sádrová nebo vápenosádrová vnitřních ploch nanášená strojně jednovrstvá, tloušťky do 10 mm hladká svislých konstrukcí stěn | [14 empty] | PP | 2
| Online PSC |  | https://podminky.urs.cz/item/CS_URS_2023_02/612341321 | [14 empty] | Online PSC | 2
| VV |  | výkres č.D.1.1.b-03,04 | [14 empty] | VV | 2 | 1 | True | 0 | ROZPOCET
| VV |  | - omítky sádrové , broušené, v rozích opatřené ocelovými omítníky, napojené na rámy prosklených stěn pomocí APU-lišt | [14 empty] | VV | 2 | 1 | True | 0 | ROZPOCET
| VV |  | 1.NP | [14 empty] | VV | 2 | 1 | True | 0 | ROZPOCET
| VV |  | "společné prostory" 1189,522 |  | 1189.522 | [12 empty] | VV | 2 | 2 | True | 0 | ROZPOCET
| VV |  | "TŘÍDA 01" 409,474 |  | 409.474 | [12 empty] | VV | 2 | 2 | True | 0 | ROZPOCET
| VV |  | "TŘÍDA 02" 409,844 |  | 409.844 | [12 empty] | VV | 2 | 2 | True | 0 | ROZPOCET
| VV |  | "TŘÍDA 03" 409,844 |  | 409.844 | [12 empty] | VV | 2 | 2 | True | 0 | ROZPOCET
| VV |  | 2.NP | [14 empty] | VV | 2 | 1 | True | 0 | ROZPOCET
| VV |  | "společné prostory" 462,782 |  | 462.782 | [12 empty] | VV | 2 | 2 | True | 0 | ROZPOCET
| VV |  | "TŘÍDA 04" 334,410 |  | 334.41 | [12 empty] | VV | 2 | 2 | True | 0 | ROZPOCET
| VV |  | "TŘÍDA 05" 334,410 |  | 334.41 | [12 empty] | VV | 2 | 2 | True | 0 | ROZPOCET
| VV |  | "TŘÍDA 06" 334,410 |  | 334.41 | [12 empty] | VV | 2 | 2 | True | 0 | ROZPOCET
| VV |  | Mezisoučet |  | 3884.696 | [12 empty] | VV | 2 | 3 | True | 0 | ROZPOCET
| VV |  | "odečet obkladů" -1074,289 |  | -1074.289 | [12 empty] | VV | 2 | 2 | True | 0 | ROZPOCET
| VV |  | "odečet sádrové stěrky na SDK k-ci" -147,050 |  | -147.05 | [12 empty] | VV | 2 | 2 | True | 0 | ROZPOCET
| VV |  | Mezisoučet |  | -1221.339 | [12 empty] | VV | 2 | 3 | True | 0 | ROZPOCET
| VV |  | Součet |  | 2663.357 | [12 empty] | VV | 2 | 4 | True | 1 | ROZPOCET
58 | K | 612341391 | Příplatek k sádrové omítce vnitřních stěn za každých dalších 5 mm tloušťky strojně | m2 | 5326.714 |  | 0 | CS ÚRS 2023 02 |  | základní |  | 0 | 0.00552 | 29.4035 | 0 | 0 | 4 | K | 2 |  |  |  | ROZPOCET | 0 | 0 | 0 | 0 | 0 | 1 | 0 | 4 | 2032548957
| PP |  | Omítka sádrová nebo vápenosádrová vnitřních ploch nanášená strojně Příplatek k cenám za každých dalších i započatých 5 mm tloušťky omítky přes 10 mm stěn | [14 empty] | PP | 2
| Online PSC |  | https://podminky.urs.cz/item/CS_URS_2023_02/612341391 | [14 empty] | Online PSC | 2
| VV |  | - přílatek k druhé vrstvě sádrové omítky | [14 empty] | VV | 2 | 1 | True | 0 | ROZPOCET
| VV |  | "stěny" 2663,3570*2 |  | 5326.714 | [12 empty] | VV | 2 | 2 | True | 0 | ROZPOCET
| VV |  | Součet |  | 5326.714 | [12 empty] | VV | 2 | 4 | True | 1 | ROZPOCET
59 | K | 613341321 | Sádrová nebo vápenosádrová omítka hladká jednovrstvá vnitřních pilířů nebo sloupů nanášená strojně | m2 | 104.792 |  | 0 | CS ÚRS 2023 02 |  | základní |  | 0 | 0.01103 | 1.1559 | 0 | 0 | 4 | K | 2 |  |  |  | ROZPOCET | 0 | 0 | 0 | 0 | 0 | 1 | 0 | 4 | 1651151823
| PP |  | Omítka sádrová nebo vápenosádrová vnitřních ploch nanášená strojně jednovrstvá, tloušťky do 10 mm hladká svislých konstrukcí pilířů nebo sloupů | [14 empty] | PP | 2
| Online PSC |  | https://podminky.urs.cz/item/CS_URS_2023_02/613341321 | [14 empty] | Online PSC | 2
| VV |  | výkres č.D.1.1.b-1,2 | [14 empty] | VV | 2 | 1 | True | 0 | ROZPOCET
| VV |  | 1.NP - ŽB pilíře | [14 empty] | VV | 2 | 1 | True | 0 | ROZPOCET
| VV |  | (0,60+0,30)*2*3,80*3 |  | 20.52 | [12 empty] | VV | 2 | 2 | True | 0 | ROZPOCET
| VV |  | (2*PI*0,20*0,20+2*PI*0,20*3,80)*9 |  | 45.239 | [12 empty] | VV | 2 | 2 | True | 0 | ROZPOCET
| VV |  | 2.NP- ŽB pilíře | [14 empty] | VV | 2 | 1 | True | 0 | ROZPOCET
| VV |  | (0,60+0,30)*2*2,90*3 |  | 15.66 | [12 empty] | VV | 2 | 2 | True | 0 | ROZPOCET
| VV |  | (2*PI*0,20*0,20+2*PI*0,20*2,90)*6 |  | 23.373 | [12 empty] | VV | 2 | 2 | True | 0 | ROZPOCET
| VV |  | Součet |  | 104.792 | [12 empty] | VV | 2 | 4 | True | 1 | ROZPOCET
60 | K | 613341391 | Příplatek k sádrové omítce vnitřních sloupů za každých dalších 5 mm tloušťky strojně | m2 | 209.584 |  | 0 | CS ÚRS 2023 02 |  | základní |  | 0 | 0.00552 | 1.1569 | 0 | 0 | 4 | K | 2 |  |  |  | ROZPOCET | 0 | 0 | 0 | 0 | 0 | 1 | 0 | 4 | -627931854
| PP |  | Omítka sádrová nebo vápenosádrová vnitřních ploch nanášená strojně Příplatek k cenám za každých dalších i započatých 5 mm tloušťky omítky přes 10 mm pilířů nebo sloupů | [14 empty] | PP | 2
| Online PSC |  | https://podminky.urs.cz/item/CS_URS_2023_02/613341391 | [14 empty] | Online PSC | 2
| VV |  | - přílatek k druhé vrstvě sádrové omítky | [14 empty] | VV | 2 | 1 | True | 0 | ROZPOCET
| VV |  | "sloupy"104,792*2 |  | 209.584 | [12 empty] | VV | 2 | 2 | True | 0 | ROZPOCET
| VV |  | Součet |  | 209.584 | [12 empty] | VV | 2 | 4 | True | 1 | ROZPOCET
61 | K | 612321321 | Vápenocementová omítka hladká jednovrstvá vnitřních stěn nanášená strojně | m2 | 1074.289 |  | 0 | CS ÚRS 2023 02 |  | základní |  | 0 | 0.0136 | 14.6103 | 0 | 0 | 4 | K | 2 |  |  |  | ROZPOCET | 0 | 0 | 0 | 0 | 0 | 1 | 0 | 4 | 595308934
| PP |  | Omítka vápenocementová vnitřních ploch nanášená strojně jednovrstvá, tloušťky do 10 mm hladká svislých konstrukcí stěn | [14 empty] | PP | 2
| Online PSC |  | https://podminky.urs.cz/item/CS_URS_2023_02/612321321 | [14 empty] | Online PSC | 2
| VV |  | výkres č.D.1.1.b-03,04 | [14 empty] | VV | 2 | 1 | True | 0 | ROZPOCET
| VV |  | - srovnávací omítka pod obklady | [14 empty] | VV | 2 | 1 | True | 0 | ROZPOCET
| VV |  | 1.NP | [14 empty] | VV | 2 | 1 | True | 0 | ROZPOCET
| VV |  | m.č.102 | [14 empty] | VV | 2 | 1 | True | 0 | ROZPOCET
| VV |  | (4,15+3,55)*2*2,20-(0,80*2,10) |  | 32.2 | [12 empty] | VV | 2 | 2 | True | 0 | ROZPOCET
| VV |  | m.č.103 | [14 empty] | VV | 2 | 1 | True | 0 | ROZPOCET
| VV |  | (2,20+3,55)*2*2,165-(0,90*2,10*2) |  | 21.118 | [12 empty] | VV | 2 | 2 | True | 0 | ROZPOCET
| VV |  | m.č.104 | [14 empty] | VV | 2 | 1 | True | 0 | ROZPOCET
| VV |  | (2,20+3,55)*2*2,165-(0,90*2,10*2) |  | 21.118 | [12 empty] | VV | 2 | 2 | True | 0 | ROZPOCET
| VV |  | m.č.105 | [14 empty] | VV | 2 | 1 | True | 0 | ROZPOCET
| VV |  | (2,35+2,70)*2*2,60-(0,90*2,10) |  | 24.37 | [12 empty] | VV | 2 | 2 | True | 0 | ROZPOCET
| VV |  | m.č.107 | [14 empty] | VV | 2 | 1 | True | 0 | ROZPOCET
| VV |  | (1,99+1,33)*2*2,165-(0,80*2,10) |  | 12.696 | [12 empty] | VV | 2 | 2 | True | 0 | ROZPOCET
| VV |  | m.č.109 | [14 empty] | VV | 2 | 1 | True | 0 | ROZPOCET
| VV |  | (2,375+1,50+2,06+1,525)*2,165-(0,80*2,10) |  | 14.471 | [12 empty] | VV | 2 | 2 | True | 0 | ROZPOCET
| VV |  | m.č.111 | [14 empty] | VV | 2 | 1 | True | 0 | ROZPOCET
| VV |  | (2,175+2,50+1,735+2,54)*2,165-(0,90*2,10) |  | 17.487 | [12 empty] | VV | 2 | 2 | True | 0 | ROZPOCET
| VV |  | m.č.112 | [14 empty] | VV | 2 | 1 | True | 0 | ROZPOCET
| VV |  | (1,00+2,50)*2*2,60-(0,70*2,10) |  | 16.73 | [12 empty] | VV | 2 | 2 | True | 0 | ROZPOCET
| VV |  | m.č.114 | [14 empty] | VV | 2 | 1 | True | 0 | ROZPOCET
| VV |  | (2,90+2,50)*2*2,60-(0,80*2,10*2) |  | 24.72 | [12 empty] | VV | 2 | 2 | True | 0 | ROZPOCET
| VV |  | m.č.115 | [14 empty] | VV | 2 | 1 | True | 0 | ROZPOCET
| VV |  | (2,10+2,50)*2*2,60-(0,80*2,10) |  | 22.24 | [12 empty] | VV | 2 | 2 | True | 0 | ROZPOCET
| VV |  | m.č.116 | [14 empty] | VV | 2 | 1 | True | 0 | ROZPOCET
| VV |  | (2,40+2,50)*2*2,60-(0,80*2,10*3) |  | 20.44 | [12 empty] | VV | 2 | 2 | True | 0 | ROZPOCET
| VV |  | m.č.118 | [14 empty] | VV | 2 | 1 | True | 0 | ROZPOCET
| VV |  | (2,00+2,50)*2*2,60-(0,70*2,10) |  | 21.93 | [12 empty] | VV | 2 | 2 | True | 0 | ROZPOCET
| VV |  | m.č.151 | [14 empty] | VV | 2 | 1 | True | 0 | ROZPOCET
| VV |  | (2,00+2,15)*2*2,165-(0,90*2,10) |  | 16.08 | [12 empty] | VV | 2 | 2 | True | 0 | ROZPOCET
| VV |  | m.č.152 | [14 empty] | VV | 2 | 1 | True | 0 | ROZPOCET
| VV |  | (2,00+1,075)*2*2,165-(0,90*2,10) |  | 11.425 | [12 empty] | VV | 2 | 2 | True | 0 | ROZPOCET
| VV |  | Mezisoučet |  | 277.025 | [12 empty] | VV | 2 | 3 | True | 0 | ROZPOCET
| VV |  | třída 01 | [14 empty] | VV | 2 | 1 | True | 0 | ROZPOCET
| VV |  | m.č.123 | [14 empty] | VV | 2 | 1 | True | 0 | ROZPOCET
| VV |  | (1,80+5,00+4,495+1,40+2,735+3,80)*2,80-(1,80*2,80+0,90*2,10) |  | 46.914 | [12 empty] | VV | 2 | 2 | True | 0 | ROZPOCET
| VV |  | m.č.124 | [14 empty] | VV | 2 | 1 | True | 0 | ROZPOCET
| VV |  | (1,20+1,55+3,40+3,650+4,60+5,00)*3,00-(4,60*2,80+0,80*2,10) |  | 43.64 | [12 empty] | VV | 2 | 2 | True | 0 | ROZPOCET
| VV |  | m.č.127 | [14 empty] | VV | 2 | 1 | True | 0 | ROZPOCET
| VV |  | (1,575+1,70)*2*2,60-(0,70*2,10) |  | 15.56 | [12 empty] | VV | 2 | 2 | True | 0 | ROZPOCET
| VV |  | m.č.128 | [14 empty] | VV | 2 | 1 | True | 0 | ROZPOCET
| VV |  | (1,50+1,35)*2*2,60-(0,70*2,10) |  | 13.35 | [12 empty] | VV | 2 | 2 | True | 0 | ROZPOCET
| VV |  | Mezisoučet |  | 119.464 | [12 empty] | VV | 2 | 3 | True | 0 | ROZPOCET
| VV |  | třída 02 | [14 empty] | VV | 2 | 1 | True | 0 | ROZPOCET
| VV |  | m.č.133 | [14 empty] | VV | 2 | 1 | True | 0 | ROZPOCET
| VV |  | (1,80+5,00+4,495+1,40+2,735+3,80)*2,80-(1,80*2,80+0,90*2,10) |  | 46.914 | [12 empty] | VV | 2 | 2 | True | 0 | ROZPOCET
| VV |  | m.č.134 | [14 empty] | VV | 2 | 1 | True | 0 | ROZPOCET
| VV |  | (1,20+1,55+3,40+3,650+4,60+5,00)*3,00-(4,60*2,80+0,80*2,10) |  | 43.64 | [12 empty] | VV | 2 | 2 | True | 0 | ROZPOCET
| VV |  | m.č.137 | [14 empty] | VV | 2 | 1 | True | 0 | ROZPOCET
| VV |  | (1,575+1,70)*2*2,60-(0,70*2,10) |  | 15.56 | [12 empty] | VV | 2 | 2 | True | 0 | ROZPOCET
| VV |  | m.č.138 | [14 empty] | VV | 2 | 1 | True | 0 | ROZPOCET
| VV |  | (1,50+1,35)*2*2,60-(0,70*2,10) |  | 13.35 | [12 empty] | VV | 2 | 2 | True | 0 | ROZPOCET
| VV |  | Mezisoučet |  | 119.464 | [12 empty] | VV | 2 | 3 | True | 0 | ROZPOCET
| VV |  | třída 03 | [14 empty] | VV | 2 | 1 | True | 0 | ROZPOCET
| VV |  | m.č.143 | [14 empty] | VV | 2 | 1 | True | 0 | ROZPOCET
| VV |  | (1,80+5,00+4,495+1,40+2,735+3,80)*2,80-(1,80*2,80+0,90*2,10) |  | 46.914 | [12 empty] | VV | 2 | 2 | True | 0 | ROZPOCET
| VV |  | m.č.144 | [14 empty] | VV | 2 | 1 | True | 0 | ROZPOCET
| VV |  | (1,20+1,55+3,40+3,650+4,60+5,00)*3,00-(4,60*2,80+0,80*2,10) |  | 43.64 | [12 empty] | VV | 2 | 2 | True | 0 | ROZPOCET
| VV |  | m.č.147 | [14 empty] | VV | 2 | 1 | True | 0 | ROZPOCET
| VV |  | (1,575+1,70)*2*2,60-(0,70*2,10) |  | 15.56 | [12 empty] | VV | 2 | 2 | True | 0 | ROZPOCET
| VV |  | m.č.148 | [14 empty] | VV | 2 | 1 | True | 0 | ROZPOCET
| VV |  | (1,50+1,35)*2*2,60-(0,70*2,10) |  | 13.35 | [12 empty] | VV | 2 | 2 | True | 0 | ROZPOCET
| VV |  | Mezisoučet |  | 119.464 | [12 empty] | VV | 2 | 3 | True | 0 | ROZPOCET
| VV |  | 2.NP- společné prostory | [14 empty] | VV | 2 | 1 | True | 0 | ROZPOCET
| VV |  | m.č.202 | [14 empty] | VV | 2 | 1 | True | 0 | ROZPOCET
| VV |  | (1,50+2,10)*2*2,60 |  | 18.72 | [12 empty] | VV | 2 | 2 | True | 0 | ROZPOCET
| VV |  | -(0,80*0,75+0,80*2,10) |  | -2.28 | [12 empty] | VV | 2 | 2 | True | 0 | ROZPOCET
| VV |  | m.č.203 | [14 empty] | VV | 2 | 1 | True | 0 | ROZPOCET
| VV |  | (2,10+1,95)*2*2,60 |  | 21.06 | [12 empty] | VV | 2 | 2 | True | 0 | ROZPOCET
| VV |  | -(0,70*2,10+0,80*0,75) |  | -2.07 | [12 empty] | VV | 2 | 2 | True | 0 | ROZPOCET
| VV |  | m.č.206 | [14 empty] | VV | 2 | 1 | True | 0 | ROZPOCET
| VV |  | (0,70*2+2,00)*1,75 |  | 5.95 | [12 empty] | VV | 2 | 2 | True | 0 | ROZPOCET
| VV |  | -(1,00*2,10*2) |  | -4.2 | [12 empty] | VV | 2 | 2 | True | 0 | ROZPOCET
| VV |  | m.č.208 | [14 empty] | VV | 2 | 1 | True | 0 | ROZPOCET
| VV |  | (2,35+2,85)*2*2,60 |  | 27.04 | [12 empty] | VV | 2 | 2 | True | 0 | ROZPOCET
| VV |  | -(0,90*2,10) |  | -1.89 | [12 empty] | VV | 2 | 2 | True | 0 | ROZPOCET
| VV |  | Mezisoučet |  | 62.33 | [12 empty] | VV | 2 | 3 | True | 0 | ROZPOCET
| VV |  | třída 04 | [14 empty] | VV | 2 | 1 | True | 0 | ROZPOCET
| VV |  | m.č.212 | [14 empty] | VV | 2 | 1 | True | 0 | ROZPOCET
| VV |  | (1,80+5,00+4,495+1,40+2,735+3,80)*2,80-(1,80*2,80+0,90*2,10) |  | 46.914 | [12 empty] | VV | 2 | 2 | True | 0 | ROZPOCET
| VV |  | m.č.213 | [14 empty] | VV | 2 | 1 | True | 0 | ROZPOCET
| VV |  | (1,20+1,55+3,40+3,650+4,60+5,00)*3,00-(4,60*2,80+0,80*2,10) |  | 43.64 | [12 empty] | VV | 2 | 2 | True | 0 | ROZPOCET
| VV |  | (2,10*2+0,30)*1,20 |  | 5.4 | [12 empty] | VV | 2 | 2 | True | 0 | ROZPOCET
| VV |  | m.č.216 | [14 empty] | VV | 2 | 1 | True | 0 | ROZPOCET
| VV |  | (1,70+1,70)*2*2,60 |  | 17.68 | [12 empty] | VV | 2 | 2 | True | 0 | ROZPOCET
| VV |  | -(0,70*2,10) |  | -1.47 | [12 empty] | VV | 2 | 2 | True | 0 | ROZPOCET
| VV |  | m.č.217 | [14 empty] | VV | 2 | 1 | True | 0 | ROZPOCET
| VV |  | (1,70+1,15)*2*2,60 |  | 14.82 | [12 empty] | VV | 2 | 2 | True | 0 | ROZPOCET
| VV |  | -(0,70*2,10) |  | -1.47 | [12 empty] | VV | 2 | 2 | True | 0 | ROZPOCET
| VV |  | Mezisoučet |  | 125.514 | [12 empty] | VV | 2 | 3 | True | 0 | ROZPOCET
| VV |  | třída 05 | [14 empty] | VV | 2 | 1 | True | 0 | ROZPOCET
| VV |  | m.č.222 | [14 empty] | VV | 2 | 1 | True | 0 | ROZPOCET
| VV |  | (1,80+5,00+4,495+1,40+2,735+3,80)*2,80-(1,80*2,80+0,90*2,10) |  | 46.914 | [12 empty] | VV | 2 | 2 | True | 0 | ROZPOCET
| VV |  | m.č.223 | [14 empty] | VV | 2 | 1 | True | 0 | ROZPOCET
| VV |  | (1,20+1,55+3,40+3,650+4,60+5,00)*3,00-(4,60*2,80+0,80*2,10) |  | 43.64 | [12 empty] | VV | 2 | 2 | True | 0 | ROZPOCET
| VV |  | (2,10*2+0,30)*1,20 |  | 5.4 | [12 empty] | VV | 2 | 2 | True | 0 | ROZPOCET
| VV |  | m.č.226 | [14 empty] | VV | 2 | 1 | True | 0 | ROZPOCET
| VV |  | (1,70+1,70)*2*2,60 |  | 17.68 | [12 empty] | VV | 2 | 2 | True | 0 | ROZPOCET
| VV |  | -(0,70*2,10) |  | -1.47 | [12 empty] | VV | 2 | 2 | True | 0 | ROZPOCET
| VV |  | m.č.227 | [14 empty] | VV | 2 | 1 | True | 0 | ROZPOCET
| VV |  | (1,70+1,15)*2*2,60 |  | 14.82 | [12 empty] | VV | 2 | 2 | True | 0 | ROZPOCET
| VV |  | -(0,70*2,10) |  | -1.47 | [12 empty] | VV | 2 | 2 | True | 0 | ROZPOCET
| VV |  | Mezisoučet |  | 125.514 | [12 empty] | VV | 2 | 3 | True | 0 | ROZPOCET
| VV |  | třída 06 | [14 empty] | VV | 2 | 1 | True | 0 | ROZPOCET
| VV |  | m.č.232 | [14 empty] | VV | 2 | 1 | True | 0 | ROZPOCET
| VV |  | (1,80+5,00+4,495+1,40+2,735+3,80)*2,80-(1,80*2,80+0,90*2,10) |  | 46.914 | [12 empty] | VV | 2 | 2 | True | 0 | ROZPOCET
| VV |  | m.č.233 | [14 empty] | VV | 2 | 1 | True | 0 | ROZPOCET
| VV |  | (1,20+1,55+3,40+3,650+4,60+5,00)*3,00-(4,60*2,80+0,80*2,10) |  | 43.64 | [12 empty] | VV | 2 | 2 | True | 0 | ROZPOCET
| VV |  | (2,10*2+0,30)*1,20 |  | 5.4 | [12 empty] | VV | 2 | 2 | True | 0 | ROZPOCET
| VV |  | m.č.236 | [14 empty] | VV | 2 | 1 | True | 0 | ROZPOCET
| VV |  | (1,70+1,70)*2*2,60 |  | 17.68 | [12 empty] | VV | 2 | 2 | True | 0 | ROZPOCET
| VV |  | -(0,70*2,10) |  | -1.47 | [12 empty] | VV | 2 | 2 | True | 0 | ROZPOCET
| VV |  | m.č.237 | [14 empty] | VV | 2 | 1 | True | 0 | ROZPOCET
| VV |  | (1,70+1,15)*2*2,60 |  | 14.82 | [12 empty] | VV | 2 | 2 | True | 0 | ROZPOCET
| VV |  | -(0,70*2,10) |  | -1.47 | [12 empty] | VV | 2 | 2 | True | 0 | ROZPOCET
| VV |  | Mezisoučet |  | 125.514 | [12 empty] | VV | 2 | 3 | True | 0 | ROZPOCET
| VV |  | Součet |  | 1074.289 | [12 empty] | VV | 2 | 4 | True | 1 | ROZPOCET
62 | K | 612345301 | Sádrová hladká omítka ostění nebo nadpraží | m2 | 151.926 |  | 0 | CS ÚRS 2023 02 |  | základní |  | 0 | 0.016763 | 2.5467 | 0 | 0 | 4 | K | 2 |  |  |  | ROZPOCET | 0 | 0 | 0 | 0 | 0 | 1 | 0 | 4 | 592054629
| PP |  | Sádrová nebo vápenosádrová omítka ostění nebo nadpraží hladká | [14 empty] | PP | 2
| Online PSC |  | https://podminky.urs.cz/item/CS_URS_2023_02/612345301 | [14 empty] | Online PSC | 2
| VV |  | výkres č.D.1.1.b-03,04 | [14 empty] | VV | 2 | 1 | True | 0 | ROZPOCET
| VV |  | 1.NP | [14 empty] | VV | 2 | 1 | True | 0 | ROZPOCET
| VV |  | (2,40+0,60*2)*0,30 |  | 1.08 | [12 empty] | VV | 2 | 2 | True | 0 | ROZPOCET
| VV |  | (1,20+0,80*2)*0,30 |  | 0.84 | [12 empty] | VV | 2 | 2 | True | 0 | ROZPOCET
| VV |  | (2,20+2,20*2)*0,30 |  | 1.98 | [12 empty] | VV | 2 | 2 | True | 0 | ROZPOCET
| VV |  | (0,90+3,05*2)*0,30 |  | 2.1 | [12 empty] | VV | 2 | 2 | True | 0 | ROZPOCET
| VV |  | (1,10+3,05*2)*0,30 |  | 2.16 | [12 empty] | VV | 2 | 2 | True | 0 | ROZPOCET
| VV |  | (3,05+15,10+7,20+3,05)*0,30*3 |  | 25.56 | [12 empty] | VV | 2 | 2 | True | 0 | ROZPOCET
| VV |  | (0,90+3,05*2)*0,30 |  | 2.1 | [12 empty] | VV | 2 | 2 | True | 0 | ROZPOCET
| VV |  | (1,10+3,05*2)*0,30 |  | 2.16 | [12 empty] | VV | 2 | 2 | True | 0 | ROZPOCET
| VV |  | (0,90+3,05*2)*0,30 |  | 2.1 | [12 empty] | VV | 2 | 2 | True | 0 | ROZPOCET
| VV |  | (1,10+3,05*2)*0,30 |  | 2.16 | [12 empty] | VV | 2 | 2 | True | 0 | ROZPOCET
| VV |  | (2,20+2,20*2)*0,30 |  | 1.98 | [12 empty] | VV | 2 | 2 | True | 0 | ROZPOCET
| VV |  | (0,80+2,10*2)*0,30 |  | 1.5 | [12 empty] | VV | 2 | 2 | True | 0 | ROZPOCET
| VV |  | (2,35+3,30*2)*0,30*3 |  | 8.055 | [12 empty] | VV | 2 | 2 | True | 0 | ROZPOCET
| VV |  | (6,55+2,80*2)*0,30*3 |  | 10.935 | [12 empty] | VV | 2 | 2 | True | 0 | ROZPOCET
| VV |  | Mezisoučet |  | 64.71 | [12 empty] | VV | 2 | 3 | True | 0 | ROZPOCET
| VV |  | 2.NP | [14 empty] | VV | 2 | 1 | True | 0 | ROZPOCET
| VV |  | (3,50+1,30*2)*0,30 |  | 1.83 | [12 empty] | VV | 2 | 2 | True | 0 | ROZPOCET
| VV |  | (1,30+1,30*2)*0,30 |  | 1.17 | [12 empty] | VV | 2 | 2 | True | 0 | ROZPOCET
| VV |  | (3,80+1,30*2)*0,30 |  | 1.92 | [12 empty] | VV | 2 | 2 | True | 0 | ROZPOCET
| VV |  | (1,20+2,18*2)*0,30 |  | 1.668 | [12 empty] | VV | 2 | 2 | True | 0 | ROZPOCET
| VV |  | 5,00*0,30*2 |  | 3 | [12 empty] | VV | 2 | 2 | True | 0 | ROZPOCET
| VV |  | (5,21+3,05*2)*0,30 |  | 3.393 | [12 empty] | VV | 2 | 2 | True | 0 | ROZPOCET
| VV |  | (7,50+1,30*2)*0,30*3 |  | 9.09 | [12 empty] | VV | 2 | 2 | True | 0 | ROZPOCET
| VV |  | (2,20+3,05*2)*0,30 |  | 2.49 | [12 empty] | VV | 2 | 2 | True | 0 | ROZPOCET
| VV |  | (0,90+3,05*2)*0,30*3 |  | 6.3 | [12 empty] | VV | 2 | 2 | True | 0 | ROZPOCET
| VV |  | (1,90+3,05*2)*0,30*3 |  | 7.2 | [12 empty] | VV | 2 | 2 | True | 0 | ROZPOCET
| VV |  | (3,05+7,50+14,00+3,05)*0,30*3 |  | 24.84 | [12 empty] | VV | 2 | 2 | True | 0 | ROZPOCET
| VV |  | (1,15+2,20*2)*0,30 |  | 1.665 | [12 empty] | VV | 2 | 2 | True | 0 | ROZPOCET
| VV |  | (1,50+3,05*2)*0,30 |  | 2.28 | [12 empty] | VV | 2 | 2 | True | 0 | ROZPOCET
| VV |  | (0,80+0,75*2)*0,30*2 |  | 1.38 | [12 empty] | VV | 2 | 2 | True | 0 | ROZPOCET
| VV |  | (6,55+2,80*2)*0,30*3 |  | 10.935 | [12 empty] | VV | 2 | 2 | True | 0 | ROZPOCET
| VV |  | (2,35+3,30*2)*0,30*3 |  | 8.055 | [12 empty] | VV | 2 | 2 | True | 0 | ROZPOCET
| VV |  | Mezisoučet |  | 87.216 | [12 empty] | VV | 2 | 3 | True | 0 | ROZPOCET
| VV |  | Součet |  | 151.926 | [12 empty] | VV | 2 | 4 | True | 1 | ROZPOCET
63 | K | 611181005 | Sádrová stěrka tl.do 3 mm vnitřních schodišťových konstrukcí | m2 | 147.05 |  | 0 | CS ÚRS 2023 02 |  | základní |  | 0 | 0.0039054 | 0.57429 | 0 | 0 | 4 | K | 2 |  |  |  | ROZPOCET | 0 | 0 | 0 | 0 | 0 | 1 | 0 | 4 | 2120319568
| PP |  | Sádrová stěrka vnitřních povrchů tloušťky do 3 mm bez penetrace, včetně následného přebroušení schodišťových konstrukcí stropů, stěn, ramen nebo nosníků | [14 empty] | PP | 2
| Online PSC |  | https://podminky.urs.cz/item/CS_URS_2023_02/611181005 | [14 empty] | Online PSC | 2
| VV |  | výkres č.D.1.1.b-03,04 | [14 empty] | VV | 2 | 1 | True | 0 | ROZPOCET
| VV |  | - sádrová stěrka na SDK k-ce | [14 empty] | VV | 2 | 1 | True | 0 | ROZPOCET
| VV |  | 1.NP | [14 empty] | VV | 2 | 1 | True | 0 | ROZPOCET
| VV |  | 2,00*3,70*2 |  | 14.8 | [12 empty] | VV | 2 | 2 | True | 0 | ROZPOCET
| VV |  | -(0,70*2,10*2) |  | -2.94 | [12 empty] | VV | 2 | 2 | True | 0 | ROZPOCET
| VV |  | 1,70*3,70*4*3 |  | 75.48 | [12 empty] | VV | 2 | 2 | True | 0 | ROZPOCET
| VV |  | -(0,70*2,10*2)*3 |  | -8.82 | [12 empty] | VV | 2 | 2 | True | 0 | ROZPOCET
| VV |  | Mezisoučet |  | 78.52 | [12 empty] | VV | 2 | 3 | True | 0 | ROZPOCET
| VV |  | 2.NP | [14 empty] | VV | 2 | 1 | True | 0 | ROZPOCET
| VV |  | 2,10*2,90*2 |  | 12.18 | [12 empty] | VV | 2 | 2 | True | 0 | ROZPOCET
| VV |  | -(0,70*2,10*2) |  | -2.94 | [12 empty] | VV | 2 | 2 | True | 0 | ROZPOCET
| VV |  | (4,20+2,30+4,20)*2,90 |  | 31.03 | [12 empty] | VV | 2 | 2 | True | 0 | ROZPOCET
| VV |  | (1,70+2,00+1,70)*2,90 |  | 15.66 | [12 empty] | VV | 2 | 2 | True | 0 | ROZPOCET
| VV |  | (2,20+2,00)*2*2,90 |  | 24.36 | [12 empty] | VV | 2 | 2 | True | 0 | ROZPOCET
| VV |  | -(1,00*2,10*2*2+0,80*2,10*2) |  | -11.76 | [12 empty] | VV | 2 | 2 | True | 0 | ROZPOCET
| VV |  | Mezisoučet |  | 68.53 | [12 empty] | VV | 2 | 3 | True | 0 | ROZPOCET
| VV |  | Součet |  | 147.05 | [12 empty] | VV | 2 | 4 | True | 1 | ROZPOCET
64 | K | 619995001 | Začištění omítek kolem oken, dveří, podlah nebo obkladů | m | 499.42 |  | 0 | CS ÚRS 2023 02 |  | základní |  | 0 | 0.0015 | 0.74913 | 0 | 0 | 4 | K | 2 |  |  |  | ROZPOCET | 0 | 0 | 0 | 0 | 0 | 1 | 0 | 4 | -768887130
| PP |  | Začištění omítek (s dodáním hmot) kolem oken, dveří, podlah, obkladů apod. | [14 empty] | PP | 2
| Online PSC |  | https://podminky.urs.cz/item/CS_URS_2023_02/619995001 | [14 empty] | Online PSC | 2
| VV |  | výkres č.D.1.1.b-03,04 | [14 empty] | VV | 2 | 1 | True | 0 | ROZPOCET
| VV |  | 1.NP | [14 empty] | VV | 2 | 1 | True | 0 | ROZPOCET
| VV |  | 2,40+0,60*2 |  | 3.6 | [12 empty] | VV | 2 | 2 | True | 0 | ROZPOCET
| VV |  | 1,20+0,80*2 |  | 2.8 | [12 empty] | VV | 2 | 2 | True | 0 | ROZPOCET
| VV |  | 2,20+2,20*2 |  | 6.6 | [12 empty] | VV | 2 | 2 | True | 0 | ROZPOCET
| VV |  | 0,90+3,05*2 |  | 7 | [12 empty] | VV | 2 | 2 | True | 0 | ROZPOCET
| VV |  | 1,10+3,05*2 |  | 7.2 | [12 empty] | VV | 2 | 2 | True | 0 | ROZPOCET
| VV |  | (3,05+15,10+7,20+3,05)*3 |  | 85.2 | [12 empty] | VV | 2 | 2 | True | 0 | ROZPOCET
| VV |  | 0,90+3,05*2 |  | 7 | [12 empty] | VV | 2 | 2 | True | 0 | ROZPOCET
| VV |  | 1,10+3,05*2 |  | 7.2 | [12 empty] | VV | 2 | 2 | True | 0 | ROZPOCET
| VV |  | 0,90+3,05*2 |  | 7 | [12 empty] | VV | 2 | 2 | True | 0 | ROZPOCET
| VV |  | 1,10+3,05*2 |  | 7.2 | [12 empty] | VV | 2 | 2 | True | 0 | ROZPOCET
| VV |  | 2,20+2,20*2 |  | 6.6 | [12 empty] | VV | 2 | 2 | True | 0 | ROZPOCET
| VV |  | 0,80+2,10*2 |  | 5 | [12 empty] | VV | 2 | 2 | True | 0 | ROZPOCET
| VV |  | (2,35+3,30*2)*3 |  | 26.85 | [12 empty] | VV | 2 | 2 | True | 0 | ROZPOCET
| VV |  | (6,55+2,80*2)*3 |  | 36.45 | [12 empty] | VV | 2 | 2 | True | 0 | ROZPOCET
| VV |  | Mezisoučet |  | 215.7 | [12 empty] | VV | 2 | 3 | True | 0 | ROZPOCET
| VV |  | 2.NP | [14 empty] | VV | 2 | 1 | True | 0 | ROZPOCET
| VV |  | 3,50+1,30*2 |  | 6.1 | [12 empty] | VV | 2 | 2 | True | 0 | ROZPOCET
| VV |  | 1,30+1,30*2 |  | 3.9 | [12 empty] | VV | 2 | 2 | True | 0 | ROZPOCET
| VV |  | 3,80+1,30*2 |  | 6.4 | [12 empty] | VV | 2 | 2 | True | 0 | ROZPOCET
| VV |  | 1,20+2,18*2 |  | 5.56 | [12 empty] | VV | 2 | 2 | True | 0 | ROZPOCET
| VV |  | 5,00*0,30*2 |  | 3 | [12 empty] | VV | 2 | 2 | True | 0 | ROZPOCET
| VV |  | 5,21+3,05*2 |  | 11.31 | [12 empty] | VV | 2 | 2 | True | 0 | ROZPOCET
| VV |  | (7,50+1,30*2)*3 |  | 30.3 | [12 empty] | VV | 2 | 2 | True | 0 | ROZPOCET
| VV |  | 2,20+3,05*2 |  | 8.3 | [12 empty] | VV | 2 | 2 | True | 0 | ROZPOCET
| VV |  | (0,90+3,05*2)*3 |  | 21 | [12 empty] | VV | 2 | 2 | True | 0 | ROZPOCET
| VV |  | (1,90+3,05*2)*3 |  | 24 | [12 empty] | VV | 2 | 2 | True | 0 | ROZPOCET
| VV |  | (3,05+7,50+14,00+3,05)*3 |  | 82.8 | [12 empty] | VV | 2 | 2 | True | 0 | ROZPOCET
| VV |  | (1,15+2,20*2) |  | 5.55 | [12 empty] | VV | 2 | 2 | True | 0 | ROZPOCET
| VV |  | (1,50+3,05*2) |  | 7.6 | [12 empty] | VV | 2 | 2 | True | 0 | ROZPOCET
| VV |  | (0,80+0,75*2)*2 |  | 4.6 | [12 empty] | VV | 2 | 2 | True | 0 | ROZPOCET
| VV |  | (6,55+2,80*2)*3 |  | 36.45 | [12 empty] | VV | 2 | 2 | True | 0 | ROZPOCET
| VV |  | (2,35+3,30*2)*3 |  | 26.85 | [12 empty] | VV | 2 | 2 | True | 0 | ROZPOCET
| VV |  | Mezisoučet |  | 283.72 | [12 empty] | VV | 2 | 3 | True | 0 | ROZPOCET
| VV |  | Součet |  | 499.42 | [12 empty] | VV | 2 | 4 | True | 1 | ROZPOCET
65 | K | 619991011 | Obalení konstrukcí a prvků fólií přilepenou lepící páskou | m2 | 733.582 |  | 0 | CS ÚRS 2023 02 |  | základní |  | 0 | 0 | 0 | 0 | 0 | 4 | K | 2 |  |  |  | ROZPOCET | 0 | 0 | 0 | 0 | 0 | 1 | 0 | 4 | 517311613
| PP |  | Zakrytí vnitřních ploch před znečištěním včetně pozdějšího odkrytí konstrukcí a prvků obalením fólií a přelepením páskou | [14 empty] | PP | 2
| Online PSC |  | https://podminky.urs.cz/item/CS_URS_2023_02/619991011 | [14 empty] | Online PSC | 2
| VV |  | výkres č.D.1.1.b-03,04 | [14 empty] | VV | 2 | 1 | True | 0 | ROZPOCET
| VV |  | 1.NP | [14 empty] | VV | 2 | 1 | True | 0 | ROZPOCET
| VV |  | 2,40*0,60+1,20*0,80+2,20*2,20+0,90*3,05 |  | 9.985 | [12 empty] | VV | 2 | 2 | True | 0 | ROZPOCET
| VV |  | 1,10*3,05+0,90*3,05+1,10*3,05+0,90*3,05 |  | 12.2 | [12 empty] | VV | 2 | 2 | True | 0 | ROZPOCET
| VV |  | 1,10*3,05+2,20*2,20+0,80*2,10 |  | 9.875 | [12 empty] | VV | 2 | 2 | True | 0 | ROZPOCET
| VV |  | (15,10*3,05+7,20*3,05)*3 |  | 204.045 | [12 empty] | VV | 2 | 2 | True | 0 | ROZPOCET
| VV |  | 6,55*2,80*3+2,35*3,30*3 |  | 78.285 | [12 empty] | VV | 2 | 2 | True | 0 | ROZPOCET
| VV |  | Mezisoučet |  | 314.39 | [12 empty] | VV | 2 | 3 | True | 0 | ROZPOCET
| VV |  | 2.NP | [14 empty] | VV | 2 | 1 | True | 0 | ROZPOCET
| VV |  | 3,50*1,30+1,30*1,30+3,80*1,30+1,20*2,18 |  | 13.796 | [12 empty] | VV | 2 | 2 | True | 0 | ROZPOCET
| VV |  | 5,21*3,05+7,50*1,30*3 |  | 45.141 | [12 empty] | VV | 2 | 2 | True | 0 | ROZPOCET
| VV |  | 2,20*3,05+0,90*3,05*3+1,90*3,05*3 |  | 32.33 | [12 empty] | VV | 2 | 2 | True | 0 | ROZPOCET
| VV |  | 7,50*3,05*3+14,00*3,05*3 |  | 196.725 | [12 empty] | VV | 2 | 2 | True | 0 | ROZPOCET
| VV |  | 1,15*2,20+1,50*3,05+0,80*0,75*2 |  | 8.305 | [12 empty] | VV | 2 | 2 | True | 0 | ROZPOCET
| VV |  | 5,75*5,00 |  | 28.75 | [12 empty] | VV | 2 | 2 | True | 0 | ROZPOCET
| VV |  | 6,55*2,80*3+2,35*3,30*3 |  | 78.285 | [12 empty] | VV | 2 | 2 | True | 0 | ROZPOCET
| VV |  | 5,20*3,05 |  | 15.86 | [12 empty] | VV | 2 | 2 | True | 0 | ROZPOCET
| VV |  | Mezisoučet |  | 419.192 | [12 empty] | VV | 2 | 3 | True | 0 | ROZPOCET
| VV |  | Součet |  | 733.582 | [12 empty] | VV | 2 | 4 | True | 1 | ROZPOCET
66 | K | 622143004 | Montáž omítkových samolepících začišťovacích profilů pro spojení s okenním rámem | m | 499.42 |  | 0 | CS ÚRS 2023 02 |  | základní |  | 0 | 0 | 0 | 0 | 0 | 4 | K | 2 |  |  |  | ROZPOCET | 0 | 0 | 0 | 0 | 0 | 1 | 0 | 4 | -1789293339
| PP |  | Montáž omítkových profilů plastových, pozinkovaných nebo dřevěných upevněných vtlačením do podkladní vrstvy nebo přibitím začišťovacích samolepících pro vytvoření dilatujícího spoje s okenním rámem | [14 empty] | PP | 2
| Online PSC |  | https://podminky.urs.cz/item/CS_URS_2023_02/622143004 | [14 empty] | Online PSC | 2
| VV |  | výkres č.D.1.1.b-03,04 | [14 empty] | VV | 2 | 1 | True | 0 | ROZPOCET
| VV |  | "1.NP" 215,70 |  | 215.7 | [12 empty] | VV | 2 | 2 | True | 0 | ROZPOCET
| VV |  | "2.NP" 283,720 |  | 283.72 | [12 empty] | VV | 2 | 2 | True | 0 | ROZPOCET
| VV |  | Součet |  | 499.42 | [12 empty] | VV | 2 | 4 | True | 1 | ROZPOCET
67 | M | 59051516 | profil začišťovací PVC pro ostění vnitřních omítek | m | 549.362 |  | 0 | CS ÚRS 2023 02 |  | základní |  | 0 | 0.0003 | 0.16481 | 0 | 0 | 8 | M | 2 |  |  |  | ROZPOCET | 0 | 0 | 0 | 0 | 0 | 1 | 0 | 4 | -2099749557
| PP |  | profil začišťovací PVC pro ostění vnitřních omítek | [14 empty] | PP | 2
| VV |  | výkres č.D.1.1.b-03,04 | [14 empty] | VV | 2 | 1 | True | 0 | ROZPOCET
| VV |  | 10% prořez | [14 empty] | VV | 2 | 1 | True | 0 | ROZPOCET
| VV |  | "1.NP" 215,70 |  | 215.7 | [12 empty] | VV | 2 | 2 | True | 0 | ROZPOCET
| VV |  | "2.NP" 283,720 |  | 283.72 | [12 empty] | VV | 2 | 2 | True | 0 | ROZPOCET
| VV |  | Součet |  | 499.42 | [12 empty] | VV | 2 | 4 | True | 1 | ROZPOCET
| VV |  | 499,42*1,1 'Přepočtené koeficientem množství |  | 549.362 | [12 empty] | VV | 2 | 2 | False | 1 | ROZPOCET
| D | 62 | Úprava povrchů vnějších |  |  |  | 0 |  |  |  |  | 0 |  | 66.2879 |  | 0 | 1 | D | 1 |  |  |  | ROZPOCET | [6 empty] | 0
68 | K | 621131321 | Penetrační nátěr vnějších podhledů nanášený strojně | m2 | 202.975 |  | 0 | CS ÚRS 2023 02 |  | základní |  | 0 | 0.000263 | 0.053382 | 0 | 0 | 4 | K | 2 |  |  |  | ROZPOCET | 0 | 0 | 0 | 0 | 0 | 1 | 0 | 4 | -1586912636
| PP |  | Podkladní a spojovací vrstva vnějších omítaných ploch penetrace nanášená strojně podhledů | [14 empty] | PP | 2
| Online PSC |  | https://podminky.urs.cz/item/CS_URS_2023_02/621131321 | [14 empty] | Online PSC | 2
| VV |  | výkres č.D.1.1.b-03,04 | [14 empty] | VV | 2 | 1 | True | 0 | ROZPOCET
| VV |  | - penetrace povrchu | [14 empty] | VV | 2 | 1 | True | 0 | ROZPOCET
| VV |  | skladba A1.1 | [14 empty] | VV | 2 | 1 | True | 0 | ROZPOCET
| VV |  | 1,95*3,885 |  | 7.576 | [12 empty] | VV | 2 | 2 | True | 0 | ROZPOCET
| VV |  | 2,80*3,10 |  | 8.68 | [12 empty] | VV | 2 | 2 | True | 0 | ROZPOCET
| VV |  | Mezisoučet |  | 16.256 | [12 empty] | VV | 2 | 3 | True | 0 | ROZPOCET
| VV |  | skladba A5 | [14 empty] | VV | 2 | 1 | True | 0 | ROZPOCET
| VV |  | 22,95*3 |  | 68.85 | [12 empty] | VV | 2 | 2 | True | 0 | ROZPOCET
| VV |  | 7,85*1,15*3 |  | 27.083 | [12 empty] | VV | 2 | 2 | True | 0 | ROZPOCET
| VV |  | 13,20*1,02*3 |  | 40.392 | [12 empty] | VV | 2 | 2 | True | 0 | ROZPOCET
| VV |  | 7,85*0,54*3 |  | 12.717 | [12 empty] | VV | 2 | 2 | True | 0 | ROZPOCET
| VV |  | 13,22*0,95*3 |  | 37.677 | [12 empty] | VV | 2 | 2 | True | 0 | ROZPOCET
| VV |  | Mezisoučet |  | 186.719 | [12 empty] | VV | 2 | 3 | True | 0 | ROZPOCET
| VV |  | Součet |  | 202.975 | [12 empty] | VV | 2 | 4 | True | 1 | ROZPOCET
69 | K | 621221061 | Montáž kontaktního zateplení vnějších podhledů lepením a mechanickým kotvením TI z minerální vlny s podélnou orientací do betonu a zdiva tl přes 240 mm | m2 | 16.256 |  | 0 | CS ÚRS 2023 02 |  | základní |  | 0 | 0.011997 | 0.19503 | 0 | 0 | 4 | K | 2 |  |  |  | ROZPOCET | 0 | 0 | 0 | 0 | 0 | 1 | 0 | 4 | 1210220576
| PP |  | Montáž kontaktního zateplení lepením a mechanickým kotvením z desek z minerální vlny s podélnou orientací vláken nebo kombinovaných na vnější podhledy, na podklad betonový nebo z lehčeného betonu, z tvárnic keramických nebo vápenopískových, tloušťky desek přes 240 mm | [14 empty] | PP | 2
| Online PSC |  | https://podminky.urs.cz/item/CS_URS_2023_02/621221061 | [14 empty] | Online PSC | 2
| VV |  | výkres č.D.1.1.b-03,04 | [14 empty] | VV | 2 | 1 | True | 0 | ROZPOCET
| VV |  | - montáž izolační desky, lepící stěrka, vyztužená tkanina | [14 empty] | VV | 2 | 1 | True | 0 | ROZPOCET
| VV |  | skladba A1.1 | [14 empty] | VV | 2 | 1 | True | 0 | ROZPOCET
| VV |  | - KZS minerální izolace - kamenná vlna provětrávaná fasáda, kamenná vlna | [14 empty] | VV | 2 | 1 | True | 0 | ROZPOCET
| VV |  | s podelnými vlákny, tl.300mm - 2 deska (140+160mm), kotveno talířovými | [14 empty] | VV | 2 | 1 | True | 0 | ROZPOCET
| VV |  | hmoždinkami se zátkami. lamda= 0,03-0,035 | [14 empty] | VV | 2 | 1 | True | 0 | ROZPOCET
| VV |  | 1,95*3,885 |  | 7.576 | [12 empty] | VV | 2 | 2 | True | 0 | ROZPOCET
| VV |  | 2,80*3,10 |  | 8.68 | [12 empty] | VV | 2 | 2 | True | 0 | ROZPOCET
| VV |  | Součet |  | 16.256 | [12 empty] | VV | 2 | 4 | True | 1 | ROZPOCET
70 | K | 622221131 | Montáž kontaktního zateplení vnějších stěn lepením a mechanickým kotvením desek z minerální vlny s kolmou orientací do zdiva a betonu tl přes 120 do 160 mm | m2 | 631.52 |  | 0 | CS ÚRS 2023 02 |  | základní |  | 0 | 0.012677 | 8.0058 | 0 | 0 | 4 | K | 2 |  |  |  | ROZPOCET | 0 | 0 | 0 | 0 | 0 | 1 | 0 | 4 | 1080256484
| PP |  | Montáž kontaktního zateplení lepením a mechanickým kotvením z desek z minerální vlny s kolmou orientací vláken na vnější stěny, na podklad betonový nebo z lehčeného betonu, z tvárnic keramických nebo vápenopískových, tloušťky desek přes 120 do 160 mm | [14 empty] | PP | 2
| Online PSC |  | https://podminky.urs.cz/item/CS_URS_2023_02/622221131 | [14 empty] | Online PSC | 2
| VV |  | výkres č.D.1.1.b-03,04,17,18 | [14 empty] | VV | 2 | 1 | True | 0 | ROZPOCET
| VV |  | - montáž izolační desky, lepící stěrka, vyztužená tkanina | [14 empty] | VV | 2 | 1 | True | 0 | ROZPOCET
| VV |  | skladba A1.1 | [14 empty] | VV | 2 | 1 | True | 0 | ROZPOCET
| VV |  | - KZS minerální izolace - kamenná vlna provětrávaná fasáda, kamenná vlna | [14 empty] | VV | 2 | 1 | True | 0 | ROZPOCET
| VV |  | s podelnými vlákny, tl.300mm - 2 deska (140+160mm), kotveno talířovými | [14 empty] | VV | 2 | 1 | True | 0 | ROZPOCET
| VV |  | hmoždinkami se zátkami. lamda= 0,03-0,035 | [14 empty] | VV | 2 | 1 | True | 0 | ROZPOCET
| VV |  | 1,95*3,885 |  | 7.576 | [12 empty] | VV | 2 | 2 | True | 0 | ROZPOCET
| VV |  | 2,80*3,10 |  | 8.68 | [12 empty] | VV | 2 | 2 | True | 0 | ROZPOCET
| VV |  | skladba A1.1 - montáž provětrávané fasády , KZS z kamenné vlny tl. 300mm | [14 empty] | VV | 2 | 1 | True | 0 | ROZPOCET
| VV |  | (140+160mm) , lamda=0,03-0,35 | [14 empty] | VV | 2 | 1 | True | 0 | ROZPOCET
| VV |  | pohled západní | [14 empty] | VV | 2 | 1 | True | 0 | ROZPOCET
| VV |  | (1,95+4,19)*3,15 |  | 19.341 | [12 empty] | VV | 2 | 2 | True | 0 | ROZPOCET
| VV |  | 7,46*8,85+7,45*4,30 |  | 98.056 | [12 empty] | VV | 2 | 2 | True | 0 | ROZPOCET
| VV |  | 4,80*9,35+0,30*1,60 |  | 45.36 | [12 empty] | VV | 2 | 2 | True | 0 | ROZPOCET
| VV |  | 3,04*4,30 |  | 13.072 | [12 empty] | VV | 2 | 2 | True | 0 | ROZPOCET
| VV |  | (7,085+0,68)*3,85+2,875*5,20 |  | 44.845 | [12 empty] | VV | 2 | 2 | True | 0 | ROZPOCET
| VV |  | -(0,90*2,10+2,20*2,75+0,80*0,75+1,50*3,05+0,90*2,10) |  | -15.005 | [12 empty] | VV | 2 | 2 | True | 0 | ROZPOCET
| VV |  | Mezisoučet |  | 221.925 | [12 empty] | VV | 2 | 3 | True | 0 | ROZPOCET
| VV |  | pohled jižní | [14 empty] | VV | 2 | 1 | True | 0 | ROZPOCET
| VV |  | 7,45*4,265*2 |  | 63.549 | [12 empty] | VV | 2 | 2 | True | 0 | ROZPOCET
| VV |  | 2,95*4,32-(1,30*3,05)*3 |  | 0.849 | [12 empty] | VV | 2 | 2 | True | 0 | ROZPOCET
| VV |  | 3,54*4,30*3 |  | 45.666 | [12 empty] | VV | 2 | 2 | True | 0 | ROZPOCET
| VV |  | -(0,90*2,10+0,70*2,10)*3 |  | -10.08 | [12 empty] | VV | 2 | 2 | True | 0 | ROZPOCET
| VV |  | 6,45*4,65*3 |  | 89.978 | [12 empty] | VV | 2 | 2 | True | 0 | ROZPOCET
| VV |  | -(2,95*3,05)*3 |  | -26.993 | [12 empty] | VV | 2 | 2 | True | 0 | ROZPOCET
| VV |  | (7,085+0,68)*4,65*3+2,875*5,03*3 |  | 151.706 | [12 empty] | VV | 2 | 2 | True | 0 | ROZPOCET
| VV |  | -(0,90*2,10*3) |  | -5.67 | [12 empty] | VV | 2 | 2 | True | 0 | ROZPOCET
| VV |  | 4,29*8,85 |  | 37.967 | [12 empty] | VV | 2 | 2 | True | 0 | ROZPOCET
| VV |  | -(0,90*2,10+0,70*2,10+2,95*3,05) |  | -12.358 | [12 empty] | VV | 2 | 2 | True | 0 | ROZPOCET
| VV |  | Mezisoučet |  | 334.614 | [12 empty] | VV | 2 | 3 | True | 0 | ROZPOCET
| VV |  | pohled východní | [14 empty] | VV | 2 | 1 | True | 0 | ROZPOCET
| VV |  | 5,94*8,85 |  | 52.569 | [12 empty] | VV | 2 | 2 | True | 0 | ROZPOCET
| VV |  | (2,50+3,095)*3,25 |  | 18.184 | [12 empty] | VV | 2 | 2 | True | 0 | ROZPOCET
| VV |  | (3,15+2,975)*5,60 |  | 34.3 | [12 empty] | VV | 2 | 2 | True | 0 | ROZPOCET
| VV |  | 2,80*4,94+0,60*5,90 |  | 17.372 | [12 empty] | VV | 2 | 2 | True | 0 | ROZPOCET
| VV |  | -(2,20*2,20+1,20*0,80) |  | -5.8 | [12 empty] | VV | 2 | 2 | True | 0 | ROZPOCET
| VV |  | -(2,18*3,05) |  | -6.649 | [12 empty] | VV | 2 | 2 | True | 0 | ROZPOCET
| VV |  | Mezisoučet |  | 109.976 | [12 empty] | VV | 2 | 3 | True | 0 | ROZPOCET
| VV |  | pohled severní | [14 empty] | VV | 2 | 1 | True | 0 | ROZPOCET
| VV |  | 26,48*4,15+2,55*5,80 |  | 124.682 | [12 empty] | VV | 2 | 2 | True | 0 | ROZPOCET
| VV |  | 3,94*4,75+6,055*4,75 |  | 47.476 | [12 empty] | VV | 2 | 2 | True | 0 | ROZPOCET
| VV |  | 10,05*4,97+18,60*5,724 |  | 156.415 | [12 empty] | VV | 2 | 2 | True | 0 | ROZPOCET
| VV |  | 2,83*3,55 |  | 10.047 | [12 empty] | VV | 2 | 2 | True | 0 | ROZPOCET
| VV |  | -(-3,50+1,80+3,80)*1,30 |  | -2.73 | [12 empty] | VV | 2 | 2 | True | 0 | ROZPOCET
| VV |  | -(1,20*2,18+5,415*3,05) |  | -19.132 | [12 empty] | VV | 2 | 2 | True | 0 | ROZPOCET
| VV |  | Mezisoučet |  | 316.758 | [12 empty] | VV | 2 | 3 | True | 0 | ROZPOCET
| VV |  | - odečet A2.1 | [14 empty] | VV | 2 | 1 | True | 0 | ROZPOCET
| VV |  | -351,753 |  | -351.753 | [12 empty] | VV | 2 | 2 | True | 0 | ROZPOCET
| VV |  | Mezisoučet |  | -351.753 | [12 empty] | VV | 2 | 3 | True | 0 | ROZPOCET
| VV |  | Součet |  | 631.52 | [12 empty] | VV | 2 | 4 | True | 1 | ROZPOCET
71 | K | 622221231 | Montáž druhé vrstvy kontaktního zateplení z desek z minerální vlny lepením a mechanickým kotvením celkové tloušťky přes 280 do 320 mm | m2 | 631.52 |  | 0 | CS ÚRS 2023 02 |  | základní |  | 0 | 0.00801 | 5.0585 | 0 | 0 | 4 | K | 2 |  |  |  | ROZPOCET | 0 | 0 | 0 | 0 | 0 | 1 | 0 | 4 | -2016533903
| PP |  | Montáž druhé vrstvy kontaktního zateplení lepením a mechanickým kotvením na vnější stěny, na podklad betonový nebo z lehčeného betonu, z tvárnic keramických nebo vápenopískových, z desek z minerální vlny, celkové tloušťky izolace přes 280 do 320 mm | [14 empty] | PP | 2
| Online PSC |  | https://podminky.urs.cz/item/CS_URS_2023_02/622221231 | [14 empty] | Online PSC | 2
| VV |  | výkres č.D.1.1.b-03,04,17,18 | [14 empty] | VV | 2 | 1 | True | 0 | ROZPOCET
| VV |  | - montáž izolační desky, lepící stěrka, vyztužená tkanina | [14 empty] | VV | 2 | 1 | True | 0 | ROZPOCET
| VV |  | skladba A1.1 | [14 empty] | VV | 2 | 1 | True | 0 | ROZPOCET
| VV |  | - KZS minerální izolace - kamenná vlna provětrávaná fasáda, kamenná vlna | [14 empty] | VV | 2 | 1 | True | 0 | ROZPOCET
| VV |  | s podelnými vlákny, tl.300mm - 2 deska (140+160mm), kotveno talířovými | [14 empty] | VV | 2 | 1 | True | 0 | ROZPOCET
| VV |  | hmoždinkami se zátkami. lamda= 0,03-0,035 | [14 empty] | VV | 2 | 1 | True | 0 | ROZPOCET
| VV |  | 1,95*3,885 |  | 7.576 | [12 empty] | VV | 2 | 2 | True | 0 | ROZPOCET
| VV |  | 2,80*3,10 |  | 8.68 | [12 empty] | VV | 2 | 2 | True | 0 | ROZPOCET
| VV |  | skladba A1.1 - montáž provětrávané fasády , KZS z kamenné vlny tl. 300mm | [14 empty] | VV | 2 | 1 | True | 0 | ROZPOCET
| VV |  | (140+160mm) , lamda=0,03-0,35 | [14 empty] | VV | 2 | 1 | True | 0 | ROZPOCET
| VV |  | pohled západní | [14 empty] | VV | 2 | 1 | True | 0 | ROZPOCET
| VV |  | (1,95+4,19)*3,15 |  | 19.341 | [12 empty] | VV | 2 | 2 | True | 0 | ROZPOCET
| VV |  | 7,46*8,85+7,45*4,30 |  | 98.056 | [12 empty] | VV | 2 | 2 | True | 0 | ROZPOCET
| VV |  | 4,80*9,35+0,30*1,60 |  | 45.36 | [12 empty] | VV | 2 | 2 | True | 0 | ROZPOCET
| VV |  | 3,04*4,30 |  | 13.072 | [12 empty] | VV | 2 | 2 | True | 0 | ROZPOCET
| VV |  | (7,085+0,68)*3,85+2,875*5,20 |  | 44.845 | [12 empty] | VV | 2 | 2 | True | 0 | ROZPOCET
| VV |  | -(0,90*2,10+2,20*2,75+0,80*0,75+1,50*3,05+0,90*2,10) |  | -15.005 | [12 empty] | VV | 2 | 2 | True | 0 | ROZPOCET
| VV |  | Mezisoučet |  | 221.925 | [12 empty] | VV | 2 | 3 | True | 0 | ROZPOCET
| VV |  | pohled jižní | [14 empty] | VV | 2 | 1 | True | 0 | ROZPOCET
| VV |  | 7,45*4,265*2 |  | 63.549 | [12 empty] | VV | 2 | 2 | True | 0 | ROZPOCET
| VV |  | 2,95*4,32-(1,30*3,05)*3 |  | 0.849 | [12 empty] | VV | 2 | 2 | True | 0 | ROZPOCET
| VV |  | 3,54*4,30*3 |  | 45.666 | [12 empty] | VV | 2 | 2 | True | 0 | ROZPOCET
| VV |  | -(0,90*2,10+0,70*2,10)*3 |  | -10.08 | [12 empty] | VV | 2 | 2 | True | 0 | ROZPOCET
| VV |  | 6,45*4,65*3 |  | 89.978 | [12 empty] | VV | 2 | 2 | True | 0 | ROZPOCET
| VV |  | -(2,95*3,05)*3 |  | -26.993 | [12 empty] | VV | 2 | 2 | True | 0 | ROZPOCET
| VV |  | (7,085+0,68)*4,65*3+2,875*5,03*3 |  | 151.706 | [12 empty] | VV | 2 | 2 | True | 0 | ROZPOCET
| VV |  | -(0,90*2,10*3) |  | -5.67 | [12 empty] | VV | 2 | 2 | True | 0 | ROZPOCET
| VV |  | 4,29*8,85 |  | 37.967 | [12 empty] | VV | 2 | 2 | True | 0 | ROZPOCET
| VV |  | -(0,90*2,10+0,70*2,10+2,95*3,05) |  | -12.358 | [12 empty] | VV | 2 | 2 | True | 0 | ROZPOCET
| VV |  | Mezisoučet |  | 334.614 | [12 empty] | VV | 2 | 3 | True | 0 | ROZPOCET
| VV |  | pohled východní | [14 empty] | VV | 2 | 1 | True | 0 | ROZPOCET
| VV |  | 5,94*8,85 |  | 52.569 | [12 empty] | VV | 2 | 2 | True | 0 | ROZPOCET
| VV |  | (2,50+3,095)*3,25 |  | 18.184 | [12 empty] | VV | 2 | 2 | True | 0 | ROZPOCET
| VV |  | (3,15+2,975)*5,60 |  | 34.3 | [12 empty] | VV | 2 | 2 | True | 0 | ROZPOCET
| VV |  | 2,80*4,94+0,60*5,90 |  | 17.372 | [12 empty] | VV | 2 | 2 | True | 0 | ROZPOCET
| VV |  | -(2,20*2,20+1,20*0,80) |  | -5.8 | [12 empty] | VV | 2 | 2 | True | 0 | ROZPOCET
| VV |  | -(2,18*3,05) |  | -6.649 | [12 empty] | VV | 2 | 2 | True | 0 | ROZPOCET
| VV |  | Mezisoučet |  | 109.976 | [12 empty] | VV | 2 | 3 | True | 0 | ROZPOCET
| VV |  | pohled severní | [14 empty] | VV | 2 | 1 | True | 0 | ROZPOCET
| VV |  | 26,48*4,15+2,55*5,80 |  | 124.682 | [12 empty] | VV | 2 | 2 | True | 0 | ROZPOCET
| VV |  | 3,94*4,75+6,055*4,75 |  | 47.476 | [12 empty] | VV | 2 | 2 | True | 0 | ROZPOCET
| VV |  | 10,05*4,97+18,60*5,724 |  | 156.415 | [12 empty] | VV | 2 | 2 | True | 0 | ROZPOCET
| VV |  | 2,83*3,55 |  | 10.047 | [12 empty] | VV | 2 | 2 | True | 0 | ROZPOCET
| VV |  | -(-3,50+1,80+3,80)*1,30 |  | -2.73 | [12 empty] | VV | 2 | 2 | True | 0 | ROZPOCET
| VV |  | -(1,20*2,18+5,415*3,05) |  | -19.132 | [12 empty] | VV | 2 | 2 | True | 0 | ROZPOCET
| VV |  | Mezisoučet |  | 316.758 | [12 empty] | VV | 2 | 3 | True | 0 | ROZPOCET
| VV |  | - odečet A2.1 | [14 empty] | VV | 2 | 1 | True | 0 | ROZPOCET
| VV |  | -351,753 |  | -351.753 | [12 empty] | VV | 2 | 2 | True | 0 | ROZPOCET
| VV |  | Mezisoučet |  | -351.753 | [12 empty] | VV | 2 | 3 | True | 0 | ROZPOCET
| VV |  | Součet |  | 631.52 | [12 empty] | VV | 2 | 4 | True | 1 | ROZPOCET
72 | M | 63142007 | deska tepelně izolační minerální kontaktních fasád podélné vlákno λ=0,035-0,036 tl 140mm | m2 | 694.672 |  | 0 | CS ÚRS 2023 02 |  | základní |  | 0 | 0.022 | 15.2828 | 0 | 0 | 8 | M | 2 |  |  |  | ROZPOCET | 0 | 0 | 0 | 0 | 0 | 1 | 0 | 4 | -1647401982
| PP |  | deska tepelně izolační minerální kontaktních fasád podélné vlákno λ=0,035-0,036 tl 140mm | [14 empty] | PP | 2
| VV |  | výkres č.D.1.1.b-03,04,17,18 | [14 empty] | VV | 2 | 1 | True | 0 | ROZPOCET
| VV |  | skladba A1.1, 10% prořez | [14 empty] | VV | 2 | 1 | True | 0 | ROZPOCET
| VV |  | - KZS minerální izolace - kamenná vlna provětrávaná fasáda, kamenná vlna | [14 empty] | VV | 2 | 1 | True | 0 | ROZPOCET
| VV |  | s podelnými vlákny, tl.300mm - 2 deska (140+160), kotveno talířovými | [14 empty] | VV | 2 | 1 | True | 0 | ROZPOCET
| VV |  | hmoždinkami se zátkami. lamda= 0,03-0,035 | [14 empty] | VV | 2 | 1 | True | 0 | ROZPOCET
| VV |  | 631,52 |  | 631.52 | [12 empty] | VV | 2 | 2 | True | 0 | ROZPOCET
| VV |  | Součet |  | 631.52 | [12 empty] | VV | 2 | 4 | True | 1 | ROZPOCET
| VV |  | 631,52*1,1 'Přepočtené koeficientem množství |  | 694.672 | [12 empty] | VV | 2 | 2 | False | 1 | ROZPOCET
73 | M | 63142009 | deska tepelně izolační minerální kontaktních fasád podélné vlákno λ=0,035-0,036 tl 160mm | m2 | 694.672 |  | 0 | CS ÚRS 2023 02 |  | základní |  | 0 | 0.025 | 17.3668 | 0 | 0 | 8 | M | 2 |  |  |  | ROZPOCET | 0 | 0 | 0 | 0 | 0 | 1 | 0 | 4 | -941880807
| PP |  | deska tepelně izolační minerální kontaktních fasád podélné vlákno λ=0,035-0,036 tl 160mm | [14 empty] | PP | 2
| VV |  | výkres č.D.1.1.b-03,04,17,18 | [14 empty] | VV | 2 | 1 | True | 0 | ROZPOCET
| VV |  | skladba A1.1, 10% prořez | [14 empty] | VV | 2 | 1 | True | 0 | ROZPOCET
| VV |  | - KZS minerální izolace - kamenná vlna provětrávaná fasáda, kamenná vlna | [14 empty] | VV | 2 | 1 | True | 0 | ROZPOCET
| VV |  | s podelnými vlákny, tl.300mm - 2 deska (160), kotveno talířovými | [14 empty] | VV | 2 | 1 | True | 0 | ROZPOCET
| VV |  | hmoždinkami se zátkami. lamda= 0,03-0,035 | [14 empty] | VV | 2 | 1 | True | 0 | ROZPOCET
| VV |  | 631,52 |  | 631.52 | [12 empty] | VV | 2 | 2 | True | 0 | ROZPOCET
| VV |  | Součet |  | 631.52 | [12 empty] | VV | 2 | 4 | True | 1 | ROZPOCET
| VV |  | 631,52*1,1 'Přepočtené koeficientem množství |  | 694.672 | [12 empty] | VV | 2 | 2 | False | 1 | ROZPOCET
74 | K | 622231131 | Montáž kontaktního zateplení vnějších stěn lepením a mechanickým kotvením desek z fenolické pěny tl přes 120 do 160 mm | m2 | 186.719 |  | 0 | CS ÚRS 2023 02 |  | základní |  | 0 | 0.013516 | 2.5237 | 0 | 0 | 4 | K | 2 |  |  |  | ROZPOCET | 0 | 0 | 0 | 0 | 0 | 1 | 0 | 4 | -247884091
| PP |  | Montáž kontaktního zateplení lepením a mechanickým kotvením z desek z fenolické pěny na vnější stěny, na podklad betonový nebo z lehčeného betonu, z tvárnic keramických nebo vápenopískových, tloušťky desek přes 120 do 160 mm | [14 empty] | PP | 2
| Online PSC |  | https://podminky.urs.cz/item/CS_URS_2023_02/622231131 | [14 empty] | Online PSC | 2
| VV |  | výkres č.D.1.1.b-03,04,17,18 | [14 empty] | VV | 2 | 1 | True | 0 | ROZPOCET
| VV |  | - montáž izolační desky, lepící stěrka, vyztužená tkanina | [14 empty] | VV | 2 | 1 | True | 0 | ROZPOCET
| VV |  | skladba A5 | [14 empty] | VV | 2 | 1 | True | 0 | ROZPOCET
| VV |  | 22,95*3 |  | 68.85 | [12 empty] | VV | 2 | 2 | True | 0 | ROZPOCET
| VV |  | 7,85*1,15*3 |  | 27.083 | [12 empty] | VV | 2 | 2 | True | 0 | ROZPOCET
| VV |  | 13,20*1,02*3 |  | 40.392 | [12 empty] | VV | 2 | 2 | True | 0 | ROZPOCET
| VV |  | 7,85*0,54*3 |  | 12.717 | [12 empty] | VV | 2 | 2 | True | 0 | ROZPOCET
| VV |  | 13,22*0,95*3 |  | 37.677 | [12 empty] | VV | 2 | 2 | True | 0 | ROZPOCET
| VV |  | Součet |  | 186.719 | [12 empty] | VV | 2 | 4 | True | 1 | ROZPOCET
75 | M | 28376810 | deska fenolická tepelně izolační fasádní λ=0,021 tl 140mm | m2 | 205.391 |  | 0 | CS ÚRS 2023 02 |  | základní |  | 0 | 0.0042 | 0.86264 | 0 | 0 | 8 | M | 2 |  |  |  | ROZPOCET | 0 | 0 | 0 | 0 | 0 | 1 | 0 | 4 | -978871956
| PP |  | deska fenolická tepelně izolační fasádní λ=0,021 tl 140mm | [14 empty] | PP | 2
| VV |  | výkres č.D.1.1.b-03,04,17,18 | [14 empty] | VV | 2 | 1 | True | 0 | ROZPOCET
| VV |  | skladba A5,10% prořez | [14 empty] | VV | 2 | 1 | True | 0 | ROZPOCET
| VV |  | 22,95*3 |  | 68.85 | [12 empty] | VV | 2 | 2 | True | 0 | ROZPOCET
| VV |  | 7,85*1,15*3 |  | 27.083 | [12 empty] | VV | 2 | 2 | True | 0 | ROZPOCET
| VV |  | 13,20*1,02*3 |  | 40.392 | [12 empty] | VV | 2 | 2 | True | 0 | ROZPOCET
| VV |  | 7,85*0,54*3 |  | 12.717 | [12 empty] | VV | 2 | 2 | True | 0 | ROZPOCET
| VV |  | 13,22*0,95*3 |  | 37.677 | [12 empty] | VV | 2 | 2 | True | 0 | ROZPOCET
| VV |  | Součet |  | 186.719 | [12 empty] | VV | 2 | 4 | True | 1 | ROZPOCET
| VV |  | 186,719*1,1 'Přepočtené koeficientem množství |  | 205.391 | [12 empty] | VV | 2 | 2 | False | 1 | ROZPOCET
76 | K | 622273081 | Montáž odvětrávané fasády stěn nýtováním na hliníkový rošt tepelná izolace tl. 200 mm | m2 | 69.558 |  | 0 | CS ÚRS 2023 02 |  | základní |  | 0 | 0.013443 | 0.93507 | 0 | 0 | 4 | K | 2 |  |  |  | ROZPOCET | 0 | 0 | 0 | 0 | 0 | 1 | 0 | 4 | 889161469
| PP |  | Montáž zavěšené odvětrávané fasády na hliníkové nosné konstrukci z fasádních desek na jednosměrné nosné konstrukci opláštění připevněné mechanickým viditelným spojem (nýty) stěn s vložením tepelné izolace, tloušťky 200 mm | [14 empty] | PP | 2
| Online PSC |  | https://podminky.urs.cz/item/CS_URS_2023_02/622273081 | [14 empty] | Online PSC | 2
| P |  | Poznámka k položce: POZN: - lehký kovový rošt systémový - pozink. L-profil s diagonálními prvky, kotvení s kotvami s "prstýnkem" propřerušení tepelných mostů, rozteče cca 600mm, výška 210mm | [14 empty] | P | 2
| VV |  | výkres č,D.1.1.b-03,04,17,18 | [14 empty] | VV | 2 | 1 | True | 0 | ROZPOCET
| VV |  | - KZS nadpraží v místě prosklených stěn | [14 empty] | VV | 2 | 1 | True | 0 | ROZPOCET
| VV |  | skladba A4 | [14 empty] | VV | 2 | 1 | True | 0 | ROZPOCET
| VV |  | (15,10*0,34+7,54*0,34)*3 |  | 23.093 | [12 empty] | VV | 2 | 2 | True | 0 | ROZPOCET
| VV |  | (13,28+7,65)*0,74*3 |  | 46.465 | [12 empty] | VV | 2 | 2 | True | 0 | ROZPOCET
| VV |  | Součet |  | 69.558 | [12 empty] | VV | 2 | 4 | True | 1 | ROZPOCET
77 | M | 283R-2 | deska fenolická tepelně izolační fasádní λ=0,022 tl 210mm | m2 | 76.514 |  | 0 |  |  | základní |  | 0 | 0.006 | 0.45908 | 0 | 0 | 8 | M | 2 |  |  |  | ROZPOCET | 0 | 0 | 0 | 0 | 0 | 1 | 0 | 4 | 17173221
| PP |  | deska fenolická tepelně izolační fasádní λ=0,022 tl 210mm | [14 empty] | PP | 2
| VV |  | výkres č,D.1.1.b-03,04,17,18 | [14 empty] | VV | 2 | 1 | True | 0 | ROZPOCET
| VV |  | 10% prořez | [14 empty] | VV | 2 | 1 | True | 0 | ROZPOCET
| VV |  | - KZS nadpraží v místě prosklených stěn | [14 empty] | VV | 2 | 1 | True | 0 | ROZPOCET
| VV |  | skladba A4 | [14 empty] | VV | 2 | 1 | True | 0 | ROZPOCET
| VV |  | (15,10*0,34+7,54*0,34)*3 |  | 23.093 | [12 empty] | VV | 2 | 2 | True | 0 | ROZPOCET
| VV |  | (13,28+7,65)*0,74*3 |  | 46.465 | [12 empty] | VV | 2 | 2 | True | 0 | ROZPOCET
| VV |  | Součet |  | 69.558 | [12 empty] | VV | 2 | 4 | True | 1 | ROZPOCET
| VV |  | 69,558*1,1 'Přepočtené koeficientem množství |  | 76.514 | [12 empty] | VV | 2 | 2 | False | 1 | ROZPOCET
78 | K | 622231121 | Montáž kontaktního zateplení vnějších stěn lepením a mechanickým kotvením desek z fenolické pěny tl přes 80 do 120 mm | m2 | 28.703 |  | 0 | CS ÚRS 2023 02 |  | základní |  | 0 | 0.013436 | 0.38566 | 0 | 0 | 4 | K | 2 |  |  |  | ROZPOCET | 0 | 0 | 0 | 0 | 0 | 1 | 0 | 4 | 1191828921
| PP |  | Montáž kontaktního zateplení lepením a mechanickým kotvením z desek z fenolické pěny na vnější stěny, na podklad betonový nebo z lehčeného betonu, z tvárnic keramických nebo vápenopískových, tloušťky desek přes 80 do 120 mm | [14 empty] | PP | 2
| Online PSC |  | https://podminky.urs.cz/item/CS_URS_2023_02/622231121 | [14 empty] | Online PSC | 2
| VV |  | výkres č.D.1.1.b-03 | [14 empty] | VV | 2 | 1 | True | 0 | ROZPOCET
| VV |  | - KZS vchod na západní straně - fenolická pěna tl.100mm | [14 empty] | VV | 2 | 1 | True | 0 | ROZPOCET
| VV |  | 3,89*3,64 |  | 14.16 | [12 empty] | VV | 2 | 2 | True | 0 | ROZPOCET
| VV |  | (3,45+0,52)*1,96 |  | 7.781 | [12 empty] | VV | 2 | 2 | True | 0 | ROZPOCET
| VV |  | - KZS vchod na západní straně - fenolická pěna tl.120mm | [14 empty] | VV | 2 | 1 | True | 0 | ROZPOCET
| VV |  | 3,45*1,96 |  | 6.762 | [12 empty] | VV | 2 | 2 | True | 0 | ROZPOCET
| VV |  | Součet |  | 28.703 | [12 empty] | VV | 2 | 4 | True | 1 | ROZPOCET
79 | M | 28376808 | deska fenolická tepelně izolační fasádní λ=0,020 tl 100mm | m2 | 24.135 |  | 0 | CS ÚRS 2023 02 |  | základní |  | 0 | 0.003 | 0.072405 | 0 | 0 | 8 | M | 2 |  |  |  | ROZPOCET | 0 | 0 | 0 | 0 | 0 | 1 | 0 | 4 | 670893176
| PP |  | deska fenolická tepelně izolační fasádní λ=0,020 tl 100mm | [14 empty] | PP | 2
| VV |  | výkres č.D.1.1.b-03 | [14 empty] | VV | 2 | 1 | True | 0 | ROZPOCET
| VV |  | 10% prořez | [14 empty] | VV | 2 | 1 | True | 0 | ROZPOCET
| VV |  | - KZS vchod na západní straně - fenolická pěna tl.100mm | [14 empty] | VV | 2 | 1 | True | 0 | ROZPOCET
| VV |  | 3,89*3,64 |  | 14.16 | [12 empty] | VV | 2 | 2 | True | 0 | ROZPOCET
| VV |  | (3,45+0,52)*1,96 |  | 7.781 | [12 empty] | VV | 2 | 2 | True | 0 | ROZPOCET
| VV |  | Součet |  | 21.941 | [12 empty] | VV | 2 | 4 | True | 1 | ROZPOCET
| VV |  | 21,941*1,1 'Přepočtené koeficientem množství |  | 24.135 | [12 empty] | VV | 2 | 2 | False | 1 | ROZPOCET
80 | M | 28376809 | deska fenolická tepelně izolační fasádní λ=0,020 tl 120mm | m2 | 6.762 |  | 0 | CS ÚRS 2023 02 |  | základní |  | 0 | 0.0036 | 0.024343 | 0 | 0 | 8 | M | 2 |  |  |  | ROZPOCET | 0 | 0 | 0 | 0 | 0 | 1 | 0 | 4 | -564119805
| PP |  | deska fenolická tepelně izolační fasádní λ=0,020 tl 120mm | [14 empty] | PP | 2
| VV |  | výkres č.D.1.1.b-03 | [14 empty] | VV | 2 | 1 | True | 0 | ROZPOCET
| VV |  | 10% prořez | [14 empty] | VV | 2 | 1 | True | 0 | ROZPOCET
| VV |  | - KZS vchod na západní straně - fenolická pěna tl.120mm | [14 empty] | VV | 2 | 1 | True | 0 | ROZPOCET
| VV |  | 3,45*1,96 |  | 6.762 | [12 empty] | VV | 2 | 2 | True | 0 | ROZPOCET
| VV |  | Součet |  | 6.762 | [12 empty] | VV | 2 | 4 | True | 1 | ROZPOCET
81 | K | 622251107 | Příplatek k cenám kontaktního zateplení vnějších stěn za zápustnou montáž a použití tepelněizolačních zátek z fenolické pěny | m2 | 284.357 |  | 0 | CS ÚRS 2023 02 |  | základní |  | 0 | 8.06e-05 | 0.022919 | 0 | 0 | 4 | K | 2 |  |  |  | ROZPOCET | 0 | 0 | 0 | 0 | 0 | 1 | 0 | 4 | -1496805769
| PP |  | Montáž kontaktního zateplení lepením a mechanickým kotvením Příplatek k cenám za zápustnou montáž kotev s použitím tepelněizolačních zátek na vnější stěny z fenolické pěny | [14 empty] | PP | 2
| Online PSC |  | https://podminky.urs.cz/item/CS_URS_2023_02/622251107 | [14 empty] | Online PSC | 2
| VV |  | výkres č.D.1.1.b-17,18 | [14 empty] | VV | 2 | 1 | True | 0 | ROZPOCET
| VV |  | - příplatek kotvení fenolické pěny | [14 empty] | VV | 2 | 1 | True | 0 | ROZPOCET
| VV |  | 69,558+28,08 |  | 97.638 | [12 empty] | VV | 2 | 2 | True | 0 | ROZPOCET
| VV |  | 186,719 |  | 186.719 | [12 empty] | VV | 2 | 2 | True | 0 | ROZPOCET
| VV |  | Součet |  | 284.357 | [12 empty] | VV | 2 | 4 | True | 1 | ROZPOCET
82 | K | 621251105 | Příplatek k cenám kontaktního zateplení podhledů za zápustnou montáž a použití tepelněizolačních zátek z minerální vlny | m2 | 284.357 |  | 0 | CS ÚRS 2023 02 |  | základní |  | 0 | 0.0001006 | 0.028606 | 0 | 0 | 4 | K | 2 |  |  |  | ROZPOCET | 0 | 0 | 0 | 0 | 0 | 1 | 0 | 4 | -1692587530
| PP |  | Montáž kontaktního zateplení lepením a mechanickým kotvením Příplatek k cenám za zápustnou montáž kotev s použitím tepelněizolačních zátek na vnější podhledy z minerální vlny | [14 empty] | PP | 2
| Online PSC |  | https://podminky.urs.cz/item/CS_URS_2023_02/621251105 | [14 empty] | Online PSC | 2
| VV |  | výkres č.D.1.1.b-03,04,17,18 | [14 empty] | VV | 2 | 1 | True | 0 | ROZPOCET
| VV |  | skladba A1.1 | [14 empty] | VV | 2 | 1 | True | 0 | ROZPOCET
| VV |  | 284,357 |  | 284.357 | [12 empty] | VV | 2 | 2 | True | 0 | ROZPOCET
| VV |  | Součet |  | 284.357 | [12 empty] | VV | 2 | 4 | True | 1 | ROZPOCET
83 | K | 622251101 | Příplatek k cenám kontaktního zateplení vnějších stěn za zápustnou montáž a použití tepelněizolačních zátek z polystyrenu | m2 | 1105.169 |  | 0 | CS ÚRS 2023 02 |  | základní |  | 0 | 8.06e-05 | 0.089077 | 0 | 0 | 4 | K | 2 |  |  |  | ROZPOCET | 0 | 0 | 0 | 0 | 0 | 1 | 0 | 4 | 310288523
| PP |  | Montáž kontaktního zateplení lepením a mechanickým kotvením Příplatek k cenám za zápustnou montáž kotev s použitím tepelněizolačních zátek na vnější stěny z polystyrenu | [14 empty] | PP | 2
| Online PSC |  | https://podminky.urs.cz/item/CS_URS_2023_02/622251101 | [14 empty] | Online PSC | 2
84 | K | 622251105 | Příplatek k cenám kontaktního zateplení vnějších stěn za zápustnou montáž a použití tepelněizolačních zátek z minerální vlny | m2 | 946.476 |  | 0 | CS ÚRS 2023 02 |  | základní |  | 0 | 8.06e-05 | 0.076286 | 0 | 0 | 4 | K | 2 |  |  |  | ROZPOCET | 0 | 0 | 0 | 0 | 0 | 1 | 0 | 4 | -1889488200
| PP |  | Montáž kontaktního zateplení lepením a mechanickým kotvením Příplatek k cenám za zápustnou montáž kotev s použitím tepelněizolačních zátek na vnější stěny z minerální vlny | [14 empty] | PP | 2
| Online PSC |  | https://podminky.urs.cz/item/CS_URS_2023_02/622251105 | [14 empty] | Online PSC | 2
85 | K | 622251211 | Příplatek k cenám kontaktního zateplení vnějších stěn za zesílení vyztužení základní vrstvy | m2 | 155.585 |  | 0 | CS ÚRS 2023 02 |  | základní |  | 0 | 0.003776 | 0.58749 | 0 | 0 | 4 | K | 2 |  |  |  | ROZPOCET | 0 | 0 | 0 | 0 | 0 | 1 | 0 | 4 | -1447592894
| PP |  | Montáž kontaktního zateplení lepením a mechanickým kotvením Příplatek k cenám za zesílené vyztužení druhou vrstvou sklovláknitého pletiva vnějších stěn | [14 empty] | PP | 2
| Online PSC |  | https://podminky.urs.cz/item/CS_URS_2023_02/622251211 | [14 empty] | Online PSC | 2
86 | K | 622271001 | Montáž odvětrávané fasády stěn nýtováním na dřevěný rošt bez tepelné izolace | m2 | 351.682 |  | 0 | CS ÚRS 2023 02 |  | základní |  | 0 | 0.0048588 | 1.7088 | 0 | 0 | 4 | K | 2 |  |  |  | ROZPOCET | 0 | 0 | 0 | 0 | 0 | 1 | 0 | 4 | -479520192
| PP |  | Montáž zavěšené odvětrávané fasády na kombinované nosné konstrukci z fasádních desek na jednosměrné nosné konstrukci opláštění připevněné mechanickým viditelným spojem, (nýty) stěn bez tepelné izolace | [14 empty] | PP | 2
| Online PSC |  | https://podminky.urs.cz/item/CS_URS_2023_02/622271001 | [14 empty] | Online PSC | 2
| VV |  | výkres č.D.1.1.b-17,18 | [14 empty] | VV | 2 | 1 | True | 0 | ROZPOCET
| VV |  | - včetně pozinkovaného roštu šikmoosazená (systémový výrobek) Z - profily+omega profily, | [14 empty] | VV | 2 | 1 | True | 0 | ROZPOCET
| VV |  | provětrávaná fasáda | [14 empty] | VV | 2 | 1 | True | 0 | ROZPOCET
| VV |  | skladba A2.1, A2.2 | [14 empty] | VV | 2 | 1 | True | 0 | ROZPOCET
| VV |  | pohled jižní | [14 empty] | VV | 2 | 1 | True | 0 | ROZPOCET
| VV |  | 3,05*5,30 |  | 16.165 | [12 empty] | VV | 2 | 2 | True | 0 | ROZPOCET
| VV |  | 14,40*0,56*3 |  | 24.192 | [12 empty] | VV | 2 | 2 | True | 0 | ROZPOCET
| VV |  | 3,48*3,87*3 |  | 40.403 | [12 empty] | VV | 2 | 2 | True | 0 | ROZPOCET
| VV |  | -(0,90*2,10+0,70*2,10)*3 |  | -10.08 | [12 empty] | VV | 2 | 2 | True | 0 | ROZPOCET
| VV |  | 6,45*5,14*3 |  | 99.459 | [12 empty] | VV | 2 | 2 | True | 0 | ROZPOCET
| VV |  | -(2,95*3,05)*3 |  | -26.993 | [12 empty] | VV | 2 | 2 | True | 0 | ROZPOCET
| VV |  | 4,365*9,35 |  | 40.813 | [12 empty] | VV | 2 | 2 | True | 0 | ROZPOCET
| VV |  | -(0,90*2,10+0,70*2,10) |  | -3.36 | [12 empty] | VV | 2 | 2 | True | 0 | ROZPOCET
| VV |  | -(2,95*3,05) |  | -8.998 | [12 empty] | VV | 2 | 2 | True | 0 | ROZPOCET
| VV |  | pohled východní | [14 empty] | VV | 2 | 1 | True | 0 | ROZPOCET
| VV |  | 5,974*9,275 |  | 55.409 | [12 empty] | VV | 2 | 2 | True | 0 | ROZPOCET
| VV |  | pohled západní | [14 empty] | VV | 2 | 1 | True | 0 | ROZPOCET
| VV |  | 5,945*9,275 |  | 55.14 | [12 empty] | VV | 2 | 2 | True | 0 | ROZPOCET
| VV |  | 1,40*5,30 |  | 7.42 | [12 empty] | VV | 2 | 2 | True | 0 | ROZPOCET
| VV |  | -(1,50*3,05) |  | -4.575 | [12 empty] | VV | 2 | 2 | True | 0 | ROZPOCET
| VV |  | 5,90*9,60 |  | 56.64 | [12 empty] | VV | 2 | 2 | True | 0 | ROZPOCET
| VV |  | pohled severní | [14 empty] | VV | 2 | 1 | True | 0 | ROZPOCET
| VV |  | 2,83*3,55 |  | 10.047 | [12 empty] | VV | 2 | 2 | True | 0 | ROZPOCET
| VV |  | Součet |  | 351.682 | [12 empty] | VV | 2 | 4 | True | 1 | ROZPOCET
87 | K | 622272001 | Montáž odvětrávané fasády stěn nýtováním na ocelový rošt bez tepelné izolace | m2 | 351.753 |  | 0 | CS ÚRS 2023 02 |  | základní |  | 0 | 0.003452 | 1.2143 | 0 | 0 | 4 | K | 2 |  |  |  | ROZPOCET | 0 | 0 | 0 | 0 | 0 | 1 | 0 | 4 | -769528965
| PP |  | Montáž zavěšené odvětrávané fasády na ocelové nosné konstrukci z fasádních desek na jednosměrné nosné konstrukci opláštění připevněné mechanickým viditelným spojem, (nýty) stěn bez tepelné izolace | [14 empty] | PP | 2
| Online PSC |  | https://podminky.urs.cz/item/CS_URS_2023_02/622272001 | [14 empty] | Online PSC | 2
| P |  | Poznámka k položce: pozn.: - lehký kovový rošt systémový - pozink. L-profily s diagonálními prvky, kotvenís kotvami s "prstýnkem" pro přerušení tepelných mostů, rozteče cca. 600mm, výška 260mm | [14 empty] | P | 2
| VV |  | výkres č.D.1.1.b-03,04,17,18 | [14 empty] | VV | 2 | 1 | True | 0 | ROZPOCET
| VV |  | skladba A2.1 - montáž provětrávané fasády , KZS z kamenné vlny tl. 260mm | [14 empty] | VV | 2 | 1 | True | 0 | ROZPOCET
| VV |  | (100+160mm) , lamda=0,032 | [14 empty] | VV | 2 | 1 | True | 0 | ROZPOCET
| VV |  | - včetně ocelové konstrukce pozinkovaného roštu dle PD | [14 empty] | VV | 2 | 1 | True | 0 | ROZPOCET
| VV |  | 351,753 |  | 351.753 | [12 empty] | VV | 2 | 2 | True | 0 | ROZPOCET
| VV |  | Součet |  | 351.753 | [12 empty] | VV | 2 | 4 | True | 1 | ROZPOCET
88 | K | 713132312 | Montáž izolace tepelné do roštu jednosměrného svislého výšky přes 6 do 12 m | m2 | 703.506 |  | 0 | CS ÚRS 2023 02 |  | základní |  | 0 | 0.0002448 | 0.17222 | 0 | 0 | 4 | K | 2 |  |  |  | ROZPOCET | 0 | 0 | 0 | 0 | 0 | 1 | 0 | 4 | 223365804
| PP |  | Montáž tepelné izolace stěn do roštu jednosměrného svislého výšky přes 6 do 12 m | [14 empty] | PP | 2
| Online PSC |  | https://podminky.urs.cz/item/CS_URS_2023_02/713132312 | [14 empty] | Online PSC | 2
| VV |  | výkres č.D.1.1.b-03,04,17,18 | [14 empty] | VV | 2 | 1 | True | 0 | ROZPOCET
| VV |  | skladba A2.1 - montáž provětrávané fasády , KZS z kamenné vlny tl. 260mm | [14 empty] | VV | 2 | 1 | True | 0 | ROZPOCET
| VV |  | (100+160mm) , lamda=0,032 | [14 empty] | VV | 2 | 1 | True | 0 | ROZPOCET
| VV |  | - montáž tepelné izolace do ocelového roštu | [14 empty] | VV | 2 | 1 | True | 0 | ROZPOCET
| VV |  | 351,753*2 |  | 703.506 | [12 empty] | VV | 2 | 2 | True | 0 | ROZPOCET
| VV |  | Součet |  | 703.506 | [12 empty] | VV | 2 | 4 | True | 1 | ROZPOCET
89 | M | 63148210 | deska tepelně izolační minerální provětrávaných fasád λ=0,030-0,33 tl 100mm | m2 | 386.928 |  | 0 | CS ÚRS 2023 02 |  | základní |  | 0 | 0.005 | 1.9346 | 0 | 0 | 8 | M | 2 |  |  |  | ROZPOCET | 0 | 0 | 0 | 0 | 0 | 1 | 0 | 4 | 62490388
| PP |  | deska tepelně izolační minerální provětrávaných fasád λ=0,030-0,33 tl 100mm | [14 empty] | PP | 2
| VV |  | výkres č.D.1.1.b-03,04,17,18 | [14 empty] | VV | 2 | 1 | True | 0 | ROZPOCET
| VV |  | 10% prořez | [14 empty] | VV | 2 | 1 | True | 0 | ROZPOCET
| VV |  | skladba A2.1 - montáž provětrávané fasády , KZS z kamenné vlny tl. 260mm | [14 empty] | VV | 2 | 1 | True | 0 | ROZPOCET
| VV |  | (100) , lamda=0,032 | [14 empty] | VV | 2 | 1 | True | 0 | ROZPOCET
| VV |  | 351,753 |  | 351.753 | [12 empty] | VV | 2 | 2 | True | 0 | ROZPOCET
| VV |  | Součet |  | 351.753 | [12 empty] | VV | 2 | 4 | True | 1 | ROZPOCET
| VV |  | 351,753*1,1 'Přepočtené koeficientem množství |  | 386.928 | [12 empty] | VV | 2 | 2 | False | 1 | ROZPOCET
90 | M | 631R-1 | deska tepelně izolační minerální provětrávaných fasád λ=0,030-0,33 tl 160mm | m2 | 386.928 |  | 0 |  |  | základní |  | 0 | 0.0075 | 2.902 | 0 | 0 | 8 | M | 2 |  |  |  | ROZPOCET | 0 | 0 | 0 | 0 | 0 | 1 | 0 | 4 | 410501456
| PP |  | deska tepelně izolační minerální provětrávaných fasád λ=0,030-0,33 tl 160mm | [14 empty] | PP | 2
| VV |  | výkres č.D.1.1.b-03,04,17,18 | [14 empty] | VV | 2 | 1 | True | 0 | ROZPOCET
| VV |  | skladba A1.1 - montáž provětrávané fasády , KZS z kamenné vlny tl. 260mm | [14 empty] | VV | 2 | 1 | True | 0 | ROZPOCET
| VV |  | (160mm) , lamda=0,032 | [14 empty] | VV | 2 | 1 | True | 0 | ROZPOCET
| VV |  | - odečet A2.1 | [14 empty] | VV | 2 | 1 | True | 0 | ROZPOCET
| VV |  | 351,753 |  | 351.753 | [12 empty] | VV | 2 | 2 | True | 0 | ROZPOCET
| VV |  | Součet |  | 351.753 | [12 empty] | VV | 2 | 4 | True | 1 | ROZPOCET
| VV |  | 351,753*1,1 'Přepočtené koeficientem množství |  | 386.928 | [12 empty] | VV | 2 | 2 | False | 1 | ROZPOCET
91 | K | 622212051 | Montáž kontaktního zateplení vnějšího ostění, nadpraží nebo parapetu hl. špalety do 400 mm lepením desek z polystyrenu tl do 40 mm | m | 499.42 |  | 0 | CS ÚRS 2023 02 |  | základní |  | 0 | 0.00339 | 1.693 | 0 | 0 | 4 | K | 2 |  |  |  | ROZPOCET | 0 | 0 | 0 | 0 | 0 | 1 | 0 | 4 | -386769593
| PP |  | Montáž kontaktního zateplení vnějšího ostění, nadpraží nebo parapetu lepením z polystyrenových desek hloubky špalet přes 200 do 400 mm, tloušťky desek do 40 mm | [14 empty] | PP | 2
| Online PSC |  | https://podminky.urs.cz/item/CS_URS_2023_02/622212051 | [14 empty] | Online PSC | 2
| VV |  | výkres č.D.1.1.b-03 | [14 empty] | VV | 2 | 1 | True | 0 | ROZPOCET
| VV |  | - doplňující tepelná izolace PIR tl.20mm | [14 empty] | VV | 2 | 1 | True | 0 | ROZPOCET
| VV |  | 1.NP | [14 empty] | VV | 2 | 1 | True | 0 | ROZPOCET
| VV |  | 2,40+0,60*2 |  | 3.6 | [12 empty] | VV | 2 | 2 | True | 0 | ROZPOCET
| VV |  | 1,20+0,80*2 |  | 2.8 | [12 empty] | VV | 2 | 2 | True | 0 | ROZPOCET
| VV |  | 2,20+2,20*2 |  | 6.6 | [12 empty] | VV | 2 | 2 | True | 0 | ROZPOCET
| VV |  | 0,90+3,05*2 |  | 7 | [12 empty] | VV | 2 | 2 | True | 0 | ROZPOCET
| VV |  | 1,10+3,05*2 |  | 7.2 | [12 empty] | VV | 2 | 2 | True | 0 | ROZPOCET
| VV |  | (3,05+15,10+7,20+3,05)*3 |  | 85.2 | [12 empty] | VV | 2 | 2 | True | 0 | ROZPOCET
| VV |  | 0,90+3,05*2 |  | 7 | [12 empty] | VV | 2 | 2 | True | 0 | ROZPOCET
| VV |  | 1,10+3,05*2 |  | 7.2 | [12 empty] | VV | 2 | 2 | True | 0 | ROZPOCET
| VV |  | 0,90+3,05*2 |  | 7 | [12 empty] | VV | 2 | 2 | True | 0 | ROZPOCET
| VV |  | 1,10+3,05*2 |  | 7.2 | [12 empty] | VV | 2 | 2 | True | 0 | ROZPOCET
| VV |  | 2,20+2,20*2 |  | 6.6 | [12 empty] | VV | 2 | 2 | True | 0 | ROZPOCET
| VV |  | 0,80+2,10*2 |  | 5 | [12 empty] | VV | 2 | 2 | True | 0 | ROZPOCET
| VV |  | (2,35+3,30*2)*3 |  | 26.85 | [12 empty] | VV | 2 | 2 | True | 0 | ROZPOCET
| VV |  | (6,55+2,80*2)*3 |  | 36.45 | [12 empty] | VV | 2 | 2 | True | 0 | ROZPOCET
| VV |  | Mezisoučet |  | 215.7 | [12 empty] | VV | 2 | 3 | True | 0 | ROZPOCET
| VV |  | 2.NP | [14 empty] | VV | 2 | 1 | True | 0 | ROZPOCET
| VV |  | 3,50+1,30*2 |  | 6.1 | [12 empty] | VV | 2 | 2 | True | 0 | ROZPOCET
| VV |  | 1,30+1,30*2 |  | 3.9 | [12 empty] | VV | 2 | 2 | True | 0 | ROZPOCET
| VV |  | 3,80+1,30*2 |  | 6.4 | [12 empty] | VV | 2 | 2 | True | 0 | ROZPOCET
| VV |  | 1,20+2,18*2 |  | 5.56 | [12 empty] | VV | 2 | 2 | True | 0 | ROZPOCET
| VV |  | 5,00*0,30*2 |  | 3 | [12 empty] | VV | 2 | 2 | True | 0 | ROZPOCET
| VV |  | 5,21+3,05*2 |  | 11.31 | [12 empty] | VV | 2 | 2 | True | 0 | ROZPOCET
| VV |  | (7,50+1,30*2)*3 |  | 30.3 | [12 empty] | VV | 2 | 2 | True | 0 | ROZPOCET
| VV |  | 2,20+3,05*2 |  | 8.3 | [12 empty] | VV | 2 | 2 | True | 0 | ROZPOCET
| VV |  | (0,90+3,05*2)*3 |  | 21 | [12 empty] | VV | 2 | 2 | True | 0 | ROZPOCET
| VV |  | (1,90+3,05*2)*3 |  | 24 | [12 empty] | VV | 2 | 2 | True | 0 | ROZPOCET
| VV |  | (3,05+7,50+14,00+3,05)*3 |  | 82.8 | [12 empty] | VV | 2 | 2 | True | 0 | ROZPOCET
| VV |  | (1,15+2,20*2) |  | 5.55 | [12 empty] | VV | 2 | 2 | True | 0 | ROZPOCET
| VV |  | (1,50+3,05*2) |  | 7.6 | [12 empty] | VV | 2 | 2 | True | 0 | ROZPOCET
| VV |  | (0,80+0,75*2)*2 |  | 4.6 | [12 empty] | VV | 2 | 2 | True | 0 | ROZPOCET
| VV |  | (6,55+2,80*2)*3 |  | 36.45 | [12 empty] | VV | 2 | 2 | True | 0 | ROZPOCET
| VV |  | (2,35+3,30*2)*3 |  | 26.85 | [12 empty] | VV | 2 | 2 | True | 0 | ROZPOCET
| VV |  | Mezisoučet |  | 283.72 | [12 empty] | VV | 2 | 3 | True | 0 | ROZPOCET
| VV |  | Součet |  | 499.42 | [12 empty] | VV | 2 | 4 | True | 1 | ROZPOCET
92 | M | 28376522 | deska izolační PIR s oboustranným textilním rounem λ=0,026 tl 20mm | m2 | 164.809 |  | 0 | CS ÚRS 2023 02 |  | základní |  | 0 | 0.0006 | 0.098885 | 0 | 0 | 8 | M | 2 |  |  |  | ROZPOCET | 0 | 0 | 0 | 0 | 0 | 1 | 0 | 4 | -19610010
| PP |  | deska izolační PIR s oboustranným textilním rounem λ=0,026 tl 20mm | [14 empty] | PP | 2
| VV |  | výkres č.D.1.1.b-03 | [14 empty] | VV | 2 | 1 | True | 0 | ROZPOCET
| VV |  | 10% prořez | [14 empty] | VV | 2 | 1 | True | 0 | ROZPOCET
| VV |  | - doplňující tepelná izolace PIR tl.20mm | [14 empty] | VV | 2 | 1 | True | 0 | ROZPOCET
| VV |  | "1.NP" 215,70*0,30 |  | 64.71 | [12 empty] | VV | 2 | 2 | True | 0 | ROZPOCET
| VV |  | "2.NP" 283,72*0,30 |  | 85.116 | [12 empty] | VV | 2 | 2 | True | 0 | ROZPOCET
| VV |  | Součet |  | 149.826 | [12 empty] | VV | 2 | 4 | True | 1 | ROZPOCET
| VV |  | 149,826*1,1 'Přepočtené koeficientem množství |  | 164.809 | [12 empty] | VV | 2 | 2 | False | 1 | ROZPOCET
93 | K | 622252002 | Montáž profilů kontaktního zateplení lepených | m | 1119.499 |  | 0 | CS ÚRS 2023 02 |  | základní |  | 0 | 0 | 0 | 0 | 0 | 4 | K | 2 |  |  |  | ROZPOCET | 0 | 0 | 0 | 0 | 0 | 1 | 0 | 4 | 264455064
| PP |  | Montáž profilů kontaktního zateplení ostatních stěnových, dilatačních apod. lepených do tmelu | [14 empty] | PP | 2
| Online PSC |  | https://podminky.urs.cz/item/CS_URS_2023_02/622252002 | [14 empty] | Online PSC | 2
| VV |  | výkres č.D.1.1.b-03,04,17,18 | [14 empty] | VV | 2 | 1 | True | 0 | ROZPOCET
| VV |  | - rohová lišta | [14 empty] | VV | 2 | 1 | True | 0 | ROZPOCET
| VV |  | 5,90*2+1,96*2+1,524+0,30 |  | 17.544 | [12 empty] | VV | 2 | 2 | True | 0 | ROZPOCET
| VV |  | 2,73+4,79*3+5,20*3+3,05*3 |  | 41.85 | [12 empty] | VV | 2 | 2 | True | 0 | ROZPOCET
| VV |  | (2,84+14,00+7,85)*3 |  | 74.07 | [12 empty] | VV | 2 | 2 | True | 0 | ROZPOCET
| VV |  | 5,295*2+1,275+5,00*2+5,00*2 |  | 31.865 | [12 empty] | VV | 2 | 2 | True | 0 | ROZPOCET
| VV |  | 2,50+2,80 |  | 5.3 | [12 empty] | VV | 2 | 2 | True | 0 | ROZPOCET
| VV |  | Mezisoučet |  | 170.629 | [12 empty] | VV | 2 | 3 | True | 0 | ROZPOCET
| VV |  | - profil okenní | [14 empty] | VV | 2 | 1 | True | 0 | ROZPOCET
| VV |  | "1.NP" 215,70 |  | 215.7 | [12 empty] | VV | 2 | 2 | True | 0 | ROZPOCET
| VV |  | "2.NP" 283,720 |  | 283.72 | [12 empty] | VV | 2 | 2 | True | 0 | ROZPOCET
| VV |  | Mezisoučet |  | 499.42 | [12 empty] | VV | 2 | 3 | True | 0 | ROZPOCET
| VV |  | - lišta parapetní | [14 empty] | VV | 2 | 1 | True | 0 | ROZPOCET
| VV |  | 9,05+2,20+24,85+25,50 |  | 61.6 | [12 empty] | VV | 2 | 2 | True | 0 | ROZPOCET
| VV |  | Mezisoučet |  | 61.6 | [12 empty] | VV | 2 | 3 | True | 0 | ROZPOCET
| VV |  | - lišta nadpraží | [14 empty] | VV | 2 | 1 | True | 0 | ROZPOCET
| VV |  | 2,40+1,20+2,20+0,90+1,10+15,10*3+7,20*3 |  | 74.7 | [12 empty] | VV | 2 | 2 | True | 0 | ROZPOCET
| VV |  | 0,90+1,10+0,90+1,10+2,20+0,80+2,35*3+6,55*3 |  | 33.7 | [12 empty] | VV | 2 | 2 | True | 0 | ROZPOCET
| VV |  | 3,50+1,30+3,80+1,20+5,21+7,50*3+2,20+0,90*3+1,90*3+7,50*3+14,00*3 |  | 112.61 | [12 empty] | VV | 2 | 2 | True | 0 | ROZPOCET
| VV |  | Mezisoučet |  | 221.01 | [12 empty] | VV | 2 | 3 | True | 0 | ROZPOCET
| VV |  | - lišta ostění | [14 empty] | VV | 2 | 1 | True | 0 | ROZPOCET
| VV |  | 2,20*2*2+3,05*2+3,05*2*2*2+3,05*2*2 |  | 51.5 | [12 empty] | VV | 2 | 2 | True | 0 | ROZPOCET
| VV |  | 3,05*2*2+2,20*2+0,80*2+0,60*2 |  | 19.4 | [12 empty] | VV | 2 | 2 | True | 0 | ROZPOCET
| VV |  | 0,75*2*2+3,05*2+2,20*2+3,05*2+3,05*2+2,20*2 |  | 30.1 | [12 empty] | VV | 2 | 2 | True | 0 | ROZPOCET
| VV |  | 3,05*2+3,05*2+2,20*2+3,05*2+3,05*2+3,05*2 |  | 34.9 | [12 empty] | VV | 2 | 2 | True | 0 | ROZPOCET
| VV |  | 1,30*2+3,05*2+5,00*2+2,18*2+1,30*2 |  | 25.66 | [12 empty] | VV | 2 | 2 | True | 0 | ROZPOCET
| VV |  | Mezisoučet |  | 161.56 | [12 empty] | VV | 2 | 3 | True | 0 | ROZPOCET
| VV |  | - dilatační lišta | [14 empty] | VV | 2 | 1 | True | 0 | ROZPOCET
| VV |  | 5,28 |  | 5.28 | [12 empty] | VV | 2 | 2 | True | 0 | ROZPOCET
| VV |  | Mezisoučet |  | 5.28 | [12 empty] | VV | 2 | 3 | True | 0 | ROZPOCET
| VV |  | Součet |  | 1119.499 | [12 empty] | VV | 2 | 4 | True | 1 | ROZPOCET
94 | M | 63127416 | profil rohový PVC 23x23mm s výztužnou tkaninou š 100mm pro ETICS | m | 737.054 |  | 0 | CS ÚRS 2023 02 |  | základní |  | 0 | 0.00012 | 0.088446 | 0 | 0 | 8 | M | 2 |  |  |  | ROZPOCET | 0 | 0 | 0 | 0 | 0 | 1 | 0 | 4 | 400597703
| PP |  | profil rohový PVC 23x23mm s výztužnou tkaninou š 100mm pro ETICS | [14 empty] | PP | 2
| VV |  | výkres č.D.1.1.b-03,04,17,18 | [14 empty] | VV | 2 | 1 | True | 0 | ROZPOCET
| VV |  | 10,% prořez | [14 empty] | VV | 2 | 1 | True | 0 | ROZPOCET
| VV |  | - rohová lišta | [14 empty] | VV | 2 | 1 | True | 0 | ROZPOCET
| VV |  | 170,629 |  | 170.629 | [12 empty] | VV | 2 | 2 | True | 0 | ROZPOCET
| VV |  | - profil okenní | [14 empty] | VV | 2 | 1 | True | 0 | ROZPOCET
| VV |  | "1.NP" 215,70 |  | 215.7 | [12 empty] | VV | 2 | 2 | True | 0 | ROZPOCET
| VV |  | "2.NP" 283,720 |  | 283.72 | [12 empty] | VV | 2 | 2 | True | 0 | ROZPOCET
| VV |  | Součet |  | 670.049 | [12 empty] | VV | 2 | 4 | True | 1 | ROZPOCET
| VV |  | 670,049*1,1 'Přepočtené koeficientem množství |  | 737.054 | [12 empty] | VV | 2 | 2 | False | 1 | ROZPOCET
95 | M | 59051512 | profil začišťovací s okapnicí PVC s výztužnou tkaninou pro parapet ETICS | m | 67.76 |  | 0 | CS ÚRS 2023 02 |  | základní |  | 0 | 0.0002 | 0.013552 | 0 | 0 | 8 | M | 2 |  |  |  | ROZPOCET | 0 | 0 | 0 | 0 | 0 | 1 | 0 | 4 | -1126504633
| PP |  | profil začišťovací s okapnicí PVC s výztužnou tkaninou pro parapet ETICS | [14 empty] | PP | 2
| VV |  | výkres č.D.1.1.b-03,04,17,18 | [14 empty] | VV | 2 | 1 | True | 0 | ROZPOCET
| VV |  | 10% prořez | [14 empty] | VV | 2 | 1 | True | 0 | ROZPOCET
| VV |  | - lišta parapet | [14 empty] | VV | 2 | 1 | True | 0 | ROZPOCET
| VV |  | 9,05+2,20+24,85+25,50 |  | 61.6 | [12 empty] | VV | 2 | 2 | True | 0 | ROZPOCET
| VV |  | Součet |  | 61.6 | [12 empty] | VV | 2 | 4 | True | 1 | ROZPOCET
| VV |  | 61,6*1,1 'Přepočtené koeficientem množství |  | 67.76 | [12 empty] | VV | 2 | 2 | False | 1 | ROZPOCET
96 | M | 28342207 | profil okenní zakončovací protipožární s okapnicí a tkaninou pro nadpraží ETICS | m | 243.111 |  | 0 | CS ÚRS 2023 02 |  | základní |  | 0 | 0.0005 | 0.12156 | 0 | 0 | 8 | M | 2 |  |  |  | ROZPOCET | 0 | 0 | 0 | 0 | 0 | 1 | 0 | 4 | 1721039907
| PP |  | profil okenní zakončovací protipožární s okapnicí a tkaninou pro nadpraží ETICS | [14 empty] | PP | 2
| VV |  | výkres č.D.1.1.b-03,04,17,18 | [14 empty] | VV | 2 | 1 | True | 0 | ROZPOCET
| VV |  | 10% prořez | [14 empty] | VV | 2 | 1 | True | 0 | ROZPOCET
| VV |  | - lišta nadpraží | [14 empty] | VV | 2 | 1 | True | 0 | ROZPOCET
| VV |  | 221,01 |  | 221.01 | [12 empty] | VV | 2 | 2 | True | 0 | ROZPOCET
| VV |  | Součet |  | 221.01 | [12 empty] | VV | 2 | 4 | True | 1 | ROZPOCET
| VV |  | 221,01*1,1 'Přepočtené koeficientem množství |  | 243.111 | [12 empty] | VV | 2 | 2 | False | 1 | ROZPOCET
97 | M | 59051476 | profil začišťovací PVC 9mm s výztužnou tkaninou pro ostění ETICS | m | 177.716 |  | 0 | CS ÚRS 2023 02 |  | základní |  | 0 | 4e-05 | 0.0071086 | 0 | 0 | 8 | M | 2 |  |  |  | ROZPOCET | 0 | 0 | 0 | 0 | 0 | 1 | 0 | 4 | 2072074239
| PP |  | profil začišťovací PVC 9mm s výztužnou tkaninou pro ostění ETICS | [14 empty] | PP | 2
| VV |  | výkres č.D.1.1.b-03,04,17,18 | [14 empty] | VV | 2 | 1 | True | 0 | ROZPOCET
| VV |  | 10% prořez | [14 empty] | VV | 2 | 1 | True | 0 | ROZPOCET
| VV |  | - lišta ostění | [14 empty] | VV | 2 | 1 | True | 0 | ROZPOCET
| VV |  | 161,56 |  | 161.56 | [12 empty] | VV | 2 | 2 | True | 0 | ROZPOCET
| VV |  | Součet |  | 161.56 | [12 empty] | VV | 2 | 4 | True | 1 | ROZPOCET
| VV |  | 161,56*1,1 'Přepočtené koeficientem množství |  | 177.716 | [12 empty] | VV | 2 | 2 | False | 1 | ROZPOCET
98 | M | 59051500 | profil dilatační stěnový PVC s výztužnou tkaninou pro ETICS | m | 5.808 |  | 0 | CS ÚRS 2023 02 |  | základní |  | 0 | 0.0005 | 0.002904 | 0 | 0 | 8 | M | 2 |  |  |  | ROZPOCET | 0 | 0 | 0 | 0 | 0 | 1 | 0 | 4 | -306760718
| PP |  | profil dilatační stěnový PVC s výztužnou tkaninou pro ETICS | [14 empty] | PP | 2
| VV |  | výkres č.D.1.1.b-03,04,17,18 | [14 empty] | VV | 2 | 1 | True | 0 | ROZPOCET
| VV |  | 10% prořez | [14 empty] | VV | 2 | 1 | True | 0 | ROZPOCET
| VV |  | - dilatační lišta | [14 empty] | VV | 2 | 1 | True | 0 | ROZPOCET
| VV |  | 5,28 |  | 5.28 | [12 empty] | VV | 2 | 2 | True | 0 | ROZPOCET
| VV |  | Součet |  | 5.28 | [12 empty] | VV | 2 | 4 | True | 1 | ROZPOCET
| VV |  | 5,28*1,1 'Přepočtené koeficientem množství |  | 5.808 | [12 empty] | VV | 2 | 2 | False | 1 | ROZPOCET
99 | K | 622131321 | Penetrační nátěr vnějších stěn nanášený strojně | m2 | 1166.772 |  | 0 | CS ÚRS 2023 02 |  | základní |  | 0 | 0.000263 | 0.30686 | 0 | 0 | 4 | K | 2 |  |  |  | ROZPOCET | 0 | 0 | 0 | 0 | 0 | 1 | 0 | 4 | 1420219576
| PP |  | Podkladní a spojovací vrstva vnějších omítaných ploch penetrace nanášená strojně stěn | [14 empty] | PP | 2
| Online PSC |  | https://podminky.urs.cz/item/CS_URS_2023_02/622131321 | [14 empty] | Online PSC | 2
| VV |  | výkres č.D.1.1.b-03,04,17,18 | [14 empty] | VV | 2 | 1 | True | 0 | ROZPOCET
| VV |  | pohled jižní | [14 empty] | VV | 2 | 1 | True | 0 | ROZPOCET
| VV |  | (7,45+0,60)*4,32*2 |  | 69.552 | [12 empty] | VV | 2 | 2 | True | 0 | ROZPOCET
| VV |  | -(1,32*3,05*3) |  | -12.078 | [12 empty] | VV | 2 | 2 | True | 0 | ROZPOCET
| VV |  | 0,66*5,23 |  | 3.452 | [12 empty] | VV | 2 | 2 | True | 0 | ROZPOCET
| VV |  | (3,52*5,23+7,11*4,165)*2 |  | 96.046 | [12 empty] | VV | 2 | 2 | True | 0 | ROZPOCET
| VV |  | (15,10*0,93+7,54*0,93)*3 |  | 63.166 | [12 empty] | VV | 2 | 2 | True | 0 | ROZPOCET
| VV |  | (13,28+7,65)*0,95*3 |  | 59.651 | [12 empty] | VV | 2 | 2 | True | 0 | ROZPOCET
| VV |  | 22,95*3 |  | 68.85 | [12 empty] | VV | 2 | 2 | True | 0 | ROZPOCET
| VV |  | 7,85*1,15*3 |  | 27.083 | [12 empty] | VV | 2 | 2 | True | 0 | ROZPOCET
| VV |  | 13,20*1,02*3 |  | 40.392 | [12 empty] | VV | 2 | 2 | True | 0 | ROZPOCET
| VV |  | 7,85*0,54*3 |  | 12.717 | [12 empty] | VV | 2 | 2 | True | 0 | ROZPOCET
| VV |  | 13,22*0,95*3 |  | 37.677 | [12 empty] | VV | 2 | 2 | True | 0 | ROZPOCET
| VV |  | Mezisoučet |  | 466.508 | [12 empty] | VV | 2 | 3 | True | 0 | ROZPOCET
| VV |  | pohled východní | [14 empty] | VV | 2 | 1 | True | 0 | ROZPOCET
| VV |  | 2,755*3,45 |  | 9.505 | [12 empty] | VV | 2 | 2 | True | 0 | ROZPOCET
| VV |  | -(2,20*2,20) |  | -4.84 | [12 empty] | VV | 2 | 2 | True | 0 | ROZPOCET
| VV |  | (1,85+0,20+0,60)*4,625 |  | 12.256 | [12 empty] | VV | 2 | 2 | True | 0 | ROZPOCET
| VV |  | -(2,18*3,05) |  | -6.649 | [12 empty] | VV | 2 | 2 | True | 0 | ROZPOCET
| VV |  | Mezisoučet |  | 10.272 | [12 empty] | VV | 2 | 3 | True | 0 | ROZPOCET
| VV |  | pohled severní | [14 empty] | VV | 2 | 1 | True | 0 | ROZPOCET
| VV |  | 2,755*4,56 |  | 12.563 | [12 empty] | VV | 2 | 2 | True | 0 | ROZPOCET
| VV |  | 26,80*4,98 |  | 133.464 | [12 empty] | VV | 2 | 2 | True | 0 | ROZPOCET
| VV |  | (3,94+6,055+9,995+18,65)*4,98 |  | 192.427 | [12 empty] | VV | 2 | 2 | True | 0 | ROZPOCET
| VV |  | -(10,30*1,30+1,20*2,18+5,75*5,00+5,415*3,05+25,50*1,30) |  | -94.422 | [12 empty] | VV | 2 | 2 | True | 0 | ROZPOCET
| VV |  | (2,10+0,18+0,60)*4,64 |  | 13.363 | [12 empty] | VV | 2 | 2 | True | 0 | ROZPOCET
| VV |  | (27,00+2,77)*2,95 |  | 87.822 | [12 empty] | VV | 2 | 2 | True | 0 | ROZPOCET
| VV |  | Mezisoučet |  | 345.217 | [12 empty] | VV | 2 | 3 | True | 0 | ROZPOCET
| VV |  | pohled západní | [14 empty] | VV | 2 | 1 | True | 0 | ROZPOCET
| VV |  | (4,80+2,85)*5,90 |  | 45.135 | [12 empty] | VV | 2 | 2 | True | 0 | ROZPOCET
| VV |  | -(0,85*0,76*2) |  | -1.292 | [12 empty] | VV | 2 | 2 | True | 0 | ROZPOCET
| VV |  | 3,89*3,48 |  | 13.537 | [12 empty] | VV | 2 | 2 | True | 0 | ROZPOCET
| VV |  | 1,527*5,90 |  | 9.009 | [12 empty] | VV | 2 | 2 | True | 0 | ROZPOCET
| VV |  | 7,42*4,32 |  | 32.054 | [12 empty] | VV | 2 | 2 | True | 0 | ROZPOCET
| VV |  | 6,909*4,20+3,55*5,20 |  | 47.478 | [12 empty] | VV | 2 | 2 | True | 0 | ROZPOCET
| VV |  | -(1,15*2,20) |  | -2.53 | [12 empty] | VV | 2 | 2 | True | 0 | ROZPOCET
| VV |  | Mezisoučet |  | 143.391 | [12 empty] | VV | 2 | 3 | True | 0 | ROZPOCET
| VV |  | - penetrace soklové omítky | [14 empty] | VV | 2 | 1 | True | 0 | ROZPOCET
| VV |  | - opěrná stěna | [14 empty] | VV | 2 | 1 | True | 0 | ROZPOCET
| VV |  | (1,95+3,60)*3,42 |  | 18.981 | [12 empty] | VV | 2 | 2 | True | 0 | ROZPOCET
| VV |  | (3,45+0,30+3,45)*1,96 |  | 14.112 | [12 empty] | VV | 2 | 2 | True | 0 | ROZPOCET
| VV |  | - sokl | [14 empty] | VV | 2 | 1 | True | 0 | ROZPOCET
| VV |  | (2,25+18,75+1,30)*0,55*2 |  | 24.53 | [12 empty] | VV | 2 | 2 | True | 0 | ROZPOCET
| VV |  | (3,75+7,45+1,60)*0,55*2*2 |  | 28.16 | [12 empty] | VV | 2 | 2 | True | 0 | ROZPOCET
| VV |  | -(0,90+0,70)*0,55*2*2 |  | -3.52 | [12 empty] | VV | 2 | 2 | True | 0 | ROZPOCET
| VV |  | (3,05+1,645)*0,50*2 |  | 4.695 | [12 empty] | VV | 2 | 2 | True | 0 | ROZPOCET
| VV |  | (3,50+1,65)*0,30*2*2 |  | 6.18 | [12 empty] | VV | 2 | 2 | True | 0 | ROZPOCET
| VV |  | (4,35+8,66+2,55+2,574+0,25+0,20)*0,50*2 |  | 18.584 | [12 empty] | VV | 2 | 2 | True | 0 | ROZPOCET
| VV |  | 7,875*0,66+10,305*0,80+7,30*0,66 |  | 18.26 | [12 empty] | VV | 2 | 2 | True | 0 | ROZPOCET
| VV |  | 5,40*0,40*3 |  | 6.48 | [12 empty] | VV | 2 | 2 | True | 0 | ROZPOCET
| VV |  | (2,55+5,60+32,06+2,82+10,05+18,56+4,85)*0,25 |  | 19.123 | [12 empty] | VV | 2 | 2 | True | 0 | ROZPOCET
| VV |  | Mezisoučet |  | 155.585 | [12 empty] | VV | 2 | 3 | True | 0 | ROZPOCET
| VV |  | - ostění + nadpraží | [14 empty] | VV | 2 | 1 | True | 0 | ROZPOCET
| VV |  | (1,10+2,20*2)*0,15 |  | 0.825 | [12 empty] | VV | 2 | 2 | True | 0 | ROZPOCET
| VV |  | (2,20+2,20*2)*0,15*2 |  | 1.98 | [12 empty] | VV | 2 | 2 | True | 0 | ROZPOCET
| VV |  | 3,05*0,15*2*3 |  | 2.745 | [12 empty] | VV | 2 | 2 | True | 0 | ROZPOCET
| VV |  | (1,10+3,05*2)*0,15*3 |  | 3.24 | [12 empty] | VV | 2 | 2 | True | 0 | ROZPOCET
| VV |  | (0,70+2,10*2)*0,15*3 |  | 2.205 | [12 empty] | VV | 2 | 2 | True | 0 | ROZPOCET
| VV |  | (1,20+0,80*2)*0,15 |  | 0.42 | [12 empty] | VV | 2 | 2 | True | 0 | ROZPOCET
| VV |  | (2,40+1,60*2)*0,15 |  | 0.84 | [12 empty] | VV | 2 | 2 | True | 0 | ROZPOCET
| VV |  | (0,80+0,75*2)*0,15*2 |  | 0.69 | [12 empty] | VV | 2 | 2 | True | 0 | ROZPOCET
| VV |  | (1,50+3,05*2)*0,15 |  | 1.14 | [12 empty] | VV | 2 | 2 | True | 0 | ROZPOCET
| VV |  | (1,50+2,20*2)*0,15 |  | 0.885 | [12 empty] | VV | 2 | 2 | True | 0 | ROZPOCET
| VV |  | 3,05*0,70*2*3 |  | 12.81 | [12 empty] | VV | 2 | 2 | True | 0 | ROZPOCET
| VV |  | (2,95+3,05*2)*0,15*3 |  | 4.073 | [12 empty] | VV | 2 | 2 | True | 0 | ROZPOCET
| VV |  | (1,45+2,20*2)*0,15 |  | 0.878 | [12 empty] | VV | 2 | 2 | True | 0 | ROZPOCET
| VV |  | (2,18+3,05*2)*0,15 |  | 1.242 | [12 empty] | VV | 2 | 2 | True | 0 | ROZPOCET
| VV |  | (25,50+1,30*2)*0,15 |  | 4.215 | [12 empty] | VV | 2 | 2 | True | 0 | ROZPOCET
| VV |  | (5,415+3,05*2)*0,15 |  | 1.727 | [12 empty] | VV | 2 | 2 | True | 0 | ROZPOCET
| VV |  | 5,75*0,15*2 |  | 1.725 | [12 empty] | VV | 2 | 2 | True | 0 | ROZPOCET
| VV |  | (10,30+1,30*2)*0,15 |  | 1.935 | [12 empty] | VV | 2 | 2 | True | 0 | ROZPOCET
| VV |  | (1,20+2,18*2)*0,40 |  | 2.224 | [12 empty] | VV | 2 | 2 | True | 0 | ROZPOCET
| VV |  | Mezisoučet |  | 45.799 | [12 empty] | VV | 2 | 3 | True | 0 | ROZPOCET
| VV |  | Součet |  | 1166.772 | [12 empty] | VV | 2 | 4 | True | 1 | ROZPOCET
100 | K | 622531012 | Tenkovrstvá silikonová zrnitá omítka zrnitost 1,5 mm vnějších stěn | m2 | 1011.187 |  | 0 | CS ÚRS 2023 02 |  | základní |  | 0 | 0.00285 | 2.8819 | 0 | 0 | 4 | K | 2 |  |  |  | ROZPOCET | 0 | 0 | 0 | 0 | 0 | 1 | 0 | 4 | -1328301942
| PP |  | Omítka tenkovrstvá silikonová vnějších ploch probarvená bez penetrace zatíraná (škrábaná), zrnitost 1,5 mm stěn | [14 empty] | PP | 2
| Online PSC |  | https://podminky.urs.cz/item/CS_URS_2023_02/622531012 | [14 empty] | Online PSC | 2
| VV |  | výkres č.D.1.1.b-03,04,17,18 | [14 empty] | VV | 2 | 1 | True | 0 | ROZPOCET
| VV |  | pohled jižní | [14 empty] | VV | 2 | 1 | True | 0 | ROZPOCET
| VV |  | (7,45+0,60)*4,32*2 |  | 69.552 | [12 empty] | VV | 2 | 2 | True | 0 | ROZPOCET
| VV |  | -(1,32*3,05*3) |  | -12.078 | [12 empty] | VV | 2 | 2 | True | 0 | ROZPOCET
| VV |  | 0,66*5,23 |  | 3.452 | [12 empty] | VV | 2 | 2 | True | 0 | ROZPOCET
| VV |  | (3,52*5,23+7,11*4,165)*2 |  | 96.046 | [12 empty] | VV | 2 | 2 | True | 0 | ROZPOCET
| VV |  | (15,10*0,93+7,54*0,93)*3 |  | 63.166 | [12 empty] | VV | 2 | 2 | True | 0 | ROZPOCET
| VV |  | (13,28+7,65)*0,95*3 |  | 59.651 | [12 empty] | VV | 2 | 2 | True | 0 | ROZPOCET
| VV |  | 22,95*3 |  | 68.85 | [12 empty] | VV | 2 | 2 | True | 0 | ROZPOCET
| VV |  | 7,85*1,15*3 |  | 27.083 | [12 empty] | VV | 2 | 2 | True | 0 | ROZPOCET
| VV |  | 13,20*1,02*3 |  | 40.392 | [12 empty] | VV | 2 | 2 | True | 0 | ROZPOCET
| VV |  | 7,85*0,54*3 |  | 12.717 | [12 empty] | VV | 2 | 2 | True | 0 | ROZPOCET
| VV |  | 13,22*0,95*3 |  | 37.677 | [12 empty] | VV | 2 | 2 | True | 0 | ROZPOCET
| VV |  | Mezisoučet |  | 466.508 | [12 empty] | VV | 2 | 3 | True | 0 | ROZPOCET
| VV |  | pohled východní | [14 empty] | VV | 2 | 1 | True | 0 | ROZPOCET
| VV |  | 2,755*3,45 |  | 9.505 | [12 empty] | VV | 2 | 2 | True | 0 | ROZPOCET
| VV |  | -(2,20*2,20) |  | -4.84 | [12 empty] | VV | 2 | 2 | True | 0 | ROZPOCET
| VV |  | (1,85+0,20+0,60)*4,625 |  | 12.256 | [12 empty] | VV | 2 | 2 | True | 0 | ROZPOCET
| VV |  | -(2,18*3,05) |  | -6.649 | [12 empty] | VV | 2 | 2 | True | 0 | ROZPOCET
| VV |  | Mezisoučet |  | 10.272 | [12 empty] | VV | 2 | 3 | True | 0 | ROZPOCET
| VV |  | pohled severní | [14 empty] | VV | 2 | 1 | True | 0 | ROZPOCET
| VV |  | 2,755*4,56 |  | 12.563 | [12 empty] | VV | 2 | 2 | True | 0 | ROZPOCET
| VV |  | 26,80*4,98 |  | 133.464 | [12 empty] | VV | 2 | 2 | True | 0 | ROZPOCET
| VV |  | (3,94+6,055+9,995+18,65)*4,98 |  | 192.427 | [12 empty] | VV | 2 | 2 | True | 0 | ROZPOCET
| VV |  | -(10,30*1,30+1,20*2,18+5,75*5,00+5,415*3,05+25,50*1,30) |  | -94.422 | [12 empty] | VV | 2 | 2 | True | 0 | ROZPOCET
| VV |  | (2,10+0,18+0,60)*4,64 |  | 13.363 | [12 empty] | VV | 2 | 2 | True | 0 | ROZPOCET
| VV |  | (27,00+2,77)*2,95 |  | 87.822 | [12 empty] | VV | 2 | 2 | True | 0 | ROZPOCET
| VV |  | Mezisoučet |  | 345.217 | [12 empty] | VV | 2 | 3 | True | 0 | ROZPOCET
| VV |  | pohled západní | [14 empty] | VV | 2 | 1 | True | 0 | ROZPOCET
| VV |  | (4,80+2,85)*5,90 |  | 45.135 | [12 empty] | VV | 2 | 2 | True | 0 | ROZPOCET
| VV |  | -(0,85*0,76*2) |  | -1.292 | [12 empty] | VV | 2 | 2 | True | 0 | ROZPOCET
| VV |  | 3,89*3,48 |  | 13.537 | [12 empty] | VV | 2 | 2 | True | 0 | ROZPOCET
| VV |  | 1,527*5,90 |  | 9.009 | [12 empty] | VV | 2 | 2 | True | 0 | ROZPOCET
| VV |  | 7,42*4,32 |  | 32.054 | [12 empty] | VV | 2 | 2 | True | 0 | ROZPOCET
| VV |  | 6,909*4,20+3,55*5,20 |  | 47.478 | [12 empty] | VV | 2 | 2 | True | 0 | ROZPOCET
| VV |  | -(1,15*2,20) |  | -2.53 | [12 empty] | VV | 2 | 2 | True | 0 | ROZPOCET
| VV |  | Mezisoučet |  | 143.391 | [12 empty] | VV | 2 | 3 | True | 0 | ROZPOCET
| VV |  | "ostění+nadpraží" 45,799 |  | 45.799 | [12 empty] | VV | 2 | 2 | True | 0 | ROZPOCET
| VV |  | Mezisoučet |  | 45.799 | [12 empty] | VV | 2 | 3 | True | 0 | ROZPOCET
| VV |  | Součet |  | 1011.187 | [12 empty] | VV | 2 | 4 | True | 1 | ROZPOCET
101 | K | 622531012.1 | Organická omítkovina se vzhledem betonu, dvouvrstvá, škrábaná struktura s velilkostí zrna max.2mm | m2 | 155.585 |  | 0 | R položka |  | základní |  | 0 | 0.00285 | 0.44342 | 0 | 0 | 4 | K | 2 |  |  |  | ROZPOCET | 0 | 0 | 0 | 0 | 0 | 1 | 0 | 4 | 2072272307
| PP |  | Organická omítkovina se vzhledem betonu, dvouvrstvá, škrábaná struktura s velilkostí zrna max.2mm - sokl | [14 empty] | PP | 2
| VV |  | výkres č.D.1.1.b-03,04,17,18 | [14 empty] | VV | 2 | 1 | True | 0 | ROZPOCET
| VV |  | skladba A1.2 | [14 empty] | VV | 2 | 1 | True | 0 | ROZPOCET
| VV |  | - opěrná stěna | [14 empty] | VV | 2 | 1 | True | 0 | ROZPOCET
| VV |  | (1,95+3,60)*3,42 |  | 18.981 | [12 empty] | VV | 2 | 2 | True | 0 | ROZPOCET
| VV |  | (3,45+0,30+3,45)*1,96 |  | 14.112 | [12 empty] | VV | 2 | 2 | True | 0 | ROZPOCET
| VV |  | - sokl | [14 empty] | VV | 2 | 1 | True | 0 | ROZPOCET
| VV |  | (2,25+18,75+1,30)*0,55*2 |  | 24.53 | [12 empty] | VV | 2 | 2 | True | 0 | ROZPOCET
| VV |  | (3,75+7,45+1,60)*0,55*2*2 |  | 28.16 | [12 empty] | VV | 2 | 2 | True | 0 | ROZPOCET
| VV |  | -(0,90+0,70)*0,55*2*2 |  | -3.52 | [12 empty] | VV | 2 | 2 | True | 0 | ROZPOCET
| VV |  | (3,05+1,645)*0,50*2 |  | 4.695 | [12 empty] | VV | 2 | 2 | True | 0 | ROZPOCET
| VV |  | (3,50+1,65)*0,30*2*2 |  | 6.18 | [12 empty] | VV | 2 | 2 | True | 0 | ROZPOCET
| VV |  | (4,35+8,66+2,55+2,574+0,25+0,20)*0,50*2 |  | 18.584 | [12 empty] | VV | 2 | 2 | True | 0 | ROZPOCET
| VV |  | 7,875*0,66+10,305*0,80+7,30*0,66 |  | 18.26 | [12 empty] | VV | 2 | 2 | True | 0 | ROZPOCET
| VV |  | 5,40*0,40*3 |  | 6.48 | [12 empty] | VV | 2 | 2 | True | 0 | ROZPOCET
| VV |  | (2,55+5,60+32,06+2,82+10,05+18,56+4,85)*0,25 |  | 19.123 | [12 empty] | VV | 2 | 2 | True | 0 | ROZPOCET
| VV |  | Součet |  | 155.585 | [12 empty] | VV | 2 | 4 | True | 1 | ROZPOCET
102 | K | R-62-3 | Impregnační nátěr betonové a kamenné dlažby beze spár hydrofobní dvojnásobný | m2 | 155.585 |  | 0 | CS ÚRS 2023 02 |  | základní |  | 0 | 0.00032 | 0.049787 | 0 | 0 | 16 | K | 2 |  |  |  | ROZPOCET | 0 | 0 | 0 | 0 | 0 | 1 | 0 | 16 | -134646169
| PP |  | Impregnační nátěr konstrukcí z betonové nebo kamenné dlažby beze spár nebo zámkové dlažby hydrofobní na bázi silanu dvojnásobný | [14 empty] | PP | 2
| Online PSC |  | https://podminky.urs.cz/item/CS_URS_2023_02/R-62-3 | [14 empty] | Online PSC | 2
| VV |  | výkres č.D.1.1.b-03,04,17,18 | [14 empty] | VV | 2 | 1 | True | 0 | ROZPOCET
| VV |  | - hydrofobní nátěr | [14 empty] | VV | 2 | 1 | True | 0 | ROZPOCET
| VV |  | - opěrná stěna | [14 empty] | VV | 2 | 1 | True | 0 | ROZPOCET
| VV |  | (1,95+3,60)*3,42 |  | 18.981 | [12 empty] | VV | 2 | 2 | True | 0 | ROZPOCET
| VV |  | (3,45+0,30+3,45)*1,96 |  | 14.112 | [12 empty] | VV | 2 | 2 | True | 0 | ROZPOCET
| VV |  | - sokl | [14 empty] | VV | 2 | 1 | True | 0 | ROZPOCET
| VV |  | (2,25+18,75+1,30)*0,55*2 |  | 24.53 | [12 empty] | VV | 2 | 2 | True | 0 | ROZPOCET
| VV |  | (3,75+7,45+1,60)*0,55*2*2 |  | 28.16 | [12 empty] | VV | 2 | 2 | True | 0 | ROZPOCET
| VV |  | -(0,90+0,70)*0,55*2*2 |  | -3.52 | [12 empty] | VV | 2 | 2 | True | 0 | ROZPOCET
| VV |  | (3,05+1,645)*0,50*2 |  | 4.695 | [12 empty] | VV | 2 | 2 | True | 0 | ROZPOCET
| VV |  | (3,50+1,65)*0,30*2*2 |  | 6.18 | [12 empty] | VV | 2 | 2 | True | 0 | ROZPOCET
| VV |  | (4,35+8,66+2,55+2,574+0,25+0,20)*0,50*2 |  | 18.584 | [12 empty] | VV | 2 | 2 | True | 0 | ROZPOCET
| VV |  | 7,875*0,66+10,305*0,80+7,30*0,66 |  | 18.26 | [12 empty] | VV | 2 | 2 | True | 0 | ROZPOCET
| VV |  | 5,40*0,40*3 |  | 6.48 | [12 empty] | VV | 2 | 2 | True | 0 | ROZPOCET
| VV |  | (2,55+5,60+32,06+2,82+10,05+18,56+4,85)*0,25 |  | 19.123 | [12 empty] | VV | 2 | 2 | True | 0 | ROZPOCET
| VV |  | Součet |  | 155.585 | [12 empty] | VV | 2 | 4 | True | 1 | ROZPOCET
103 | K | 621151011 | Penetrační silikátový nátěr vnějších pastovitých tenkovrstvých omítek podhledů | m2 | 202.975 |  | 0 | CS ÚRS 2023 02 |  | základní |  | 0 | 0.0002 | 0.040595 | 0 | 0 | 4 | K | 2 |  |  |  | ROZPOCET | 0 | 0 | 0 | 0 | 0 | 1 | 0 | 4 | 1164863177
| PP |  | Penetrační nátěr vnějších pastovitých tenkovrstvých omítek silikátový podhledů | [14 empty] | PP | 2
| Online PSC |  | https://podminky.urs.cz/item/CS_URS_2023_02/621151011 | [14 empty] | Online PSC | 2
| VV |  | výkres č.D.1.1.b-03,04,17,18 | [14 empty] | VV | 2 | 1 | True | 0 | ROZPOCET
| VV |  | - penetrace pod finální omítku | [14 empty] | VV | 2 | 1 | True | 0 | ROZPOCET
| VV |  | skladba A1.1 | [14 empty] | VV | 2 | 1 | True | 0 | ROZPOCET
| VV |  | 1,95*3,885 |  | 7.576 | [12 empty] | VV | 2 | 2 | True | 0 | ROZPOCET
| VV |  | 2,80*3,10 |  | 8.68 | [12 empty] | VV | 2 | 2 | True | 0 | ROZPOCET
| VV |  | Mezisoučet |  | 16.256 | [12 empty] | VV | 2 | 3 | True | 0 | ROZPOCET
| VV |  | skladba A5 | [14 empty] | VV | 2 | 1 | True | 0 | ROZPOCET
| VV |  | 22,95*3 |  | 68.85 | [12 empty] | VV | 2 | 2 | True | 0 | ROZPOCET
| VV |  | 7,85*1,15*3 |  | 27.083 | [12 empty] | VV | 2 | 2 | True | 0 | ROZPOCET
| VV |  | 13,20*1,02*3 |  | 40.392 | [12 empty] | VV | 2 | 2 | True | 0 | ROZPOCET
| VV |  | 7,85*0,54*3 |  | 12.717 | [12 empty] | VV | 2 | 2 | True | 0 | ROZPOCET
| VV |  | 13,22*0,95*3 |  | 37.677 | [12 empty] | VV | 2 | 2 | True | 0 | ROZPOCET
| VV |  | Mezisoučet |  | 186.719 | [12 empty] | VV | 2 | 3 | True | 0 | ROZPOCET
| VV |  | Součet |  | 202.975 | [12 empty] | VV | 2 | 4 | True | 1 | ROZPOCET
104 | K | 621531012 | Tenkovrstvá silikonová zrnitá omítka zrnitost 1,5 mm vnějších podhledů | m2 | 202.975 |  | 0 | CS ÚRS 2023 02 |  | základní |  | 0 | 0.00285 | 0.57848 | 0 | 0 | 4 | K | 2 |  |  |  | ROZPOCET | 0 | 0 | 0 | 0 | 0 | 1 | 0 | 4 | 1413759771
| PP |  | Omítka tenkovrstvá silikonová vnějších ploch probarvená bez penetrace zatíraná (škrábaná), zrnitost 1,5 mm podhledů | [14 empty] | PP | 2
| Online PSC |  | https://podminky.urs.cz/item/CS_URS_2023_02/621531012 | [14 empty] | Online PSC | 2
| VV |  | výkres č.D.1.1.b-17,18 | [14 empty] | VV | 2 | 1 | True | 0 | ROZPOCET
| VV |  | - finální omítka podhledů | [14 empty] | VV | 2 | 1 | True | 0 | ROZPOCET
| VV |  | skladba A1.1 | [14 empty] | VV | 2 | 1 | True | 0 | ROZPOCET
| VV |  | 1,95*3,885 |  | 7.576 | [12 empty] | VV | 2 | 2 | True | 0 | ROZPOCET
| VV |  | 2,80*3,10 |  | 8.68 | [12 empty] | VV | 2 | 2 | True | 0 | ROZPOCET
| VV |  | Mezisoučet |  | 16.256 | [12 empty] | VV | 2 | 3 | True | 0 | ROZPOCET
| VV |  | skladba A5 | [14 empty] | VV | 2 | 1 | True | 0 | ROZPOCET
| VV |  | 22,95*3 |  | 68.85 | [12 empty] | VV | 2 | 2 | True | 0 | ROZPOCET
| VV |  | 7,85*1,15*3 |  | 27.083 | [12 empty] | VV | 2 | 2 | True | 0 | ROZPOCET
| VV |  | 13,20*1,02*3 |  | 40.392 | [12 empty] | VV | 2 | 2 | True | 0 | ROZPOCET
| VV |  | 7,85*0,54*3 |  | 12.717 | [12 empty] | VV | 2 | 2 | True | 0 | ROZPOCET
| VV |  | 13,22*0,95*3 |  | 37.677 | [12 empty] | VV | 2 | 2 | True | 0 | ROZPOCET
| VV |  | Mezisoučet |  | 186.719 | [12 empty] | VV | 2 | 3 | True | 0 | ROZPOCET
| VV |  | Součet |  | 202.975 | [12 empty] | VV | 2 | 4 | True | 1 | ROZPOCET
105 | K | R-62-001 | Stěnový trapézový plech TR VK1.V. lamely 20mm, lakovaný | m2 | 97.007 |  | 0 | R položka |  | základní |  | 0 | 0 | 0 | 0 | 0 | 4 | K | 2 |  |  |  | ROZPOCET | 0 | 0 | 0 | 0 | 0 | 1 | 0 | 4 | -287893104
| PP |  | Stěnový trapézový plech TR VK1.V. lamely 20mm, lakovaný | [14 empty] | PP | 2
| VV |  | výkres č.D.1.1.b-03,04,17,18 | [14 empty] | VV | 2 | 1 | True | 0 | ROZPOCET
| VV |  | skladba A4 | [14 empty] | VV | 2 | 1 | True | 0 | ROZPOCET
| VV |  | (15,10*0,55+7,54*0,55)*3 |  | 37.356 | [12 empty] | VV | 2 | 2 | True | 0 | ROZPOCET
| VV |  | (13,28+7,65)*0,95*3 |  | 59.651 | [12 empty] | VV | 2 | 2 | True | 0 | ROZPOCET
| VV |  | Součet |  | 97.007 | [12 empty] | VV | 2 | 4 | True | 1 | ROZPOCET
| D | 63 | Podlahy a podlahové konstrukce |  |  |  | 0 |  |  |  |  | 0 |  | 610.5464 |  | 0 | 1 | D | 1 |  |  |  | ROZPOCET | [6 empty] | 0
106 | K | 631311134 | Mazanina tl přes 120 do 240 mm z betonu prostého bez zvýšených nároků na prostředí tř. C 16/20 | m3 | 57.45 |  | 0 | CS ÚRS 2023 02 |  | základní |  | 0 | 2.301 | 132.1936 | 0 | 0 | 4 | K | 2 |  |  |  | ROZPOCET | 0 | 0 | 0 | 0 | 0 | 1 | 0 | 4 | 134361402
| PP |  | Mazanina z betonu prostého bez zvýšených nároků na prostředí tl. přes 120 do 240 mm tř. C 16/20 | [14 empty] | PP | 2
| Online PSC |  | https://podminky.urs.cz/item/CS_URS_2023_02/631311134 | [14 empty] | Online PSC | 2
| VV |  | výkres č.D.1.1.b-03 | [14 empty] | VV | 2 | 1 | True | 0 | ROZPOCET
| VV |  | - podkladní deska zpevněných ploch, beton tř C 16/20, tl.150mm | [14 empty] | VV | 2 | 1 | True | 0 | ROZPOCET
| VV |  | 383,00*0,15 |  | 57.45 | [12 empty] | VV | 2 | 2 | True | 0 | ROZPOCET
| VV |  | Součet |  | 57.45 | [12 empty] | VV | 2 | 4 | True | 1 | ROZPOCET
107 | K | 631319013 | Příplatek k mazanině tl přes 120 do 240 mm za přehlazení povrchu | m3 | 57.45 |  | 0 | CS ÚRS 2023 02 |  | základní |  | 0 | 0 | 0 | 0 | 0 | 4 | K | 2 |  |  |  | ROZPOCET | 0 | 0 | 0 | 0 | 0 | 1 | 0 | 4 | -192501684
| PP |  | Příplatek k cenám mazanin za úpravu povrchu mazaniny přehlazením, mazanina tl. přes 120 do 240 mm | [14 empty] | PP | 2
| Online PSC |  | https://podminky.urs.cz/item/CS_URS_2023_02/631319013 | [14 empty] | Online PSC | 2
108 | K | 631319175 | Příplatek k mazanině tl přes 120 do 240 mm za stržení povrchu spodní vrstvy před vložením výztuže | m3 | 57.45 |  | 0 | CS ÚRS 2023 02 |  | základní |  | 0 | 0 | 0 | 0 | 0 | 4 | K | 2 |  |  |  | ROZPOCET | 0 | 0 | 0 | 0 | 0 | 1 | 0 | 4 | 104332625
| PP |  | Příplatek k cenám mazanin za stržení povrchu spodní vrstvy mazaniny latí před vložením výztuže nebo pletiva pro tl. obou vrstev mazaniny přes 120 do 240 mm | [14 empty] | PP | 2
| Online PSC |  | https://podminky.urs.cz/item/CS_URS_2023_02/631319175 | [14 empty] | Online PSC | 2
109 | K | 631311133 | Mazanina tl přes 120 do 240 mm z betonu prostého bez zvýšených nároků na prostředí tř. C 12/15 | m3 | 15.19 |  | 0 | CS ÚRS 2023 02 |  | základní |  | 0 | 2.301 | 34.9525 | 0 | 0 | 4 | K | 2 |  |  |  | ROZPOCET | 0 | 0 | 0 | 0 | 0 | 1 | 0 | 4 | 1772472070
| PP |  | Mazanina z betonu prostého bez zvýšených nároků na prostředí tl. přes 120 do 240 mm tř. C 12/15 | [14 empty] | PP | 2
| Online PSC |  | https://podminky.urs.cz/item/CS_URS_2023_02/631311133 | [14 empty] | Online PSC | 2
| VV |  | výkres č.D.1.1.b-03,04 | [14 empty] | VV | 2 | 1 | True | 0 | ROZPOCET
| VV |  | - podkladní beton pod drenážní potrubí - vyspádovaná | [14 empty] | VV | 2 | 1 | True | 0 | ROZPOCET
| VV |  | (24,455+19,00+9,97+3,135+35,50)*1,10*0,15 |  | 15.19 | [12 empty] | VV | 2 | 2 | True | 0 | ROZPOCET
| VV |  | Součet |  | 15.19 | [12 empty] | VV | 2 | 4 | True | 1 | ROZPOCET
110 | K | 631319013 | Příplatek k mazanině tl přes 120 do 240 mm za přehlazení povrchu | m3 | 15.19 |  | 0 | CS ÚRS 2023 02 |  | základní |  | 0 | 0 | 0 | 0 | 0 | 4 | K | 2 |  |  |  | ROZPOCET | 0 | 0 | 0 | 0 | 0 | 1 | 0 | 4 | -1162606136
| PP |  | Příplatek k cenám mazanin za úpravu povrchu mazaniny přehlazením, mazanina tl. přes 120 do 240 mm | [14 empty] | PP | 2
| Online PSC |  | https://podminky.urs.cz/item/CS_URS_2023_02/631319013 | [14 empty] | Online PSC | 2
111 | K | 631319175 | Příplatek k mazanině tl přes 120 do 240 mm za stržení povrchu spodní vrstvy před vložením výztuže | m3 | 15.19 |  | 0 | CS ÚRS 2023 02 |  | základní |  | 0 | 0 | 0 | 0 | 0 | 4 | K | 2 |  |  |  | ROZPOCET | 0 | 0 | 0 | 0 | 0 | 1 | 0 | 4 | 1392890178
| PP |  | Příplatek k cenám mazanin za stržení povrchu spodní vrstvy mazaniny latí před vložením výztuže nebo pletiva pro tl. obou vrstev mazaniny přes 120 do 240 mm | [14 empty] | PP | 2
| Online PSC |  | https://podminky.urs.cz/item/CS_URS_2023_02/631319175 | [14 empty] | Online PSC | 2
112 | K | 631319185 | Příplatek k mazanině tl přes 120 do 240 mm za sklon přes 15 do 35° | m3 | 15.19 |  | 0 | CS ÚRS 2023 02 |  | základní |  | 0 | 0 | 0 | 0 | 0 | 4 | K | 2 |  |  |  | ROZPOCET | 0 | 0 | 0 | 0 | 0 | 1 | 0 | 4 | -1319596657
| PP |  | Příplatek k cenám mazanin za sklon přes 15° do 35° od vodorovné roviny mazanina tl. přes 120 do 240 mm | [14 empty] | PP | 2
| Online PSC |  | https://podminky.urs.cz/item/CS_URS_2023_02/631319185 | [14 empty] | Online PSC | 2
| VV |  | výkres č.D.1.1.b-03,04 | [14 empty] | VV | 2 | 1 | True | 0 | ROZPOCET
| VV |  | - podkladní beton pod drenážní potrubí - vyspádovaná | [14 empty] | VV | 2 | 1 | True | 0 | ROZPOCET
| VV |  | (24,455+19,00+9,97+3,135+35,50)*1,10*0,15 |  | 15.19 | [12 empty] | VV | 2 | 2 | True | 0 | ROZPOCET
| VV |  | Součet |  | 15.19 | [12 empty] | VV | 2 | 4 | True | 1 | ROZPOCET
113 | K | 631311124 | Mazanina tl přes 80 do 120 mm z betonu prostého bez zvýšených nároků na prostředí tř. C 16/20 | m3 | 3.548 |  | 0 | CS ÚRS 2023 02 |  | základní |  | 0 | 2.301 | 8.164 | 0 | 0 | 4 | K | 2 |  |  |  | ROZPOCET | 0 | 0 | 0 | 0 | 0 | 1 | 0 | 4 | -93523406
| PP |  | Mazanina z betonu prostého bez zvýšených nároků na prostředí tl. přes 80 do 120 mm tř. C 16/20 | [14 empty] | PP | 2
| Online PSC |  | https://podminky.urs.cz/item/CS_URS_2023_02/631311124 | [14 empty] | Online PSC | 2
| VV |  | výkres č.D.1.1.b-05 | [14 empty] | VV | 2 | 1 | True | 0 | ROZPOCET
| VV |  | - ochranná spádová vrstva - betonová mazanina tl.100mm | [14 empty] | VV | 2 | 1 | True | 0 | ROZPOCET
| VV |  | skladba S4 | [14 empty] | VV | 2 | 1 | True | 0 | ROZPOCET
| VV |  | (2,59*5,40*2)*0,10 |  | 2.797 | [12 empty] | VV | 2 | 2 | True | 0 | ROZPOCET
| VV |  | 1,40*4,15*0,10 |  | 0.581 | [12 empty] | VV | 2 | 2 | True | 0 | ROZPOCET
| VV |  | - anglický dvorek - betonová mazanina vyspádována včetně odvodnění | [14 empty] | VV | 2 | 1 | True | 0 | ROZPOCET
| VV |  | 2,40*0,71*0,10 |  | 0.17 | [12 empty] | VV | 2 | 2 | True | 0 | ROZPOCET
| VV |  | Součet |  | 3.548 | [12 empty] | VV | 2 | 4 | True | 1 | ROZPOCET
114 | K | 631319012 | Příplatek k mazanině tl přes 80 do 120 mm za přehlazení povrchu | m3 | 3.548 |  | 0 | CS ÚRS 2023 02 |  | základní |  | 0 | 0 | 0 | 0 | 0 | 4 | K | 2 |  |  |  | ROZPOCET | 0 | 0 | 0 | 0 | 0 | 1 | 0 | 4 | -1980585968
| PP |  | Příplatek k cenám mazanin za úpravu povrchu mazaniny přehlazením, mazanina tl. přes 80 do 120 mm | [14 empty] | PP | 2
| Online PSC |  | https://podminky.urs.cz/item/CS_URS_2023_02/631319012 | [14 empty] | Online PSC | 2
115 | K | 631319173 | Příplatek k mazanině tl přes 80 do 120 mm za stržení povrchu spodní vrstvy před vložením výztuže | m3 | 3.548 |  | 0 | CS ÚRS 2023 02 |  | základní |  | 0 | 0 | 0 | 0 | 0 | 4 | K | 2 |  |  |  | ROZPOCET | 0 | 0 | 0 | 0 | 0 | 1 | 0 | 4 | -1527204490
| PP |  | Příplatek k cenám mazanin za stržení povrchu spodní vrstvy mazaniny latí před vložením výztuže nebo pletiva pro tl. obou vrstev mazaniny přes 80 do 120 mm | [14 empty] | PP | 2
| Online PSC |  | https://podminky.urs.cz/item/CS_URS_2023_02/631319173 | [14 empty] | Online PSC | 2
116 | K | 631319196 | Příplatek k mazanině tl přes 80 do 120 mm za plochu do 5 m2 | m3 | 3.548 |  | 0 | CS ÚRS 2023 02 |  | základní |  | 0 | 0 | 0 | 0 | 0 | 4 | K | 2 |  |  |  | ROZPOCET | 0 | 0 | 0 | 0 | 0 | 1 | 0 | 4 | 223319150
| PP |  | Příplatek k cenám mazanin za malou plochu do 5 m2 jednotlivě mazanina tl. přes 80 do 120 mm | [14 empty] | PP | 2
| Online PSC |  | https://podminky.urs.cz/item/CS_URS_2023_02/631319196 | [14 empty] | Online PSC | 2
117 | K | 631362021 | Výztuž mazanin svařovanými sítěmi Kari | t | 2.077 |  | 0 | CS ÚRS 2023 02 |  | základní |  | 0 | 1.0628 | 2.2074 | 0 | 0 | 4 | K | 2 |  |  |  | ROZPOCET | 0 | 0 | 0 | 0 | 0 | 1 | 0 | 4 | 1197795084
| PP |  | Výztuž mazanin ze svařovaných sítí z drátů typu KARI | [14 empty] | PP | 2
| Online PSC |  | https://podminky.urs.cz/item/CS_URS_2023_02/631362021 | [14 empty] | Online PSC | 2
| VV |  | výkres č.D.1.1.b-03 | [14 empty] | VV | 2 | 1 | True | 0 | ROZPOCET
| VV |  | zpevněné plochy viz. stavebně konstrukční část | [14 empty] | VV | 2 | 1 | True | 0 | ROZPOCET
| VV |  | 383,00*5,40*0,001 |  | 2.068 | [12 empty] | VV | 2 | 2 | True | 0 | ROZPOCET
| VV |  | - anglický dvorek - betnová mazanina vyspádována včetně odvodnění | [14 empty] | VV | 2 | 1 | True | 0 | ROZPOCET
| VV |  | 2,40*0,71*5,40*0,001 |  | 0.009 | [12 empty] | VV | 2 | 2 | True | 0 | ROZPOCET
| VV |  | Součet |  | 2.077 | [12 empty] | VV | 2 | 4 | True | 1 | ROZPOCET
118 | K | 631311115 | Mazanina tl přes 50 do 80 mm z betonu prostého bez zvýšených nároků na prostředí tř. C 20/25 | m3 | 55.974 |  | 0 | CS ÚRS 2023 02 |  | základní |  | 0 | 2.5019 | 140.0397 | 0 | 0 | 4 | K | 2 |  |  |  | ROZPOCET | 0 | 0 | 0 | 0 | 0 | 1 | 0 | 4 | -1505194887
| PP |  | Mazanina z betonu prostého bez zvýšených nároků na prostředí tl. přes 50 do 80 mm tř. C 20/25 | [14 empty] | PP | 2
| Online PSC |  | https://podminky.urs.cz/item/CS_URS_2023_02/631311115 | [14 empty] | Online PSC | 2
| VV |  | výkres č.D.1.1.b-03,04 | [14 empty] | VV | 2 | 1 | True | 0 | ROZPOCET
| VV |  | skladba P2.1,P2.2 | [14 empty] | VV | 2 | 1 | True | 0 | ROZPOCET
| VV |  | - betonová mazanina C 20/25, tl.67mm (betonová mazanina s trubkami podlahového | [14 empty] | VV | 2 | 1 | True | 0 | ROZPOCET
| VV |  | topení) | [14 empty] | VV | 2 | 1 | True | 0 | ROZPOCET
| VV |  | 2.NP - společné místnosti | [14 empty] | VV | 2 | 1 | True | 0 | ROZPOCET
| VV |  | "m.č.201" 139,50*0,067 |  | 9.347 | [12 empty] | VV | 2 | 2 | True | 0 | ROZPOCET
| VV |  | "m.č.202" 3,15*0,067 |  | 0.211 | [12 empty] | VV | 2 | 2 | True | 0 | ROZPOCET
| VV |  | "m.č.203" 4,09*0,067 |  | 0.274 | [12 empty] | VV | 2 | 2 | True | 0 | ROZPOCET
| VV |  | "m.č.204" 27,15*0,067 |  | 1.819 | [12 empty] | VV | 2 | 2 | True | 0 | ROZPOCET
| VV |  | "m.č.205" 4,40*0,067 |  | 0.295 | [12 empty] | VV | 2 | 2 | True | 0 | ROZPOCET
| VV |  | "m.č.206" 3,40*0,067 |  | 0.228 | [12 empty] | VV | 2 | 2 | True | 0 | ROZPOCET
| VV |  | "m.č.207" 18,45*0,067 |  | 1.236 | [12 empty] | VV | 2 | 2 | True | 0 | ROZPOCET
| VV |  | "m.č.208" 5,42*0,067 |  | 0.363 | [12 empty] | VV | 2 | 2 | True | 0 | ROZPOCET
| VV |  | "m.č.209" 6,09*0,067 |  | 0.408 | [12 empty] | VV | 2 | 2 | True | 0 | ROZPOCET
| VV |  | Mezisoučet |  | 14.181 | [12 empty] | VV | 2 | 3 | True | 0 | ROZPOCET
| VV |  | třída 04 | [14 empty] | VV | 2 | 1 | True | 0 | ROZPOCET
| VV |  | "m.č.210" 112,40*0,067 |  | 7.531 | [12 empty] | VV | 2 | 2 | True | 0 | ROZPOCET
| VV |  | "m.č.211" 27,75*0,067 |  | 1.859 | [12 empty] | VV | 2 | 2 | True | 0 | ROZPOCET
| VV |  | "m.č.212" 13,21*0,067 |  | 0.885 | [12 empty] | VV | 2 | 2 | True | 0 | ROZPOCET
| VV |  | "m.č.213" 18,65*0,067 |  | 1.25 | [12 empty] | VV | 2 | 2 | True | 0 | ROZPOCET
| VV |  | "m.č.214" 28,00*0,067 |  | 1.876 | [12 empty] | VV | 2 | 2 | True | 0 | ROZPOCET
| VV |  | "m.č.215" 3,14*0,067 |  | 0.21 | [12 empty] | VV | 2 | 2 | True | 0 | ROZPOCET
| VV |  | "m.č.216" 2,73*0,067 |  | 0.183 | [12 empty] | VV | 2 | 2 | True | 0 | ROZPOCET
| VV |  | "m.č.217" 2,04*0,067 |  | 0.137 | [12 empty] | VV | 2 | 2 | True | 0 | ROZPOCET
| VV |  | Mezisoučet |  | 13.931 | [12 empty] | VV | 2 | 3 | True | 0 | ROZPOCET
| VV |  | třída 05 | [14 empty] | VV | 2 | 1 | True | 0 | ROZPOCET
| VV |  | "m.č.220" 112,40*0,067 |  | 7.531 | [12 empty] | VV | 2 | 2 | True | 0 | ROZPOCET
| VV |  | "m.č.221" 27,75*0,067 |  | 1.859 | [12 empty] | VV | 2 | 2 | True | 0 | ROZPOCET
| VV |  | "m.č.222" 13,21*0,067 |  | 0.885 | [12 empty] | VV | 2 | 2 | True | 0 | ROZPOCET
| VV |  | "m.č.223" 18,65*0,067 |  | 1.25 | [12 empty] | VV | 2 | 2 | True | 0 | ROZPOCET
| VV |  | "m.č.224" 28,00*0,067 |  | 1.876 | [12 empty] | VV | 2 | 2 | True | 0 | ROZPOCET
| VV |  | "m.č.225" 3,14*0,067 |  | 0.21 | [12 empty] | VV | 2 | 2 | True | 0 | ROZPOCET
| VV |  | "m.č.226" 2,73*0,067 |  | 0.183 | [12 empty] | VV | 2 | 2 | True | 0 | ROZPOCET
| VV |  | "m.č.227" 2,04*0,067 |  | 0.137 | [12 empty] | VV | 2 | 2 | True | 0 | ROZPOCET
| VV |  | Mezisoučet |  | 13.931 | [12 empty] | VV | 2 | 3 | True | 0 | ROZPOCET
| VV |  | třída 06 | [14 empty] | VV | 2 | 1 | True | 0 | ROZPOCET
| VV |  | "m.č.230" 112,40*0,067 |  | 7.531 | [12 empty] | VV | 2 | 2 | True | 0 | ROZPOCET
| VV |  | "m.č.231" 27,75*0,067 |  | 1.859 | [12 empty] | VV | 2 | 2 | True | 0 | ROZPOCET
| VV |  | "m.č.232" 13,21*0,067 |  | 0.885 | [12 empty] | VV | 2 | 2 | True | 0 | ROZPOCET
| VV |  | "m.č.233" 18,65*0,067 |  | 1.25 | [12 empty] | VV | 2 | 2 | True | 0 | ROZPOCET
| VV |  | "m.č.234" 28,00*0,067 |  | 1.876 | [12 empty] | VV | 2 | 2 | True | 0 | ROZPOCET
| VV |  | "m.č.235" 3,14*0,067 |  | 0.21 | [12 empty] | VV | 2 | 2 | True | 0 | ROZPOCET
| VV |  | "m.č.236" 2,73*0,067 |  | 0.183 | [12 empty] | VV | 2 | 2 | True | 0 | ROZPOCET
| VV |  | "m.č.237" 2,04*0,067 |  | 0.137 | [12 empty] | VV | 2 | 2 | True | 0 | ROZPOCET
| VV |  | Mezisoučet |  | 13.931 | [12 empty] | VV | 2 | 3 | True | 0 | ROZPOCET
| VV |  | Součet |  | 55.974 | [12 empty] | VV | 2 | 4 | True | 1 | ROZPOCET
119 | K | 631319011 | Příplatek k mazanině tl přes 50 do 80 mm za přehlazení povrchu | m3 | 55.974 |  | 0 | CS ÚRS 2023 02 |  | základní |  | 0 | 0 | 0 | 0 | 0 | 4 | K | 2 |  |  |  | ROZPOCET | 0 | 0 | 0 | 0 | 0 | 1 | 0 | 4 | 2129681208
| PP |  | Příplatek k cenám mazanin za úpravu povrchu mazaniny přehlazením, mazanina tl. přes 50 do 80 mm | [14 empty] | PP | 2
| Online PSC |  | https://podminky.urs.cz/item/CS_URS_2023_02/631319011 | [14 empty] | Online PSC | 2
120 | K | 631319021 | Příplatek k mazanině tl přes 50 do 80 mm za přehlazení s poprášením cementem | m3 | 55.974 |  | 0 | CS ÚRS 2023 02 |  | základní |  | 0 | 0.04 | 2.239 | 0 | 0 | 4 | K | 2 |  |  |  | ROZPOCET | 0 | 0 | 0 | 0 | 0 | 1 | 0 | 4 | 1790167976
| PP |  | Příplatek k cenám mazanin za úpravu povrchu mazaniny přehlazením s poprášením cementem pro konečnou úpravu, mazanina tl. přes 50 do 80 mm (40 kg/m3) | [14 empty] | PP | 2
| Online PSC |  | https://podminky.urs.cz/item/CS_URS_2023_02/631319021 | [14 empty] | Online PSC | 2
121 | K | 631319171 | Příplatek k mazanině tl přes 50 do 80 mm za stržení povrchu spodní vrstvy před vložením výztuže | m3 | 55.974 |  | 0 | CS ÚRS 2023 02 |  | základní |  | 0 | 0 | 0 | 0 | 0 | 4 | K | 2 |  |  |  | ROZPOCET | 0 | 0 | 0 | 0 | 0 | 1 | 0 | 4 | -1392586608
| PP |  | Příplatek k cenám mazanin za stržení povrchu spodní vrstvy mazaniny latí před vložením výztuže nebo pletiva pro tl. obou vrstev mazaniny přes 50 do 80 mm | [14 empty] | PP | 2
| Online PSC |  | https://podminky.urs.cz/item/CS_URS_2023_02/631319171 | [14 empty] | Online PSC | 2
122 | K | 631362021 | Výztuž mazanin svařovanými sítěmi Kari | t | 7.417 |  | 0 | CS ÚRS 2023 02 |  | základní |  | 0 | 1.0628 | 7.8826 | 0 | 0 | 4 | K | 2 |  |  |  | ROZPOCET | 0 | 0 | 0 | 0 | 0 | 1 | 0 | 4 | 1869571611
| PP |  | Výztuž mazanin ze svařovaných sítí z drátů typu KARI | [14 empty] | PP | 2
| Online PSC |  | https://podminky.urs.cz/item/CS_URS_2023_02/631362021 | [14 empty] | Online PSC | 2
| VV |  | výkres č.D.1.1.b-03,04 | [14 empty] | VV | 2 | 1 | True | 0 | ROZPOCET
| VV |  | skladba P1.1, P1.2 | [14 empty] | VV | 2 | 1 | True | 0 | ROZPOCET
| VV |  | - výztuž betonové mazaniny KARI sítí 100/100/6 - 2x | [14 empty] | VV | 2 | 1 | True | 0 | ROZPOCET
| VV |  | 2.NP - společné místnosti | [14 empty] | VV | 2 | 1 | True | 0 | ROZPOCET
| VV |  | "m.č.201" 139,50*4,44*0,001*2 |  | 1.239 | [12 empty] | VV | 2 | 2 | True | 0 | ROZPOCET
| VV |  | "m.č.202" 3,15*4,44*0,001*2 |  | 0.028 | [12 empty] | VV | 2 | 2 | True | 0 | ROZPOCET
| VV |  | "m.č.203" 4,09*4,44*0,001*2 |  | 0.036 | [12 empty] | VV | 2 | 2 | True | 0 | ROZPOCET
| VV |  | "m.č.204" 27,15*4,44*0,001*2 |  | 0.241 | [12 empty] | VV | 2 | 2 | True | 0 | ROZPOCET
| VV |  | "m.č.205" 4,40*4,44*0,001*2 |  | 0.039 | [12 empty] | VV | 2 | 2 | True | 0 | ROZPOCET
| VV |  | "m.č.206" 3,40*4,44*0,001*2 |  | 0.03 | [12 empty] | VV | 2 | 2 | True | 0 | ROZPOCET
| VV |  | "m.č.207" 18,45*4,44*0,001*2 |  | 0.164 | [12 empty] | VV | 2 | 2 | True | 0 | ROZPOCET
| VV |  | "m.č.208" 5,42*4,44*0,001*2 |  | 0.048 | [12 empty] | VV | 2 | 2 | True | 0 | ROZPOCET
| VV |  | "m.č.209" 6,09*4,44*0,001*2 |  | 0.054 | [12 empty] | VV | 2 | 2 | True | 0 | ROZPOCET
| VV |  | Mezisoučet |  | 1.879 | [12 empty] | VV | 2 | 3 | True | 0 | ROZPOCET
| VV |  | třída 04 | [14 empty] | VV | 2 | 1 | True | 0 | ROZPOCET
| VV |  | "m.č.210" 112,40*4,44*0,001*2 |  | 0.998 | [12 empty] | VV | 2 | 2 | True | 0 | ROZPOCET
| VV |  | "m.č.211" 27,75*4,44*0,001*2 |  | 0.246 | [12 empty] | VV | 2 | 2 | True | 0 | ROZPOCET
| VV |  | "m.č.212" 13,21*4,44*0,001*2 |  | 0.117 | [12 empty] | VV | 2 | 2 | True | 0 | ROZPOCET
| VV |  | "m.č.213" 18,65*4,44*0,001*2 |  | 0.166 | [12 empty] | VV | 2 | 2 | True | 0 | ROZPOCET
| VV |  | "m.č.214" 28,00*4,44*0,001*2 |  | 0.249 | [12 empty] | VV | 2 | 2 | True | 0 | ROZPOCET
| VV |  | "m.č.215" 3,14*4,44*0,001*2 |  | 0.028 | [12 empty] | VV | 2 | 2 | True | 0 | ROZPOCET
| VV |  | "m.č.216" 2,73*4,44*0,001*2 |  | 0.024 | [12 empty] | VV | 2 | 2 | True | 0 | ROZPOCET
| VV |  | "m.č.217" 2,04*4,44*0,001*2 |  | 0.018 | [12 empty] | VV | 2 | 2 | True | 0 | ROZPOCET
| VV |  | Mezisoučet |  | 1.846 | [12 empty] | VV | 2 | 3 | True | 0 | ROZPOCET
| VV |  | třída 05 | [14 empty] | VV | 2 | 1 | True | 0 | ROZPOCET
| VV |  | "m.č.220" 112,40*4,44*0,001*2 |  | 0.998 | [12 empty] | VV | 2 | 2 | True | 0 | ROZPOCET
| VV |  | "m.č.221" 27,75*4,44*0,001*2 |  | 0.246 | [12 empty] | VV | 2 | 2 | True | 0 | ROZPOCET
| VV |  | "m.č.222" 13,21*4,44*0,001*2 |  | 0.117 | [12 empty] | VV | 2 | 2 | True | 0 | ROZPOCET
| VV |  | "m.č.223" 18,65*4,44*0,001*2 |  | 0.166 | [12 empty] | VV | 2 | 2 | True | 0 | ROZPOCET
| VV |  | "m.č.224" 28,00*4,44*0,001*2 |  | 0.249 | [12 empty] | VV | 2 | 2 | True | 0 | ROZPOCET
| VV |  | "m.č.225" 3,14*4,44*0,001*2 |  | 0.028 | [12 empty] | VV | 2 | 2 | True | 0 | ROZPOCET
| VV |  | "m.č.226" 2,73*4,44*0,001*2 |  | 0.024 | [12 empty] | VV | 2 | 2 | True | 0 | ROZPOCET
| VV |  | "m.č.227" 2,04*4,44*0,001*2 |  | 0.018 | [12 empty] | VV | 2 | 2 | True | 0 | ROZPOCET
| VV |  | Mezisoučet |  | 1.846 | [12 empty] | VV | 2 | 3 | True | 0 | ROZPOCET
| VV |  | třída 06 | [14 empty] | VV | 2 | 1 | True | 0 | ROZPOCET
| VV |  | "m.č.230" 112,40*4,44*0,001*2 |  | 0.998 | [12 empty] | VV | 2 | 2 | True | 0 | ROZPOCET
| VV |  | "m.č.231" 27,75*4,44*0,001*2 |  | 0.246 | [12 empty] | VV | 2 | 2 | True | 0 | ROZPOCET
| VV |  | "m.č.232" 13,21*4,44*0,001*2 |  | 0.117 | [12 empty] | VV | 2 | 2 | True | 0 | ROZPOCET
| VV |  | "m.č.233" 18,65*4,44*0,001*2 |  | 0.166 | [12 empty] | VV | 2 | 2 | True | 0 | ROZPOCET
| VV |  | "m.č.234" 28,00*4,44*0,001*2 |  | 0.249 | [12 empty] | VV | 2 | 2 | True | 0 | ROZPOCET
| VV |  | "m.č.235" 3,14*4,44*0,001*2 |  | 0.028 | [12 empty] | VV | 2 | 2 | True | 0 | ROZPOCET
| VV |  | "m.č.236" 2,73*4,44*0,001*2 |  | 0.024 | [12 empty] | VV | 2 | 2 | True | 0 | ROZPOCET
| VV |  | "m.č.237" 2,04*4,44*0,001*2 |  | 0.018 | [12 empty] | VV | 2 | 2 | True | 0 | ROZPOCET
| VV |  | Mezisoučet |  | 1.846 | [12 empty] | VV | 2 | 3 | True | 0 | ROZPOCET
| VV |  | Součet |  | 7.417 | [12 empty] | VV | 2 | 4 | True | 1 | ROZPOCET
123 | K | 631311125 | Mazanina tl přes 80 do 120 mm z betonu prostého bez zvýšených nároků na prostředí tř. C 20/25 | m3 | 63.818 |  | 0 | CS ÚRS 2023 02 |  | základní |  | 0 | 2.5019 | 159.6643 | 0 | 0 | 4 | K | 2 |  |  |  | ROZPOCET | 0 | 0 | 0 | 0 | 0 | 1 | 0 | 4 | 315517418
| PP |  | Mazanina z betonu prostého bez zvýšených nároků na prostředí tl. přes 80 do 120 mm tř. C 20/25 | [14 empty] | PP | 2
| Online PSC |  | https://podminky.urs.cz/item/CS_URS_2023_02/631311125 | [14 empty] | Online PSC | 2
| VV |  | výkres č.D.1.1.b-03,04 | [14 empty] | VV | 2 | 1 | True | 0 | ROZPOCET
| VV |  | skladba P1.1, p1.2 | [14 empty] | VV | 2 | 1 | True | 0 | ROZPOCET
| VV |  | - betonová mazanina C 20/25, tl.87mm (betonová mazanina s trubkami podlahového | [14 empty] | VV | 2 | 1 | True | 0 | ROZPOCET
| VV |  | topení) | [14 empty] | VV | 2 | 1 | True | 0 | ROZPOCET
| VV |  | 1.NP - společné místnosti | [14 empty] | VV | 2 | 1 | True | 0 | ROZPOCET
| VV |  | "m.č.101" 107,36*0,067 |  | 7.193 | [12 empty] | VV | 2 | 2 | True | 0 | ROZPOCET
| VV |  | "m.č.102" 13,50*0,067 |  | 0.905 | [12 empty] | VV | 2 | 2 | True | 0 | ROZPOCET
| VV |  | "m.č.103" 7,37*0,067 |  | 0.494 | [12 empty] | VV | 2 | 2 | True | 0 | ROZPOCET
| VV |  | "m.č.104" 7,37*0,067 |  | 0.494 | [12 empty] | VV | 2 | 2 | True | 0 | ROZPOCET
| VV |  | "m.č.105" 5,56*0,067 |  | 0.373 | [12 empty] | VV | 2 | 2 | True | 0 | ROZPOCET
| VV |  | "m.č.106" 36,92*0,067 |  | 2.474 | [12 empty] | VV | 2 | 2 | True | 0 | ROZPOCET
| VV |  | "m.č.107" 2,64*0,067 |  | 0.177 | [12 empty] | VV | 2 | 2 | True | 0 | ROZPOCET
| VV |  | "m.č.109" 3,36*0,067 |  | 0.225 | [12 empty] | VV | 2 | 2 | True | 0 | ROZPOCET
| VV |  | "m.č.110" 18,50*0,067 |  | 1.24 | [12 empty] | VV | 2 | 2 | True | 0 | ROZPOCET
| VV |  | "m.č.111" 4,89*0,067 |  | 0.328 | [12 empty] | VV | 2 | 2 | True | 0 | ROZPOCET
| VV |  | "m.č.112" 2,50*0,067 |  | 0.168 | [12 empty] | VV | 2 | 2 | True | 0 | ROZPOCET
| VV |  | "m.č.113" 6,13*0,067 |  | 0.411 | [12 empty] | VV | 2 | 2 | True | 0 | ROZPOCET
| VV |  | "m.č.114" 7,25*0,067 |  | 0.486 | [12 empty] | VV | 2 | 2 | True | 0 | ROZPOCET
| VV |  | "m.č.115" 5,25*0,067 |  | 0.352 | [12 empty] | VV | 2 | 2 | True | 0 | ROZPOCET
| VV |  | "m.č.116" 6,00*0,067 |  | 0.402 | [12 empty] | VV | 2 | 2 | True | 0 | ROZPOCET
| VV |  | "m.č.117" 9,00*0,067 |  | 0.603 | [12 empty] | VV | 2 | 2 | True | 0 | ROZPOCET
| VV |  | "m.č.118" 5,00*0,67 |  | 3.35 | [12 empty] | VV | 2 | 2 | True | 0 | ROZPOCET
| VV |  | "m.č.151" 4,25*0,067 |  | 0.285 | [12 empty] | VV | 2 | 2 | True | 0 | ROZPOCET
| VV |  | "m.č.152" 2,20*0,067 |  | 0.147 | [12 empty] | VV | 2 | 2 | True | 0 | ROZPOCET
| VV |  | Mezisoučet |  | 20.107 | [12 empty] | VV | 2 | 3 | True | 0 | ROZPOCET
| VV |  | třída 01 | [14 empty] | VV | 2 | 1 | True | 0 | ROZPOCET
| VV |  | "m.č.121" 15,00*0,067 |  | 1.005 | [12 empty] | VV | 2 | 2 | True | 0 | ROZPOCET
| VV |  | "m.č.122" 12,00*0,067 |  | 0.804 | [12 empty] | VV | 2 | 2 | True | 0 | ROZPOCET
| VV |  | "m.č.123" 13,19*0,067 |  | 0.884 | [12 empty] | VV | 2 | 2 | True | 0 | ROZPOCET
| VV |  | "m.č.124" 18,65*0,067 |  | 1.25 | [12 empty] | VV | 2 | 2 | True | 0 | ROZPOCET
| VV |  | "m.č.126" 2,64*0,067 |  | 0.177 | [12 empty] | VV | 2 | 2 | True | 0 | ROZPOCET
| VV |  | "m.č.127" 3,06*0,067 |  | 0.205 | [12 empty] | VV | 2 | 2 | True | 0 | ROZPOCET
| VV |  | "m.č.128" 2,30*0,067 |  | 0.154 | [12 empty] | VV | 2 | 2 | True | 0 | ROZPOCET
| VV |  | Mezisoučet |  | 4.479 | [12 empty] | VV | 2 | 3 | True | 0 | ROZPOCET
| VV |  | třída 02 | [14 empty] | VV | 2 | 1 | True | 0 | ROZPOCET
| VV |  | "m.č.131" 15,00*0,067 |  | 1.005 | [12 empty] | VV | 2 | 2 | True | 0 | ROZPOCET
| VV |  | "m.č.132" 12,00*0,067 |  | 0.804 | [12 empty] | VV | 2 | 2 | True | 0 | ROZPOCET
| VV |  | "m.č.133" 13,19*0,067 |  | 0.884 | [12 empty] | VV | 2 | 2 | True | 0 | ROZPOCET
| VV |  | "m.č.134" 18,65*0,067 |  | 1.25 | [12 empty] | VV | 2 | 2 | True | 0 | ROZPOCET
| VV |  | "m.č.136" 2,64*0,067 |  | 0.177 | [12 empty] | VV | 2 | 2 | True | 0 | ROZPOCET
| VV |  | "m.č.137" 3,06*0,067 |  | 0.205 | [12 empty] | VV | 2 | 2 | True | 0 | ROZPOCET
| VV |  | "m.č.138" 2,30*0,067 |  | 0.154 | [12 empty] | VV | 2 | 2 | True | 0 | ROZPOCET
| VV |  | Mezisoučet |  | 4.479 | [12 empty] | VV | 2 | 3 | True | 0 | ROZPOCET
| VV |  | třída 03 | [14 empty] | VV | 2 | 1 | True | 0 | ROZPOCET
| VV |  | "m.č.141" 15,00*0,067 |  | 1.005 | [12 empty] | VV | 2 | 2 | True | 0 | ROZPOCET
| VV |  | "m.č.142" 12,00*0,067 |  | 0.804 | [12 empty] | VV | 2 | 2 | True | 0 | ROZPOCET
| VV |  | "m.č.143" 13,19*0,067 |  | 0.884 | [12 empty] | VV | 2 | 2 | True | 0 | ROZPOCET
| VV |  | "m.č.144" 18,65*0,067 |  | 1.25 | [12 empty] | VV | 2 | 2 | True | 0 | ROZPOCET
| VV |  | "m.č.146" 2,64*0,067 |  | 0.177 | [12 empty] | VV | 2 | 2 | True | 0 | ROZPOCET
| VV |  | "m.č.147" 3,06*0,067 |  | 0.205 | [12 empty] | VV | 2 | 2 | True | 0 | ROZPOCET
| VV |  | "m.č.148" 2,30*0,067 |  | 0.154 | [12 empty] | VV | 2 | 2 | True | 0 | ROZPOCET
| VV |  | Mezisoučet |  | 4.479 | [12 empty] | VV | 2 | 3 | True | 0 | ROZPOCET
| VV |  | skladba P1.2 | [14 empty] | VV | 2 | 1 | True | 0 | ROZPOCET
| VV |  | "m.č.108" 3,60*0,066 |  | 0.238 | [12 empty] | VV | 2 | 2 | True | 0 | ROZPOCET
| VV |  | "m.č.119" 4,50*0,066 |  | 0.297 | [12 empty] | VV | 2 | 2 | True | 0 | ROZPOCET
| VV |  | "m.č.150" 6,50*0,066 |  | 0.429 | [12 empty] | VV | 2 | 2 | True | 0 | ROZPOCET
| VV |  | "m.č.153" 12,50*0,066 |  | 0.825 | [12 empty] | VV | 2 | 2 | True | 0 | ROZPOCET
| VV |  | "m.č.120" 115,36*0,066 |  | 7.614 | [12 empty] | VV | 2 | 2 | True | 0 | ROZPOCET
| VV |  | "m.č.125" 28,50*0,066 |  | 1.881 | [12 empty] | VV | 2 | 2 | True | 0 | ROZPOCET
| VV |  | "m.č.130" 115,36*0,066 |  | 7.614 | [12 empty] | VV | 2 | 2 | True | 0 | ROZPOCET
| VV |  | "m.č.135" 28,50*0,066 |  | 1.881 | [12 empty] | VV | 2 | 2 | True | 0 | ROZPOCET
| VV |  | "m.č.140" 115,36*0,066 |  | 7.614 | [12 empty] | VV | 2 | 2 | True | 0 | ROZPOCET
| VV |  | "m.č.145" 28,50*0,066 |  | 1.881 | [12 empty] | VV | 2 | 2 | True | 0 | ROZPOCET
| VV |  | Mezisoučet |  | 30.274 | [12 empty] | VV | 2 | 3 | True | 0 | ROZPOCET
| VV |  | Součet |  | 63.818 | [12 empty] | VV | 2 | 4 | True | 1 | ROZPOCET
124 | K | 631319012 | Příplatek k mazanině tl přes 80 do 120 mm za přehlazení povrchu | m3 | 63.818 |  | 0 | CS ÚRS 2023 02 |  | základní |  | 0 | 0 | 0 | 0 | 0 | 4 | K | 2 |  |  |  | ROZPOCET | 0 | 0 | 0 | 0 | 0 | 1 | 0 | 4 | -139102797
| PP |  | Příplatek k cenám mazanin za úpravu povrchu mazaniny přehlazením, mazanina tl. přes 80 do 120 mm | [14 empty] | PP | 2
| Online PSC |  | https://podminky.urs.cz/item/CS_URS_2023_02/631319012 | [14 empty] | Online PSC | 2
125 | K | 631319173 | Příplatek k mazanině tl přes 80 do 120 mm za stržení povrchu spodní vrstvy před vložením výztuže | m3 | 63.818 |  | 0 | CS ÚRS 2023 02 |  | základní |  | 0 | 0 | 0 | 0 | 0 | 4 | K | 2 |  |  |  | ROZPOCET | 0 | 0 | 0 | 0 | 0 | 1 | 0 | 4 | -1299788206
| PP |  | Příplatek k cenám mazanin za stržení povrchu spodní vrstvy mazaniny latí před vložením výztuže nebo pletiva pro tl. obou vrstev mazaniny přes 80 do 120 mm | [14 empty] | PP | 2
| Online PSC |  | https://podminky.urs.cz/item/CS_URS_2023_02/631319173 | [14 empty] | Online PSC | 2
126 | K | 631362021 | Výztuž mazanin svařovanými sítěmi Kari | t | 8.113 |  | 0 | CS ÚRS 2023 02 |  | základní |  | 0 | 1.0628 | 8.6223 | 0 | 0 | 4 | K | 2 |  |  |  | ROZPOCET | 0 | 0 | 0 | 0 | 0 | 1 | 0 | 4 | -412070565
| PP |  | Výztuž mazanin ze svařovaných sítí z drátů typu KARI | [14 empty] | PP | 2
| Online PSC |  | https://podminky.urs.cz/item/CS_URS_2023_02/631362021 | [14 empty] | Online PSC | 2
| VV |  | výkres č.D.1.1.b-03,04 | [14 empty] | VV | 2 | 1 | True | 0 | ROZPOCET
| VV |  | skladba P1.1, p1.2 | [14 empty] | VV | 2 | 1 | True | 0 | ROZPOCET
| VV |  | - betonová mazanina C 20/25, tl.87mm (betonová mazanina s trubkami podlahového | [14 empty] | VV | 2 | 1 | True | 0 | ROZPOCET
| VV |  | topení) | [14 empty] | VV | 2 | 1 | True | 0 | ROZPOCET
| VV |  | 1.NP - společné místnosti | [14 empty] | VV | 2 | 1 | True | 0 | ROZPOCET
| VV |  | "m.č.101" 107,36*4,44*0,001*2 |  | 0.953 | [12 empty] | VV | 2 | 2 | True | 0 | ROZPOCET
| VV |  | "m.č.102" 13,50*4,44*0,001*2 |  | 0.12 | [12 empty] | VV | 2 | 2 | True | 0 | ROZPOCET
| VV |  | "m.č.103" 7,37*4,44*0,001*2 |  | 0.065 | [12 empty] | VV | 2 | 2 | True | 0 | ROZPOCET
| VV |  | "m.č.104" 7,37*4,44*0,001*2 |  | 0.065 | [12 empty] | VV | 2 | 2 | True | 0 | ROZPOCET
| VV |  | "m.č.105" 5,56*4,44*0,001*2 |  | 0.049 | [12 empty] | VV | 2 | 2 | True | 0 | ROZPOCET
| VV |  | "m.č.106" 36,92*4,44*0,001*2 |  | 0.328 | [12 empty] | VV | 2 | 2 | True | 0 | ROZPOCET
| VV |  | "m.č.107" 2,64*4,44*0,001*2 |  | 0.023 | [12 empty] | VV | 2 | 2 | True | 0 | ROZPOCET
| VV |  | "m.č.108" 3,60*4,44*0,001*2 |  | 0.032 | [12 empty] | VV | 2 | 2 | True | 0 | ROZPOCET
| VV |  | "m.č.109" 3,36*4,44*0,001*2 |  | 0.03 | [12 empty] | VV | 2 | 2 | True | 0 | ROZPOCET
| VV |  | "m.č.110" 18,50*4,44*0,001*2 |  | 0.164 | [12 empty] | VV | 2 | 2 | True | 0 | ROZPOCET
| VV |  | "m.č.111" 4,89*4,44*0,001*2 |  | 0.043 | [12 empty] | VV | 2 | 2 | True | 0 | ROZPOCET
| VV |  | "m.č.112" 2,50*4,44*0,001*2 |  | 0.022 | [12 empty] | VV | 2 | 2 | True | 0 | ROZPOCET
| VV |  | "m.č.113" 6,13*4,44*0,001*2 |  | 0.054 | [12 empty] | VV | 2 | 2 | True | 0 | ROZPOCET
| VV |  | "m.č.114" 7,25*4,44*0,001*2 |  | 0.064 | [12 empty] | VV | 2 | 2 | True | 0 | ROZPOCET
| VV |  | "m.č.115" 5,25*4,44*0,001*2 |  | 0.047 | [12 empty] | VV | 2 | 2 | True | 0 | ROZPOCET
| VV |  | "m.č.116" 6,00*4,44*0,001*2 |  | 0.053 | [12 empty] | VV | 2 | 2 | True | 0 | ROZPOCET
| VV |  | "m.č.117" 9,00*4,44*0,001*2 |  | 0.08 | [12 empty] | VV | 2 | 2 | True | 0 | ROZPOCET
| VV |  | "m.č.118" 5,00*4,44*0,001*2 |  | 0.044 | [12 empty] | VV | 2 | 2 | True | 0 | ROZPOCET
| VV |  | "m.č.119" 4,50*4,44*0,001*2 |  | 0.04 | [12 empty] | VV | 2 | 2 | True | 0 | ROZPOCET
| VV |  | "m.č.150" 6,50*4,44*0,001*2 |  | 0.058 | [12 empty] | VV | 2 | 2 | True | 0 | ROZPOCET
| VV |  | "m.č.151" 4,25*4,44*0,001*2 |  | 0.038 | [12 empty] | VV | 2 | 2 | True | 0 | ROZPOCET
| VV |  | "m.č.152" 2,20*4,44*0,001*2 |  | 0.02 | [12 empty] | VV | 2 | 2 | True | 0 | ROZPOCET
| VV |  | "m.č.153" 12,50*4,44*0,001*2 |  | 0.111 | [12 empty] | VV | 2 | 2 | True | 0 | ROZPOCET
| VV |  | Mezisoučet |  | 2.503 | [12 empty] | VV | 2 | 3 | True | 0 | ROZPOCET
| VV |  | třída 01 | [14 empty] | VV | 2 | 1 | True | 0 | ROZPOCET
| VV |  | "m.č.120" 115,36*4,44*0,001*2 |  | 1.024 | [12 empty] | VV | 2 | 2 | True | 0 | ROZPOCET
| VV |  | "m.č.121" 15,00*4,44*0,001*2 |  | 0.133 | [12 empty] | VV | 2 | 2 | True | 0 | ROZPOCET
| VV |  | "m.č.122" 12,00*4,44*0,001*2 |  | 0.107 | [12 empty] | VV | 2 | 2 | True | 0 | ROZPOCET
| VV |  | "m.č.123" 13,19*4,44*0,001*2 |  | 0.117 | [12 empty] | VV | 2 | 2 | True | 0 | ROZPOCET
| VV |  | "m.č.124" 18,65*4,44*0,001*2 |  | 0.166 | [12 empty] | VV | 2 | 2 | True | 0 | ROZPOCET
| VV |  | "m.č.125" 28,50*4,44*0,001*2 |  | 0.253 | [12 empty] | VV | 2 | 2 | True | 0 | ROZPOCET
| VV |  | "m.č.126" 2,64*4,44*0,001*2 |  | 0.023 | [12 empty] | VV | 2 | 2 | True | 0 | ROZPOCET
| VV |  | "m.č.127" 3,06*4,44*0,001*2 |  | 0.027 | [12 empty] | VV | 2 | 2 | True | 0 | ROZPOCET
| VV |  | "m.č.128" 2,30*4,44*0,001*2 |  | 0.02 | [12 empty] | VV | 2 | 2 | True | 0 | ROZPOCET
| VV |  | Mezisoučet |  | 1.87 | [12 empty] | VV | 2 | 3 | True | 0 | ROZPOCET
| VV |  | třída 02 | [14 empty] | VV | 2 | 1 | True | 0 | ROZPOCET
| VV |  | "m.č.130" 115,36*4,44*0,001*2 |  | 1.024 | [12 empty] | VV | 2 | 2 | True | 0 | ROZPOCET
| VV |  | "m.č.131" 15,00*4,44*0,001*2 |  | 0.133 | [12 empty] | VV | 2 | 2 | True | 0 | ROZPOCET
| VV |  | "m.č.132" 12,00*4,44*0,001*2 |  | 0.107 | [12 empty] | VV | 2 | 2 | True | 0 | ROZPOCET
| VV |  | "m.č.133" 13,19*4,44*0,001*2 |  | 0.117 | [12 empty] | VV | 2 | 2 | True | 0 | ROZPOCET
| VV |  | "m.č.134" 18,65*4,44*0,001*2 |  | 0.166 | [12 empty] | VV | 2 | 2 | True | 0 | ROZPOCET
| VV |  | "m.č.135" 28,50*4,44*0,001*2 |  | 0.253 | [12 empty] | VV | 2 | 2 | True | 0 | ROZPOCET
| VV |  | "m.č.136" 2,64*4,44*0,001*2 |  | 0.023 | [12 empty] | VV | 2 | 2 | True | 0 | ROZPOCET
| VV |  | "m.č.137" 3,06*4,44*0,001*2 |  | 0.027 | [12 empty] | VV | 2 | 2 | True | 0 | ROZPOCET
| VV |  | "m.č.138" 2,30*4,44*0,001*2 |  | 0.02 | [12 empty] | VV | 2 | 2 | True | 0 | ROZPOCET
| VV |  | Mezisoučet |  | 1.87 | [12 empty] | VV | 2 | 3 | True | 0 | ROZPOCET
| VV |  | třída 03 | [14 empty] | VV | 2 | 1 | True | 0 | ROZPOCET
| VV |  | "m.č.140" 115,36*4,44*0,001*2 |  | 1.024 | [12 empty] | VV | 2 | 2 | True | 0 | ROZPOCET
| VV |  | "m.č.141" 15,00*4,44*0,001*2 |  | 0.133 | [12 empty] | VV | 2 | 2 | True | 0 | ROZPOCET
| VV |  | "m.č.142" 12,00*4,44*0,001*2 |  | 0.107 | [12 empty] | VV | 2 | 2 | True | 0 | ROZPOCET
| VV |  | "m.č.143" 13,19*4,44*0,001*2 |  | 0.117 | [12 empty] | VV | 2 | 2 | True | 0 | ROZPOCET
| VV |  | "m.č.144" 18,65*4,44*0,001*2 |  | 0.166 | [12 empty] | VV | 2 | 2 | True | 0 | ROZPOCET
| VV |  | "m.č.145" 28,50*4,44*0,001*2 |  | 0.253 | [12 empty] | VV | 2 | 2 | True | 0 | ROZPOCET
| VV |  | "m.č.146" 2,64*4,44*0,001*2 |  | 0.023 | [12 empty] | VV | 2 | 2 | True | 0 | ROZPOCET
| VV |  | "m.č.147" 3,06*4,44*0,001*2 |  | 0.027 | [12 empty] | VV | 2 | 2 | True | 0 | ROZPOCET
| VV |  | "m.č.148" 2,30*4,44*0,001*2 |  | 0.02 | [12 empty] | VV | 2 | 2 | True | 0 | ROZPOCET
| VV |  | Mezisoučet |  | 1.87 | [12 empty] | VV | 2 | 3 | True | 0 | ROZPOCET
| VV |  | Součet |  | 8.113 | [12 empty] | VV | 2 | 4 | True | 1 | ROZPOCET
127 | K | 631342114 | Mazanina tl přes 50 do 80 mm z betonu lehkého tepelně-izolačního polystyrenového 900 kg/m3 | m3 | 32.706 |  | 0 | CS ÚRS 2023 02 |  | základní |  | 0 | 0.927 | 30.3185 | 0 | 0 | 4 | K | 2 |  |  |  | ROZPOCET | 0 | 0 | 0 | 0 | 0 | 1 | 0 | 4 | -2111837840
| PP |  | Mazanina z betonu lehkého tepelně-izolačního polystyrénového tl. přes 50 do 80 mm, objemové hmotnosti 900 kg/m3 | [14 empty] | PP | 2
| Online PSC |  | https://podminky.urs.cz/item/CS_URS_2023_02/631342114 | [14 empty] | Online PSC | 2
| VV |  | výkres č.D.1.1.b-05 | [14 empty] | VV | 2 | 1 | True | 0 | ROZPOCET
| VV |  | skladba S2 - spádová vrstva z lehčeného betonu s polystyrenovou výplní | [14 empty] | VV | 2 | 1 | True | 0 | ROZPOCET
| VV |  | - min.50mm spád 1,6-2,5% | [14 empty] | VV | 2 | 1 | True | 0 | ROZPOCET
| VV |  | 109,02*3*0,10 |  | 32.706 | [12 empty] | VV | 2 | 2 | True | 0 | ROZPOCET
| VV |  | Součet |  | 32.706 | [12 empty] | VV | 2 | 4 | True | 1 | ROZPOCET
128 | K | 631342213 | Cementová litá pěna tl přes 50 do 80 mm objemové hmotnosti 900 kg/m3 | m3 | 50.123 |  | 0 | CS ÚRS 2023 02 |  | základní |  | 0 | 0.927 | 46.464 | 0 | 0 | 4 | K | 2 |  |  |  | ROZPOCET | 0 | 0 | 0 | 0 | 0 | 1 | 0 | 4 | 491715298
| PP |  | Cementová litá pěna – pěnobeton tl. přes 50 do 80 mm, objemové hmotnosti 900 kg/m3 | [14 empty] | PP | 2
| Online PSC |  | https://podminky.urs.cz/item/CS_URS_2023_02/631342213 | [14 empty] | Online PSC | 2
| VV |  | výkres č.D.1.1.b-03,04 | [14 empty] | VV | 2 | 1 | True | 0 | ROZPOCET
| VV |  | skladba P2.1,P2.2 | [14 empty] | VV | 2 | 1 | True | 0 | ROZPOCET
| VV |  | - cementová litá pěna (protor pro vedení rozvodů), tl.60mm | [14 empty] | VV | 2 | 1 | True | 0 | ROZPOCET
| VV |  | 2.NP - společné místnosti | [14 empty] | VV | 2 | 1 | True | 0 | ROZPOCET
| VV |  | "m.č.201" 139,50*0,06 |  | 8.37 | [12 empty] | VV | 2 | 2 | True | 0 | ROZPOCET
| VV |  | "m.č.202" 3,15*0,06 |  | 0.189 | [12 empty] | VV | 2 | 2 | True | 0 | ROZPOCET
| VV |  | "m.č.203" 4,09*0,06 |  | 0.245 | [12 empty] | VV | 2 | 2 | True | 0 | ROZPOCET
| VV |  | "m.č.204" 27,15*0,06 |  | 1.629 | [12 empty] | VV | 2 | 2 | True | 0 | ROZPOCET
| VV |  | "m.č.205" 4,40*0,06 |  | 0.264 | [12 empty] | VV | 2 | 2 | True | 0 | ROZPOCET
| VV |  | "m.č.206" 3,40*0,06 |  | 0.204 | [12 empty] | VV | 2 | 2 | True | 0 | ROZPOCET
| VV |  | "m.č.207" 18,45*0,06 |  | 1.107 | [12 empty] | VV | 2 | 2 | True | 0 | ROZPOCET
| VV |  | "m.č.208" 5,42*0,06 |  | 0.325 | [12 empty] | VV | 2 | 2 | True | 0 | ROZPOCET
| VV |  | "m.č.209" 6,09*0,06 |  | 0.365 | [12 empty] | VV | 2 | 2 | True | 0 | ROZPOCET
| VV |  | Mezisoučet |  | 12.698 | [12 empty] | VV | 2 | 3 | True | 0 | ROZPOCET
| VV |  | třída 04 | [14 empty] | VV | 2 | 1 | True | 0 | ROZPOCET
| VV |  | "m.č.210" 112,40*0,06 |  | 6.744 | [12 empty] | VV | 2 | 2 | True | 0 | ROZPOCET
| VV |  | "m.č.211" 27,75*0,06 |  | 1.665 | [12 empty] | VV | 2 | 2 | True | 0 | ROZPOCET
| VV |  | "m.č.212" 13,21*0,06 |  | 0.793 | [12 empty] | VV | 2 | 2 | True | 0 | ROZPOCET
| VV |  | "m.č.213" 18,65*0,06 |  | 1.119 | [12 empty] | VV | 2 | 2 | True | 0 | ROZPOCET
| VV |  | "m.č.214" 28,00*0,06 |  | 1.68 | [12 empty] | VV | 2 | 2 | True | 0 | ROZPOCET
| VV |  | "m.č.215" 3,14*0,06 |  | 0.188 | [12 empty] | VV | 2 | 2 | True | 0 | ROZPOCET
| VV |  | "m.č.216" 2,73*0,06 |  | 0.164 | [12 empty] | VV | 2 | 2 | True | 0 | ROZPOCET
| VV |  | "m.č.217" 2,04*0,06 |  | 0.122 | [12 empty] | VV | 2 | 2 | True | 0 | ROZPOCET
| VV |  | Mezisoučet |  | 12.475 | [12 empty] | VV | 2 | 3 | True | 0 | ROZPOCET
| VV |  | třída 05 | [14 empty] | VV | 2 | 1 | True | 0 | ROZPOCET
| VV |  | "m.č.220" 112,40*0,06 |  | 6.744 | [12 empty] | VV | 2 | 2 | True | 0 | ROZPOCET
| VV |  | "m.č.221" 27,75*0,06 |  | 1.665 | [12 empty] | VV | 2 | 2 | True | 0 | ROZPOCET
| VV |  | "m.č.222" 13,21*0,06 |  | 0.793 | [12 empty] | VV | 2 | 2 | True | 0 | ROZPOCET
| VV |  | "m.č.223" 18,65*0,06 |  | 1.119 | [12 empty] | VV | 2 | 2 | True | 0 | ROZPOCET
| VV |  | "m.č.224" 28,00*0,06 |  | 1.68 | [12 empty] | VV | 2 | 2 | True | 0 | ROZPOCET
| VV |  | "m.č.225" 3,14*0,06 |  | 0.188 | [12 empty] | VV | 2 | 2 | True | 0 | ROZPOCET
| VV |  | "m.č.226" 2,73*0,06 |  | 0.164 | [12 empty] | VV | 2 | 2 | True | 0 | ROZPOCET
| VV |  | "m.č.227" 2,04*0,06 |  | 0.122 | [12 empty] | VV | 2 | 2 | True | 0 | ROZPOCET
| VV |  | Mezisoučet |  | 12.475 | [12 empty] | VV | 2 | 3 | True | 0 | ROZPOCET
| VV |  | třída 06 | [14 empty] | VV | 2 | 1 | True | 0 | ROZPOCET
| VV |  | "m.č.230" 112,40*0,06 |  | 6.744 | [12 empty] | VV | 2 | 2 | True | 0 | ROZPOCET
| VV |  | "m.č.231" 27,75*0,06 |  | 1.665 | [12 empty] | VV | 2 | 2 | True | 0 | ROZPOCET
| VV |  | "m.č.232" 13,21*0,06 |  | 0.793 | [12 empty] | VV | 2 | 2 | True | 0 | ROZPOCET
| VV |  | "m.č.233" 18,65*0,06 |  | 1.119 | [12 empty] | VV | 2 | 2 | True | 0 | ROZPOCET
| VV |  | "m.č.234" 28,00*0,06 |  | 1.68 | [12 empty] | VV | 2 | 2 | True | 0 | ROZPOCET
| VV |  | "m.č.235" 3,14*0,06 |  | 0.188 | [12 empty] | VV | 2 | 2 | True | 0 | ROZPOCET
| VV |  | "m.č.236" 2,73*0,06 |  | 0.164 | [12 empty] | VV | 2 | 2 | True | 0 | ROZPOCET
| VV |  | "m.č.237" 2,04*0,06 |  | 0.122 | [12 empty] | VV | 2 | 2 | True | 0 | ROZPOCET
| VV |  | Mezisoučet |  | 12.475 | [12 empty] | VV | 2 | 3 | True | 0 | ROZPOCET
| VV |  | Součet |  | 50.123 | [12 empty] | VV | 2 | 4 | True | 1 | ROZPOCET
519 | K | 631342223 | Cementová litá pěna tl přes 80 do 120 mm objemové hmotnosti 900 kg/m3 | m3 | 35.977 |  | 0 | CS ÚRS 2023 02 |  | základní |  | 0 | 0.927 | 33.3507 | 0 | 0 | 4 | K | 2 |  |  |  | ROZPOCET | 0 | 0 | 0 | 0 | 0 | 1 | 0 | 4 | 1290770655
| PP |  | Cementová litá pěna – pěnobeton tl. přes 80 do 120 mm, objemové hmotnosti 900 kg/m3 | [14 empty] | PP | 2
| Online PSC |  | https://podminky.urs.cz/item/CS_URS_2023_02/631342223 | [14 empty] | Online PSC | 2
| VV |  | výkres č.D.1.1.b-05 | [14 empty] | VV | 2 | 1 | True | 0 | ROZPOCET
| VV |  | SPÁDOVÁ VRSTVA Z LEHČENÉHO BETONU S POLYSTYRENOVOU VÝPLNÍ (NAPŘ PORIMENT) | [14 empty] | VV | 2 | 1 | True | 0 | ROZPOCET
| VV |  | 1,6- 2,5%, MIN. TL. 50 MM (ALT. SPÁDOVÉ EPS DESKY MIN. 40 MM) | [14 empty] | VV | 2 | 1 | True | 0 | ROZPOCET
| VV |  | skladba S2 | [14 empty] | VV | 2 | 1 | True | 0 | ROZPOCET
| VV |  | 109,02*3*0,11 |  | 35.977 | [12 empty] | VV | 2 | 2 | True | 0 | ROZPOCET
| VV |  | Součet |  | 35.977 | [12 empty] | VV | 2 | 4 | True | 1 | ROZPOCET
129 | K | 632481213 | Separační vrstva z PE fólie | m2 | 835.41 |  | 0 | CS ÚRS 2023 02 |  | základní |  | 0 | 0.000132 | 0.11027 | 0 | 0 | 4 | K | 2 |  |  |  | ROZPOCET | 0 | 0 | 0 | 0 | 0 | 1 | 0 | 4 | 1127871756
| PP |  | Separační vrstva k oddělení podlahových vrstev z polyetylénové fólie | [14 empty] | PP | 2
| Online PSC |  | https://podminky.urs.cz/item/CS_URS_2023_02/632481213 | [14 empty] | Online PSC | 2
| VV |  | výkres č.D.1.1.b-03,04 | [14 empty] | VV | 2 | 1 | True | 0 | ROZPOCET
| VV |  | skladba P2.1,P2.2 - separační PE-fólie | [14 empty] | VV | 2 | 1 | True | 0 | ROZPOCET
| VV |  | 2.NP - společné místnosti | [14 empty] | VV | 2 | 1 | True | 0 | ROZPOCET
| VV |  | "m.č.201" 139,50 |  | 139.5 | [12 empty] | VV | 2 | 2 | True | 0 | ROZPOCET
| VV |  | "m.č.202" 3,15 |  | 3.15 | [12 empty] | VV | 2 | 2 | True | 0 | ROZPOCET
| VV |  | "m.č.203" 4,09 |  | 4.09 | [12 empty] | VV | 2 | 2 | True | 0 | ROZPOCET
| VV |  | "m.č.204" 27,15 |  | 27.15 | [12 empty] | VV | 2 | 2 | True | 0 | ROZPOCET
| VV |  | "m.č.205" 4,40 |  | 4.4 | [12 empty] | VV | 2 | 2 | True | 0 | ROZPOCET
| VV |  | "m.č.206" 3,40 |  | 3.4 | [12 empty] | VV | 2 | 2 | True | 0 | ROZPOCET
| VV |  | "m.č.207" 18,45 |  | 18.45 | [12 empty] | VV | 2 | 2 | True | 0 | ROZPOCET
| VV |  | "m.č.208" 5,42 |  | 5.42 | [12 empty] | VV | 2 | 2 | True | 0 | ROZPOCET
| VV |  | "m.č.209" 6,09 |  | 6.09 | [12 empty] | VV | 2 | 2 | True | 0 | ROZPOCET
| VV |  | Mezisoučet |  | 211.65 | [12 empty] | VV | 2 | 3 | True | 0 | ROZPOCET
| VV |  | třída 04 | [14 empty] | VV | 2 | 1 | True | 0 | ROZPOCET
| VV |  | "m.č.210" 112,40 |  | 112.4 | [12 empty] | VV | 2 | 2 | True | 0 | ROZPOCET
| VV |  | "m.č.211" 27,75 |  | 27.75 | [12 empty] | VV | 2 | 2 | True | 0 | ROZPOCET
| VV |  | "m.č.212" 13,21 |  | 13.21 | [12 empty] | VV | 2 | 2 | True | 0 | ROZPOCET
| VV |  | "m.č.213" 18,65 |  | 18.65 | [12 empty] | VV | 2 | 2 | True | 0 | ROZPOCET
| VV |  | "m.č.214" 28,00 |  | 28 | [12 empty] | VV | 2 | 2 | True | 0 | ROZPOCET
| VV |  | "m.č.215" 3,14 |  | 3.14 | [12 empty] | VV | 2 | 2 | True | 0 | ROZPOCET
| VV |  | "m.č.216" 2,73 |  | 2.73 | [12 empty] | VV | 2 | 2 | True | 0 | ROZPOCET
| VV |  | "m.č.217" 2,04 |  | 2.04 | [12 empty] | VV | 2 | 2 | True | 0 | ROZPOCET
| VV |  | Mezisoučet |  | 207.92 | [12 empty] | VV | 2 | 3 | True | 0 | ROZPOCET
| VV |  | třída 05 | [14 empty] | VV | 2 | 1 | True | 0 | ROZPOCET
| VV |  | "m.č.220" 112,40 |  | 112.4 | [12 empty] | VV | 2 | 2 | True | 0 | ROZPOCET
| VV |  | "m.č.221" 27,75 |  | 27.75 | [12 empty] | VV | 2 | 2 | True | 0 | ROZPOCET
| VV |  | "m.č.222" 13,21 |  | 13.21 | [12 empty] | VV | 2 | 2 | True | 0 | ROZPOCET
| VV |  | "m.č.223" 18,65 |  | 18.65 | [12 empty] | VV | 2 | 2 | True | 0 | ROZPOCET
| VV |  | "m.č.224" 28,00 |  | 28 | [12 empty] | VV | 2 | 2 | True | 0 | ROZPOCET
| VV |  | "m.č.225" 3,14 |  | 3.14 | [12 empty] | VV | 2 | 2 | True | 0 | ROZPOCET
| VV |  | "m.č.226" 2,73 |  | 2.73 | [12 empty] | VV | 2 | 2 | True | 0 | ROZPOCET
| VV |  | "m.č.227" 2,04 |  | 2.04 | [12 empty] | VV | 2 | 2 | True | 0 | ROZPOCET
| VV |  | Mezisoučet |  | 207.92 | [12 empty] | VV | 2 | 3 | True | 0 | ROZPOCET
| VV |  | třída 06 | [14 empty] | VV | 2 | 1 | True | 0 | ROZPOCET
| VV |  | "m.č.230" 112,40 |  | 112.4 | [12 empty] | VV | 2 | 2 | True | 0 | ROZPOCET
| VV |  | "m.č.231" 27,75 |  | 27.75 | [12 empty] | VV | 2 | 2 | True | 0 | ROZPOCET
| VV |  | "m.č.232" 13,21 |  | 13.21 | [12 empty] | VV | 2 | 2 | True | 0 | ROZPOCET
| VV |  | "m.č.233" 18,65 |  | 18.65 | [12 empty] | VV | 2 | 2 | True | 0 | ROZPOCET
| VV |  | "m.č.234" 28,00 |  | 28 | [12 empty] | VV | 2 | 2 | True | 0 | ROZPOCET
| VV |  | "m.č.235" 3,14 |  | 3.14 | [12 empty] | VV | 2 | 2 | True | 0 | ROZPOCET
| VV |  | "m.č.236" 2,73 |  | 2.73 | [12 empty] | VV | 2 | 2 | True | 0 | ROZPOCET
| VV |  | "m.č.237" 2,04 |  | 2.04 | [12 empty] | VV | 2 | 2 | True | 0 | ROZPOCET
| VV |  | Mezisoučet |  | 207.92 | [12 empty] | VV | 2 | 3 | True | 0 | ROZPOCET
| VV |  | Součet |  | 835.41 | [12 empty] | VV | 2 | 4 | True | 1 | ROZPOCET
130 | K | 636311132 | Kladení dlažby z betonových dlaždic 60x60 cm na sucho na terče z umělé hmoty do výšky přes 50 do 70 mm | m2 | 27.359 |  | 0 | CS ÚRS 2023 02 |  | základní |  | 0 | 0.0016 | 0.043774 | 0 | 0 | 4 | K | 2 |  |  |  | ROZPOCET | 0 | 0 | 0 | 0 | 0 | 1 | 0 | 4 | -651872513
| PP |  | Kladení dlažby z betonových dlaždic na sucho na terče z umělé hmoty o rozměru dlažby 60x60 cm, o výšce terče přes 25 do 70 mm | [14 empty] | PP | 2
| Online PSC |  | https://podminky.urs.cz/item/CS_URS_2023_02/636311132 | [14 empty] | Online PSC | 2
| VV |  | výkres č.D.1.1.b-05 | [14 empty] | VV | 2 | 1 | True | 0 | ROZPOCET
| VV |  | skladba S4 - dlažba na rektifikačních terčích | [14 empty] | VV | 2 | 1 | True | 0 | ROZPOCET
| VV |  | 1,65*6,53*2 |  | 21.549 | [12 empty] | VV | 2 | 2 | True | 0 | ROZPOCET
| VV |  | 1,40*4,15 |  | 5.81 | [12 empty] | VV | 2 | 2 | True | 0 | ROZPOCET
| VV |  | Součet |  | 27.359 | [12 empty] | VV | 2 | 4 | True | 1 | ROZPOCET
131 | M | 59246004 | dlažba plošná betonová terasová hladká 600x600x20mm | m2 | 30.095 |  | 0 | CS ÚRS 2023 02 |  | základní |  | 0 | 0.14167 | 4.2636 | 0 | 0 | 8 | M | 2 |  |  |  | ROZPOCET | 0 | 0 | 0 | 0 | 0 | 1 | 0 | 4 | -1013094775
| PP |  | dlažba plošná betonová terasová hladká 600x600x20mm | [14 empty] | PP | 2
| VV |  | výkres č.D.1.1.b-05 | [14 empty] | VV | 2 | 1 | True | 0 | ROZPOCET
| VV |  | 10% prořez | [14 empty] | VV | 2 | 1 | True | 0 | ROZPOCET
| VV |  | skladba S4 - dlažba na rektifikačních terčích | [14 empty] | VV | 2 | 1 | True | 0 | ROZPOCET
| VV |  | 1,65*6,53*2 |  | 21.549 | [12 empty] | VV | 2 | 2 | True | 0 | ROZPOCET
| VV |  | 1,40*4,15 |  | 5.81 | [12 empty] | VV | 2 | 2 | True | 0 | ROZPOCET
| VV |  | Součet |  | 27.359 | [12 empty] | VV | 2 | 4 | True | 1 | ROZPOCET
| VV |  | 27,359*1,1 'Přepočtené koeficientem množství |  | 30.095 | [12 empty] | VV | 2 | 2 | False | 1 | ROZPOCET
132 | K | 634112117 | Obvodová dilatace podlahovým páskem z pěnového PE mezi stěnou a mazaninou nebo potěrem v 200 mm | m | 1443.71 |  | 0 | CS ÚRS 2023 02 |  | základní |  | 0 | 2.1e-05 | 0.030318 | 0 | 0 | 4 | K | 2 |  |  |  | ROZPOCET | 0 | 0 | 0 | 0 | 0 | 1 | 0 | 4 | 274604075
| PP |  | Obvodová dilatace mezi stěnou a mazaninou nebo potěrem podlahovým páskem z pěnového PE tl. do 10 mm, výšky 200 mm | [14 empty] | PP | 2
| Online PSC |  | https://podminky.urs.cz/item/CS_URS_2023_02/634112117 | [14 empty] | Online PSC | 2
| VV |  | výkres č.D.1.1.b-03,04 | [14 empty] | VV | 2 | 1 | True | 0 | ROZPOCET
| VV |  | 1.NP | [14 empty] | VV | 2 | 1 | True | 0 | ROZPOCET
| VV |  | m.č.101,106 | [14 empty] | VV | 2 | 1 | True | 0 | ROZPOCET
| VV |  | 2,20+11,15+0,50+4,35+6,08+6,75+3,435+33,895+2,20+57,98 |  | 128.54 | [12 empty] | VV | 2 | 2 | True | 0 | ROZPOCET
| VV |  | m.č.102 | [14 empty] | VV | 2 | 1 | True | 0 | ROZPOCET
| VV |  | (4,15+3,55)*2 |  | 15.4 | [12 empty] | VV | 2 | 2 | True | 0 | ROZPOCET
| VV |  | m.č.103 | [14 empty] | VV | 2 | 1 | True | 0 | ROZPOCET
| VV |  | (2,20+3,55)*2 |  | 11.5 | [12 empty] | VV | 2 | 2 | True | 0 | ROZPOCET
| VV |  | m.č.104 | [14 empty] | VV | 2 | 1 | True | 0 | ROZPOCET
| VV |  | (2,20+3,55)*2 |  | 11.5 | [12 empty] | VV | 2 | 2 | True | 0 | ROZPOCET
| VV |  | m.č.105 | [14 empty] | VV | 2 | 1 | True | 0 | ROZPOCET
| VV |  | (2,35+2,70)*2 |  | 10.1 | [12 empty] | VV | 2 | 2 | True | 0 | ROZPOCET
| VV |  | m.č.107 | [14 empty] | VV | 2 | 1 | True | 0 | ROZPOCET
| VV |  | (1,33+1,55)*2 |  | 5.76 | [12 empty] | VV | 2 | 2 | True | 0 | ROZPOCET
| VV |  | m.č.108 | [14 empty] | VV | 2 | 1 | True | 0 | ROZPOCET
| VV |  | (2,435+1,50)*2 |  | 7.87 | [12 empty] | VV | 2 | 2 | True | 0 | ROZPOCET
| VV |  | m.č.109 | [14 empty] | VV | 2 | 1 | True | 0 | ROZPOCET
| VV |  | 2,375+1,50+2,06+1,525 |  | 7.46 | [12 empty] | VV | 2 | 2 | True | 0 | ROZPOCET
| VV |  | m.č.110 | [14 empty] | VV | 2 | 1 | True | 0 | ROZPOCET
| VV |  | (7,40+2,50)*2 |  | 19.8 | [12 empty] | VV | 2 | 2 | True | 0 | ROZPOCET
| VV |  | m.č.111 | [14 empty] | VV | 2 | 1 | True | 0 | ROZPOCET
| VV |  | 2,175+2,50+1,735+2,54 |  | 8.95 | [12 empty] | VV | 2 | 2 | True | 0 | ROZPOCET
| VV |  | m.č.112 | [14 empty] | VV | 2 | 1 | True | 0 | ROZPOCET
| VV |  | (1,00+2,50)*2 |  | 7 | [12 empty] | VV | 2 | 2 | True | 0 | ROZPOCET
| VV |  | m.č.113 | [14 empty] | VV | 2 | 1 | True | 0 | ROZPOCET
| VV |  | (2,45+2,50)*2 |  | 9.9 | [12 empty] | VV | 2 | 2 | True | 0 | ROZPOCET
| VV |  | m.č.114 | [14 empty] | VV | 2 | 1 | True | 0 | ROZPOCET
| VV |  | (2,90+2,50)*2 |  | 10.8 | [12 empty] | VV | 2 | 2 | True | 0 | ROZPOCET
| VV |  | m.č.115 | [14 empty] | VV | 2 | 1 | True | 0 | ROZPOCET
| VV |  | (2,10+2,50)*2 |  | 9.2 | [12 empty] | VV | 2 | 2 | True | 0 | ROZPOCET
| VV |  | m.č.116 | [14 empty] | VV | 2 | 1 | True | 0 | ROZPOCET
| VV |  | (2,40+2,50)*2 |  | 9.8 | [12 empty] | VV | 2 | 2 | True | 0 | ROZPOCET
| VV |  | m.č.117 | [14 empty] | VV | 2 | 1 | True | 0 | ROZPOCET
| VV |  | (3,60+2,50)*2 |  | 12.2 | [12 empty] | VV | 2 | 2 | True | 0 | ROZPOCET
| VV |  | m.č.118 | [14 empty] | VV | 2 | 1 | True | 0 | ROZPOCET
| VV |  | (2,00+2,50)*2 |  | 9 | [12 empty] | VV | 2 | 2 | True | 0 | ROZPOCET
| VV |  | m.č.119 | [14 empty] | VV | 2 | 1 | True | 0 | ROZPOCET
| VV |  | (1,80+2,50)*2 |  | 8.6 | [12 empty] | VV | 2 | 2 | True | 0 | ROZPOCET
| VV |  | m.č.150 | [14 empty] | VV | 2 | 1 | True | 0 | ROZPOCET
| VV |  | (2,60+2,50)*2 |  | 10.2 | [12 empty] | VV | 2 | 2 | True | 0 | ROZPOCET
| VV |  | m.č.151 | [14 empty] | VV | 2 | 1 | True | 0 | ROZPOCET
| VV |  | (2,00+2,15)*2 |  | 8.3 | [12 empty] | VV | 2 | 2 | True | 0 | ROZPOCET
| VV |  | m.č.152 | [14 empty] | VV | 2 | 1 | True | 0 | ROZPOCET
| VV |  | (2,00+1,075)*2 |  | 6.15 | [12 empty] | VV | 2 | 2 | True | 0 | ROZPOCET
| VV |  | m.č.153 | [14 empty] | VV | 2 | 1 | True | 0 | ROZPOCET
| VV |  | 3,765+2,85+5,56+1,48+4,29+0,15+2,31 |  | 20.405 | [12 empty] | VV | 2 | 2 | True | 0 | ROZPOCET
| VV |  | Mezisoučet |  | 348.435 | [12 empty] | VV | 2 | 3 | True | 0 | ROZPOCET
| VV |  | třída 01 | [14 empty] | VV | 2 | 1 | True | 0 | ROZPOCET
| VV |  | m.č.120 | [14 empty] | VV | 2 | 1 | True | 0 | ROZPOCET
| VV |  | (15,75+7,16)*2 |  | 45.82 | [12 empty] | VV | 2 | 2 | True | 0 | ROZPOCET
| VV |  | m.č.121 | [14 empty] | VV | 2 | 1 | True | 0 | ROZPOCET
| VV |  | (2,95+5,00)*2 |  | 15.9 | [12 empty] | VV | 2 | 2 | True | 0 | ROZPOCET
| VV |  | m.č.122 | [14 empty] | VV | 2 | 1 | True | 0 | ROZPOCET
| VV |  | (2,40+2,50)*2 |  | 9.8 | [12 empty] | VV | 2 | 2 | True | 0 | ROZPOCET
| VV |  | m.č.123 | [14 empty] | VV | 2 | 1 | True | 0 | ROZPOCET
| VV |  | 1,80+5,00+4,495+1,40+2,735+3,80 |  | 19.23 | [12 empty] | VV | 2 | 2 | True | 0 | ROZPOCET
| VV |  | m.č.124 | [14 empty] | VV | 2 | 1 | True | 0 | ROZPOCET
| VV |  | 1,20+1,55+3,40+3,650+4,60+5,00 |  | 19.4 | [12 empty] | VV | 2 | 2 | True | 0 | ROZPOCET
| VV |  | 2,10*2+0,30 |  | 4.5 | [12 empty] | VV | 2 | 2 | True | 0 | ROZPOCET
| VV |  | m.č.125 | [14 empty] | VV | 2 | 1 | True | 0 | ROZPOCET
| VV |  | (5,00+5,60)*2 |  | 21.2 | [12 empty] | VV | 2 | 2 | True | 0 | ROZPOCET
| VV |  | m.č.126 | [14 empty] | VV | 2 | 1 | True | 0 | ROZPOCET
| VV |  | (1,70+1,80)*2 |  | 7 | [12 empty] | VV | 2 | 2 | True | 0 | ROZPOCET
| VV |  | m.č.127 | [14 empty] | VV | 2 | 1 | True | 0 | ROZPOCET
| VV |  | (1,575+1,70)*2 |  | 6.55 | [12 empty] | VV | 2 | 2 | True | 0 | ROZPOCET
| VV |  | m.č.128 | [14 empty] | VV | 2 | 1 | True | 0 | ROZPOCET
| VV |  | (1,50+1,35)*2 |  | 5.7 | [12 empty] | VV | 2 | 2 | True | 0 | ROZPOCET
| VV |  | Mezisoučet |  | 155.1 | [12 empty] | VV | 2 | 3 | True | 0 | ROZPOCET
| VV |  | třída 02 | [14 empty] | VV | 2 | 1 | True | 0 | ROZPOCET
| VV |  | m.č.130 | [14 empty] | VV | 2 | 1 | True | 0 | ROZPOCET
| VV |  | (15,75+7,16)*2 |  | 45.82 | [12 empty] | VV | 2 | 2 | True | 0 | ROZPOCET
| VV |  | m.č.131 | [14 empty] | VV | 2 | 1 | True | 0 | ROZPOCET
| VV |  | (3,00+5,00)*2 |  | 16 | [12 empty] | VV | 2 | 2 | True | 0 | ROZPOCET
| VV |  | m.č.132 | [14 empty] | VV | 2 | 1 | True | 0 | ROZPOCET
| VV |  | (2,40+2,50)*2 |  | 9.8 | [12 empty] | VV | 2 | 2 | True | 0 | ROZPOCET
| VV |  | m.č.133 | [14 empty] | VV | 2 | 1 | True | 0 | ROZPOCET
| VV |  | 1,80+5,00+4,495+1,40+2,735+3,80 |  | 19.23 | [12 empty] | VV | 2 | 2 | True | 0 | ROZPOCET
| VV |  | m.č.134 | [14 empty] | VV | 2 | 1 | True | 0 | ROZPOCET
| VV |  | 1,20+1,55+3,40+3,650+4,60+5,00 |  | 19.4 | [12 empty] | VV | 2 | 2 | True | 0 | ROZPOCET
| VV |  | 2,10*2+0,30 |  | 4.5 | [12 empty] | VV | 2 | 2 | True | 0 | ROZPOCET
| VV |  | m.č.135 | [14 empty] | VV | 2 | 1 | True | 0 | ROZPOCET
| VV |  | (5,00+5,60)*2 |  | 21.2 | [12 empty] | VV | 2 | 2 | True | 0 | ROZPOCET
| VV |  | m.č.136 | [14 empty] | VV | 2 | 1 | True | 0 | ROZPOCET
| VV |  | (1,70+1,80)*2 |  | 7 | [12 empty] | VV | 2 | 2 | True | 0 | ROZPOCET
| VV |  | m.č.137 | [14 empty] | VV | 2 | 1 | True | 0 | ROZPOCET
| VV |  | (1,575+1,70)*2 |  | 6.55 | [12 empty] | VV | 2 | 2 | True | 0 | ROZPOCET
| VV |  | m.č.138 | [14 empty] | VV | 2 | 1 | True | 0 | ROZPOCET
| VV |  | (1,50+1,35)*2 |  | 5.7 | [12 empty] | VV | 2 | 2 | True | 0 | ROZPOCET
| VV |  | Mezisoučet |  | 155.2 | [12 empty] | VV | 2 | 3 | True | 0 | ROZPOCET
| VV |  | třída 03 | [14 empty] | VV | 2 | 1 | True | 0 | ROZPOCET
| VV |  | m.č.140 | [14 empty] | VV | 2 | 1 | True | 0 | ROZPOCET
| VV |  | (15,75+7,16)*2 |  | 45.82 | [12 empty] | VV | 2 | 2 | True | 0 | ROZPOCET
| VV |  | m.č.141 | [14 empty] | VV | 2 | 1 | True | 0 | ROZPOCET
| VV |  | (3,00+5,00)*2 |  | 16 | [12 empty] | VV | 2 | 2 | True | 0 | ROZPOCET
| VV |  | m.č.142 | [14 empty] | VV | 2 | 1 | True | 0 | ROZPOCET
| VV |  | (2,40+2,50)*2 |  | 9.8 | [12 empty] | VV | 2 | 2 | True | 0 | ROZPOCET
| VV |  | m.č.143 | [14 empty] | VV | 2 | 1 | True | 0 | ROZPOCET
| VV |  | 1,80+5,00+4,495+1,40+2,735+3,80 |  | 19.23 | [12 empty] | VV | 2 | 2 | True | 0 | ROZPOCET
| VV |  | m.č.144 | [14 empty] | VV | 2 | 1 | True | 0 | ROZPOCET
| VV |  | 1,20+1,55+3,40+3,650+4,60+5,00 |  | 19.4 | [12 empty] | VV | 2 | 2 | True | 0 | ROZPOCET
| VV |  | 2,10*2+0,30 |  | 4.5 | [12 empty] | VV | 2 | 2 | True | 0 | ROZPOCET
| VV |  | m.č.145 | [14 empty] | VV | 2 | 1 | True | 0 | ROZPOCET
| VV |  | (5,00+5,60)*2 |  | 21.2 | [12 empty] | VV | 2 | 2 | True | 0 | ROZPOCET
| VV |  | m.č.136 | [14 empty] | VV | 2 | 1 | True | 0 | ROZPOCET
| VV |  | (1,70+1,80)*2 |  | 7 | [12 empty] | VV | 2 | 2 | True | 0 | ROZPOCET
| VV |  | m.č.147 | [14 empty] | VV | 2 | 1 | True | 0 | ROZPOCET
| VV |  | (1,575+1,70)*2 |  | 6.55 | [12 empty] | VV | 2 | 2 | True | 0 | ROZPOCET
| VV |  | m.č.148 | [14 empty] | VV | 2 | 1 | True | 0 | ROZPOCET
| VV |  | (1,50+1,35)*2 |  | 5.7 | [12 empty] | VV | 2 | 2 | True | 0 | ROZPOCET
| VV |  | Mezisoučet |  | 155.2 | [12 empty] | VV | 2 | 3 | True | 0 | ROZPOCET
| VV |  | 2.NP- společné prostory | [14 empty] | VV | 2 | 1 | True | 0 | ROZPOCET
| VV |  | m.č.201 | [14 empty] | VV | 2 | 1 | True | 0 | ROZPOCET
| VV |  | 34,75+0,30+0,30+4,05+3,20+4,42+55,04+2,20*0 |  | 102.06 | [12 empty] | VV | 2 | 2 | True | 0 | ROZPOCET
| VV |  | (4,60+1,20)*2 |  | 11.6 | [12 empty] | VV | 2 | 2 | True | 0 | ROZPOCET
| VV |  | m.č.202 | [14 empty] | VV | 2 | 1 | True | 0 | ROZPOCET
| VV |  | (1,50+2,10)*0 |  | 0 | [12 empty] | VV | 2 | 2 | True | 0 | ROZPOCET
| VV |  | m.č.203 | [14 empty] | VV | 2 | 1 | True | 0 | ROZPOCET
| VV |  | (2,10+1,95)*2 |  | 8.1 | [12 empty] | VV | 2 | 2 | True | 0 | ROZPOCET
| VV |  | m.č.204 | [14 empty] | VV | 2 | 1 | True | 0 | ROZPOCET
| VV |  | 4,20+5,70+5,50+2,20+4,20+1,145 |  | 22.945 | [12 empty] | VV | 2 | 2 | True | 0 | ROZPOCET
| VV |  | m.č.205 | [14 empty] | VV | 2 | 1 | True | 0 | ROZPOCET
| VV |  | (2,00+2,00)*2 |  | 8 | [12 empty] | VV | 2 | 2 | True | 0 | ROZPOCET
| VV |  | m.č.206 | [14 empty] | VV | 2 | 1 | True | 0 | ROZPOCET
| VV |  | (2,00+1,695)*2 |  | 7.39 | [12 empty] | VV | 2 | 2 | True | 0 | ROZPOCET
| VV |  | m.č.207 | [14 empty] | VV | 2 | 1 | True | 0 | ROZPOCET
| VV |  | (4,10+4,50)*2 |  | 17.2 | [12 empty] | VV | 2 | 2 | True | 0 | ROZPOCET
| VV |  | m.č.208 | [14 empty] | VV | 2 | 1 | True | 0 | ROZPOCET
| VV |  | (2,35+2,85)*2 |  | 10.4 | [12 empty] | VV | 2 | 2 | True | 0 | ROZPOCET
| VV |  | Mezisoučet |  | 187.695 | [12 empty] | VV | 2 | 3 | True | 0 | ROZPOCET
| VV |  | třída 04 | [14 empty] | VV | 2 | 1 | True | 0 | ROZPOCET
| VV |  | m.č.210 | [14 empty] | VV | 2 | 1 | True | 0 | ROZPOCET
| VV |  | 12,64+7,06+7,175+2,575+12,68 |  | 42.13 | [12 empty] | VV | 2 | 2 | True | 0 | ROZPOCET
| VV |  | mč.211 | [14 empty] | VV | 2 | 1 | True | 0 | ROZPOCET
| VV |  | (5,00+5,60)*2 |  | 21.2 | [12 empty] | VV | 2 | 2 | True | 0 | ROZPOCET
| VV |  | m.č.212 | [14 empty] | VV | 2 | 1 | True | 0 | ROZPOCET
| VV |  | 1,80+5,00+4,495+1,40+2,735+3,80 |  | 19.23 | [12 empty] | VV | 2 | 2 | True | 0 | ROZPOCET
| VV |  | m.č.213 | [14 empty] | VV | 2 | 1 | True | 0 | ROZPOCET
| VV |  | 1,20+1,55+3,40+3,650+4,60+5,00 |  | 19.4 | [12 empty] | VV | 2 | 2 | True | 0 | ROZPOCET
| VV |  | 2,10*2+0,30 |  | 4.5 | [12 empty] | VV | 2 | 2 | True | 0 | ROZPOCET
| VV |  | m.č.214 | [14 empty] | VV | 2 | 1 | True | 0 | ROZPOCET
| VV |  | (5,60+5,00)*2 |  | 21.2 | [12 empty] | VV | 2 | 2 | True | 0 | ROZPOCET
| VV |  | m.č.215 | [14 empty] | VV | 2 | 1 | True | 0 | ROZPOCET
| VV |  | (1,85+1,75)*2 |  | 7.2 | [12 empty] | VV | 2 | 2 | True | 0 | ROZPOCET
| VV |  | m.č.216 | [14 empty] | VV | 2 | 1 | True | 0 | ROZPOCET
| VV |  | (1,70+1,70)*2 |  | 6.8 | [12 empty] | VV | 2 | 2 | True | 0 | ROZPOCET
| VV |  | m.č.217 | [14 empty] | VV | 2 | 1 | True | 0 | ROZPOCET
| VV |  | (1,70+1,15)*2 |  | 5.7 | [12 empty] | VV | 2 | 2 | True | 0 | ROZPOCET
| VV |  | Mezisoučet |  | 147.36 | [12 empty] | VV | 2 | 3 | True | 0 | ROZPOCET
| VV |  | třída 05 | [14 empty] | VV | 2 | 1 | True | 0 | ROZPOCET
| VV |  | m.č.220 | [14 empty] | VV | 2 | 1 | True | 0 | ROZPOCET
| VV |  | 12,64+7,06+7,175+2,575+12,68 |  | 42.13 | [12 empty] | VV | 2 | 2 | True | 0 | ROZPOCET
| VV |  | mč.221 | [14 empty] | VV | 2 | 1 | True | 0 | ROZPOCET
| VV |  | (5,00+5,60)*2 |  | 21.2 | [12 empty] | VV | 2 | 2 | True | 0 | ROZPOCET
| VV |  | m.č.222 | [14 empty] | VV | 2 | 1 | True | 0 | ROZPOCET
| VV |  | 1,80+5,00+4,495+1,40+2,735+3,80 |  | 19.23 | [12 empty] | VV | 2 | 2 | True | 0 | ROZPOCET
| VV |  | m.č.223 | [14 empty] | VV | 2 | 1 | True | 0 | ROZPOCET
| VV |  | 1,20+1,55+3,40+3,650+4,60+5,00 |  | 19.4 | [12 empty] | VV | 2 | 2 | True | 0 | ROZPOCET
| VV |  | 2,10*2+0,30 |  | 4.5 | [12 empty] | VV | 2 | 2 | True | 0 | ROZPOCET
| VV |  | m.č.224 | [14 empty] | VV | 2 | 1 | True | 0 | ROZPOCET
| VV |  | (5,60+5,00)*2 |  | 21.2 | [12 empty] | VV | 2 | 2 | True | 0 | ROZPOCET
| VV |  | m.č.225 | [14 empty] | VV | 2 | 1 | True | 0 | ROZPOCET
| VV |  | (1,85+1,75)*2 |  | 7.2 | [12 empty] | VV | 2 | 2 | True | 0 | ROZPOCET
| VV |  | m.č.226 | [14 empty] | VV | 2 | 1 | True | 0 | ROZPOCET
| VV |  | (1,70+1,70)*2 |  | 6.8 | [12 empty] | VV | 2 | 2 | True | 0 | ROZPOCET
| VV |  | m.č.227 | [14 empty] | VV | 2 | 1 | True | 0 | ROZPOCET
| VV |  | (1,70+1,15)*2 |  | 5.7 | [12 empty] | VV | 2 | 2 | True | 0 | ROZPOCET
| VV |  | Mezisoučet |  | 147.36 | [12 empty] | VV | 2 | 3 | True | 0 | ROZPOCET
| VV |  | třída 06 | [14 empty] | VV | 2 | 1 | True | 0 | ROZPOCET
| VV |  | m.č.230 | [14 empty] | VV | 2 | 1 | True | 0 | ROZPOCET
| VV |  | 12,64+7,06+7,175+2,575+12,68 |  | 42.13 | [12 empty] | VV | 2 | 2 | True | 0 | ROZPOCET
| VV |  | mč.231 | [14 empty] | VV | 2 | 1 | True | 0 | ROZPOCET
| VV |  | (5,00+5,60)*2 |  | 21.2 | [12 empty] | VV | 2 | 2 | True | 0 | ROZPOCET
| VV |  | m.č.232 | [14 empty] | VV | 2 | 1 | True | 0 | ROZPOCET
| VV |  | 1,80+5,00+4,495+1,40+2,735+3,80 |  | 19.23 | [12 empty] | VV | 2 | 2 | True | 0 | ROZPOCET
| VV |  | m.č.233 | [14 empty] | VV | 2 | 1 | True | 0 | ROZPOCET
| VV |  | 1,20+1,55+3,40+3,650+4,60+5,00 |  | 19.4 | [12 empty] | VV | 2 | 2 | True | 0 | ROZPOCET
| VV |  | 2,10*2+0,30 |  | 4.5 | [12 empty] | VV | 2 | 2 | True | 0 | ROZPOCET
| VV |  | m.č.234 | [14 empty] | VV | 2 | 1 | True | 0 | ROZPOCET
| VV |  | (5,60+5,00)*2 |  | 21.2 | [12 empty] | VV | 2 | 2 | True | 0 | ROZPOCET
| VV |  | m.č.235 | [14 empty] | VV | 2 | 1 | True | 0 | ROZPOCET
| VV |  | (1,85+1,75)*2 |  | 7.2 | [12 empty] | VV | 2 | 2 | True | 0 | ROZPOCET
| VV |  | m.č.236 | [14 empty] | VV | 2 | 1 | True | 0 | ROZPOCET
| VV |  | (1,70+1,70)*2 |  | 6.8 | [12 empty] | VV | 2 | 2 | True | 0 | ROZPOCET
| VV |  | m.č.237 | [14 empty] | VV | 2 | 1 | True | 0 | ROZPOCET
| VV |  | (1,70+1,15)*2 |  | 5.7 | [12 empty] | VV | 2 | 2 | True | 0 | ROZPOCET
| VV |  | Mezisoučet |  | 147.36 | [12 empty] | VV | 2 | 3 | True | 0 | ROZPOCET
| VV |  | Součet |  | 1443.71 | [12 empty] | VV | 2 | 4 | True | 1 | ROZPOCET
| D | 64 | Osazování výplní otvorů |  |  |  | 0 |  |  |  |  | 0 |  | 0.098616 |  | 0 | 1 | D | 1 |  |  |  | ROZPOCET | [6 empty] | 0
133 | K | 642946111 | Osazování pouzdra posuvných dveří s jednou kapsou pro jedno křídlo š do 800 mm do zděné příčky | kus | 1 |  | 0 | CS ÚRS 2023 02 |  | základní |  | 0 | 0.053616 | 0.053616 | 0 | 0 | 16 | K | 2 |  |  |  | ROZPOCET | 0 | 0 | 0 | 0 | 0 | 1 | 0 | 16 | -246161284
| PP |  | Osazení stavebního pouzdra posuvných dveří do zděné příčky s jednou kapsou pro jedno dveřní křídlo průchozí šířky do 800 mm | [14 empty] | PP | 2
| Online PSC |  | https://podminky.urs.cz/item/CS_URS_2023_02/642946111 | [14 empty] | Online PSC | 2
| VV |  | výkres č.D.1.1.b-19 | [14 empty] | VV | 2 | 1 | True | 0 | ROZPOCET
| VV |  | viz. výpis vnitřní dveře - dřevěné, posuvné | [14 empty] | VV | 2 | 1 | True | 0 | ROZPOCET
| VV |  | "ozn.5/D - 800x2100mm (velikost otvoru 1716/2173mm-upřesněno)" 1 |  | 1 | [12 empty] | VV | 2 | 2 | True | 0 | ROZPOCET
| VV |  | Součet |  | 1 | [12 empty] | VV | 2 | 4 | True | 1 | ROZPOCET
134 | M | 55331622 | pouzdro stavební posuvných dveří jednopouzdrové 800mm atypický rozměr | kus | 1 |  | 0 | CS ÚRS 2023 02 |  | základní |  | 0 | 0.045 | 0.045 | 0 | 0 | 32 | M | 2 |  |  |  | ROZPOCET | 0 | 0 | 0 | 0 | 0 | 1 | 0 | 16 | -646984147
| PP |  | pouzdro stavební posuvných dveří jednopouzdrové 800mm atypický rozměr | [14 empty] | PP | 2
| VV |  | výkres č.D.1.1.b-19 | [14 empty] | VV | 2 | 1 | True | 0 | ROZPOCET
| VV |  | viz. výpis vnitřní dveře - dřevěné, posuvné | [14 empty] | VV | 2 | 1 | True | 0 | ROZPOCET
| VV |  | - verze do SDK/ zdivo, na výšku dveří 2100mm, výška pouzdra 1712/2153mm | [14 empty] | VV | 2 | 1 | True | 0 | ROZPOCET
| VV |  | "ozn.5/D - 800x2100mm (velikost otvoru 1716/2173mm-upřesněno)" 1 |  | 1 | [12 empty] | VV | 2 | 2 | True | 0 | ROZPOCET
| VV |  | Součet |  | 1 | [12 empty] | VV | 2 | 4 | True | 1 | ROZPOCET
| D | 94 | Lešení a stavební výtahy |  |  |  | 0 |  |  |  |  | 0 |  | 0.36741 |  | 0 | 1 | D | 1 |  |  |  | ROZPOCET | [6 empty] | 0
135 | K | 941311111 | Montáž lešení řadového modulového lehkého zatížení do 200 kg/m2 š od 0,6 do 0,9 m v do 10 m | m2 | 2137.627 |  | 0 | CS ÚRS 2023 02 |  | základní |  | 0 | 0 | 0 | 0 | 0 | 4 | K | 2 |  |  |  | ROZPOCET | 0 | 0 | 0 | 0 | 0 | 1 | 0 | 4 | 1773105236
| PP |  | Lešení řadové modulové lehké pracovní s podlahami s provozním zatížením tř. 3 do 200 kg/m2 šířky tř. SW06 od 0,6 do 0,9 m výšky do 10 m montáž | [14 empty] | PP | 2
| Online PSC |  | https://podminky.urs.cz/item/CS_URS_2023_02/941311111 | [14 empty] | Online PSC | 2
| VV |  | výkres č.D.1.1.b-17,18 | [14 empty] | VV | 2 | 1 | True | 0 | ROZPOCET
| VV |  | - pohled jižní | [14 empty] | VV | 2 | 1 | True | 0 | ROZPOCET
| VV |  | 16,00*9,00*3 |  | 432 | [12 empty] | VV | 2 | 2 | True | 0 | ROZPOCET
| VV |  | 4,50*9,00*3 |  | 121.5 | [12 empty] | VV | 2 | 2 | True | 0 | ROZPOCET
| VV |  | (7,75+6,20)*4,76*3 |  | 199.206 | [12 empty] | VV | 2 | 2 | True | 0 | ROZPOCET
| VV |  | (2,90+6,20)*4,76*3 |  | 129.948 | [12 empty] | VV | 2 | 2 | True | 0 | ROZPOCET
| VV |  | 2,80*4,70+2,80*9,00 |  | 38.36 | [12 empty] | VV | 2 | 2 | True | 0 | ROZPOCET
| VV |  | 6,20*4,70*3 |  | 87.42 | [12 empty] | VV | 2 | 2 | True | 0 | ROZPOCET
| VV |  | Mezisoučet |  | 1008.434 | [12 empty] | VV | 2 | 3 | True | 0 | ROZPOCET
| VV |  | - pohled východní | [14 empty] | VV | 2 | 1 | True | 0 | ROZPOCET
| VV |  | 9,00*8,75 |  | 78.75 | [12 empty] | VV | 2 | 2 | True | 0 | ROZPOCET
| VV |  | 10,73*8,75 |  | 93.888 | [12 empty] | VV | 2 | 2 | True | 0 | ROZPOCET
| VV |  | 3,80*4,75 |  | 18.05 | [12 empty] | VV | 2 | 2 | True | 0 | ROZPOCET
| VV |  | Mezisoučet |  | 190.688 | [12 empty] | VV | 2 | 3 | True | 0 | ROZPOCET
| VV |  | - pohled severní | [14 empty] | VV | 2 | 1 | True | 0 | ROZPOCET
| VV |  | 35,00*10,00 |  | 350 | [12 empty] | VV | 2 | 2 | True | 0 | ROZPOCET
| VV |  | (3,48+11,00+19,50)*10,00 |  | 339.8 | [12 empty] | VV | 2 | 2 | True | 0 | ROZPOCET
| VV |  | Mezisoučet |  | 689.8 | [12 empty] | VV | 2 | 3 | True | 0 | ROZPOCET
| VV |  | - pohled západní | [14 empty] | VV | 2 | 1 | True | 0 | ROZPOCET
| VV |  | 9,00*10,00 |  | 90 | [12 empty] | VV | 2 | 2 | True | 0 | ROZPOCET
| VV |  | 8,40*4,80 |  | 40.32 | [12 empty] | VV | 2 | 2 | True | 0 | ROZPOCET
| VV |  | (2,40+3,90)*10,00 |  | 63 | [12 empty] | VV | 2 | 2 | True | 0 | ROZPOCET
| VV |  | (3,00+7,45)*5,30 |  | 55.385 | [12 empty] | VV | 2 | 2 | True | 0 | ROZPOCET
| VV |  | Mezisoučet |  | 248.705 | [12 empty] | VV | 2 | 3 | True | 0 | ROZPOCET
| VV |  | Součet |  | 2137.627 | [12 empty] | VV | 2 | 4 | True | 1 | ROZPOCET
136 | K | 941211211 | Příplatek k lešení řadovému rámovému lehkému do 200 kg/m2 š od 0,6 do 0,9 m v do 10 m za každý den použití | m2 | 318506.423 |  | 0 | CS ÚRS 2023 02 |  | základní |  | 0 | 0 | 0 | 0 | 0 | 4 | K | 2 |  |  |  | ROZPOCET | 0 | 0 | 0 | 0 | 0 | 1 | 0 | 4 | 352213723
| PP |  | Lešení řadové rámové lehké pracovní s podlahami s provozním zatížením tř. 3 do 200 kg/m2 šířky tř. SW06 od 0,6 do 0,9 m výšky do 10 m příplatek za každý den použití | [14 empty] | PP | 2
| Online PSC |  | https://podminky.urs.cz/item/CS_URS_2023_02/941211211 | [14 empty] | Online PSC | 2
| VV |  | - příplatek 150 dnů | [14 empty] | VV | 2 | 1 | True | 0 | ROZPOCET
| VV |  | 2137,627*149 |  | 318506.423 | [12 empty] | VV | 2 | 2 | True | 0 | ROZPOCET
| VV |  | Součet |  | 318506.423 | [12 empty] | VV | 2 | 4 | True | 1 | ROZPOCET
137 | K | 941211812 | Demontáž lešení řadového rámového lehkého zatížení do 200 kg/m2 š od 0,6 do 0,9 m v přes 10 do 25 m | m2 | 2137.627 |  | 0 | CS ÚRS 2023 02 |  | základní |  | 0 | 0 | 0 | 0 | 0 | 4 | K | 2 |  |  |  | ROZPOCET | 0 | 0 | 0 | 0 | 0 | 1 | 0 | 4 | -759204930
| PP |  | Lešení řadové rámové lehké pracovní s podlahami s provozním zatížením tř. 3 do 200 kg/m2 šířky tř. SW06 od 0,6 do 0,9 m výšky přes 10 do 25 m demontáž | [14 empty] | PP | 2
| Online PSC |  | https://podminky.urs.cz/item/CS_URS_2023_02/941211812 | [14 empty] | Online PSC | 2
138 | K | 944511111 | Montáž ochranné sítě z textilie z umělých vláken | m2 | 2137.627 |  | 0 | CS ÚRS 2023 02 |  | základní |  | 0 | 0 | 0 | 0 | 0 | 4 | K | 2 |  |  |  | ROZPOCET | 0 | 0 | 0 | 0 | 0 | 1 | 0 | 4 | 703535049
| PP |  | Síť ochranná zavěšená na konstrukci lešení z textilie z umělých vláken montáž | [14 empty] | PP | 2
| Online PSC |  | https://podminky.urs.cz/item/CS_URS_2023_02/944511111 | [14 empty] | Online PSC | 2
| VV |  | výkres č.D.1.1.b-17,18 | [14 empty] | VV | 2 | 1 | True | 0 | ROZPOCET
| VV |  | - pohled jižní | [14 empty] | VV | 2 | 1 | True | 0 | ROZPOCET
| VV |  | 16,00*9,00*3 |  | 432 | [12 empty] | VV | 2 | 2 | True | 0 | ROZPOCET
| VV |  | 4,50*9,00*3 |  | 121.5 | [12 empty] | VV | 2 | 2 | True | 0 | ROZPOCET
| VV |  | (7,75+6,20)*4,76*3 |  | 199.206 | [12 empty] | VV | 2 | 2 | True | 0 | ROZPOCET
| VV |  | (2,90+6,20)*4,76*3 |  | 129.948 | [12 empty] | VV | 2 | 2 | True | 0 | ROZPOCET
| VV |  | 2,80*4,70+2,80*9,00 |  | 38.36 | [12 empty] | VV | 2 | 2 | True | 0 | ROZPOCET
| VV |  | 6,20*4,70*3 |  | 87.42 | [12 empty] | VV | 2 | 2 | True | 0 | ROZPOCET
| VV |  | Mezisoučet |  | 1008.434 | [12 empty] | VV | 2 | 3 | True | 0 | ROZPOCET
| VV |  | - pohled východní | [14 empty] | VV | 2 | 1 | True | 0 | ROZPOCET
| VV |  | 9,00*8,75 |  | 78.75 | [12 empty] | VV | 2 | 2 | True | 0 | ROZPOCET
| VV |  | 10,73*8,75 |  | 93.888 | [12 empty] | VV | 2 | 2 | True | 0 | ROZPOCET
| VV |  | 3,80*4,75 |  | 18.05 | [12 empty] | VV | 2 | 2 | True | 0 | ROZPOCET
| VV |  | Mezisoučet |  | 190.688 | [12 empty] | VV | 2 | 3 | True | 0 | ROZPOCET
| VV |  | - pohled severní | [14 empty] | VV | 2 | 1 | True | 0 | ROZPOCET
| VV |  | 35,00*10,00 |  | 350 | [12 empty] | VV | 2 | 2 | True | 0 | ROZPOCET
| VV |  | (3,48+11,00+19,50)*10,00 |  | 339.8 | [12 empty] | VV | 2 | 2 | True | 0 | ROZPOCET
| VV |  | Mezisoučet |  | 689.8 | [12 empty] | VV | 2 | 3 | True | 0 | ROZPOCET
| VV |  | - pohled západní | [14 empty] | VV | 2 | 1 | True | 0 | ROZPOCET
| VV |  | 9,00*10,00 |  | 90 | [12 empty] | VV | 2 | 2 | True | 0 | ROZPOCET
| VV |  | 8,40*4,80 |  | 40.32 | [12 empty] | VV | 2 | 2 | True | 0 | ROZPOCET
| VV |  | (2,40+3,90)*10,00 |  | 63 | [12 empty] | VV | 2 | 2 | True | 0 | ROZPOCET
| VV |  | (3,00+7,45)*5,30 |  | 55.385 | [12 empty] | VV | 2 | 2 | True | 0 | ROZPOCET
| VV |  | Mezisoučet |  | 248.705 | [12 empty] | VV | 2 | 3 | True | 0 | ROZPOCET
| VV |  | Součet |  | 2137.627 | [12 empty] | VV | 2 | 4 | True | 1 | ROZPOCET
139 | K | 944511211 | Příplatek k ochranné síti za každý den použití | m2 | 318506.423 |  | 0 | CS ÚRS 2023 02 |  | základní |  | 0 | 0 | 0 | 0 | 0 | 4 | K | 2 |  |  |  | ROZPOCET | 0 | 0 | 0 | 0 | 0 | 1 | 0 | 4 | -146954649
| PP |  | Síť ochranná zavěšená na konstrukci lešení z textilie z umělých vláken příplatek k ceně za každý den použití | [14 empty] | PP | 2
| Online PSC |  | https://podminky.urs.cz/item/CS_URS_2023_02/944511211 | [14 empty] | Online PSC | 2
| VV |  | - příplatek 150 dnů | [14 empty] | VV | 2 | 1 | True | 0 | ROZPOCET
| VV |  | 2137,627*149 |  | 318506.423 | [12 empty] | VV | 2 | 2 | True | 0 | ROZPOCET
| VV |  | Součet |  | 318506.423 | [12 empty] | VV | 2 | 4 | True | 1 | ROZPOCET
140 | K | 944511811 | Demontáž ochranné sítě z textilie z umělých vláken | m2 | 2137.627 |  | 0 | CS ÚRS 2023 02 |  | základní |  | 0 | 0 | 0 | 0 | 0 | 4 | K | 2 |  |  |  | ROZPOCET | 0 | 0 | 0 | 0 | 0 | 1 | 0 | 4 | 1115462750
| PP |  | Síť ochranná zavěšená na konstrukci lešení z textilie z umělých vláken demontáž | [14 empty] | PP | 2
| Online PSC |  | https://podminky.urs.cz/item/CS_URS_2023_02/944511811 | [14 empty] | Online PSC | 2
141 | K | 949321111 | Montáž lešení dílcového do šachet o půdorysné ploše do 6 m2 v do 10 m | m | 9.045 |  | 0 | CS ÚRS 2023 02 |  | základní |  | 0 | 0 | 0 | 0 | 0 | 4 | K | 2 |  |  |  | ROZPOCET | 0 | 0 | 0 | 0 | 0 | 1 | 0 | 4 | -1576835988
| PP |  | Lešení dílcové do šachet (výtahových, potrubních) o půdorysné ploše do 6 m2, výšky do 10 m montáž | [14 empty] | PP | 2
| Online PSC |  | https://podminky.urs.cz/item/CS_URS_2023_02/949321111 | [14 empty] | Online PSC | 2
142 | K | 949321211 | Příplatek k lešení dílcovému do šachet do 6 m2 v do 10 m za každý den použití | m | 397.98 |  | 0 | CS ÚRS 2023 02 |  | základní |  | 0 | 0 | 0 | 0 | 0 | 4 | K | 2 |  |  |  | ROZPOCET | 0 | 0 | 0 | 0 | 0 | 1 | 0 | 4 | -1768137258
| PP |  | Lešení dílcové do šachet (výtahových, potrubních) o půdorysné ploše do 6 m2, výšky do 10 m příplatek k ceně za každý den použití | [14 empty] | PP | 2
| Online PSC |  | https://podminky.urs.cz/item/CS_URS_2023_02/949321211 | [14 empty] | Online PSC | 2
| VV |  | - příplatek 45 dní | [14 empty] | VV | 2 | 1 | True | 0 | ROZPOCET
| VV |  | 9,045*44 |  | 397.98 | [12 empty] | VV | 2 | 2 | True | 0 | ROZPOCET
| VV |  | Součet |  | 397.98 | [12 empty] | VV | 2 | 4 | True | 1 | ROZPOCET
143 | K | 949311811 | Demontáž lešení trubkového do šachet o půdorysné ploše do 6 m2 v do 10 m | m | 9.045 |  | 0 | CS ÚRS 2023 02 |  | základní |  | 0 | 0 | 0 | 0 | 0 | 4 | K | 2 |  |  |  | ROZPOCET | 0 | 0 | 0 | 0 | 0 | 1 | 0 | 4 | -725620304
| PP |  | Lešení trubkové do šachet (výtahových, potrubních) o půdorysné ploše do 6 m2, výšky do 10 m demontáž | [14 empty] | PP | 2
| Online PSC |  | https://podminky.urs.cz/item/CS_URS_2023_02/949311811 | [14 empty] | Online PSC | 2
144 | K | 949101112 | Lešení pomocné pro objekty pozemních staveb s lešeňovou podlahou v přes 1,9 do 3,5 m zatížení do 150 kg/m2 | m2 | 1749.56 |  | 0 | CS ÚRS 2023 02 |  | základní |  | 0 | 0.00021 | 0.36741 | 0 | 0 | 4 | K | 2 |  |  |  | ROZPOCET | 0 | 0 | 0 | 0 | 0 | 1 | 0 | 4 | 91504883
| PP |  | Lešení pomocné pracovní pro objekty pozemních staveb pro zatížení do 150 kg/m2, o výšce lešeňové podlahy přes 1,9 do 3,5 m | [14 empty] | PP | 2
| Online PSC |  | https://podminky.urs.cz/item/CS_URS_2023_02/949101112 | [14 empty] | Online PSC | 2
| VV |  | výkres č.D.1.1.b-03,04 | [14 empty] | VV | 2 | 1 | True | 0 | ROZPOCET
| VV |  | - pomocné lešení pro 1.NP+2.NP | [14 empty] | VV | 2 | 1 | True | 0 | ROZPOCET
| VV |  | 1749,56 |  | 1749.56 | [12 empty] | VV | 2 | 2 | True | 0 | ROZPOCET
| VV |  | Součet |  | 1749.56 | [12 empty] | VV | 2 | 4 | True | 1 | ROZPOCET
| D | 95 | Různé dokončovací konstrukce a práce pozemních staveb |  |  |  | 0 |  |  |  |  | 0 |  | 1.1982 |  | 0 | 1 | D | 1 |  |  |  | ROZPOCET | [6 empty] | 0
145 | K | 952901111 | Vyčištění budov bytové a občanské výstavby při výšce podlaží do 4 m | m2 | 1749.56 |  | 0 | CS ÚRS 2023 02 |  | základní |  | 0 | 3.5e-05 | 0.061235 | 0 | 0 | 4 | K | 2 |  |  |  | ROZPOCET | 0 | 0 | 0 | 0 | 0 | 1 | 0 | 4 | 696372656
| PP |  | Vyčištění budov nebo objektů před předáním do užívání budov bytové nebo občanské výstavby, světlé výšky podlaží do 4 m | [14 empty] | PP | 2
| Online PSC |  | https://podminky.urs.cz/item/CS_URS_2023_02/952901111 | [14 empty] | Online PSC | 2
| VV |  | výkres č.D.1.1b-03,04 | [14 empty] | VV | 2 | 1 | True | 0 | ROZPOCET
| VV |  | - finální úklid po dokončení stavebních prací | [14 empty] | VV | 2 | 1 | True | 0 | ROZPOCET
| VV |  | 1.NP - společné prostory | [14 empty] | VV | 2 | 1 | True | 0 | ROZPOCET
| VV |  | 107,36+13,60+7,37+7,37+5,56+36,92+2,64+3,60+3,36+18,50+4,69+2,50 |  | 213.47 | [12 empty] | VV | 2 | 2 | True | 0 | ROZPOCET
| VV |  | 6,13+7,25+5,25+6,00+9,00+5,00+4,50+6,50+4,25+2,20+12,50 |  | 68.58 | [12 empty] | VV | 2 | 2 | True | 0 | ROZPOCET
| VV |  | třída 01 | [14 empty] | VV | 2 | 1 | True | 0 | ROZPOCET
| VV |  | 115,36+15,00+12,00+13,19+18,65+28,50+2,64+3,06+2,30 |  | 210.7 | [12 empty] | VV | 2 | 2 | True | 0 | ROZPOCET
| VV |  | třída 02 | [14 empty] | VV | 2 | 1 | True | 0 | ROZPOCET
| VV |  | 115,36+15,00+12,00+13,19+18,65+28,50+2,64+3,06+2,30 |  | 210.7 | [12 empty] | VV | 2 | 2 | True | 0 | ROZPOCET
| VV |  | třída 03 | [14 empty] | VV | 2 | 1 | True | 0 | ROZPOCET
| VV |  | 115,36+15,00+12,00+13,19+18,65+28,50+2,64+3,06+2,30 |  | 210.7 | [12 empty] | VV | 2 | 2 | True | 0 | ROZPOCET
| VV |  | Mezisoučet |  | 914.15 | [12 empty] | VV | 2 | 3 | True | 0 | ROZPOCET
| VV |  | 2.NP - společné prostory | [14 empty] | VV | 2 | 1 | True | 0 | ROZPOCET
| VV |  | 139,50+3,15+4,09+27,15+4,40+3,40+18,45+5,42+6,09 |  | 211.65 | [12 empty] | VV | 2 | 2 | True | 0 | ROZPOCET
| VV |  | třída 04 | [14 empty] | VV | 2 | 1 | True | 0 | ROZPOCET
| VV |  | 112,40+27,75+13,21+18,65+28,00+3,14+2,73+2,04 |  | 207.92 | [12 empty] | VV | 2 | 2 | True | 0 | ROZPOCET
| VV |  | třída 05 | [14 empty] | VV | 2 | 1 | True | 0 | ROZPOCET
| VV |  | 112,40+27,75+13,21+18,65+28,00+3,14+2,73+2,04 |  | 207.92 | [12 empty] | VV | 2 | 2 | True | 0 | ROZPOCET
| VV |  | třída 06 | [14 empty] | VV | 2 | 1 | True | 0 | ROZPOCET
| VV |  | 112,40+27,75+13,21+18,65+28,00+3,14+2,73+2,04 |  | 207.92 | [12 empty] | VV | 2 | 2 | True | 0 | ROZPOCET
| VV |  | Mezisoučet |  | 835.41 | [12 empty] | VV | 2 | 3 | True | 0 | ROZPOCET
| VV |  | Součet |  | 1749.56 | [12 empty] | VV | 2 | 4 | True | 1 | ROZPOCET
146 | K | 952902021 | Čištění budov zametení hladkých podlah | m2 | 5248.68 |  | 0 | CS ÚRS 2023 02 |  | základní |  | 0 | 0 | 0 | 0 | 0 | 4 | K | 2 |  |  |  | ROZPOCET | 0 | 0 | 0 | 0 | 0 | 1 | 0 | 4 | 138829978
| PP |  | Čištění budov při provádění oprav a udržovacích prací podlah hladkých zametením | [14 empty] | PP | 2
| Online PSC |  | https://podminky.urs.cz/item/CS_URS_2023_02/952902021 | [14 empty] | Online PSC | 2
| VV |  | výkres č.D.1.1.b-03,04 | [14 empty] | VV | 2 | 1 | True | 0 | ROZPOCET
| VV |  | - úklid během stavby | [14 empty] | VV | 2 | 1 | True | 0 | ROZPOCET
| VV |  | 1749,56*3 |  | 5248.68 | [12 empty] | VV | 2 | 2 | True | 0 | ROZPOCET
| VV |  | Součet |  | 5248.68 | [12 empty] | VV | 2 | 4 | True | 1 | ROZPOCET
147 | K | 952902501 | Čištění střešních nebo nadstřešních konstrukcí plochých střech budov | m2 | 1016.037 |  | 0 | CS ÚRS 2023 02 |  | základní |  | 0 | 0 | 0 | 0 | 0 | 4 | K | 2 |  |  |  | ROZPOCET | 0 | 0 | 0 | 0 | 0 | 1 | 0 | 4 | -1536825450
| PP |  | Čištění budov při provádění oprav a udržovacích prací střešních nebo nadstřešních konstrukcí, střech plochých | [14 empty] | PP | 2
| Online PSC |  | https://podminky.urs.cz/item/CS_URS_2023_02/952902501 | [14 empty] | Online PSC | 2
| VV |  | výkres č.D.1.1.b-03,04 | [14 empty] | VV | 2 | 1 | True | 0 | ROZPOCET
| VV |  | - vyčištění střešní plochy před položením jednotlivýh vrstev | [14 empty] | VV | 2 | 1 | True | 0 | ROZPOCET
| VV |  | "skladba S1" 393,71+154,39 |  | 548.1 | [12 empty] | VV | 2 | 2 | True | 0 | ROZPOCET
| VV |  | "skladba S2" 109,04*3 |  | 327.12 | [12 empty] | VV | 2 | 2 | True | 0 | ROZPOCET
| VV |  | "skladba S3.1" 14,05*3 |  | 42.15 | [12 empty] | VV | 2 | 2 | True | 0 | ROZPOCET
| VV |  | "skladba S3.2" 20,47*2 |  | 40.94 | [12 empty] | VV | 2 | 2 | True | 0 | ROZPOCET
| VV |  | "skladba S4" 6,78*1,55*3 |  | 31.527 | [12 empty] | VV | 2 | 2 | True | 0 | ROZPOCET
| VV |  | "skladba S5" 26,20 |  | 26.2 | [12 empty] | VV | 2 | 2 | True | 0 | ROZPOCET
| VV |  | Součet |  | 1016.037 | [12 empty] | VV | 2 | 4 | True | 1 | ROZPOCET
148 | K | 953312123 | Vložky do svislých dilatačních spár z extrudovaných polystyrénových desek tl. přes 20 do 30 mm | m2 | 83.25 |  | 0 | CS ÚRS 2023 02 |  | základní |  | 0 | 0.000945 | 0.078671 | 0 | 0 | 16 | K | 2 |  |  |  | ROZPOCET | 0 | 0 | 0 | 0 | 0 | 1 | 0 | 16 | 295743561
| PP |  | Vložky svislé do dilatačních spár z polystyrenových desek extrudovaných včetně dodání a osazení, v jakémkoliv zdivu přes 20 do 30 mm | [14 empty] | PP | 2
| Online PSC |  | https://podminky.urs.cz/item/CS_URS_2023_02/953312123 | [14 empty] | Online PSC | 2
| VV |  | výkres č.D.1.1.b-03,04 | [14 empty] | VV | 2 | 1 | True | 0 | ROZPOCET
| VV |  | - výplň dilatační spáry | [14 empty] | VV | 2 | 1 | True | 0 | ROZPOCET
| VV |  | 3,40*5,40 |  | 18.36 | [12 empty] | VV | 2 | 2 | True | 0 | ROZPOCET
| VV |  | (0,60+0,75+1,25+1,40+1,50)*1,40 |  | 7.7 | [12 empty] | VV | 2 | 2 | True | 0 | ROZPOCET
| VV |  | 7,85*9,40 |  | 73.79 | [12 empty] | VV | 2 | 2 | True | 0 | ROZPOCET
| VV |  | -(2,20*4,00+2,00*3,90) |  | -16.6 | [12 empty] | VV | 2 | 2 | True | 0 | ROZPOCET
| VV |  | Součet |  | 83.25 | [12 empty] | VV | 2 | 4 | True | 1 | ROZPOCET
149 | K | 953334413 | Těsnící plech do pracovních spar betonových kcí s bitumenovým povrchem jednostranným š 150 mm | m | 12 |  | 0 | CS ÚRS 2023 02 |  | základní |  | 0 | 0.0012975 | 0.01557 | 0 | 0 | 4 | K | 2 |  |  |  | ROZPOCET | 0 | 0 | 0 | 0 | 0 | 1 | 0 | 4 | -134686415
| PP |  | Těsnící plech do pracovních spar betonových konstrukcí horizontálních i vertikálních (podlaha - zeď, zeď - strop a technologických) délky do 2,5 m s nožičkou s bitumenovým povrchem jednostranným, šířky 150 mm | [14 empty] | PP | 2
| Online PSC |  | https://podminky.urs.cz/item/CS_URS_2023_02/953334413 | [14 empty] | Online PSC | 2
| VV |  | - těsnící ploch - ukrytí dilatační spáry | [14 empty] | VV | 2 | 1 | True | 0 | ROZPOCET
| VV |  | 2,20*2+3,80*2 |  | 12 | [12 empty] | VV | 2 | 2 | True | 0 | ROZPOCET
| VV |  | Součet |  | 12 | [12 empty] | VV | 2 | 4 | True | 1 | ROZPOCET
150 | K | HZS2491 | Hodinová zúčtovací sazba dělník zednických výpomocí | hod | 120 |  | 0 | CS ÚRS 2023 02 |  | základní |  | 0 | 0 | 0 | 0 | 0 | 4 | K | 2 |  |  |  | ROZPOCET | 0 | 0 | 0 | 0 | 0 | 1 | 0 | 4 | 133310684
| PP |  | Hodinové zúčtovací sazby profesí PSV zednické výpomoci a pomocné práce PSV dělník zednických výpomocí | [14 empty] | PP | 2
| Online PSC |  | https://podminky.urs.cz/item/CS_URS_2023_02/HZS2491 | [14 empty] | Online PSC | 2
| VV |  | pomocné zednické výpomoci - např. vytvoření prostupů, osazení, zapravení drážek | [14 empty] | VV | 2 | 1 | True | 0 | ROZPOCET
| VV |  | při provádění rozvodů VZT, EL,ZTI,UT, CHLAZENÍ apod. | [14 empty] | VV | 2 | 1 | True | 0 | ROZPOCET
| VV |  | 8*5*3 |  | 120 | [12 empty] | VV | 2 | 2 | True | 0 | ROZPOCET
| VV |  | Součet |  | 120 | [12 empty] | VV | 2 | 4 | True | 1 | ROZPOCET
151 | K | HZS2491 | Hodinová zúčtovací sazba dělník zednických výpomocí | hod | 115 |  | 0 | CS ÚRS 2023 02 |  | základní |  | 0 | 0 | 0 | 0 | 0 | 4 | K | 2 |  |  |  | ROZPOCET | 0 | 0 | 0 | 0 | 0 | 1 | 0 | 4 | -2070176515
| PP |  | Hodinové zúčtovací sazby profesí PSV zednické výpomoci a pomocné práce PSV dělník zednických výpomocí | [14 empty] | PP | 2
| Online PSC |  | https://podminky.urs.cz/item/CS_URS_2023_02/HZS2491 | [14 empty] | Online PSC | 2
152 | K | 935113111 | Osazení odvodňovacího polymerbetonového žlabu s krycím roštem šířky do 200 mm | m | 2 |  | 0 | CS ÚRS 2023 02 |  | základní |  | 0 | 0.29221 | 0.58442 | 0 | 0 | 4 | K | 2 |  |  |  | ROZPOCET | 0 | 0 | 0 | 0 | 0 | 1 | 0 | 4 | 932246082
| PP |  | Osazení odvodňovacího žlabu s krycím roštem polymerbetonového šířky do 200 mm | [14 empty] | PP | 2
| Online PSC |  | https://podminky.urs.cz/item/CS_URS_2023_02/935113111 | [14 empty] | Online PSC | 2
| VV |  | výkres č.D.1.1.b-19 | [14 empty] | VV | 2 | 1 | True | 0 | ROZPOCET
| VV |  | viz výpis ostatní výrobky | [14 empty] | VV | 2 | 1 | True | 0 | ROZPOCET
| VV |  | "ozn.20/OV" 2,00 |  | 2 | [12 empty] | VV | 2 | 2 | True | 0 | ROZPOCET
| VV |  | Součet |  | 2 | [12 empty] | VV | 2 | 4 | True | 1 | ROZPOCET
153 | M | 59227119 | díl revizní polymerbetonový předtvarovaný pro svislý odtok s integrovaným těsněním a můstkovým litinovým roštem š 100mm | m | 2 |  | 0 | CS ÚRS 2023 02 |  | základní |  | 0 | 0.028 | 0.056 | 0 | 0 | 8 | M | 2 |  |  |  | ROZPOCET | 0 | 0 | 0 | 0 | 0 | 1 | 0 | 4 | -1604905035
| PP |  | díl revizní polymerbetonový předtvarovaný pro svislý odtok s integrovaným těsněním a můstkovým litinovým roštem š 100mm | [14 empty] | PP | 2
| VV |  | výkres č.D.1.1.b-19 | [14 empty] | VV | 2 | 1 | True | 0 | ROZPOCET
| VV |  | viz výpis ostatní výrobky | [14 empty] | VV | 2 | 1 | True | 0 | ROZPOCET
| VV |  | - odtokový žlab s roštem, v.150mm, tělo žlabu z polymerbetonu vč. příslušenství - odtoku s košem nečistoty, | [14 empty] | VV | 2 | 1 | True | 0 | ROZPOCET
| VV |  | napojení na drenáž, litinový mástkový rošt | [14 empty] | VV | 2 | 1 | True | 0 | ROZPOCET
| VV |  | "ozn.20/OV" 2,00 |  | 2 | [12 empty] | VV | 2 | 2 | True | 0 | ROZPOCET
| VV |  | Součet |  | 2 | [12 empty] | VV | 2 | 4 | True | 1 | ROZPOCET
155 | K | 953921115 | Dlaždice betonové 500x500 mm kladené na sucho na ploché střechy | kus | 12 |  | 0 | CS ÚRS 2023 02 |  | základní |  | 0 | 0.033 | 0.396 | 0 | 0 | 16 | K | 2 |  |  |  | ROZPOCET | 0 | 0 | 0 | 0 | 0 | 1 | 0 | 16 | 2128025031
| PP |  | Dlaždice betonové na sucho na ploché střechy kladené jednotlivě volně s mezerami např. pro schůdnost po měkké krytině, pro trvalé zatížení krytin, rozměru 500 x 500 mm | [14 empty] | PP | 2
| Online PSC |  | https://podminky.urs.cz/item/CS_URS_2023_02/953921115 | [14 empty] | Online PSC | 2
| VV |  | výkres č.D.1.1.b-03,04 | [14 empty] | VV | 2 | 1 | True | 0 | ROZPOCET
| VV |  | -betonové dlaždice pod tepelné čerpadla | [14 empty] | VV | 2 | 1 | True | 0 | ROZPOCET
| VV |  | skladba S5 - rozměry 500 | [14 empty] | VV | 2 | 1 | True | 0 | ROZPOCET
| VV |  | 12 |  | 12 | [12 empty] | VV | 2 | 2 | True | 0 | ROZPOCET
| VV |  | Součet |  | 12 | [12 empty] | VV | 2 | 4 | True | 1 | ROZPOCET
156 | K | 953921116 | Příplatek k dlaždicím betonovým 500x500 mm kladeným na sucho za podkladové čtverce z lepenky | kus | 12 |  | 0 | CS ÚRS 2023 02 |  | základní |  | 0 | 0.00052454 | 0.0062944 | 0 | 0 | 16 | K | 2 |  |  |  | ROZPOCET | 0 | 0 | 0 | 0 | 0 | 1 | 0 | 16 | 163485207
| PP |  | Dlaždice betonové na sucho na ploché střechy kladené jednotlivě volně s mezerami např. pro schůdnost po měkké krytině, pro trvalé zatížení krytin, rozměru Příplatek k ceně -1115 za podkládané čtverce (s přesahem) z asfaltové lepenky | [14 empty] | PP | 2
| Online PSC |  | https://podminky.urs.cz/item/CS_URS_2023_02/953921116 | [14 empty] | Online PSC | 2
157 | K | r-95-02 | D+M polep na okna proti náletu ptactva | ks | 12 |  | 0 | R položka |  | základní |  | 0 | 0 | 0 | 0 | 0 | 16 | K | 2 |  |  |  | ROZPOCET | 0 | 0 | 0 | 0 | 0 | 1 | 0 | 16 | 1216684520
| PP |  | D+M polep na okna proti náletu ptactva | [14 empty] | PP | 2
| P |  | Poznámka k položce: pozn: Jeden polep = jeden arch skládající se z min. 9 ks samolepek s obrysy dravců. V návrhu byly zamýšleny transparentní samolepky s UV potiskem, odolné vůči otěru a UV záření. Rozměry samolepky min. 250x400mm. Lepení samolepek dle pokynů výrobce. Např.: Informační tabulky - UV silueta na prosklené plochy | [14 empty] | P | 2
158 | K | HZS1301 | Hodinová zúčtovací sazba zedník | hod | 190 |  | 0 | CS ÚRS 2023 02 |  | základní |  | 0 | 0 | 0 | 0 | 0 | 4 | K | 2 |  |  |  | ROZPOCET | 0 | 0 | 0 | 0 | 0 | 1 | 0 | 4 | -1838384910
| PP |  | Hodinové zúčtovací sazby profesí HSV provádění konstrukcí zedník | [14 empty] | PP | 2
| Online PSC |  | https://podminky.urs.cz/item/CS_URS_2023_02/HZS1301 | [14 empty] | Online PSC | 2
| VV |  | - pomocné zednické práce např. při zdění, provedení omtek vnitřní i vnějších apod. | [14 empty] | VV | 2 | 1 | True | 0 | ROZPOCET
| VV |  | 190 |  | 190 | [12 empty] | VV | 2 | 2 | True | 0 | ROZPOCET
| VV |  | Součet |  | 190 | [12 empty] | VV | 2 | 4 | True | 1 | ROZPOCET
| D | 97 | Prorážení otvorů a ostatní bourací práce |  |  |  | 0 |  |  |  |  | 0 |  | 0.25475 |  | 11.2518 | 1 | D | 1 |  |  |  | ROZPOCET | [6 empty] | 0
159 | K | 977151114 | Jádrové vrty diamantovými korunkami do stavebních materiálů D přes 50 do 60 mm | m | 0.3 |  | 0 | CS ÚRS 2023 02 |  | základní |  | 0 | 0.001054 | 0.0003162 | 0.0062 | 0.00186 | 4 | K | 2 |  |  |  | ROZPOCET | 0 | 0 | 0 | 0 | 0 | 1 | 0 | 4 | -634446289
| PP |  | Jádrové vrty diamantovými korunkami do stavebních materiálů (železobetonu, betonu, cihel, obkladů, dlažeb, kamene) průměru přes 50 do 60 mm | [14 empty] | PP | 2
| Online PSC |  | https://podminky.urs.cz/item/CS_URS_2023_02/977151114 | [14 empty] | Online PSC | 2
| VV |  | výkres č.D.1.1.b-03,04 | [14 empty] | VV | 2 | 1 | True | 0 | ROZPOCET
| VV |  | - prostupy stěnou, stropem | [14 empty] | VV | 2 | 1 | True | 0 | ROZPOCET
| VV |  | "60/50" 0,30*1 |  | 0.3 | [12 empty] | VV | 2 | 2 | True | 0 | ROZPOCET
| VV |  | Součet |  | 0.3 | [12 empty] | VV | 2 | 4 | True | 1 | ROZPOCET
160 | K | 977151116 | Jádrové vrty diamantovými korunkami do stavebních materiálů D přes 70 do 80 mm | m | 0.3 |  | 0 | CS ÚRS 2023 02 |  | základní |  | 0 | 0.001127 | 0.0003381 | 0.011 | 0.0033 | 4 | K | 2 |  |  |  | ROZPOCET | 0 | 0 | 0 | 0 | 0 | 1 | 0 | 4 | -749535842
| PP |  | Jádrové vrty diamantovými korunkami do stavebních materiálů (železobetonu, betonu, cihel, obkladů, dlažeb, kamene) průměru přes 70 do 80 mm | [14 empty] | PP | 2
| Online PSC |  | https://podminky.urs.cz/item/CS_URS_2023_02/977151116 | [14 empty] | Online PSC | 2
| VV |  | výkres č.D.1.1.b-03,04 | [14 empty] | VV | 2 | 1 | True | 0 | ROZPOCET
| VV |  | - prostupy stěnou, stropem | [14 empty] | VV | 2 | 1 | True | 0 | ROZPOCET
| VV |  | "80/80" 0,30*1 |  | 0.3 | [12 empty] | VV | 2 | 2 | True | 0 | ROZPOCET
| VV |  | Součet |  | 0.3 | [12 empty] | VV | 2 | 4 | True | 1 | ROZPOCET
161 | K | 977151118 | Jádrové vrty diamantovými korunkami do stavebních materiálů D přes 90 do 100 mm | m | 1.2 |  | 0 | CS ÚRS 2023 02 |  | základní |  | 0 | 0.001225 | 0.00147 | 0.017 | 0.0204 | 4 | K | 2 |  |  |  | ROZPOCET | 0 | 0 | 0 | 0 | 0 | 1 | 0 | 4 | 1640072712
| PP |  | Jádrové vrty diamantovými korunkami do stavebních materiálů (železobetonu, betonu, cihel, obkladů, dlažeb, kamene) průměru přes 90 do 100 mm | [14 empty] | PP | 2
| Online PSC |  | https://podminky.urs.cz/item/CS_URS_2023_02/977151118 | [14 empty] | Online PSC | 2
| VV |  | výkres č.D.1.1.b-03,04 | [14 empty] | VV | 2 | 1 | True | 0 | ROZPOCET
| VV |  | - prostupy stěnou, stropem | [14 empty] | VV | 2 | 1 | True | 0 | ROZPOCET
| VV |  | "100/100" 0,30*4 |  | 1.2 | [12 empty] | VV | 2 | 2 | True | 0 | ROZPOCET
| VV |  | Součet |  | 1.2 | [12 empty] | VV | 2 | 4 | True | 1 | ROZPOCET
162 | K | 977151122 | Jádrové vrty diamantovými korunkami do stavebních materiálů D přes 120 do 130 mm | m | 1.8 |  | 0 | CS ÚRS 2023 02 |  | základní |  | 0 | 0.00142 | 0.002556 | 0.029 | 0.0522 | 4 | K | 2 |  |  |  | ROZPOCET | 0 | 0 | 0 | 0 | 0 | 1 | 0 | 4 | -61551834
| PP |  | Jádrové vrty diamantovými korunkami do stavebních materiálů (železobetonu, betonu, cihel, obkladů, dlažeb, kamene) průměru přes 120 do 130 mm | [14 empty] | PP | 2
| Online PSC |  | https://podminky.urs.cz/item/CS_URS_2023_02/977151122 | [14 empty] | Online PSC | 2
| VV |  | výkres č.D.1.1.b-03,04 | [14 empty] | VV | 2 | 1 | True | 0 | ROZPOCET
| VV |  | - prostupy stěnou, stropem | [14 empty] | VV | 2 | 1 | True | 0 | ROZPOCET
| VV |  | "125/125" 0,30*3*2 |  | 1.8 | [12 empty] | VV | 2 | 2 | True | 0 | ROZPOCET
| VV |  | Součet |  | 1.8 | [12 empty] | VV | 2 | 4 | True | 1 | ROZPOCET
163 | K | 977151123 | Jádrové vrty diamantovými korunkami do stavebních materiálů D přes 130 do 150 mm | m | 19.65 |  | 0 | CS ÚRS 2023 02 |  | základní |  | 0 | 0.00147 | 0.028885 | 0.039 | 0.76635 | 4 | K | 2 |  |  |  | ROZPOCET | 0 | 0 | 0 | 0 | 0 | 1 | 0 | 4 | 1560719214
| PP |  | Jádrové vrty diamantovými korunkami do stavebních materiálů (železobetonu, betonu, cihel, obkladů, dlažeb, kamene) průměru přes 130 do 150 mm | [14 empty] | PP | 2
| Online PSC |  | https://podminky.urs.cz/item/CS_URS_2023_02/977151123 | [14 empty] | Online PSC | 2
| VV |  | výkres č.D.1.1.b-03,04 | [14 empty] | VV | 2 | 1 | True | 0 | ROZPOCET
| VV |  | - prostupy stěnou, stropem | [14 empty] | VV | 2 | 1 | True | 0 | ROZPOCET
| VV |  | "150/150" 45*0,30 |  | 13.5 | [12 empty] | VV | 2 | 2 | True | 0 | ROZPOCET
| VV |  | "150/150" 0,15*41 |  | 6.15 | [12 empty] | VV | 2 | 2 | True | 0 | ROZPOCET
| VV |  | Součet |  | 19.65 | [12 empty] | VV | 2 | 4 | True | 1 | ROZPOCET
164 | K | 977151125 | Jádrové vrty diamantovými korunkami do stavebních materiálů D přes 180 do 200 mm | m | 3.4 |  | 0 | CS ÚRS 2023 02 |  | základní |  | 0 | 0.003157 | 0.010734 | 0.069 | 0.2346 | 4 | K | 2 |  |  |  | ROZPOCET | 0 | 0 | 0 | 0 | 0 | 1 | 0 | 4 | -498082770
| PP |  | Jádrové vrty diamantovými korunkami do stavebních materiálů (železobetonu, betonu, cihel, obkladů, dlažeb, kamene) průměru přes 180 do 200 mm | [14 empty] | PP | 2
| Online PSC |  | https://podminky.urs.cz/item/CS_URS_2023_02/977151125 | [14 empty] | Online PSC | 2
| VV |  | výkres č.D.1.1.b-03,04 | [14 empty] | VV | 2 | 1 | True | 0 | ROZPOCET
| VV |  | - prostupy stěnou, stropem | [14 empty] | VV | 2 | 1 | True | 0 | ROZPOCET
| VV |  | "190/190" 0,30*1 |  | 0.3 | [12 empty] | VV | 2 | 2 | True | 0 | ROZPOCET
| VV |  | "50/190" 0,20*2+0,30*5+0,30*1 |  | 2.2 | [12 empty] | VV | 2 | 2 | True | 0 | ROZPOCET
| VV |  | "185/185" 0,30*1 |  | 0.3 | [12 empty] | VV | 2 | 2 | True | 0 | ROZPOCET
| VV |  | "200/200" 0,30*2 |  | 0.6 | [12 empty] | VV | 2 | 2 | True | 0 | ROZPOCET
| VV |  | Součet |  | 3.4 | [12 empty] | VV | 2 | 4 | True | 1 | ROZPOCET
165 | K | 977151127 | Jádrové vrty diamantovými korunkami do stavebních materiálů D přes 225 do 250 mm | m | 10.65 |  | 0 | CS ÚRS 2023 02 |  | základní |  | 0 | 0.00365 | 0.038873 | 0.11 | 1.1715 | 4 | K | 2 |  |  |  | ROZPOCET | 0 | 0 | 0 | 0 | 0 | 1 | 0 | 4 | 1772856471
| PP |  | Jádrové vrty diamantovými korunkami do stavebních materiálů (železobetonu, betonu, cihel, obkladů, dlažeb, kamene) průměru přes 225 do 250 mm | [14 empty] | PP | 2
| Online PSC |  | https://podminky.urs.cz/item/CS_URS_2023_02/977151127 | [14 empty] | Online PSC | 2
| VV |  | výkres č.D.1.1.b-03,04 | [14 empty] | VV | 2 | 1 | True | 0 | ROZPOCET
| VV |  | - prostupy stěnou, stropem | [14 empty] | VV | 2 | 1 | True | 0 | ROZPOCET
| VV |  | "250/250" 0,30*(22+1+6) |  | 8.7 | [12 empty] | VV | 2 | 2 | True | 0 | ROZPOCET
| VV |  | "125/225" 0,15*1 |  | 0.15 | [12 empty] | VV | 2 | 2 | True | 0 | ROZPOCET
| VV |  | "250/250" 0,15*9 |  | 1.35 | [12 empty] | VV | 2 | 2 | True | 0 | ROZPOCET
| VV |  | "125/225" 0,15*3 |  | 0.45 | [12 empty] | VV | 2 | 2 | True | 0 | ROZPOCET
| VV |  | Součet |  | 10.65 | [12 empty] | VV | 2 | 4 | True | 1 | ROZPOCET
166 | K | 977151128 | Jádrové vrty diamantovými korunkami do stavebních materiálů D přes 250 do 300 mm | m | 5.85 |  | 0 | CS ÚRS 2023 02 |  | základní |  | 0 | 0.003952 | 0.023119 | 0.16 | 0.936 | 4 | K | 2 |  |  |  | ROZPOCET | 0 | 0 | 0 | 0 | 0 | 1 | 0 | 4 | 627472315
| PP |  | Jádrové vrty diamantovými korunkami do stavebních materiálů (železobetonu, betonu, cihel, obkladů, dlažeb, kamene) průměru přes 250 do 300 mm | [14 empty] | PP | 2
| Online PSC |  | https://podminky.urs.cz/item/CS_URS_2023_02/977151128 | [14 empty] | Online PSC | 2
| VV |  | výkres č.D.1.1.b-03,04 | [14 empty] | VV | 2 | 1 | True | 0 | ROZPOCET
| VV |  | - prostupy stěnou, stropem | [14 empty] | VV | 2 | 1 | True | 0 | ROZPOCET
| VV |  | "300/300" 0,30*9 |  | 2.7 | [12 empty] | VV | 2 | 2 | True | 0 | ROZPOCET
| VV |  | "150/300" 0,30*4 |  | 1.2 | [12 empty] | VV | 2 | 2 | True | 0 | ROZPOCET
| VV |  | "300/300" 0,15*7 |  | 1.05 | [12 empty] | VV | 2 | 2 | True | 0 | ROZPOCET
| VV |  | "300/300" 0,30*3 |  | 0.9 | [12 empty] | VV | 2 | 2 | True | 0 | ROZPOCET
| VV |  | Součet |  | 5.85 | [12 empty] | VV | 2 | 4 | True | 1 | ROZPOCET
167 | K | 977151129 | Jádrové vrty diamantovými korunkami do stavebních materiálů D přes 300 do 350 mm | m | 0.45 |  | 0 | CS ÚRS 2023 02 |  | základní |  | 0 | 0.004225 | 0.0019012 | 0.21 | 0.0945 | 4 | K | 2 |  |  |  | ROZPOCET | 0 | 0 | 0 | 0 | 0 | 1 | 0 | 4 | 1659997273
| PP |  | Jádrové vrty diamantovými korunkami do stavebních materiálů (železobetonu, betonu, cihel, obkladů, dlažeb, kamene) průměru přes 300 do 350 mm | [14 empty] | PP | 2
| Online PSC |  | https://podminky.urs.cz/item/CS_URS_2023_02/977151129 | [14 empty] | Online PSC | 2
| VV |  | výkres č.D.1.1.b-03,04 | [14 empty] | VV | 2 | 1 | True | 0 | ROZPOCET
| VV |  | - prostupy stěnou, stropem | [14 empty] | VV | 2 | 1 | True | 0 | ROZPOCET
| VV |  | "330/330" 0,15*3 |  | 0.45 | [12 empty] | VV | 2 | 2 | True | 0 | ROZPOCET
| VV |  | Součet |  | 0.45 | [12 empty] | VV | 2 | 4 | True | 1 | ROZPOCET
168 | K | 977151131 | Jádrové vrty diamantovými korunkami do stavebních materiálů D přes 350 do 400 mm | m | 6.6 |  | 0 | CS ÚRS 2023 02 |  | základní |  | 0 | 0.0045 | 0.0297 | 0.27 | 1.782 | 4 | K | 2 |  |  |  | ROZPOCET | 0 | 0 | 0 | 0 | 0 | 1 | 0 | 4 | -1997312158
| PP |  | Jádrové vrty diamantovými korunkami do stavebních materiálů (železobetonu, betonu, cihel, obkladů, dlažeb, kamene) průměru přes 350 do 400 mm | [14 empty] | PP | 2
| Online PSC |  | https://podminky.urs.cz/item/CS_URS_2023_02/977151131 | [14 empty] | Online PSC | 2
| VV |  | výkres č.D.1.1.b-03,04 | [14 empty] | VV | 2 | 1 | True | 0 | ROZPOCET
| VV |  | - prostupy stěnou, stropem | [14 empty] | VV | 2 | 1 | True | 0 | ROZPOCET
| VV |  | "365/365" 0,30*2+0,30*4 |  | 1.8 | [12 empty] | VV | 2 | 2 | True | 0 | ROZPOCET
| VV |  | "200/400" 0,15*11 |  | 1.65 | [12 empty] | VV | 2 | 2 | True | 0 | ROZPOCET
| VV |  | "400/400" 0,30*2 |  | 0.6 | [12 empty] | VV | 2 | 2 | True | 0 | ROZPOCET
| VV |  | "400/200" 0,15*2 |  | 0.3 | [12 empty] | VV | 2 | 2 | True | 0 | ROZPOCET
| VV |  | "365/65" 0,30*5 |  | 1.5 | [12 empty] | VV | 2 | 2 | True | 0 | ROZPOCET
| VV |  | "400/400" 0,15*3 |  | 0.45 | [12 empty] | VV | 2 | 2 | True | 0 | ROZPOCET
| VV |  | "365/365" 0,15*2 |  | 0.3 | [12 empty] | VV | 2 | 2 | True | 0 | ROZPOCET
| VV |  | Součet |  | 6.6 | [12 empty] | VV | 2 | 4 | True | 1 | ROZPOCET
169 | K | 977151132 | Jádrové vrty diamantovými korunkami do stavebních materiálů D přes 400 do 450 mm | m | 3.6 |  | 0 | CS ÚRS 2023 02 |  | základní |  | 0 | 0.0062 | 0.02232 | 0.35 | 1.26 | 4 | K | 2 |  |  |  | ROZPOCET | 0 | 0 | 0 | 0 | 0 | 1 | 0 | 4 | -282724151
| PP |  | Jádrové vrty diamantovými korunkami do stavebních materiálů (železobetonu, betonu, cihel, obkladů, dlažeb, kamene) průměru přes 400 do 450 mm | [14 empty] | PP | 2
| Online PSC |  | https://podminky.urs.cz/item/CS_URS_2023_02/977151132 | [14 empty] | Online PSC | 2
| VV |  | výkres č.D.1.1.b-03,04 | [14 empty] | VV | 2 | 1 | True | 0 | ROZPOCET
| VV |  | - prostupy stěnou, stropem | [14 empty] | VV | 2 | 1 | True | 0 | ROZPOCET
| VV |  | "420/420" 0,30*3 |  | 0.9 | [12 empty] | VV | 2 | 2 | True | 0 | ROZPOCET
| VV |  | "80/420" 0,30*6 |  | 1.8 | [12 empty] | VV | 2 | 2 | True | 0 | ROZPOCET
| VV |  | "450/365" 0,30*3 |  | 0.9 | [12 empty] | VV | 2 | 2 | True | 0 | ROZPOCET
| VV |  | Součet |  | 3.6 | [12 empty] | VV | 2 | 4 | True | 1 | ROZPOCET
170 | K | 977151213 | Jádrové vrty dovrchní diamantovými korunkami do stavebních materiálů D přes 40 do 50 mm | m | 0.3 |  | 0 | CS ÚRS 2023 02 |  | základní |  | 0 | 0.001145 | 0.0003435 | 0.0043 | 0.00129 | 4 | K | 2 |  |  |  | ROZPOCET | 0 | 0 | 0 | 0 | 0 | 1 | 0 | 4 | 2110726851
| PP |  | Jádrové vrty diamantovými korunkami do stavebních materiálů (železobetonu, betonu, cihel, obkladů, dlažeb, kamene) dovrchní (směrem vzhůru), průměru přes 40 do 50 mm | [14 empty] | PP | 2
| Online PSC |  | https://podminky.urs.cz/item/CS_URS_2023_02/977151213 | [14 empty] | Online PSC | 2
| VV |  | výkres č.D.1.1.b-03,04 | [14 empty] | VV | 2 | 1 | True | 0 | ROZPOCET
| VV |  | - prostupy pro instalace | [14 empty] | VV | 2 | 1 | True | 0 | ROZPOCET
| VV |  | "50/50" 0,30*1 |  | 0.3 | [12 empty] | VV | 2 | 2 | True | 0 | ROZPOCET
| VV |  | Součet |  | 0.3 | [12 empty] | VV | 2 | 4 | True | 1 | ROZPOCET
171 | K | 977151218 | Jádrové vrty dovrchní diamantovými korunkami do stavebních materiálů D přes 90 do 100 mm | m | 1.2 |  | 0 | CS ÚRS 2023 02 |  | základní |  | 0 | 0.00145 | 0.00174 | 0.017 | 0.0204 | 4 | K | 2 |  |  |  | ROZPOCET | 0 | 0 | 0 | 0 | 0 | 1 | 0 | 4 | -479474099
| PP |  | Jádrové vrty diamantovými korunkami do stavebních materiálů (železobetonu, betonu, cihel, obkladů, dlažeb, kamene) dovrchní (směrem vzhůru), průměru přes 90 do 100 mm | [14 empty] | PP | 2
| Online PSC |  | https://podminky.urs.cz/item/CS_URS_2023_02/977151218 | [14 empty] | Online PSC | 2
| VV |  | výkres č.D.1.1.b-03,04 | [14 empty] | VV | 2 | 1 | True | 0 | ROZPOCET
| VV |  | - prostupy stěnou, stropem | [14 empty] | VV | 2 | 1 | True | 0 | ROZPOCET
| VV |  | "100/100" 0,30*1 |  | 0.3 | [12 empty] | VV | 2 | 2 | True | 0 | ROZPOCET
| VV |  | "100/100" 0,30*3 |  | 0.9 | [12 empty] | VV | 2 | 2 | True | 0 | ROZPOCET
| VV |  | Součet |  | 1.2 | [12 empty] | VV | 2 | 4 | True | 1 | ROZPOCET
172 | K | 977151222 | Jádrové vrty dovrchní diamantovými korunkami do stavebních materiálů D přes 120 do 130 mm | m | 1.2 |  | 0 | CS ÚRS 2023 02 |  | základní |  | 0 | 0.00162 | 0.001944 | 0.029 | 0.0348 | 4 | K | 2 |  |  |  | ROZPOCET | 0 | 0 | 0 | 0 | 0 | 1 | 0 | 4 | 589388270
| PP |  | Jádrové vrty diamantovými korunkami do stavebních materiálů (železobetonu, betonu, cihel, obkladů, dlažeb, kamene) dovrchní (směrem vzhůru), průměru přes 120 do 130 mm | [14 empty] | PP | 2
| Online PSC |  | https://podminky.urs.cz/item/CS_URS_2023_02/977151222 | [14 empty] | Online PSC | 2
| VV |  | výkres č.D.1.1.b-03,04 | [14 empty] | VV | 2 | 1 | True | 0 | ROZPOCET
| VV |  | - prostupy stěnou, stropem | [14 empty] | VV | 2 | 1 | True | 0 | ROZPOCET
| VV |  | "50/125" 0,30*3 |  | 0.9 | [12 empty] | VV | 2 | 2 | True | 0 | ROZPOCET
| VV |  | "125/125" 0,30*1 |  | 0.3 | [12 empty] | VV | 2 | 2 | True | 0 | ROZPOCET
| VV |  | Součet |  | 1.2 | [12 empty] | VV | 2 | 4 | True | 1 | ROZPOCET
173 | K | 977151223 | Jádrové vrty dovrchní diamantovými korunkami do stavebních materiálů D přes 130 do 150 mm | m | 10.8 |  | 0 | CS ÚRS 2023 02 |  | základní |  | 0 | 0.00173 | 0.018684 | 0.039 | 0.4212 | 4 | K | 2 |  |  |  | ROZPOCET | 0 | 0 | 0 | 0 | 0 | 1 | 0 | 4 | 2045634115
| PP |  | Jádrové vrty diamantovými korunkami do stavebních materiálů (železobetonu, betonu, cihel, obkladů, dlažeb, kamene) dovrchní (směrem vzhůru), průměru přes 130 do 150 mm | [14 empty] | PP | 2
| Online PSC |  | https://podminky.urs.cz/item/CS_URS_2023_02/977151223 | [14 empty] | Online PSC | 2
| VV |  | výkres č.D.1.1.b-03,04 | [14 empty] | VV | 2 | 1 | True | 0 | ROZPOCET
| VV |  | - prostupy stěnou, stropem | [14 empty] | VV | 2 | 1 | True | 0 | ROZPOCET
| VV |  | "150/150" 0,30*36 |  | 10.8 | [12 empty] | VV | 2 | 2 | True | 0 | ROZPOCET
| VV |  | Součet |  | 10.8 | [12 empty] | VV | 2 | 4 | True | 1 | ROZPOCET
174 | K | 977151225 | Jádrové vrty dovrchní diamantovými korunkami do stavebních materiálů D přes 180 do 200 mm | m | 3 |  | 0 | CS ÚRS 2023 02 |  | základní |  | 0 | 0.003545 | 0.010635 | 0.069 | 0.207 | 4 | K | 2 |  |  |  | ROZPOCET | 0 | 0 | 0 | 0 | 0 | 1 | 0 | 4 | 906171262
| PP |  | Jádrové vrty diamantovými korunkami do stavebních materiálů (železobetonu, betonu, cihel, obkladů, dlažeb, kamene) dovrchní (směrem vzhůru), průměru přes 180 do 200 mm | [14 empty] | PP | 2
| Online PSC |  | https://podminky.urs.cz/item/CS_URS_2023_02/977151225 | [14 empty] | Online PSC | 2
| VV |  | výkres č.D.1.1.b-03,04 | [14 empty] | VV | 2 | 1 | True | 0 | ROZPOCET
| VV |  | - prostupy stěnou, stropem | [14 empty] | VV | 2 | 1 | True | 0 | ROZPOCET
| VV |  | "50/190" 0,30*8 |  | 2.4 | [12 empty] | VV | 2 | 2 | True | 0 | ROZPOCET
| VV |  | "190/190" 0,30*2 |  | 0.6 | [12 empty] | VV | 2 | 2 | True | 0 | ROZPOCET
| VV |  | Součet |  | 3 | [12 empty] | VV | 2 | 4 | True | 1 | ROZPOCET
175 | K | 977151226 | Jádrové vrty dovrchní diamantovými korunkami do stavebních materiálů D přes 200 do 225 mm | m | 1.2 |  | 0 | CS ÚRS 2023 02 |  | základní |  | 0 | 0.00389 | 0.004668 | 0.087 | 0.1044 | 4 | K | 2 |  |  |  | ROZPOCET | 0 | 0 | 0 | 0 | 0 | 1 | 0 | 4 | -982590847
| PP |  | Jádrové vrty diamantovými korunkami do stavebních materiálů (železobetonu, betonu, cihel, obkladů, dlažeb, kamene) dovrchní (směrem vzhůru), průměru přes 200 do 225 mm | [14 empty] | PP | 2
| Online PSC |  | https://podminky.urs.cz/item/CS_URS_2023_02/977151226 | [14 empty] | Online PSC | 2
| VV |  | výkres č.D.1.1.b-03,04 | [14 empty] | VV | 2 | 1 | True | 0 | ROZPOCET
| VV |  | - prostupy stěnou, stropem | [14 empty] | VV | 2 | 1 | True | 0 | ROZPOCET
| VV |  | "125/225" 0,30*4 |  | 1.2 | [12 empty] | VV | 2 | 2 | True | 0 | ROZPOCET
| VV |  | Součet |  | 1.2 | [12 empty] | VV | 2 | 4 | True | 1 | ROZPOCET
176 | K | 977151229 | Jádrové vrty dovrchní diamantovými korunkami do stavebních materiálů D přes 300 do 350 mm | m | 3.3 |  | 0 | CS ÚRS 2023 02 |  | základní |  | 0 | 0.00481 | 0.015873 | 0.21 | 0.693 | 4 | K | 2 |  |  |  | ROZPOCET | 0 | 0 | 0 | 0 | 0 | 1 | 0 | 4 | -143111227
| PP |  | Jádrové vrty diamantovými korunkami do stavebních materiálů (železobetonu, betonu, cihel, obkladů, dlažeb, kamene) dovrchní (směrem vzhůru), průměru přes 300 do 350 mm | [14 empty] | PP | 2
| Online PSC |  | https://podminky.urs.cz/item/CS_URS_2023_02/977151229 | [14 empty] | Online PSC | 2
| VV |  | výkres č.D.1.1.b-03,04 | [14 empty] | VV | 2 | 1 | True | 0 | ROZPOCET
| VV |  | - prostupy stěnou, stropem | [14 empty] | VV | 2 | 1 | True | 0 | ROZPOCET
| VV |  | "330/330" 0,30*11 |  | 3.3 | [12 empty] | VV | 2 | 2 | True | 0 | ROZPOCET
| VV |  | Součet |  | 3.3 | [12 empty] | VV | 2 | 4 | True | 1 | ROZPOCET
177 | K | 977151231 | Jádrové vrty dovrchní diamantovými korunkami do stavebních materiálů D přes 350 do 400 mm | m | 0.6 |  | 0 | CS ÚRS 2023 02 |  | základní |  | 0 | 0.00513 | 0.003078 | 0.27 | 0.162 | 4 | K | 2 |  |  |  | ROZPOCET | 0 | 0 | 0 | 0 | 0 | 1 | 0 | 4 | 1105661197
| PP |  | Jádrové vrty diamantovými korunkami do stavebních materiálů (železobetonu, betonu, cihel, obkladů, dlažeb, kamene) dovrchní (směrem vzhůru), průměru přes 350 do 400 mm | [14 empty] | PP | 2
| Online PSC |  | https://podminky.urs.cz/item/CS_URS_2023_02/977151231 | [14 empty] | Online PSC | 2
| VV |  | výkres č.D.1.1.b-03,04 | [14 empty] | VV | 2 | 1 | True | 0 | ROZPOCET
| VV |  | - prostupy stěnou, stropem | [14 empty] | VV | 2 | 1 | True | 0 | ROZPOCET
| VV |  | "365/365" 0,30*2 |  | 0.6 | [12 empty] | VV | 2 | 2 | True | 0 | ROZPOCET
| VV |  | Součet |  | 0.6 | [12 empty] | VV | 2 | 4 | True | 1 | ROZPOCET
178 | K | 977151236 | Jádrové vrty dovrchní diamantovými korunkami do stavebních materiálů D přes 600 do 650 mm | m | 4.5 |  | 0 | CS ÚRS 2023 02 |  | základní |  | 0 | 0.00835 | 0.037575 | 0.73 | 3.285 | 4 | K | 2 |  |  |  | ROZPOCET | 0 | 0 | 0 | 0 | 0 | 1 | 0 | 4 | -1038175839
| PP |  | Jádrové vrty diamantovými korunkami do stavebních materiálů (železobetonu, betonu, cihel, obkladů, dlažeb, kamene) dovrchní (směrem vzhůru), průměru přes 600 do 650 mm | [14 empty] | PP | 2
| Online PSC |  | https://podminky.urs.cz/item/CS_URS_2023_02/977151236 | [14 empty] | Online PSC | 2
| VV |  | výkres č.D.1.1.b-03,04 | [14 empty] | VV | 2 | 1 | True | 0 | ROZPOCET
| VV |  | - prostupy stěnou, stropem | [14 empty] | VV | 2 | 1 | True | 0 | ROZPOCET
| VV |  | "625/75" 0,30*8 |  | 2.4 | [12 empty] | VV | 2 | 2 | True | 0 | ROZPOCET
| VV |  | "625/75" 0,30*7 |  | 2.1 | [12 empty] | VV | 2 | 2 | True | 0 | ROZPOCET
| VV |  | Součet |  | 4.5 | [12 empty] | VV | 2 | 4 | True | 1 | ROZPOCET
| D | 998 | Přesun hmot |  |  |  | 0 |  |  |  |  | 0 |  | 0 |  | 0 | 1 | D | 1 |  |  |  | ROZPOCET | [6 empty] | 0
179 | K | 998011002 | Přesun hmot pro budovy zděné v přes 6 do 12 m | t | 1465.026 |  | 0 | CS ÚRS 2023 02 |  | základní |  | 0 | 0 | 0 | 0 | 0 | 4 | K | 2 |  |  |  | ROZPOCET | 0 | 0 | 0 | 0 | 0 | 1 | 0 | 4 | 703507943
| PP |  | Přesun hmot pro budovy občanské výstavby, bydlení, výrobu a služby s nosnou svislou konstrukcí zděnou z cihel, tvárnic nebo kamene vodorovná dopravní vzdálenost do 100 m pro budovy výšky přes 6 do 12 m | [14 empty] | PP | 2
| Online PSC |  | https://podminky.urs.cz/item/CS_URS_2023_02/998011002 | [14 empty] | Online PSC | 2
180 | K | 998011018 | Příplatek k přesunu hmot pro budovy zděné za zvětšený přesun do 5000 m | t | 1465.026 |  | 0 | CS ÚRS 2023 02 |  | základní |  | 0 | 0 | 0 | 0 | 0 | 4 | K | 2 |  |  |  | ROZPOCET | 0 | 0 | 0 | 0 | 0 | 1 | 0 | 4 | 726103714
| PP |  | Přesun hmot pro budovy občanské výstavby, bydlení, výrobu a služby s nosnou svislou konstrukcí zděnou z cihel, tvárnic nebo kamene Příplatek k cenám za zvětšený přesun přes vymezenou největší dopravní vzdálenost do 5000 m | [14 empty] | PP | 2
| Online PSC |  | https://podminky.urs.cz/item/CS_URS_2023_02/998011018 | [14 empty] | Online PSC | 2
| D | PSV | Práce a dodávky PSV |  |  |  | 0 |  |  |  |  | 0 |  | 978.3897 |  | 0 | 2 | D | 0 |  |  |  | ROZPOCET | [6 empty] | 0
| D | 711 | Izolace proti vodě, vlhkosti a plynům |  |  |  | 0 |  |  |  |  | 0 |  | 16.5406 |  | 0 | 2 | D | 1 |  |  |  | ROZPOCET | [6 empty] | 0
181 | K | 711111002 | Provedení izolace proti zemní vlhkosti vodorovné za studena lakem asfaltovým | m2 | 1157.606 |  | 0 | CS ÚRS 2023 02 |  | základní |  | 0 | 0 | 0 | 0 | 0 | 16 | K | 2 |  |  |  | ROZPOCET | 0 | 0 | 0 | 0 | 0 | 1 | 0 | 16 | 886337349
| PP |  | Provedení izolace proti zemní vlhkosti natěradly a tmely za studena na ploše vodorovné V nátěrem lakem asfaltovým | [14 empty] | PP | 2
| Online PSC |  | https://podminky.urs.cz/item/CS_URS_2023_02/711111002 | [14 empty] | Online PSC | 2
| VV |  | výkres č.D.1.1.b-03,06-13 | [14 empty] | VV | 2 | 1 | True | 0 | ROZPOCET
| VV |  | skladba P1.1, P1.2 | [14 empty] | VV | 2 | 1 | True | 0 | ROZPOCET
| VV |  | - asfaltový penetrační nátěr | [14 empty] | VV | 2 | 1 | True | 0 | ROZPOCET
| VV |  | 1130,40 |  | 1130.4 | [12 empty] | VV | 2 | 2 | True | 0 | ROZPOCET
| VV |  | (11,20+57,40+7,45+4,14+5,40+2,50+5,70+2,65+8,20)*0,26 |  | 27.206 | [12 empty] | VV | 2 | 2 | True | 0 | ROZPOCET
| VV |  | Součet |  | 1157.606 | [12 empty] | VV | 2 | 4 | True | 1 | ROZPOCET
182 | K | 711112002 | Provedení izolace proti zemní vlhkosti svislé za studena lakem asfaltovým | m2 | 460.349 |  | 0 | CS ÚRS 2023 02 |  | základní |  | 0 | 0 | 0 | 0 | 0 | 16 | K | 2 |  |  |  | ROZPOCET | 0 | 0 | 0 | 0 | 0 | 1 | 0 | 16 | 1989122244
| PP |  | Provedení izolace proti zemní vlhkosti natěradly a tmely za studena na ploše svislé S nátěrem lakem asfaltovým | [14 empty] | PP | 2
| Online PSC |  | https://podminky.urs.cz/item/CS_URS_2023_02/711112002 | [14 empty] | Online PSC | 2
| VV |  | výkres č.D.1.1.b-03,06-13 | [14 empty] | VV | 2 | 1 | True | 0 | ROZPOCET
| VV |  | skladba P1.1, P1.2 | [14 empty] | VV | 2 | 1 | True | 0 | ROZPOCET
| VV |  | - asfaltový penetrační nátěr | [14 empty] | VV | 2 | 1 | True | 0 | ROZPOCET
| VV |  | (31,76+2,785+9,79+18,56)*4,60 |  | 289.317 | [12 empty] | VV | 2 | 2 | True | 0 | ROZPOCET
| VV |  | (11,20+57,40+7,45+4,14+5,40+2,50+5,70+2,65+8,20)*0,90 |  | 94.176 | [12 empty] | VV | 2 | 2 | True | 0 | ROZPOCET
| VV |  | (1,875+57,505+0,30+3,075)*0,90 |  | 56.48 | [12 empty] | VV | 2 | 2 | True | 0 | ROZPOCET
| VV |  | (15,10+7,54)*0,30*3 |  | 20.376 | [12 empty] | VV | 2 | 2 | True | 0 | ROZPOCET
| VV |  | Součet |  | 460.349 | [12 empty] | VV | 2 | 4 | True | 1 | ROZPOCET
183 | M | 11163150 | lak penetrační asfaltový | t | 0.776 |  | 0 | CS ÚRS 2023 02 |  | základní |  | 0 | 1 | 0.776 | 0 | 0 | 32 | M | 2 |  |  |  | ROZPOCET | 0 | 0 | 0 | 0 | 0 | 1 | 0 | 16 | -2121576860
| PP |  | lak penetrační asfaltový | [14 empty] | PP | 2
| P |  | Poznámka k položce: Asfaltová kation aktivní emulze, bez obsahu rozpouštědel – netoxická a pachově neutrální, spotřeba cca 0,1 – 0,4 kg/m2, dle podkladu. | [14 empty] | P | 2
| VV |  | výkres č.D.1.1.b-03,06-13 | [14 empty] | VV | 2 | 1 | True | 0 | ROZPOCET
| VV |  | skladba P1.1, P1.2 | [14 empty] | VV | 2 | 1 | True | 0 | ROZPOCET
| VV |  | - asfaltový penetrační nátěr, 20% ztratné | [14 empty] | VV | 2 | 1 | True | 0 | ROZPOCET
| VV |  | "vodorovná penetrace" 1157,606*0,4*0,001 |  | 0.463 | [12 empty] | VV | 2 | 2 | True | 0 | ROZPOCET
| VV |  | "svislá penetrace" 460,349*0,4*0,001 |  | 0.184 | [12 empty] | VV | 2 | 2 | True | 0 | ROZPOCET
| VV |  | Součet |  | 0.647 | [12 empty] | VV | 2 | 4 | True | 1 | ROZPOCET
| VV |  | 0,647*1,2 'Přepočtené koeficientem množství |  | 0.776 | [12 empty] | VV | 2 | 2 | False | 1 | ROZPOCET
184 | K | 711141559 | Provedení izolace proti zemní vlhkosti pásy přitavením vodorovné NAIP | m2 | 2315.213 |  | 0 | CS ÚRS 2023 02 |  | základní |  | 0 | 0.00039825 | 0.92203 | 0 | 0 | 16 | K | 2 |  |  |  | ROZPOCET | 0 | 0 | 0 | 0 | 0 | 1 | 0 | 16 | 108102994
| PP |  | Provedení izolace proti zemní vlhkosti pásy přitavením NAIP na ploše vodorovné V | [14 empty] | PP | 2
| Online PSC |  | https://podminky.urs.cz/item/CS_URS_2023_02/711141559 | [14 empty] | Online PSC | 2
| VV |  | výkres č.D.1.1.b-03,06-13 | [14 empty] | VV | 2 | 1 | True | 0 | ROZPOCET
| VV |  | skladba P1.1, P1.2 | [14 empty] | VV | 2 | 1 | True | 0 | ROZPOCET
| VV |  | - hydroizolace - 2x modifikovaný asfaltový pás | [14 empty] | VV | 2 | 1 | True | 0 | ROZPOCET
| VV |  | 1130,40*2 |  | 2260.8 | [12 empty] | VV | 2 | 2 | True | 0 | ROZPOCET
| VV |  | (11,20+57,40+7,45+4,14+5,40+2,50+5,70+2,65+8,20)*0,26*2 |  | 54.413 | [12 empty] | VV | 2 | 2 | True | 0 | ROZPOCET
| VV |  | Součet |  | 2315.213 | [12 empty] | VV | 2 | 4 | True | 1 | ROZPOCET
185 | K | 711142559.1 | Provedení izolace proti zemní vlhkosti pásy přitavením svislé NAIP | m2 | 920.697 |  | 0 | CS ÚRS 2023 02 |  | základní |  | 0 | 0.00039825 | 0.36667 | 0 | 0 | 16 | K | 2 |  |  |  | ROZPOCET | 0 | 0 | 0 | 0 | 0 | 1 | 0 | 16 | 1157634117
| PP |  | Provedení izolace proti zemní vlhkosti pásy přitavením NAIP na ploše svislé S | [14 empty] | PP | 2
| Online PSC |  | https://podminky.urs.cz/item/CS_URS_2023_02/711142559.1 | [14 empty] | Online PSC | 2
| VV |  | výkres č.D.1.1.b-03,06-13 | [14 empty] | VV | 2 | 1 | True | 0 | ROZPOCET
| VV |  | skladba A3.1, A3.2, A3.3 | [14 empty] | VV | 2 | 1 | True | 0 | ROZPOCET
| VV |  | - hydroizolace - 2x modifikovaný asfaltový pás | [14 empty] | VV | 2 | 1 | True | 0 | ROZPOCET
| VV |  | (31,76+2,785+9,79+18,56)*4,60*2 |  | 578.634 | [12 empty] | VV | 2 | 2 | True | 0 | ROZPOCET
| VV |  | (11,20+57,40+7,45+4,14+5,40+2,50+5,70+2,65+8,20)*0,90*2 |  | 188.352 | [12 empty] | VV | 2 | 2 | True | 0 | ROZPOCET
| VV |  | (1,875+57,505+0,30+3,075)*0,90*2 |  | 112.959 | [12 empty] | VV | 2 | 2 | True | 0 | ROZPOCET
| VV |  | (15,10+7,54)*0,30*3*2 |  | 40.752 | [12 empty] | VV | 2 | 2 | True | 0 | ROZPOCET
| VV |  | Součet |  | 920.697 | [12 empty] | VV | 2 | 4 | True | 1 | ROZPOCET
186 | M | 62855001 | pás asfaltový natavitelný modifikovaný SBS s vložkou z polyesterové rohože a spalitelnou PE fólií nebo jemnozrnným minerálním posypem na horním povrchu tl 4,0mm | m2 | 2526.612 |  | 0 | CS ÚRS 2023 02 |  | základní |  | 0 | 0.0053 | 13.391 | 0 | 0 | 32 | M | 2 |  |  |  | ROZPOCET | 0 | 0 | 0 | 0 | 0 | 1 | 0 | 16 | -390436811
| PP |  | pás asfaltový natavitelný modifikovaný SBS s vložkou z polyesterové rohože a spalitelnou PE fólií nebo jemnozrnným minerálním posypem na horním povrchu tl 4,0mm | [14 empty] | PP | 2
| VV |  | výkres č.D.1.1.b-03,06-13 | [14 empty] | VV | 2 | 1 | True | 0 | ROZPOCET
| VV |  | skladba P1.1, P1.2 | [14 empty] | VV | 2 | 1 | True | 0 | ROZPOCET
| VV |  | 20% prořez | [14 empty] | VV | 2 | 1 | True | 0 | ROZPOCET
| VV |  | -vodorovná hydroizolace - 2x modifikovaný asfaltový pás | [14 empty] | VV | 2 | 1 | True | 0 | ROZPOCET
| VV |  | 1130,40 |  | 1130.4 | [12 empty] | VV | 2 | 2 | True | 0 | ROZPOCET
| VV |  | (11,20+57,40+7,45+4,14+5,40+2,50+5,70+2,65+8,20)*0,26*2 |  | 54.413 | [12 empty] | VV | 2 | 2 | True | 0 | ROZPOCET
| VV |  | . svislá hydroizolace | [14 empty] | VV | 2 | 1 | True | 0 | ROZPOCET
| VV |  | (31,76+2,785+9,79+18,56)*4,60*2 |  | 578.634 | [12 empty] | VV | 2 | 2 | True | 0 | ROZPOCET
| VV |  | (11,20+57,40+7,45+4,14+5,40+2,50+5,70+2,65+8,20)*0,90*2 |  | 188.352 | [12 empty] | VV | 2 | 2 | True | 0 | ROZPOCET
| VV |  | (1,875+57,505+0,30+3,075)*0,90*2 |  | 112.959 | [12 empty] | VV | 2 | 2 | True | 0 | ROZPOCET
| VV |  | (15,10+7,54)*0,30*3*2 |  | 40.752 | [12 empty] | VV | 2 | 2 | True | 0 | ROZPOCET
| VV |  | Součet |  | 2105.51 | [12 empty] | VV | 2 | 4 | True | 1 | ROZPOCET
| VV |  | 2105,51*1,2 'Přepočtené koeficientem množství |  | 2526.612 | [12 empty] | VV | 2 | 2 | False | 1 | ROZPOCET
187 | K | 711161212 | Izolace proti zemní vlhkosti nopovou fólií svislá, nopek v 8,0 mm, tl do 0,6 mm | m2 | 815.12 |  | 0 | CS ÚRS 2023 02 |  | základní |  | 0 | 0.000395 | 0.32197 | 0 | 0 | 16 | K | 2 |  |  |  | ROZPOCET | 0 | 0 | 0 | 0 | 0 | 1 | 0 | 16 | -578579235
| PP |  | Izolace proti zemní vlhkosti a beztlakové vodě nopovými fóliemi na ploše svislé S vrstva ochranná, odvětrávací a drenážní výška nopku 8,0 mm, tl. fólie do 0,6 mm | [14 empty] | PP | 2
| Online PSC |  | https://podminky.urs.cz/item/CS_URS_2023_02/711161212 | [14 empty] | Online PSC | 2
| P |  | Poznámka k položce: pozn.: - ochranná nopová fólie s nopy ke stěněn tl.8mm - nekotvit přes hydroizolaci - skladba S1 - nopová fólie s natavenou síťovinou | [14 empty] | P | 2
| VV |  | výkres č.D.1.1.b-03,06-13 | [14 empty] | VV | 2 | 1 | True | 0 | ROZPOCET
| VV |  | skladba A3.1, A3.2, A3.3 | [14 empty] | VV | 2 | 1 | True | 0 | ROZPOCET
| VV |  | - hydroizolace - 2x modifikovaný asfaltový pás | [14 empty] | VV | 2 | 1 | True | 0 | ROZPOCET
| VV |  | (31,76+2,785+9,79+18,56)*4,60*2 |  | 578.634 | [12 empty] | VV | 2 | 2 | True | 0 | ROZPOCET
| VV |  | (11,20+57,40+7,45+4,14+5,40+2,50+5,70+2,65+8,20)*1,13*2 |  | 236.486 | [12 empty] | VV | 2 | 2 | True | 0 | ROZPOCET
| VV |  | Součet |  | 815.12 | [12 empty] | VV | 2 | 4 | True | 1 | ROZPOCET
188 | K | 711161383 | Izolace proti zemní vlhkosti nopovou fólií ukončení horní lištou | m | 335.07 |  | 0 | CS ÚRS 2023 02 |  | základní |  | 0 | 0.00016 | 0.053611 | 0 | 0 | 16 | K | 2 |  |  |  | ROZPOCET | 0 | 0 | 0 | 0 | 0 | 1 | 0 | 16 | -483211633
| PP |  | Izolace proti zemní vlhkosti a beztlakové vodě nopovými fóliemi ostatní ukončení izolace lištou | [14 empty] | PP | 2
| Online PSC |  | https://podminky.urs.cz/item/CS_URS_2023_02/711161383 | [14 empty] | Online PSC | 2
| VV |  | výkres č.D.1.1.b-03,06-13 | [14 empty] | VV | 2 | 1 | True | 0 | ROZPOCET
| VV |  | skladba A3.1, A3.2, A3.3 | [14 empty] | VV | 2 | 1 | True | 0 | ROZPOCET
| VV |  | - ukončocaví lišta nopové fólie | [14 empty] | VV | 2 | 1 | True | 0 | ROZPOCET
| VV |  | (31,76+2,785+9,79+18,56)*2 |  | 125.79 | [12 empty] | VV | 2 | 2 | True | 0 | ROZPOCET
| VV |  | (11,20+57,40+7,45+4,14+5,40+2,50+5,70+2,65+8,20)*2 |  | 209.28 | [12 empty] | VV | 2 | 2 | True | 0 | ROZPOCET
| VV |  | Součet |  | 335.07 | [12 empty] | VV | 2 | 4 | True | 1 | ROZPOCET
189 | K | 711161384 | Izolace proti zemní vlhkosti nopovou fólií ukončení provětrávací lištou | m | 335.07 |  | 0 | CS ÚRS 2023 02 |  | základní |  | 0 | 0.00016 | 0.053611 | 0 | 0 | 16 | K | 2 |  |  |  | ROZPOCET | 0 | 0 | 0 | 0 | 0 | 1 | 0 | 16 | -1058253377
| PP |  | Izolace proti zemní vlhkosti a beztlakové vodě nopovými fóliemi ostatní ukončení izolace provětrávací lištou | [14 empty] | PP | 2
| Online PSC |  | https://podminky.urs.cz/item/CS_URS_2023_02/711161384 | [14 empty] | Online PSC | 2
190 | K | 711191011 | Provedení adhezního můstku na svislé ploše | m2 | 340.377 |  | 0 | CS ÚRS 2023 02 |  | základní |  | 0 | 0 | 0 | 0 | 0 | 4 | K | 2 |  |  |  | ROZPOCET | 0 | 0 | 0 | 0 | 0 | 1 | 0 | 4 | 1226331803
| PP |  | Provedení nátěru adhezního můstku na ploše svislé S | [14 empty] | PP | 2
| Online PSC |  | https://podminky.urs.cz/item/CS_URS_2023_02/711191011 | [14 empty] | Online PSC | 2
| VV |  | výkres č.D.1.1.b-03,06-13 | [14 empty] | VV | 2 | 1 | True | 0 | ROZPOCET
| VV |  | skladba A3.3 - nátěr adhezivní- podzemní část opěrné stěny | [14 empty] | VV | 2 | 1 | True | 0 | ROZPOCET
| VV |  | (31,76+2,785+9,79+18,56+7,85+3,25)*4,60 |  | 340.377 | [12 empty] | VV | 2 | 2 | True | 0 | ROZPOCET
| VV |  | Součet |  | 340.377 | [12 empty] | VV | 2 | 4 | True | 1 | ROZPOCET
191 | M | 58581220 | adhezní můstek pod izolační a vyrovnávací lepící hmoty | kg | 490.142 |  | 0 | CS ÚRS 2023 02 |  | základní |  | 0 | 0.001 | 0.49014 | 0 | 0 | 8 | M | 2 |  |  |  | ROZPOCET | 0 | 0 | 0 | 0 | 0 | 1 | 0 | 4 | -1302506649
| PP |  | adhezní můstek pod izolační a vyrovnávací lepící hmoty | [14 empty] | PP | 2
| VV |  | výkres č.D.1.1.b-03 | [14 empty] | VV | 2 | 1 | True | 0 | ROZPOCET
| VV |  | skladba A3.3 - nátěr adhezivní- podzemní část opěrné stěny | [14 empty] | VV | 2 | 1 | True | 0 | ROZPOCET
| VV |  | (31,76+2,785+9,79+18,56+7,85+3,25)*4,60*1,20 |  | 408.452 | [12 empty] | VV | 2 | 2 | True | 0 | ROZPOCET
| VV |  | Součet |  | 408.452 | [12 empty] | VV | 2 | 4 | True | 1 | ROZPOCET
| VV |  | 408,452*1,2 'Přepočtené koeficientem množství |  | 490.142 | [12 empty] | VV | 2 | 2 | False | 1 | ROZPOCET
192 | K | 711491571 | Provedení izolace proti vodě volně položenou pojistně hydroizolační fólií na svislé ploše | m2 | 448.689 |  | 0 | CS ÚRS 2023 02 |  | základní |  | 0 | 0.000226 | 0.1014 | 0 | 0 | 16 | K | 2 |  |  |  | ROZPOCET | 0 | 0 | 0 | 0 | 0 | 1 | 0 | 16 | 758881704
| PP |  | Provedení pojistné izolace proti vodě fólií položenou volně s přelepením spojů na ploše svislé S | [14 empty] | PP | 2
| Online PSC |  | https://podminky.urs.cz/item/CS_URS_2023_02/711491571 | [14 empty] | Online PSC | 2
| VV |  | výkres č.D.1.1.b-03,06-13 | [14 empty] | VV | 2 | 1 | True | 0 | ROZPOCET
| VV |  | skladba A2.1, A2.2 - pojistná hydroizolace | [14 empty] | VV | 2 | 1 | True | 0 | ROZPOCET
| VV |  | pohled jižní | [14 empty] | VV | 2 | 1 | True | 0 | ROZPOCET
| VV |  | 3,05*5,30 |  | 16.165 | [12 empty] | VV | 2 | 2 | True | 0 | ROZPOCET
| VV |  | 14,40*0,56*3 |  | 24.192 | [12 empty] | VV | 2 | 2 | True | 0 | ROZPOCET
| VV |  | 3,48*3,87*3 |  | 40.403 | [12 empty] | VV | 2 | 2 | True | 0 | ROZPOCET
| VV |  | -(0,90*2,10+0,70*2,10)*3 |  | -10.08 | [12 empty] | VV | 2 | 2 | True | 0 | ROZPOCET
| VV |  | 6,45*5,14*3 |  | 99.459 | [12 empty] | VV | 2 | 2 | True | 0 | ROZPOCET
| VV |  | -(2,95*3,05)*3 |  | -26.993 | [12 empty] | VV | 2 | 2 | True | 0 | ROZPOCET
| VV |  | 4,365*9,35 |  | 40.813 | [12 empty] | VV | 2 | 2 | True | 0 | ROZPOCET
| VV |  | -(0,90*2,10+0,70*2,10) |  | -3.36 | [12 empty] | VV | 2 | 2 | True | 0 | ROZPOCET
| VV |  | -(2,95*3,05) |  | -8.998 | [12 empty] | VV | 2 | 2 | True | 0 | ROZPOCET
| VV |  | pohled východní | [14 empty] | VV | 2 | 1 | True | 0 | ROZPOCET
| VV |  | 5,974*9,275 |  | 55.409 | [12 empty] | VV | 2 | 2 | True | 0 | ROZPOCET
| VV |  | pohled západní | [14 empty] | VV | 2 | 1 | True | 0 | ROZPOCET
| VV |  | 5,945*9,275 |  | 55.14 | [12 empty] | VV | 2 | 2 | True | 0 | ROZPOCET
| VV |  | 1,40*5,30 |  | 7.42 | [12 empty] | VV | 2 | 2 | True | 0 | ROZPOCET
| VV |  | -(1,50*3,05) |  | -4.575 | [12 empty] | VV | 2 | 2 | True | 0 | ROZPOCET
| VV |  | 5,90*9,60 |  | 56.64 | [12 empty] | VV | 2 | 2 | True | 0 | ROZPOCET
| VV |  | pohled severní | [14 empty] | VV | 2 | 1 | True | 0 | ROZPOCET
| VV |  | 2,83*3,55 |  | 10.047 | [12 empty] | VV | 2 | 2 | True | 0 | ROZPOCET
| VV |  | Mezisoučet |  | 351.682 | [12 empty] | VV | 2 | 3 | True | 0 | ROZPOCET
| VV |  | skladba A4 | [14 empty] | VV | 2 | 1 | True | 0 | ROZPOCET
| VV |  | (15,10*0,55+7,54*0,55)*3 |  | 37.356 | [12 empty] | VV | 2 | 2 | True | 0 | ROZPOCET
| VV |  | (13,28+7,65)*0,95*3 |  | 59.651 | [12 empty] | VV | 2 | 2 | True | 0 | ROZPOCET
| VV |  | Mezisoučet |  | 97.007 | [12 empty] | VV | 2 | 3 | True | 0 | ROZPOCET
| VV |  | Součet |  | 448.689 | [12 empty] | VV | 2 | 4 | True | 1 | ROZPOCET
193 | M | 28329038 | fólie kontaktní difuzně propustná pro doplňkovou hydroizolační vrstvu skládaných větraných fasád s otevřenými spárami (spára max 20 mm, max.20% plochy) | m2 | 493.558 |  | 0 | CS ÚRS 2023 02 |  | základní |  | 0 | 0.00013 | 0.064163 | 0 | 0 | 32 | M | 2 |  |  |  | ROZPOCET | 0 | 0 | 0 | 0 | 0 | 1 | 0 | 16 | -266062894
| PP |  | fólie kontaktní difuzně propustná pro doplňkovou hydroizolační vrstvu skládaných větraných fasád s otevřenými spárami (spára max 20 mm, max.20% plochy) | [14 empty] | PP | 2
| VV |  | vykres č.D.1.1.b-11,12 | [14 empty] | VV | 2 | 1 | True | 0 | ROZPOCET
| VV |  | 10% prořez | [14 empty] | VV | 2 | 1 | True | 0 | ROZPOCET
| VV |  | skladba A2.1, A2.2 - pojistná hydroizolace | [14 empty] | VV | 2 | 1 | True | 0 | ROZPOCET
| VV |  | pohled jižní | [14 empty] | VV | 2 | 1 | True | 0 | ROZPOCET
| VV |  | 3,05*5,30 |  | 16.165 | [12 empty] | VV | 2 | 2 | True | 0 | ROZPOCET
| VV |  | 14,40*0,56*3 |  | 24.192 | [12 empty] | VV | 2 | 2 | True | 0 | ROZPOCET
| VV |  | 3,48*3,87*3 |  | 40.403 | [12 empty] | VV | 2 | 2 | True | 0 | ROZPOCET
| VV |  | -(0,90*2,10+0,70*2,10)*3 |  | -10.08 | [12 empty] | VV | 2 | 2 | True | 0 | ROZPOCET
| VV |  | 6,45*5,14*3 |  | 99.459 | [12 empty] | VV | 2 | 2 | True | 0 | ROZPOCET
| VV |  | -(2,95*3,05)*3 |  | -26.993 | [12 empty] | VV | 2 | 2 | True | 0 | ROZPOCET
| VV |  | 4,365*9,35 |  | 40.813 | [12 empty] | VV | 2 | 2 | True | 0 | ROZPOCET
| VV |  | -(0,90*2,10+0,70*2,10) |  | -3.36 | [12 empty] | VV | 2 | 2 | True | 0 | ROZPOCET
| VV |  | -(2,95*3,05) |  | -8.998 | [12 empty] | VV | 2 | 2 | True | 0 | ROZPOCET
| VV |  | pohled východní | [14 empty] | VV | 2 | 1 | True | 0 | ROZPOCET
| VV |  | 5,974*9,275 |  | 55.409 | [12 empty] | VV | 2 | 2 | True | 0 | ROZPOCET
| VV |  | pohled západní | [14 empty] | VV | 2 | 1 | True | 0 | ROZPOCET
| VV |  | 5,945*9,275 |  | 55.14 | [12 empty] | VV | 2 | 2 | True | 0 | ROZPOCET
| VV |  | 1,40*5,30 |  | 7.42 | [12 empty] | VV | 2 | 2 | True | 0 | ROZPOCET
| VV |  | -(1,50*3,05) |  | -4.575 | [12 empty] | VV | 2 | 2 | True | 0 | ROZPOCET
| VV |  | 5,90*9,60 |  | 56.64 | [12 empty] | VV | 2 | 2 | True | 0 | ROZPOCET
| VV |  | pohled severní | [14 empty] | VV | 2 | 1 | True | 0 | ROZPOCET
| VV |  | 2,83*3,55 |  | 10.047 | [12 empty] | VV | 2 | 2 | True | 0 | ROZPOCET
| VV |  | Mezisoučet |  | 351.682 | [12 empty] | VV | 2 | 3 | True | 0 | ROZPOCET
| VV |  | skladba A4 | [14 empty] | VV | 2 | 1 | True | 0 | ROZPOCET
| VV |  | (15,10*0,55+7,54*0,55)*3 |  | 37.356 | [12 empty] | VV | 2 | 2 | True | 0 | ROZPOCET
| VV |  | (13,28+7,65)*0,95*3 |  | 59.651 | [12 empty] | VV | 2 | 2 | True | 0 | ROZPOCET
| VV |  | Mezisoučet |  | 97.007 | [12 empty] | VV | 2 | 3 | True | 0 | ROZPOCET
| VV |  | Součet |  | 448.689 | [12 empty] | VV | 2 | 4 | True | 1 | ROZPOCET
| VV |  | 448,689*1,1 'Přepočtené koeficientem množství |  | 493.558 | [12 empty] | VV | 2 | 2 | False | 1 | ROZPOCET
194 | K | 998711102 | Přesun hmot tonážní pro izolace proti vodě, vlhkosti a plynům v objektech v přes 6 do 12 m | t | 16.051 |  | 0 | CS ÚRS 2023 02 |  | základní |  | 0 | 0 | 0 | 0 | 0 | 16 | K | 2 |  |  |  | ROZPOCET | 0 | 0 | 0 | 0 | 0 | 1 | 0 | 16 | 921692232
| PP |  | Přesun hmot pro izolace proti vodě, vlhkosti a plynům stanovený z hmotnosti přesunovaného materiálu vodorovná dopravní vzdálenost do 50 m v objektech výšky přes 6 do 12 m | [14 empty] | PP | 2
| Online PSC |  | https://podminky.urs.cz/item/CS_URS_2023_02/998711102 | [14 empty] | Online PSC | 2
| D | 712 | Povlakové krytiny |  |  |  | 0 |  |  |  |  | 0 |  | 122.3683 |  | 0 | 2 | D | 1 |  |  |  | ROZPOCET | [6 empty] | 0
195 | K | 712311101 | Provedení povlakové krytiny střech do 10° za studena lakem penetračním nebo asfaltovým | m2 | 1491.983 |  | 0 | CS ÚRS 2023 02 |  | základní |  | 0 | 0 | 0 | 0 | 0 | 16 | K | 2 |  |  |  | ROZPOCET | 0 | 0 | 0 | 0 | 0 | 1 | 0 | 16 | 1131932554
| PP |  | Provedení povlakové krytiny střech plochých do 10° natěradly a tmely za studena nátěrem lakem penetračním nebo asfaltovým | [14 empty] | PP | 2
| Online PSC |  | https://podminky.urs.cz/item/CS_URS_2023_02/712311101 | [14 empty] | Online PSC | 2
| VV |  | výkres č.D.1.1.b-05 | [14 empty] | VV | 2 | 1 | True | 0 | ROZPOCET
| VV |  | skladba S1 | [14 empty] | VV | 2 | 1 | True | 0 | ROZPOCET
| VV |  | 393,71+154,39 |  | 548.1 | [12 empty] | VV | 2 | 2 | True | 0 | ROZPOCET
| VV |  | - atika S1 | [14 empty] | VV | 2 | 1 | True | 0 | ROZPOCET
| VV |  | (18,35+3,35+6,065+4,39+3,99+5,245+14,285+7,90+40,20+7,40+2,55+4,20)*0,20 |  | 23.585 | [12 empty] | VV | 2 | 2 | True | 0 | ROZPOCET
| VV |  | (17,95+3,35+6,025+4,385+3,23+5,245+14,252+7,70+40,20+7,40+2,55+3,80)*0,90 |  | 104.478 | [12 empty] | VV | 2 | 2 | True | 0 | ROZPOCET
| VV |  | (20,45+8,10+20,45+8,10)*0,20 |  | 11.42 | [12 empty] | VV | 2 | 2 | True | 0 | ROZPOCET
| VV |  | (20,05+7,70)*2*0,90 |  | 49.95 | [12 empty] | VV | 2 | 2 | True | 0 | ROZPOCET
| VV |  | Mezisoučet |  | 737.533 | [12 empty] | VV | 2 | 3 | True | 0 | ROZPOCET
| VV |  | skladba S2 | [14 empty] | VV | 2 | 1 | True | 0 | ROZPOCET
| VV |  | 109,02*3 |  | 327.06 | [12 empty] | VV | 2 | 2 | True | 0 | ROZPOCET
| VV |  | - atika S2 | [14 empty] | VV | 2 | 1 | True | 0 | ROZPOCET
| VV |  | (6,95+2,45)*0,20*3 |  | 5.64 | [12 empty] | VV | 2 | 2 | True | 0 | ROZPOCET
| VV |  | (13,57+7,99)*0,69*3 |  | 44.629 | [12 empty] | VV | 2 | 2 | True | 0 | ROZPOCET
| VV |  | (7,065+2,44+12,835+7,24)*0,90*3 |  | 79.866 | [12 empty] | VV | 2 | 2 | True | 0 | ROZPOCET
| VV |  | 13,06*0,30*3 |  | 11.754 | [12 empty] | VV | 2 | 2 | True | 0 | ROZPOCET
| VV |  | Mezisoučet |  | 468.949 | [12 empty] | VV | 2 | 3 | True | 0 | ROZPOCET
| VV |  | skladba S3.1 | [14 empty] | VV | 2 | 1 | True | 0 | ROZPOCET
| VV |  | 2,325*5,40*3 |  | 37.665 | [12 empty] | VV | 2 | 2 | True | 0 | ROZPOCET
| VV |  | - atika S3.1 | [14 empty] | VV | 2 | 1 | True | 0 | ROZPOCET
| VV |  | (2,50*2+5,80)*0,20*3 |  | 6.48 | [12 empty] | VV | 2 | 2 | True | 0 | ROZPOCET
| VV |  | 5,80*0,56*3 |  | 9.744 | [12 empty] | VV | 2 | 2 | True | 0 | ROZPOCET
| VV |  | Mezisoučet |  | 53.889 | [12 empty] | VV | 2 | 3 | True | 0 | ROZPOCET
| VV |  | skladba S3.2 | [14 empty] | VV | 2 | 1 | True | 0 | ROZPOCET
| VV |  | 7,275*2,60 |  | 18.915 | [12 empty] | VV | 2 | 2 | True | 0 | ROZPOCET
| VV |  | 7,874*2,60 |  | 20.472 | [12 empty] | VV | 2 | 2 | True | 0 | ROZPOCET
| VV |  | - atika S3.2 | [14 empty] | VV | 2 | 1 | True | 0 | ROZPOCET
| VV |  | (7,275+2,80*2)*0,20*2 |  | 5.15 | [12 empty] | VV | 2 | 2 | True | 0 | ROZPOCET
| VV |  | (7,275+2,60)*2*1,20*2 |  | 47.4 | [12 empty] | VV | 2 | 2 | True | 0 | ROZPOCET
| VV |  | (7,875+2,80*2)*0,20*2 |  | 5.39 | [12 empty] | VV | 2 | 2 | True | 0 | ROZPOCET
| VV |  | (7,275+7,875+2,60*3)*1,03 |  | 23.639 | [12 empty] | VV | 2 | 2 | True | 0 | ROZPOCET
| VV |  | Mezisoučet |  | 120.966 | [12 empty] | VV | 2 | 3 | True | 0 | ROZPOCET
| VV |  | skladba S4 | [14 empty] | VV | 2 | 1 | True | 0 | ROZPOCET
| VV |  | 1,65*6,53*2 |  | 21.549 | [12 empty] | VV | 2 | 2 | True | 0 | ROZPOCET
| VV |  | 1,40*4,15 |  | 5.81 | [12 empty] | VV | 2 | 2 | True | 0 | ROZPOCET
| VV |  | - atika S4 | [14 empty] | VV | 2 | 1 | True | 0 | ROZPOCET
| VV |  | (1,45*2+6,53)*0,45*2 |  | 8.487 | [12 empty] | VV | 2 | 2 | True | 0 | ROZPOCET
| VV |  | 2,50*0,40+(1,45*2+6,53)*0,20 |  | 2.886 | [12 empty] | VV | 2 | 2 | True | 0 | ROZPOCET
| VV |  | (2,50+2,80+1,785)*0,50 |  | 3.543 | [12 empty] | VV | 2 | 2 | True | 0 | ROZPOCET
| VV |  | Mezisoučet |  | 42.275 | [12 empty] | VV | 2 | 3 | True | 0 | ROZPOCET
| VV |  | skladba S5 | [14 empty] | VV | 2 | 1 | True | 0 | ROZPOCET
| VV |  | 10,045*2,60 |  | 26.117 | [12 empty] | VV | 2 | 2 | True | 0 | ROZPOCET
| VV |  | - atika S5 | [14 empty] | VV | 2 | 1 | True | 0 | ROZPOCET
| VV |  | (10,504+2,80*2)*0,20 |  | 3.221 | [12 empty] | VV | 2 | 2 | True | 0 | ROZPOCET
| VV |  | (10,075+2,60*2)*0,85 |  | 12.984 | [12 empty] | VV | 2 | 2 | True | 0 | ROZPOCET
| VV |  | 10,075*0,85 |  | 8.564 | [12 empty] | VV | 2 | 2 | True | 0 | ROZPOCET
| VV |  | (3,25+3,85)*0,85 |  | 6.035 | [12 empty] | VV | 2 | 2 | True | 0 | ROZPOCET
| VV |  | Mezisoučet |  | 56.921 | [12 empty] | VV | 2 | 3 | True | 0 | ROZPOCET
| VV |  | skladba S6 | [14 empty] | VV | 2 | 1 | True | 0 | ROZPOCET
| VV |  | 11,45 |  | 11.45 | [12 empty] | VV | 2 | 2 | True | 0 | ROZPOCET
| VV |  | Mezisoučet |  | 11.45 | [12 empty] | VV | 2 | 3 | True | 0 | ROZPOCET
| VV |  | Součet |  | 1491.983 | [12 empty] | VV | 2 | 4 | True | 1 | ROZPOCET
196 | M | 11163150 | lak penetrační asfaltový | t | 0.718 |  | 0 | CS ÚRS 2023 02 |  | základní |  | 0 | 1 | 0.718 | 0 | 0 | 32 | M | 2 |  |  |  | ROZPOCET | 0 | 0 | 0 | 0 | 0 | 1 | 0 | 16 | -1311938874
| PP |  | lak penetrační asfaltový | [14 empty] | PP | 2
| VV |  | výkres č.D.1.1.b-05 | [14 empty] | VV | 2 | 1 | True | 0 | ROZPOCET
| VV |  | 20% ztratné | [14 empty] | VV | 2 | 1 | True | 0 | ROZPOCET
| VV |  | - asfaltový penetrační nátěr | [14 empty] | VV | 2 | 1 | True | 0 | ROZPOCET
| VV |  | "skladba S1" 737,533*0,4*0,001 |  | 0.295 | [12 empty] | VV | 2 | 2 | True | 0 | ROZPOCET
| VV |  | "skladba S2" 468,949*0,4*0,001 |  | 0.188 | [12 empty] | VV | 2 | 2 | True | 0 | ROZPOCET
| VV |  | "skladba S3.1" 53,889*0,4*0,001 |  | 0.022 | [12 empty] | VV | 2 | 2 | True | 0 | ROZPOCET
| VV |  | "skladba S3.2" 120,966*0,4*0,001 |  | 0.048 | [12 empty] | VV | 2 | 2 | True | 0 | ROZPOCET
| VV |  | "skladba S4" 42,275*0,4*0,001 |  | 0.017 | [12 empty] | VV | 2 | 2 | True | 0 | ROZPOCET
| VV |  | "skladba S5" 56,921*0,4*0,001 |  | 0.023 | [12 empty] | VV | 2 | 2 | True | 0 | ROZPOCET
| VV |  | "skladba S6" 11,45*0,4*0,001 |  | 0.005 | [12 empty] | VV | 2 | 2 | True | 0 | ROZPOCET
| VV |  | Součet |  | 0.598 | [12 empty] | VV | 2 | 4 | True | 1 | ROZPOCET
| VV |  | 0,598*1,2 'Přepočtené koeficientem množství |  | 0.718 | [12 empty] | VV | 2 | 2 | False | 1 | ROZPOCET
197 | K | 712341659 | Provedení povlakové krytiny střech do 10° pásy NAIP přitavením bodově | m2 | 1491.983 |  | 0 | CS ÚRS 2023 02 |  | základní |  | 0 | 0.00036375 | 0.54271 | 0 | 0 | 16 | K | 2 |  |  |  | ROZPOCET | 0 | 0 | 0 | 0 | 0 | 1 | 0 | 16 | 1212944721
| PP |  | Provedení povlakové krytiny střech plochých do 10° pásy přitavením NAIP bodově | [14 empty] | PP | 2
| Online PSC |  | https://podminky.urs.cz/item/CS_URS_2023_02/712341659 | [14 empty] | Online PSC | 2
| VV |  | výkres č.D.1.1.b-05 | [14 empty] | VV | 2 | 1 | True | 0 | ROZPOCET
| VV |  | - parozábrana - modifikovaný asf.pás bodově natavený | [14 empty] | VV | 2 | 1 | True | 0 | ROZPOCET
| VV |  | skladba S1 | [14 empty] | VV | 2 | 1 | True | 0 | ROZPOCET
| VV |  | 393,71+154,39 |  | 548.1 | [12 empty] | VV | 2 | 2 | True | 0 | ROZPOCET
| VV |  | - atika S1 | [14 empty] | VV | 2 | 1 | True | 0 | ROZPOCET
| VV |  | (18,35+3,35+6,065+4,39+3,99+5,245+14,285+7,90+40,20+7,40+2,55+4,20)*0,20 |  | 23.585 | [12 empty] | VV | 2 | 2 | True | 0 | ROZPOCET
| VV |  | (17,95+3,35+6,025+4,385+3,23+5,245+14,252+7,70+40,20+7,40+2,55+3,80)*0,90 |  | 104.478 | [12 empty] | VV | 2 | 2 | True | 0 | ROZPOCET
| VV |  | (20,45+8,10+20,45+8,10)*0,20 |  | 11.42 | [12 empty] | VV | 2 | 2 | True | 0 | ROZPOCET
| VV |  | (20,05+7,70)*2*0,90 |  | 49.95 | [12 empty] | VV | 2 | 2 | True | 0 | ROZPOCET
| VV |  | Mezisoučet |  | 737.533 | [12 empty] | VV | 2 | 3 | True | 0 | ROZPOCET
| VV |  | skladba S2 | [14 empty] | VV | 2 | 1 | True | 0 | ROZPOCET
| VV |  | 109,02*3 |  | 327.06 | [12 empty] | VV | 2 | 2 | True | 0 | ROZPOCET
| VV |  | - atika S2 | [14 empty] | VV | 2 | 1 | True | 0 | ROZPOCET
| VV |  | (6,95+2,45)*0,20*3 |  | 5.64 | [12 empty] | VV | 2 | 2 | True | 0 | ROZPOCET
| VV |  | (13,57+7,99)*0,69*3 |  | 44.629 | [12 empty] | VV | 2 | 2 | True | 0 | ROZPOCET
| VV |  | (7,065+2,44+12,835+7,24)*0,90*3 |  | 79.866 | [12 empty] | VV | 2 | 2 | True | 0 | ROZPOCET
| VV |  | 13,06*0,30*3 |  | 11.754 | [12 empty] | VV | 2 | 2 | True | 0 | ROZPOCET
| VV |  | Mezisoučet |  | 468.949 | [12 empty] | VV | 2 | 3 | True | 0 | ROZPOCET
| VV |  | skladba S3.1 | [14 empty] | VV | 2 | 1 | True | 0 | ROZPOCET
| VV |  | 2,325*5,40*3 |  | 37.665 | [12 empty] | VV | 2 | 2 | True | 0 | ROZPOCET
| VV |  | - atika S3.1 | [14 empty] | VV | 2 | 1 | True | 0 | ROZPOCET
| VV |  | (2,50*2+5,80)*0,20*3 |  | 6.48 | [12 empty] | VV | 2 | 2 | True | 0 | ROZPOCET
| VV |  | 5,80*0,56*3 |  | 9.744 | [12 empty] | VV | 2 | 2 | True | 0 | ROZPOCET
| VV |  | Mezisoučet |  | 53.889 | [12 empty] | VV | 2 | 3 | True | 0 | ROZPOCET
| VV |  | skladba S3.2 | [14 empty] | VV | 2 | 1 | True | 0 | ROZPOCET
| VV |  | 7,275*2,60 |  | 18.915 | [12 empty] | VV | 2 | 2 | True | 0 | ROZPOCET
| VV |  | 7,874*2,60 |  | 20.472 | [12 empty] | VV | 2 | 2 | True | 0 | ROZPOCET
| VV |  | - atika S3.2 | [14 empty] | VV | 2 | 1 | True | 0 | ROZPOCET
| VV |  | (7,275+2,80*2)*0,20*2 |  | 5.15 | [12 empty] | VV | 2 | 2 | True | 0 | ROZPOCET
| VV |  | (7,275+2,60)*2*1,20*2 |  | 47.4 | [12 empty] | VV | 2 | 2 | True | 0 | ROZPOCET
| VV |  | (7,875+2,80*2)*0,20*2 |  | 5.39 | [12 empty] | VV | 2 | 2 | True | 0 | ROZPOCET
| VV |  | (7,275+7,875+2,60*3)*1,03 |  | 23.639 | [12 empty] | VV | 2 | 2 | True | 0 | ROZPOCET
| VV |  | Mezisoučet |  | 120.966 | [12 empty] | VV | 2 | 3 | True | 0 | ROZPOCET
| VV |  | skladba S4 | [14 empty] | VV | 2 | 1 | True | 0 | ROZPOCET
| VV |  | 1,65*6,53*2 |  | 21.549 | [12 empty] | VV | 2 | 2 | True | 0 | ROZPOCET
| VV |  | 1,40*4,15 |  | 5.81 | [12 empty] | VV | 2 | 2 | True | 0 | ROZPOCET
| VV |  | - atika S4 | [14 empty] | VV | 2 | 1 | True | 0 | ROZPOCET
| VV |  | (1,45*2+6,53)*0,45*2 |  | 8.487 | [12 empty] | VV | 2 | 2 | True | 0 | ROZPOCET
| VV |  | 2,50*0,40+(1,45*2+6,53)*0,20 |  | 2.886 | [12 empty] | VV | 2 | 2 | True | 0 | ROZPOCET
| VV |  | (2,50+2,80+1,785)*0,50 |  | 3.543 | [12 empty] | VV | 2 | 2 | True | 0 | ROZPOCET
| VV |  | Mezisoučet |  | 42.275 | [12 empty] | VV | 2 | 3 | True | 0 | ROZPOCET
| VV |  | skladba S5 | [14 empty] | VV | 2 | 1 | True | 0 | ROZPOCET
| VV |  | 10,045*2,60 |  | 26.117 | [12 empty] | VV | 2 | 2 | True | 0 | ROZPOCET
| VV |  | - atika S5 | [14 empty] | VV | 2 | 1 | True | 0 | ROZPOCET
| VV |  | (10,504+2,80*2)*0,20 |  | 3.221 | [12 empty] | VV | 2 | 2 | True | 0 | ROZPOCET
| VV |  | (10,075+2,60*2)*0,85 |  | 12.984 | [12 empty] | VV | 2 | 2 | True | 0 | ROZPOCET
| VV |  | 10,075*0,85 |  | 8.564 | [12 empty] | VV | 2 | 2 | True | 0 | ROZPOCET
| VV |  | (3,25+3,85)*0,85 |  | 6.035 | [12 empty] | VV | 2 | 2 | True | 0 | ROZPOCET
| VV |  | Mezisoučet |  | 56.921 | [12 empty] | VV | 2 | 3 | True | 0 | ROZPOCET
| VV |  | skladba S6 | [14 empty] | VV | 2 | 1 | True | 0 | ROZPOCET
| VV |  | 11,45 |  | 11.45 | [12 empty] | VV | 2 | 2 | True | 0 | ROZPOCET
| VV |  | Mezisoučet |  | 11.45 | [12 empty] | VV | 2 | 3 | True | 0 | ROZPOCET
| VV |  | Součet |  | 1491.983 | [12 empty] | VV | 2 | 4 | True | 1 | ROZPOCET
198 | M | 62855001 | pás asfaltový natavitelný modifikovaný SBS s vložkou z polyesterové rohože a spalitelnou PE fólií nebo jemnozrnným minerálním posypem na horním povrchu tl 4,0mm | m2 | 1790.38 |  | 0 | CS ÚRS 2023 02 |  | základní |  | 0 | 0.0053 | 9.489 | 0 | 0 | 32 | M | 2 |  |  |  | ROZPOCET | 0 | 0 | 0 | 0 | 0 | 1 | 0 | 16 | -238164084
| PP |  | pás asfaltový natavitelný modifikovaný SBS s vložkou z polyesterové rohože a spalitelnou PE fólií nebo jemnozrnným minerálním posypem na horním povrchu tl 4,0mm | [14 empty] | PP | 2
| VV |  | výkres č.D.1.1.b-05 | [14 empty] | VV | 2 | 1 | True | 0 | ROZPOCET
| VV |  | 20% ztratné | [14 empty] | VV | 2 | 1 | True | 0 | ROZPOCET
| VV |  | - parozábrana - modifikovaný asf.pás bodově natavený | [14 empty] | VV | 2 | 1 | True | 0 | ROZPOCET
| VV |  | "skladba S1" 737,533 |  | 737.533 | [12 empty] | VV | 2 | 2 | True | 0 | ROZPOCET
| VV |  | "skladba S2" 468,949 |  | 468.949 | [12 empty] | VV | 2 | 2 | True | 0 | ROZPOCET
| VV |  | "skladba S3.1" 53,889 |  | 53.889 | [12 empty] | VV | 2 | 2 | True | 0 | ROZPOCET
| VV |  | "skladba S3.2" 120,966 |  | 120.966 | [12 empty] | VV | 2 | 2 | True | 0 | ROZPOCET
| VV |  | "skladba S4" 42,275 |  | 42.275 | [12 empty] | VV | 2 | 2 | True | 0 | ROZPOCET
| VV |  | "skladba S5" 56,921 |  | 56.921 | [12 empty] | VV | 2 | 2 | True | 0 | ROZPOCET
| VV |  | "skladba S6" 11,45 |  | 11.45 | [12 empty] | VV | 2 | 2 | True | 0 | ROZPOCET
| VV |  | Součet |  | 1491.983 | [12 empty] | VV | 2 | 4 | True | 1 | ROZPOCET
| VV |  | 1491,983*1,2 'Přepočtené koeficientem množství |  | 1790.38 | [12 empty] | VV | 2 | 2 | False | 1 | ROZPOCET
199 | K | 712363355 | Povlakové krytiny střech do 10° z tvarovaných poplastovaných lišt délky 2 m okapnice široká rš 150 mm | m | 393.269 |  | 0 | CS ÚRS 2023 02 |  | základní |  | 0 | 0.0008964 | 0.35253 | 0 | 0 | 16 | K | 2 |  |  |  | ROZPOCET | 0 | 0 | 0 | 0 | 0 | 1 | 0 | 16 | -357733698
| PP |  | Povlakové krytiny střech plochých do 10° z tvarovaných poplastovaných lišt pro mPVC okapnice rš 150 mm | [14 empty] | PP | 2
| Online PSC |  | https://podminky.urs.cz/item/CS_URS_2023_02/712363355 | [14 empty] | Online PSC | 2
| VV |  | výkres č.D.1.1.b-05 | [14 empty] | VV | 2 | 1 | True | 0 | ROZPOCET
| VV |  | - atika S1 | [14 empty] | VV | 2 | 1 | True | 0 | ROZPOCET
| VV |  | 18,35+3,35+6,065+4,39+3,99+5,245+14,285+7,90+40,20+7,40+2,55+4,20 |  | 117.925 | [12 empty] | VV | 2 | 2 | True | 0 | ROZPOCET
| VV |  | 20,45+8,10+20,45+8,10 |  | 57.1 | [12 empty] | VV | 2 | 2 | True | 0 | ROZPOCET
| VV |  | - atika S2 | [14 empty] | VV | 2 | 1 | True | 0 | ROZPOCET
| VV |  | (6,95+2,45)*3 |  | 28.2 | [12 empty] | VV | 2 | 2 | True | 0 | ROZPOCET
| VV |  | (13,57+7,99)*3 |  | 64.68 | [12 empty] | VV | 2 | 2 | True | 0 | ROZPOCET
| VV |  | 13,06*3 |  | 39.18 | [12 empty] | VV | 2 | 2 | True | 0 | ROZPOCET
| VV |  | - atika S3.1 | [14 empty] | VV | 2 | 1 | True | 0 | ROZPOCET
| VV |  | (2,50*2+5,80)*3 |  | 32.4 | [12 empty] | VV | 2 | 2 | True | 0 | ROZPOCET
| VV |  | - atika S3.2 | [14 empty] | VV | 2 | 1 | True | 0 | ROZPOCET
| VV |  | (7,275+2,80*2)*2 |  | 25.75 | [12 empty] | VV | 2 | 2 | True | 0 | ROZPOCET
| VV |  | - atika S4 | [14 empty] | VV | 2 | 1 | True | 0 | ROZPOCET
| VV |  | 2,50+1,45*2+6,53 |  | 11.93 | [12 empty] | VV | 2 | 2 | True | 0 | ROZPOCET
| VV |  | - atika S5 | [14 empty] | VV | 2 | 1 | True | 0 | ROZPOCET
| VV |  | 10,504+2,80*2 |  | 16.104 | [12 empty] | VV | 2 | 2 | True | 0 | ROZPOCET
| VV |  | Součet |  | 393.269 | [12 empty] | VV | 2 | 4 | True | 1 | ROZPOCET
200 | K | 712363352 | Povlakové krytiny střech do 10° z tvarovaných poplastovaných lišt délky 2 m koutová lišta vnitřní rš 100 mm | m | 51.8 |  | 0 | CS ÚRS 2023 02 |  | základní |  | 0 | 0.0006048 | 0.031329 | 0 | 0 | 16 | K | 2 |  |  |  | ROZPOCET | 0 | 0 | 0 | 0 | 0 | 1 | 0 | 16 | 1420164999
| PP |  | Povlakové krytiny střech plochých do 10° z tvarovaných poplastovaných lišt pro mPVC vnitřní koutová lišta rš 100 mm | [14 empty] | PP | 2
| Online PSC |  | https://podminky.urs.cz/item/CS_URS_2023_02/712363352 | [14 empty] | Online PSC | 2
| VV |  | výkres č.D.1.1.b-05 | [14 empty] | VV | 2 | 1 | True | 0 | ROZPOCET
| VV |  | "skladba S1" 11*1,00 |  | 11 | [12 empty] | VV | 2 | 2 | True | 0 | ROZPOCET
| VV |  | "skladba S2" 5*0,80*3 |  | 12 | [12 empty] | VV | 2 | 2 | True | 0 | ROZPOCET
| VV |  | "skladba S3.1" 4*0,80*3 |  | 9.6 | [12 empty] | VV | 2 | 2 | True | 0 | ROZPOCET
| VV |  | "skladba S3.2" 4*2*0,80 |  | 6.4 | [12 empty] | VV | 2 | 2 | True | 0 | ROZPOCET
| VV |  | "skladba S4" 4*0,80*3 |  | 9.6 | [12 empty] | VV | 2 | 2 | True | 0 | ROZPOCET
| VV |  | "skladba S5" 4*0,80 |  | 3.2 | [12 empty] | VV | 2 | 2 | True | 0 | ROZPOCET
| VV |  | Součet |  | 51.8 | [12 empty] | VV | 2 | 4 | True | 1 | ROZPOCET
201 | K | 712363353 | Povlakové krytiny střech do 10° z tvarovaných poplastovaných lišt délky 2 m koutová lišta vnější rš 100 mm | m | 4.8 |  | 0 | CS ÚRS 2023 02 |  | základní |  | 0 | 0.0006048 | 0.002903 | 0 | 0 | 16 | K | 2 |  |  |  | ROZPOCET | 0 | 0 | 0 | 0 | 0 | 1 | 0 | 16 | -2144508936
| PP |  | Povlakové krytiny střech plochých do 10° z tvarovaných poplastovaných lišt pro mPVC vnější koutová lišta rš 100 mm | [14 empty] | PP | 2
| Online PSC |  | https://podminky.urs.cz/item/CS_URS_2023_02/712363353 | [14 empty] | Online PSC | 2
| VV |  | výkres č.D.1.1.b-05 | [14 empty] | VV | 2 | 1 | True | 0 | ROZPOCET
| VV |  | "skladba S1" 4*1,00 |  | 4 | [12 empty] | VV | 2 | 2 | True | 0 | ROZPOCET
| VV |  | Součet |  | 4 | [12 empty] | VV | 2 | 4 | True | 1 | ROZPOCET
| VV |  | 4*1,2 'Přepočtené koeficientem množství |  | 4.8 | [12 empty] | VV | 2 | 2 | False | 1 | ROZPOCET
202 | K | 712363358 | Povlakové krytiny střech do 10° z tvarovaných poplastovaných lišt délky 2 m závětrná lišta rš 250 mm | m | 9.95 |  | 0 | CS ÚRS 2023 02 |  | základní |  | 0 | 0.0015012 | 0.014937 | 0 | 0 | 16 | K | 2 |  |  |  | ROZPOCET | 0 | 0 | 0 | 0 | 0 | 1 | 0 | 16 | -1484680218
| PP |  | Povlakové krytiny střech plochých do 10° z tvarovaných poplastovaných lišt pro mPVC závětrná lišta rš 250 mm | [14 empty] | PP | 2
| Online PSC |  | https://podminky.urs.cz/item/CS_URS_2023_02/712363358 | [14 empty] | Online PSC | 2
| VV |  | výkres č.D.1.1.b-20 | [14 empty] | VV | 2 | 1 | True | 0 | ROZPOCET
| VV |  | viz. výpis klempířských výrobků | [14 empty] | VV | 2 | 1 | True | 0 | ROZPOCET
| VV |  | - závětrná lišta s okapnicí ukončující na střeše s dlažbou na podložkách AL-plech, tl.0,7mm, lakovaný RAL 7016 | [14 empty] | VV | 2 | 1 | True | 0 | ROZPOCET
| VV |  | - RŠ 150mm | [14 empty] | VV | 2 | 1 | True | 0 | ROZPOCET
| VV |  | "ozn.6/K" 9,95 |  | 9.95 | [12 empty] | VV | 2 | 2 | True | 0 | ROZPOCET
| VV |  | Součet |  | 9.95 | [12 empty] | VV | 2 | 4 | True | 1 | ROZPOCET
203 | K | 712998201 | Montáž bezpečnostního přepadu z PVC do DN 70 | kus | 9 |  | 0 | CS ÚRS 2023 02 |  | základní |  | 0 | 5.148e-05 | 0.00046332 | 0 | 0 | 16 | K | 2 |  |  |  | ROZPOCET | 0 | 0 | 0 | 0 | 0 | 1 | 0 | 16 | 729657630
| PP |  | Provedení povlakové krytiny střech - ostatní práce montáž odvodňovacího prvku nouzového atikového přepadu z PVC na dešťovou vodu do DN 70 | [14 empty] | PP | 2
| Online PSC |  | https://podminky.urs.cz/item/CS_URS_2023_02/712998201 | [14 empty] | Online PSC | 2
| VV |  | výkres č.D.1.1.b-20 | [14 empty] | VV | 2 | 1 | True | 0 | ROZPOCET
| VV |  | viz. výpis klempířských výrobků | [14 empty] | VV | 2 | 1 | True | 0 | ROZPOCET
| VV |  | - bezpečnostní přepad 150/50mm, na tloušťku atiky 600mm, RŠ 300 | [14 empty] | VV | 2 | 1 | True | 0 | ROZPOCET
| VV |  | - součástí ukončení okapnička | [14 empty] | VV | 2 | 1 | True | 0 | ROZPOCET
| VV |  | "ozn.4.1/K" 3 |  | 3 | [12 empty] | VV | 2 | 2 | True | 0 | ROZPOCET
| VV |  | Mezisoučet |  | 3 | [12 empty] | VV | 2 | 3 | True | 0 | ROZPOCET
| VV |  | - bezpečnostní přepad 250/50mm, na tloušťku atiky 660mm, RŠ 350 | [14 empty] | VV | 2 | 1 | True | 0 | ROZPOCET
| VV |  | - součástí ukončení okapnička | [14 empty] | VV | 2 | 1 | True | 0 | ROZPOCET
| VV |  | "ozn.4.2/K" 3 |  | 3 | [12 empty] | VV | 2 | 2 | True | 0 | ROZPOCET
| VV |  | Mezisoučet |  | 3 | [12 empty] | VV | 2 | 3 | True | 0 | ROZPOCET
| VV |  | - bezpečnostní přepad 150/50mm, na tloušťku atiky 570mm, RŠ 300 | [14 empty] | VV | 2 | 1 | True | 0 | ROZPOCET
| VV |  | - součástí ukončení okapnička | [14 empty] | VV | 2 | 1 | True | 0 | ROZPOCET
| VV |  | "ozn.4.3/K" 3 |  | 3 | [12 empty] | VV | 2 | 2 | True | 0 | ROZPOCET
| VV |  | Mezisoučet |  | 3 | [12 empty] | VV | 2 | 3 | True | 0 | ROZPOCET
| VV |  | Součet |  | 9 | [12 empty] | VV | 2 | 4 | True | 1 | ROZPOCET
204 | M | 56231128 | pojistný přepad ploché střechy s manžetou pro PVC-P hydroizolaci DN 50, DN 75, DN 110, DN 125 | kus | 9 |  | 0 | CS ÚRS 2023 02 |  | základní |  | 0 | 0.00164 | 0.01476 | 0 | 0 | 32 | M | 2 |  |  |  | ROZPOCET | 0 | 0 | 0 | 0 | 0 | 1 | 0 | 16 | -1276889165
| PP |  | pojistný přepad ploché střechy s manžetou pro PVC-P hydroizolaci DN 50, DN 75, DN 110, DN 125 | [14 empty] | PP | 2
| VV |  | výkres č.D.1.1.b-20 | [14 empty] | VV | 2 | 1 | True | 0 | ROZPOCET
| VV |  | viz. výpis klempířských výrobků | [14 empty] | VV | 2 | 1 | True | 0 | ROZPOCET
| VV |  | - bezpečnostní přepad 150/50mm, na tloušťku atiky 600mm, RŠ 300 | [14 empty] | VV | 2 | 1 | True | 0 | ROZPOCET
| VV |  | - součástí ukončení okapnička | [14 empty] | VV | 2 | 1 | True | 0 | ROZPOCET
| VV |  | "ozn.4.1/K" 3 |  | 3 | [12 empty] | VV | 2 | 2 | True | 0 | ROZPOCET
| VV |  | Mezisoučet |  | 3 | [12 empty] | VV | 2 | 3 | True | 0 | ROZPOCET
| VV |  | - bezpečnostní přepad 250/50mm, na tloušťku atiky 660mm, RŠ 350 | [14 empty] | VV | 2 | 1 | True | 0 | ROZPOCET
| VV |  | - součástí ukončení okapnička | [14 empty] | VV | 2 | 1 | True | 0 | ROZPOCET
| VV |  | "ozn.4.2/K" 3 |  | 3 | [12 empty] | VV | 2 | 2 | True | 0 | ROZPOCET
| VV |  | Mezisoučet |  | 3 | [12 empty] | VV | 2 | 3 | True | 0 | ROZPOCET
| VV |  | - bezpečnostní přepad 150/50mm, na tloušťku atiky 570mm, RŠ 300 | [14 empty] | VV | 2 | 1 | True | 0 | ROZPOCET
| VV |  | - součástí ukončení okapnička | [14 empty] | VV | 2 | 1 | True | 0 | ROZPOCET
| VV |  | "ozn.4.3/K" 3 |  | 3 | [12 empty] | VV | 2 | 2 | True | 0 | ROZPOCET
| VV |  | Mezisoučet |  | 3 | [12 empty] | VV | 2 | 3 | True | 0 | ROZPOCET
| VV |  | Součet |  | 9 | [12 empty] | VV | 2 | 4 | True | 1 | ROZPOCET
205 | K | 712391171 | Provedení povlakové krytiny střech do 10° podkladní textilní vrstvy | m2 | 1322.128 |  | 0 | CS ÚRS 2023 02 |  | základní |  | 0 | 0 | 0 | 0 | 0 | 16 | K | 2 |  |  |  | ROZPOCET | 0 | 0 | 0 | 0 | 0 | 1 | 0 | 16 | 892248023
| PP |  | Provedení povlakové krytiny střech plochých do 10° -ostatní práce provedení vrstvy textilní podkladní | [14 empty] | PP | 2
| Online PSC |  | https://podminky.urs.cz/item/CS_URS_2023_02/712391171 | [14 empty] | Online PSC | 2
| VV |  | výkres č.D.1.1.b-05 | [14 empty] | VV | 2 | 1 | True | 0 | ROZPOCET
| VV |  | skladba S1 - netkaná geotextílie 500g/m2 | [14 empty] | VV | 2 | 1 | True | 0 | ROZPOCET
| VV |  | 393,71+154,39 |  | 548.1 | [12 empty] | VV | 2 | 2 | True | 0 | ROZPOCET
| VV |  | - atika S1 | [14 empty] | VV | 2 | 1 | True | 0 | ROZPOCET
| VV |  | (18,35+3,35+6,065+4,39+3,99+5,245+14,285+7,90+40,20+7,40+2,55+4,20)*0,20 |  | 23.585 | [12 empty] | VV | 2 | 2 | True | 0 | ROZPOCET
| VV |  | (17,95+3,35+6,025+4,385+3,23+5,245+14,252+7,70+40,20+7,40+2,55+3,80)*0,90 |  | 104.478 | [12 empty] | VV | 2 | 2 | True | 0 | ROZPOCET
| VV |  | (20,45+8,10+20,45+8,10)*0,20 |  | 11.42 | [12 empty] | VV | 2 | 2 | True | 0 | ROZPOCET
| VV |  | (20,05+7,70)*2*0,90 |  | 49.95 | [12 empty] | VV | 2 | 2 | True | 0 | ROZPOCET
| VV |  | Mezisoučet |  | 737.533 | [12 empty] | VV | 2 | 3 | True | 0 | ROZPOCET
| VV |  | skladba S2 | [14 empty] | VV | 2 | 1 | True | 0 | ROZPOCET
| VV |  | 109,02*3 |  | 327.06 | [12 empty] | VV | 2 | 2 | True | 0 | ROZPOCET
| VV |  | - atika S2 | [14 empty] | VV | 2 | 1 | True | 0 | ROZPOCET
| VV |  | (6,95+2,45)*0,20*3 |  | 5.64 | [12 empty] | VV | 2 | 2 | True | 0 | ROZPOCET
| VV |  | (13,57+7,99)*0,69*3 |  | 44.629 | [12 empty] | VV | 2 | 2 | True | 0 | ROZPOCET
| VV |  | (7,065+2,44+12,835+7,24)*0,90*3 |  | 79.866 | [12 empty] | VV | 2 | 2 | True | 0 | ROZPOCET
| VV |  | 13,06*0,30*3 |  | 11.754 | [12 empty] | VV | 2 | 2 | True | 0 | ROZPOCET
| VV |  | Mezisoučet |  | 468.949 | [12 empty] | VV | 2 | 3 | True | 0 | ROZPOCET
| VV |  | skladba S4 | [14 empty] | VV | 2 | 1 | True | 0 | ROZPOCET
| VV |  | 1,65*6,53*2 |  | 21.549 | [12 empty] | VV | 2 | 2 | True | 0 | ROZPOCET
| VV |  | 1,40*4,15 |  | 5.81 | [12 empty] | VV | 2 | 2 | True | 0 | ROZPOCET
| VV |  | - atika S4 | [14 empty] | VV | 2 | 1 | True | 0 | ROZPOCET
| VV |  | (1,45*2+6,53)*0,45*2 |  | 8.487 | [12 empty] | VV | 2 | 2 | True | 0 | ROZPOCET
| VV |  | 2,50*0,40+(1,45*2+6,53)*0,20 |  | 2.886 | [12 empty] | VV | 2 | 2 | True | 0 | ROZPOCET
| VV |  | (2,50+2,80+1,785)*0,50 |  | 3.543 | [12 empty] | VV | 2 | 2 | True | 0 | ROZPOCET
| VV |  | Mezisoučet |  | 42.275 | [12 empty] | VV | 2 | 3 | True | 0 | ROZPOCET
| VV |  | skladba S5 | [14 empty] | VV | 2 | 1 | True | 0 | ROZPOCET
| VV |  | 10,045*2,60 |  | 26.117 | [12 empty] | VV | 2 | 2 | True | 0 | ROZPOCET
| VV |  | - atika S5 | [14 empty] | VV | 2 | 1 | True | 0 | ROZPOCET
| VV |  | (10,504+2,80*2)*0,20 |  | 3.221 | [12 empty] | VV | 2 | 2 | True | 0 | ROZPOCET
| VV |  | (10,075+2,60*2)*0,85 |  | 12.984 | [12 empty] | VV | 2 | 2 | True | 0 | ROZPOCET
| VV |  | 10,075*0,85 |  | 8.564 | [12 empty] | VV | 2 | 2 | True | 0 | ROZPOCET
| VV |  | (3,25+3,85)*0,85 |  | 6.035 | [12 empty] | VV | 2 | 2 | True | 0 | ROZPOCET
| VV |  | Mezisoučet |  | 56.921 | [12 empty] | VV | 2 | 3 | True | 0 | ROZPOCET
| VV |  | skladba S6 | [14 empty] | VV | 2 | 1 | True | 0 | ROZPOCET
| VV |  | 11,45+5,00 |  | 16.45 | [12 empty] | VV | 2 | 2 | True | 0 | ROZPOCET
| VV |  | Mezisoučet |  | 16.45 | [12 empty] | VV | 2 | 3 | True | 0 | ROZPOCET
| VV |  | Součet |  | 1322.128 | [12 empty] | VV | 2 | 4 | True | 1 | ROZPOCET
206 | M | 69311088 | geotextilie netkaná separační, ochranná, filtrační, drenážní PES 500g/m2 | m2 | 1586.554 |  | 0 | CS ÚRS 2023 02 |  | základní |  | 0 | 0.0005 | 0.79328 | 0 | 0 | 32 | M | 2 |  |  |  | ROZPOCET | 0 | 0 | 0 | 0 | 0 | 1 | 0 | 16 | 1617200987
| PP |  | geotextilie netkaná separační, ochranná, filtrační, drenážní PES 500g/m2 | [14 empty] | PP | 2
| VV |  | výkres č.D.1.1.b-05 | [14 empty] | VV | 2 | 1 | True | 0 | ROZPOCET
| VV |  | 20% prořez | [14 empty] | VV | 2 | 1 | True | 0 | ROZPOCET
| VV |  | skladba S1 - netkaná geotextílie 500g/m2 | [14 empty] | VV | 2 | 1 | True | 0 | ROZPOCET
| VV |  | 737,533 |  | 737.533 | [12 empty] | VV | 2 | 2 | True | 0 | ROZPOCET
| VV |  | Mezisoučet |  | 737.533 | [12 empty] | VV | 2 | 3 | True | 0 | ROZPOCET
| VV |  | skladba S2 | [14 empty] | VV | 2 | 1 | True | 0 | ROZPOCET
| VV |  | 468,949 |  | 468.949 | [12 empty] | VV | 2 | 2 | True | 0 | ROZPOCET
| VV |  | Mezisoučet |  | 468.949 | [12 empty] | VV | 2 | 3 | True | 0 | ROZPOCET
| VV |  | skladba S4 | [14 empty] | VV | 2 | 1 | True | 0 | ROZPOCET
| VV |  | 42,275 |  | 42.275 | [12 empty] | VV | 2 | 2 | True | 0 | ROZPOCET
| VV |  | Mezisoučet |  | 42.275 | [12 empty] | VV | 2 | 3 | True | 0 | ROZPOCET
| VV |  | skladba S5 | [14 empty] | VV | 2 | 1 | True | 0 | ROZPOCET
| VV |  | 56,921 |  | 56.921 | [12 empty] | VV | 2 | 2 | True | 0 | ROZPOCET
| VV |  | Mezisoučet |  | 56.921 | [12 empty] | VV | 2 | 3 | True | 0 | ROZPOCET
| VV |  | skladba S6 | [14 empty] | VV | 2 | 1 | True | 0 | ROZPOCET
| VV |  | 11,45+5,00 |  | 16.45 | [12 empty] | VV | 2 | 2 | True | 0 | ROZPOCET
| VV |  | Mezisoučet |  | 16.45 | [12 empty] | VV | 2 | 3 | True | 0 | ROZPOCET
| VV |  | Součet |  | 1322.128 | [12 empty] | VV | 2 | 4 | True | 1 | ROZPOCET
| VV |  | 1322,128*1,2 'Přepočtené koeficientem množství |  | 1586.554 | [12 empty] | VV | 2 | 2 | False | 1 | ROZPOCET
207 | K | 712391172 | Provedení povlakové krytiny střech do 10° ochranné textilní vrstvy | m2 | 111.643 |  | 0 | CS ÚRS 2023 02 |  | základní |  | 0 | 0 | 0 | 0 | 0 | 16 | K | 2 |  |  |  | ROZPOCET | 0 | 0 | 0 | 0 | 0 | 1 | 0 | 16 | 606580403
| PP |  | Provedení povlakové krytiny střech plochých do 10° -ostatní práce provedení vrstvy textilní ochranné | [14 empty] | PP | 2
| Online PSC |  | https://podminky.urs.cz/item/CS_URS_2023_02/712391172 | [14 empty] | Online PSC | 2
| VV |  | výkres č.D.1.1.b-05 | [14 empty] | VV | 2 | 1 | True | 0 | ROZPOCET
| VV |  | - filtrační vrstva | [14 empty] | VV | 2 | 1 | True | 0 | ROZPOCET
| VV |  | skladba S3.1 | [14 empty] | VV | 2 | 1 | True | 0 | ROZPOCET
| VV |  | 2,59*5,40*3 |  | 41.958 | [12 empty] | VV | 2 | 2 | True | 0 | ROZPOCET
| VV |  | skladba S3.2 | [14 empty] | VV | 2 | 1 | True | 0 | ROZPOCET
| VV |  | 7,275*2,60 |  | 18.915 | [12 empty] | VV | 2 | 2 | True | 0 | ROZPOCET
| VV |  | 7,874*2,60 |  | 20.472 | [12 empty] | VV | 2 | 2 | True | 0 | ROZPOCET
| VV |  | (7,874+7,275)*2*1,00 |  | 30.298 | [12 empty] | VV | 2 | 2 | True | 0 | ROZPOCET
| VV |  | Součet |  | 111.643 | [12 empty] | VV | 2 | 4 | True | 1 | ROZPOCET
208 | M | 69311007 | geotextilie tkaná separační, filtrační, výztužná PP pevnost v tahu 25kN/m | m2 | 128.389 |  | 0 | CS ÚRS 2023 02 |  | základní |  | 0 | 0.00013 | 0.016691 | 0 | 0 | 32 | M | 2 |  |  |  | ROZPOCET | 0 | 0 | 0 | 0 | 0 | 1 | 0 | 16 | 1397242343
| PP |  | geotextilie tkaná separační, filtrační, výztužná PP pevnost v tahu 25kN/m | [14 empty] | PP | 2
| VV |  | výkres č.D.1.1.b-05 | [14 empty] | VV | 2 | 1 | True | 0 | ROZPOCET
| VV |  | 15% prořez | [14 empty] | VV | 2 | 1 | True | 0 | ROZPOCET
| VV |  | - filtrační vrstva | [14 empty] | VV | 2 | 1 | True | 0 | ROZPOCET
| VV |  | skladba S3.1 | [14 empty] | VV | 2 | 1 | True | 0 | ROZPOCET
| VV |  | 2,59*5,40*3 |  | 41.958 | [12 empty] | VV | 2 | 2 | True | 0 | ROZPOCET
| VV |  | skladba S3.2 | [14 empty] | VV | 2 | 1 | True | 0 | ROZPOCET
| VV |  | 7,275*2,60 |  | 18.915 | [12 empty] | VV | 2 | 2 | True | 0 | ROZPOCET
| VV |  | 7,874*2,60 |  | 20.472 | [12 empty] | VV | 2 | 2 | True | 0 | ROZPOCET
| VV |  | (7,874+7,275)*2*1,00 |  | 30.298 | [12 empty] | VV | 2 | 2 | True | 0 | ROZPOCET
| VV |  | Součet |  | 111.643 | [12 empty] | VV | 2 | 4 | True | 1 | ROZPOCET
| VV |  | 111,643*1,15 'Přepočtené koeficientem množství |  | 128.389 | [12 empty] | VV | 2 | 2 | False | 1 | ROZPOCET
209 | K | 712361705 | Provedení povlakové krytiny střech do 10° fólií lepenou se svařovanými spoji | m2 | 1349.237 |  | 0 | CS ÚRS 2023 02 |  | základní |  | 0 | 3.3088e-05 | 0.044644 | 0 | 0 | 16 | K | 2 |  |  |  | ROZPOCET | 0 | 0 | 0 | 0 | 0 | 1 | 0 | 16 | 1076553303
| PP |  | Provedení povlakové krytiny střech plochých do 10° fólií lepená se svařovanými spoji | [14 empty] | PP | 2
| Online PSC |  | https://podminky.urs.cz/item/CS_URS_2023_02/712361705 | [14 empty] | Online PSC | 2
| VV |  | výkres č.D.1.1.b-05 | [14 empty] | VV | 2 | 1 | True | 0 | ROZPOCET
| VV |  | - hydroizolace pro mechanické kotvení, MPVC-fólie s polyprop.vyztuženou vložkou | [14 empty] | VV | 2 | 1 | True | 0 | ROZPOCET
| VV |  | tl.1,5mm | [14 empty] | VV | 2 | 1 | True | 0 | ROZPOCET
| VV |  | skladba S1 | [14 empty] | VV | 2 | 1 | True | 0 | ROZPOCET
| VV |  | 393,71+154,39 |  | 548.1 | [12 empty] | VV | 2 | 2 | True | 0 | ROZPOCET
| VV |  | - atika S1 | [14 empty] | VV | 2 | 1 | True | 0 | ROZPOCET
| VV |  | (18,35+3,35+6,065+4,39+3,99+5,245+14,285+7,90+40,20+7,40+2,55+4,20)*0,70 |  | 82.548 | [12 empty] | VV | 2 | 2 | True | 0 | ROZPOCET
| VV |  | (17,95+3,35+6,025+4,385+3,23+5,245+14,252+7,70+40,20+7,40+2,55+3,80)*0,60 |  | 69.652 | [12 empty] | VV | 2 | 2 | True | 0 | ROZPOCET
| VV |  | (20,45+8,10+20,45+8,10)*0,70 |  | 39.97 | [12 empty] | VV | 2 | 2 | True | 0 | ROZPOCET
| VV |  | (20,05+7,70)*2*0,60 |  | 33.3 | [12 empty] | VV | 2 | 2 | True | 0 | ROZPOCET
| VV |  | Mezisoučet |  | 773.57 | [12 empty] | VV | 2 | 3 | True | 0 | ROZPOCET
| VV |  | skladba S2 | [14 empty] | VV | 2 | 1 | True | 0 | ROZPOCET
| VV |  | 109,02*3 |  | 327.06 | [12 empty] | VV | 2 | 2 | True | 0 | ROZPOCET
| VV |  | - atika S2 | [14 empty] | VV | 2 | 1 | True | 0 | ROZPOCET
| VV |  | (6,95+2,45)*0,70*3 |  | 19.74 | [12 empty] | VV | 2 | 2 | True | 0 | ROZPOCET
| VV |  | (13,57+7,99)*1,30*3 |  | 84.084 | [12 empty] | VV | 2 | 2 | True | 0 | ROZPOCET
| VV |  | (7,065+2,44)*0,80*3 |  | 22.812 | [12 empty] | VV | 2 | 2 | True | 0 | ROZPOCET
| VV |  | 13,06*0,50*3 |  | 19.59 | [12 empty] | VV | 2 | 2 | True | 0 | ROZPOCET
| VV |  | Mezisoučet |  | 473.286 | [12 empty] | VV | 2 | 3 | True | 0 | ROZPOCET
| VV |  | skladba S4 | [14 empty] | VV | 2 | 1 | True | 0 | ROZPOCET
| VV |  | 1,65*6,53*2 |  | 21.549 | [12 empty] | VV | 2 | 2 | True | 0 | ROZPOCET
| VV |  | 1,40*4,15 |  | 5.81 | [12 empty] | VV | 2 | 2 | True | 0 | ROZPOCET
| VV |  | - atika S4 | [14 empty] | VV | 2 | 1 | True | 0 | ROZPOCET
| VV |  | (1,45*2+6,53)*0,45*2 |  | 8.487 | [12 empty] | VV | 2 | 2 | True | 0 | ROZPOCET
| VV |  | 2,50*0,40+(1,45*2+6,53)*0,20 |  | 2.886 | [12 empty] | VV | 2 | 2 | True | 0 | ROZPOCET
| VV |  | (2,50+2,80+1,785)*0,50 |  | 3.543 | [12 empty] | VV | 2 | 2 | True | 0 | ROZPOCET
| VV |  | Mezisoučet |  | 42.275 | [12 empty] | VV | 2 | 3 | True | 0 | ROZPOCET
| VV |  | skladba S5 | [14 empty] | VV | 2 | 1 | True | 0 | ROZPOCET
| VV |  | 10,045*2,60 |  | 26.117 | [12 empty] | VV | 2 | 2 | True | 0 | ROZPOCET
| VV |  | - atika S5 | [14 empty] | VV | 2 | 1 | True | 0 | ROZPOCET
| VV |  | (10,504+2,80*2)*0,70 |  | 11.273 | [12 empty] | VV | 2 | 2 | True | 0 | ROZPOCET
| VV |  | (10,075+2,60*2)*0,70 |  | 10.693 | [12 empty] | VV | 2 | 2 | True | 0 | ROZPOCET
| VV |  | 10,075*0,70 |  | 7.053 | [12 empty] | VV | 2 | 2 | True | 0 | ROZPOCET
| VV |  | (3,25+3,85)*0,70 |  | 4.97 | [12 empty] | VV | 2 | 2 | True | 0 | ROZPOCET
| VV |  | Mezisoučet |  | 60.106 | [12 empty] | VV | 2 | 3 | True | 0 | ROZPOCET
| VV |  | Součet |  | 1349.237 | [12 empty] | VV | 2 | 4 | True | 1 | ROZPOCET
210 | K | 712362701 | Provedení povlakové krytiny střech do 10° fólií zesílením spojů páskem | m | 646.741 |  | 0 | CS ÚRS 2023 02 |  | základní |  | 0 | 0.0001805 | 0.11674 | 0 | 0 | 16 | K | 2 |  |  |  | ROZPOCET | 0 | 0 | 0 | 0 | 0 | 1 | 0 | 16 | 996665521
| PP |  | Provedení povlakové krytiny střech plochých do 10° fólií zesílením spojů páskem se zalitím okrajů spoje | [14 empty] | PP | 2
| Online PSC |  | https://podminky.urs.cz/item/CS_URS_2023_02/712362701 | [14 empty] | Online PSC | 2
| VV |  | výkres č.D.1.1.b-05 | [14 empty] | VV | 2 | 1 | True | 0 | ROZPOCET
| VV |  | skladba S1 - hydroizolace pro mechanické kotvení MPVC-FÓLIE s polypop.výztužnou vložkou,tl.1,5mm | [14 empty] | VV | 2 | 1 | True | 0 | ROZPOCET
| VV |  | 18,35+3,35+6,065+4,39+3,99+5,245+14,285+7,90+40,20+7,40+2,55+4,20 |  | 117.925 | [12 empty] | VV | 2 | 2 | True | 0 | ROZPOCET
| VV |  | 17,95+3,35+6,025+4,385+3,23+5,245+14,252+7,70+40,20+7,40+2,55+3,80 |  | 116.087 | [12 empty] | VV | 2 | 2 | True | 0 | ROZPOCET
| VV |  | 20,45+8,10+20,45+8,10 |  | 57.1 | [12 empty] | VV | 2 | 2 | True | 0 | ROZPOCET
| VV |  | (20,05+7,70)*2 |  | 55.5 | [12 empty] | VV | 2 | 2 | True | 0 | ROZPOCET
| VV |  | skladba S2 | [14 empty] | VV | 2 | 1 | True | 0 | ROZPOCET
| VV |  | (6,95+2,45)*3 |  | 28.2 | [12 empty] | VV | 2 | 2 | True | 0 | ROZPOCET
| VV |  | (13,57+7,99)*3 |  | 64.68 | [12 empty] | VV | 2 | 2 | True | 0 | ROZPOCET
| VV |  | (7,065+2,44+12,835+7,24)*3 |  | 88.74 | [12 empty] | VV | 2 | 2 | True | 0 | ROZPOCET
| VV |  | 13,06*3 |  | 39.18 | [12 empty] | VV | 2 | 2 | True | 0 | ROZPOCET
| VV |  | skladba S4 | [14 empty] | VV | 2 | 1 | True | 0 | ROZPOCET
| VV |  | (1,45*2+6,53)*2 |  | 18.86 | [12 empty] | VV | 2 | 2 | True | 0 | ROZPOCET
| VV |  | 2,50+(1,45*2+6,53) |  | 11.93 | [12 empty] | VV | 2 | 2 | True | 0 | ROZPOCET
| VV |  | (2,50+2,80+1,785) |  | 7.085 | [12 empty] | VV | 2 | 2 | True | 0 | ROZPOCET
| VV |  | skladba S5 | [14 empty] | VV | 2 | 1 | True | 0 | ROZPOCET
| VV |  | (10,504+2,80*2) |  | 16.104 | [12 empty] | VV | 2 | 2 | True | 0 | ROZPOCET
| VV |  | (10,075+2,60*2) |  | 15.275 | [12 empty] | VV | 2 | 2 | True | 0 | ROZPOCET
| VV |  | 10,075 |  | 10.075 | [12 empty] | VV | 2 | 2 | True | 0 | ROZPOCET
| VV |  | Součet |  | 646.741 | [12 empty] | VV | 2 | 4 | True | 1 | ROZPOCET
211 | M | 28342411 | fólie hydroizolační střešní mPVC s nakašírovaným PES rounem určená k lepení tl 1,5mm | m2 | 2011.39 |  | 0 | CS ÚRS 2023 02 |  | základní |  | 0 | 0.0021 | 4.2239 | 0 | 0 | 32 | M | 2 |  |  |  | ROZPOCET | 0 | 0 | 0 | 0 | 0 | 1 | 0 | 16 | 369770978
| PP |  | fólie hydroizolační střešní mPVC s nakašírovaným PES rounem určená k lepení tl 1,5mm | [14 empty] | PP | 2
| VV |  | výkres č.D.1.1.b-3 | [14 empty] | VV | 2 | 1 | True | 0 | ROZPOCET
| VV |  | 20% prořez | [14 empty] | VV | 2 | 1 | True | 0 | ROZPOCET
| VV |  | - hydroizolace pro mechanické kotvení, MPVC-fólie s polyprop.vyztuženou vložkou | [14 empty] | VV | 2 | 1 | True | 0 | ROZPOCET
| VV |  | tl.1,5mm | [14 empty] | VV | 2 | 1 | True | 0 | ROZPOCET
| VV |  | skladba S1 | [14 empty] | VV | 2 | 1 | True | 0 | ROZPOCET
| VV |  | 393,71+154,39 |  | 548.1 | [12 empty] | VV | 2 | 2 | True | 0 | ROZPOCET
| VV |  | - atika S1 | [14 empty] | VV | 2 | 1 | True | 0 | ROZPOCET
| VV |  | (18,35+3,35+6,065+4,39+3,99+5,245+14,285+7,90+40,20+7,40+2,55+4,20)*0,70 |  | 82.548 | [12 empty] | VV | 2 | 2 | True | 0 | ROZPOCET
| VV |  | (17,95+3,35+6,025+4,385+3,23+5,245+14,252+7,70+40,20+7,40+2,55+3,80)*0,60 |  | 69.652 | [12 empty] | VV | 2 | 2 | True | 0 | ROZPOCET
| VV |  | (20,45+8,10+20,45+8,10)*0,70 |  | 39.97 | [12 empty] | VV | 2 | 2 | True | 0 | ROZPOCET
| VV |  | (20,05+7,70)*2*0,60 |  | 33.3 | [12 empty] | VV | 2 | 2 | True | 0 | ROZPOCET
| VV |  | Mezisoučet |  | 773.57 | [12 empty] | VV | 2 | 3 | True | 0 | ROZPOCET
| VV |  | skladba S2 | [14 empty] | VV | 2 | 1 | True | 0 | ROZPOCET
| VV |  | 109,02*3 |  | 327.06 | [12 empty] | VV | 2 | 2 | True | 0 | ROZPOCET
| VV |  | - atika S2 | [14 empty] | VV | 2 | 1 | True | 0 | ROZPOCET
| VV |  | (6,95+2,45)*0,70*3 |  | 19.74 | [12 empty] | VV | 2 | 2 | True | 0 | ROZPOCET
| VV |  | (13,57+7,99)*1,30*3 |  | 84.084 | [12 empty] | VV | 2 | 2 | True | 0 | ROZPOCET
| VV |  | (7,065+2,44)*0,80*3 |  | 22.812 | [12 empty] | VV | 2 | 2 | True | 0 | ROZPOCET
| VV |  | 13,06*0,50*3 |  | 19.59 | [12 empty] | VV | 2 | 2 | True | 0 | ROZPOCET
| VV |  | Mezisoučet |  | 473.286 | [12 empty] | VV | 2 | 3 | True | 0 | ROZPOCET
| VV |  | skladba S4 | [14 empty] | VV | 2 | 1 | True | 0 | ROZPOCET
| VV |  | 1,65*6,53*2 |  | 21.549 | [12 empty] | VV | 2 | 2 | True | 0 | ROZPOCET
| VV |  | 1,40*4,15 |  | 5.81 | [12 empty] | VV | 2 | 2 | True | 0 | ROZPOCET
| VV |  | - atika S4 | [14 empty] | VV | 2 | 1 | True | 0 | ROZPOCET
| VV |  | (1,45*2+6,53)*0,45*2 |  | 8.487 | [12 empty] | VV | 2 | 2 | True | 0 | ROZPOCET
| VV |  | 2,50*0,40+(1,45*2+6,53)*0,20 |  | 2.886 | [12 empty] | VV | 2 | 2 | True | 0 | ROZPOCET
| VV |  | (2,50+2,80+1,785)*0,50 |  | 3.543 | [12 empty] | VV | 2 | 2 | True | 0 | ROZPOCET
| VV |  | Mezisoučet |  | 42.275 | [12 empty] | VV | 2 | 3 | True | 0 | ROZPOCET
| VV |  | skladba S5,S6 | [14 empty] | VV | 2 | 1 | True | 0 | ROZPOCET
| VV |  | 10,045*2,60 |  | 26.117 | [12 empty] | VV | 2 | 2 | True | 0 | ROZPOCET
| VV |  | - atika S5 | [14 empty] | VV | 2 | 1 | True | 0 | ROZPOCET
| VV |  | (10,504+2,80*2)*0,70 |  | 11.273 | [12 empty] | VV | 2 | 2 | True | 0 | ROZPOCET
| VV |  | (10,075+2,60*2)*0,70 |  | 10.693 | [12 empty] | VV | 2 | 2 | True | 0 | ROZPOCET
| VV |  | 10,075*0,70 |  | 7.053 | [12 empty] | VV | 2 | 2 | True | 0 | ROZPOCET
| VV |  | (3,25+3,85)*0,70 |  | 4.97 | [12 empty] | VV | 2 | 2 | True | 0 | ROZPOCET
| VV |  | Mezisoučet |  | 60.106 | [12 empty] | VV | 2 | 3 | True | 0 | ROZPOCET
| VV |  | "zesílené spoje" 653,841*0,50 |  | 326.921 | [12 empty] | VV | 2 | 2 | True | 0 | ROZPOCET
| VV |  | Mezisoučet |  | 326.921 | [12 empty] | VV | 2 | 3 | True | 0 | ROZPOCET
| VV |  | Součet |  | 1676.158 | [12 empty] | VV | 2 | 4 | True | 1 | ROZPOCET
| VV |  | 1676,158*1,2 'Přepočtené koeficientem množství |  | 2011.39 | [12 empty] | VV | 2 | 2 | False | 1 | ROZPOCET
212 | K | 712392172 | Povlakové krytiny střech plochých do 10° ochranné textilní vrstvy | m2 | 138.454 |  | 0 | CS ÚRS 2023 02 |  | základní |  | 0 | 0.0001265 | 0.017514 | 0 | 0 | 16 | K | 2 |  |  |  | ROZPOCET | 0 | 0 | 0 | 0 | 0 | 1 | 0 | 16 | -734143705
| PP |  | Povlakové krytiny střech plochých do 10° - ostatní práce provedení vrstvy textilní ochranné | [14 empty] | PP | 2
| Online PSC |  | https://podminky.urs.cz/item/CS_URS_2023_02/712392172 | [14 empty] | Online PSC | 2
| VV |  | výkres č.D.1.1.b-05 | [14 empty] | VV | 2 | 1 | True | 0 | ROZPOCET
| VV |  | - netkaná fólie 300g/m2 | [14 empty] | VV | 2 | 1 | True | 0 | ROZPOCET
| VV |  | skladba S3.1 | [14 empty] | VV | 2 | 1 | True | 0 | ROZPOCET
| VV |  | 2,59*5,40*3 |  | 41.958 | [12 empty] | VV | 2 | 2 | True | 0 | ROZPOCET
| VV |  | - atika S3.1 | [14 empty] | VV | 2 | 1 | True | 0 | ROZPOCET
| VV |  | (2,60*2+5,80)*0,20*3 |  | 6.6 | [12 empty] | VV | 2 | 2 | True | 0 | ROZPOCET
| VV |  | 5,80*0,56*3 |  | 9.744 | [12 empty] | VV | 2 | 2 | True | 0 | ROZPOCET
| VV |  | Mezisoučet |  | 58.302 | [12 empty] | VV | 2 | 3 | True | 0 | ROZPOCET
| VV |  | skladba S3.2 | [14 empty] | VV | 2 | 1 | True | 0 | ROZPOCET
| VV |  | 7,275*2,60 |  | 18.915 | [12 empty] | VV | 2 | 2 | True | 0 | ROZPOCET
| VV |  | 7,874*2,60 |  | 20.472 | [12 empty] | VV | 2 | 2 | True | 0 | ROZPOCET
| VV |  | - atika S3.2 | [14 empty] | VV | 2 | 1 | True | 0 | ROZPOCET
| VV |  | (7,275+2,80*2)*0,20*2 |  | 5.15 | [12 empty] | VV | 2 | 2 | True | 0 | ROZPOCET
| VV |  | (7,875+2,60)*2*0,85*2 |  | 35.615 | [12 empty] | VV | 2 | 2 | True | 0 | ROZPOCET
| VV |  | Mezisoučet |  | 80.152 | [12 empty] | VV | 2 | 3 | True | 0 | ROZPOCET
| VV |  | Součet |  | 138.454 | [12 empty] | VV | 2 | 4 | True | 1 | ROZPOCET
213 | M | 69311068 | geotextilie netkaná separační, ochranná, filtrační, drenážní PP 300g/m2 | m2 | 166.001 |  | 0 | CS ÚRS 2023 02 |  | základní |  | 0 | 0.0003 | 0.0498 | 0 | 0 | 32 | M | 2 |  |  |  | ROZPOCET | 0 | 0 | 0 | 0 | 0 | 1 | 0 | 16 | 385634866
| PP |  | geotextilie netkaná separační, ochranná, filtrační, drenážní PP 300g/m2 | [14 empty] | PP | 2
| VV |  | výkres č.D.1.1.b-05 | [14 empty] | VV | 2 | 1 | True | 0 | ROZPOCET
| VV |  | - netkaná fólie 300g/m2, 20% prořez | [14 empty] | VV | 2 | 1 | True | 0 | ROZPOCET
| VV |  | skladba S3.1 | [14 empty] | VV | 2 | 1 | True | 0 | ROZPOCET
| VV |  | 2,59*5,40*3 |  | 41.958 | [12 empty] | VV | 2 | 2 | True | 0 | ROZPOCET
| VV |  | - atika S3.1 | [14 empty] | VV | 2 | 1 | True | 0 | ROZPOCET
| VV |  | (2,50*2+5,80)*0,20*3 |  | 6.48 | [12 empty] | VV | 2 | 2 | True | 0 | ROZPOCET
| VV |  | 5,80*0,56*3 |  | 9.744 | [12 empty] | VV | 2 | 2 | True | 0 | ROZPOCET
| VV |  | Mezisoučet |  | 58.182 | [12 empty] | VV | 2 | 3 | True | 0 | ROZPOCET
| VV |  | skladba S3.2 | [14 empty] | VV | 2 | 1 | True | 0 | ROZPOCET
| VV |  | 7,275*2,60 |  | 18.915 | [12 empty] | VV | 2 | 2 | True | 0 | ROZPOCET
| VV |  | 7,874*2,60 |  | 20.472 | [12 empty] | VV | 2 | 2 | True | 0 | ROZPOCET
| VV |  | - atika S3.2 | [14 empty] | VV | 2 | 1 | True | 0 | ROZPOCET
| VV |  | (7,275+2,80*2)*0,20*2 |  | 5.15 | [12 empty] | VV | 2 | 2 | True | 0 | ROZPOCET
| VV |  | (7,875+2,60)*2*0,85*2 |  | 35.615 | [12 empty] | VV | 2 | 2 | True | 0 | ROZPOCET
| VV |  | Mezisoučet |  | 80.152 | [12 empty] | VV | 2 | 3 | True | 0 | ROZPOCET
| VV |  | Součet |  | 138.334 | [12 empty] | VV | 2 | 4 | True | 1 | ROZPOCET
| VV |  | 138,334*1,2 'Přepočtené koeficientem množství |  | 166.001 | [12 empty] | VV | 2 | 2 | False | 1 | ROZPOCET
214 | K | 712391383 | Provedení dvojitého hydroizolačního systému plochých střech z drenážní rohože na vodorovné ploše | m2 | 135.559 |  | 0 | CS ÚRS 2023 02 |  | základní |  | 0 | 0 | 0 | 0 | 0 | 16 | K | 2 |  |  |  | ROZPOCET | 0 | 0 | 0 | 0 | 0 | 1 | 0 | 16 | -361820547
| PP |  | Provedení dvojitého hydroizolačního systému plochých střech na ploše vodorovné V z drenážní rohože | [14 empty] | PP | 2
| Online PSC |  | https://podminky.urs.cz/item/CS_URS_2023_02/712391383 | [14 empty] | Online PSC | 2
| VV |  | výkres č.D.1.1.b-05 | [14 empty] | VV | 2 | 1 | True | 0 | ROZPOCET
| VV |  | - separační rohož | [14 empty] | VV | 2 | 1 | True | 0 | ROZPOCET
| VV |  | skladba S3.1 | [14 empty] | VV | 2 | 1 | True | 0 | ROZPOCET
| VV |  | 2,325*5,40*3 |  | 37.665 | [12 empty] | VV | 2 | 2 | True | 0 | ROZPOCET
| VV |  | - atika S3.1 | [14 empty] | VV | 2 | 1 | True | 0 | ROZPOCET
| VV |  | (2,50*2+5,80)*0,50*3 |  | 16.2 | [12 empty] | VV | 2 | 2 | True | 0 | ROZPOCET
| VV |  | 5,80*0,56*3 |  | 9.744 | [12 empty] | VV | 2 | 2 | True | 0 | ROZPOCET
| VV |  | Mezisoučet |  | 63.609 | [12 empty] | VV | 2 | 3 | True | 0 | ROZPOCET
| VV |  | skladba S3.2 | [14 empty] | VV | 2 | 1 | True | 0 | ROZPOCET
| VV |  | 7,875*2,60 |  | 20.475 | [12 empty] | VV | 2 | 2 | True | 0 | ROZPOCET
| VV |  | 7,275*2,60 |  | 18.915 | [12 empty] | VV | 2 | 2 | True | 0 | ROZPOCET
| VV |  | - atika S3.2 | [14 empty] | VV | 2 | 1 | True | 0 | ROZPOCET
| VV |  | (7,275+2,60)*2*0,40*2 |  | 15.8 | [12 empty] | VV | 2 | 2 | True | 0 | ROZPOCET
| VV |  | (7,875+2,60)*2*0,40*2 |  | 16.76 | [12 empty] | VV | 2 | 2 | True | 0 | ROZPOCET
| VV |  | Mezisoučet |  | 71.95 | [12 empty] | VV | 2 | 3 | True | 0 | ROZPOCET
| VV |  | Součet |  | 135.559 | [12 empty] | VV | 2 | 4 | True | 1 | ROZPOCET
215 | M | R-712-01 | rohož drenážně stabilizační 500g/m2 tl 20mm - ochranná rohož pro střechy | m2 | 240.815 |  | 0 | R položky |  | základní |  | 0 | 0.0005 | 0.12041 | 0 | 0 | 32 | M | 2 |  |  |  | ROZPOCET | 0 | 0 | 0 | 0 | 0 | 1 | 0 | 16 | -1836423613
| PP |  | rohož drenážně stabilizační 500g/m2 tl 20mm - ochranná rohož pro střechy | [14 empty] | PP | 2
| VV |  | výkres č.D.1.1.b-3 | [14 empty] | VV | 2 | 1 | True | 0 | ROZPOCET
| VV |  | - separační rohož, 20% prořez | [14 empty] | VV | 2 | 1 | True | 0 | ROZPOCET
| VV |  | skladba S3.1 | [14 empty] | VV | 2 | 1 | True | 0 | ROZPOCET
| VV |  | 2,325*5,40*3 |  | 37.665 | [12 empty] | VV | 2 | 2 | True | 0 | ROZPOCET
| VV |  | - atika S3.1 | [14 empty] | VV | 2 | 1 | True | 0 | ROZPOCET
| VV |  | (2,50*2+5,80)*0,50*3 |  | 16.2 | [12 empty] | VV | 2 | 2 | True | 0 | ROZPOCET
| VV |  | 5,80*0,56*3 |  | 9.744 | [12 empty] | VV | 2 | 2 | True | 0 | ROZPOCET
| VV |  | Mezisoučet |  | 63.609 | [12 empty] | VV | 2 | 3 | True | 0 | ROZPOCET
| VV |  | skladba S3.2 | [14 empty] | VV | 2 | 1 | True | 0 | ROZPOCET
| VV |  | 7,875*2,60 |  | 20.475 | [12 empty] | VV | 2 | 2 | True | 0 | ROZPOCET
| VV |  | 7,275*2,60 |  | 18.915 | [12 empty] | VV | 2 | 2 | True | 0 | ROZPOCET
| VV |  | - atika S3.2 | [14 empty] | VV | 2 | 1 | True | 0 | ROZPOCET
| VV |  | (7,275+2,60)*2*1,20*2 |  | 47.4 | [12 empty] | VV | 2 | 2 | True | 0 | ROZPOCET
| VV |  | (7,875+2,60)*2*1,20*2 |  | 50.28 | [12 empty] | VV | 2 | 2 | True | 0 | ROZPOCET
| VV |  | Mezisoučet |  | 137.07 | [12 empty] | VV | 2 | 3 | True | 0 | ROZPOCET
| VV |  | Součet |  | 200.679 | [12 empty] | VV | 2 | 4 | True | 1 | ROZPOCET
| VV |  | 200,679*1,2 'Přepočtené koeficientem množství |  | 240.815 | [12 empty] | VV | 2 | 2 | False | 1 | ROZPOCET
216 | K | 712332115 | Povlaková krytina plochých střech nopovou folií, nopek v 20 mm, tl do 1,0 mm | m2 | 81.345 |  | 0 | CS ÚRS 2023 02 |  | základní |  | 0 | 0.000767 | 0.062392 | 0 | 0 | 16 | K | 2 |  |  |  | ROZPOCET | 0 | 0 | 0 | 0 | 0 | 1 | 0 | 16 | -380764051
| PP |  | Povlakové krytiny střech plochých na sucho nopová fólie vrstva ochranná, drenážní výška nopku 20 mm, tl. fólie do 1,0 mm | [14 empty] | PP | 2
| Online PSC |  | https://podminky.urs.cz/item/CS_URS_2023_02/712332115 | [14 empty] | Online PSC | 2
| VV |  | výkres č.D.1.1.b-05 | [14 empty] | VV | 2 | 1 | True | 0 | ROZPOCET
| VV |  | - nopová fólie 60mm | [14 empty] | VV | 2 | 1 | True | 0 | ROZPOCET
| VV |  | skladba S3.1 | [14 empty] | VV | 2 | 1 | True | 0 | ROZPOCET
| VV |  | 2,59*5,40*3 |  | 41.958 | [12 empty] | VV | 2 | 2 | True | 0 | ROZPOCET
| VV |  | skladba S3.2 | [14 empty] | VV | 2 | 1 | True | 0 | ROZPOCET
| VV |  | 7,275*2,60 |  | 18.915 | [12 empty] | VV | 2 | 2 | True | 0 | ROZPOCET
| VV |  | 7,874*2,60 |  | 20.472 | [12 empty] | VV | 2 | 2 | True | 0 | ROZPOCET
| VV |  | Součet |  | 81.345 | [12 empty] | VV | 2 | 4 | True | 1 | ROZPOCET
217 | M | 28323138 | fólie profilovaná (nopová) drenážní HDPE s výškou nopů 60mm | m2 | 97.614 |  | 0 | CS ÚRS 2023 02 |  | základní |  | 0 | 0.00168 | 0.16399 | 0 | 0 | 32 | M | 2 |  |  |  | ROZPOCET | 0 | 0 | 0 | 0 | 0 | 1 | 0 | 16 | 1875017200
| PP |  | fólie profilovaná (nopová) drenážní HDPE s výškou nopů 60mm | [14 empty] | PP | 2
| VV |  | výkres č.D.1.1.b-05 | [14 empty] | VV | 2 | 1 | True | 0 | ROZPOCET
| VV |  | - nopová fólie 60mm, 20% prořez | [14 empty] | VV | 2 | 1 | True | 0 | ROZPOCET
| VV |  | skladba S3.1 | [14 empty] | VV | 2 | 1 | True | 0 | ROZPOCET
| VV |  | 2,59*5,40*3 |  | 41.958 | [12 empty] | VV | 2 | 2 | True | 0 | ROZPOCET
| VV |  | skladba S3.2 | [14 empty] | VV | 2 | 1 | True | 0 | ROZPOCET
| VV |  | 7,275*2,60 |  | 18.915 | [12 empty] | VV | 2 | 2 | True | 0 | ROZPOCET
| VV |  | 7,874*2,60 |  | 20.472 | [12 empty] | VV | 2 | 2 | True | 0 | ROZPOCET
| VV |  | Součet |  | 81.345 | [12 empty] | VV | 2 | 4 | True | 1 | ROZPOCET
| VV |  | 81,345*1,2 'Přepočtené koeficientem množství |  | 97.614 | [12 empty] | VV | 2 | 2 | False | 1 | ROZPOCET
218 | K | 712361703 | Provedení povlakové krytiny střech do 10° fólií přilepenou v plné ploše | m2 | 207.503 |  | 0 | CS ÚRS 2023 02 |  | základní |  | 0 | 0.0007195 | 0.1493 | 0 | 0 | 16 | K | 2 |  |  |  | ROZPOCET | 0 | 0 | 0 | 0 | 0 | 1 | 0 | 16 | -1789108839
| PP |  | Provedení povlakové krytiny střech plochých do 10° fólií přilepenou lepidlem v plné ploše | [14 empty] | PP | 2
| Online PSC |  | https://podminky.urs.cz/item/CS_URS_2023_02/712361703 | [14 empty] | Online PSC | 2
| VV |  | výkres č.D.1.1.b-05 | [14 empty] | VV | 2 | 1 | True | 0 | ROZPOCET
| VV |  | - hydroizolace pro přetížení MPVC se skel.vyztuženou vloužkou tl.1,5mm | [14 empty] | VV | 2 | 1 | True | 0 | ROZPOCET
| VV |  | - včetně vnitřních rohů | [14 empty] | VV | 2 | 1 | True | 0 | ROZPOCET
| VV |  | skladba S3.1 | [14 empty] | VV | 2 | 1 | True | 0 | ROZPOCET
| VV |  | 2,59*5,40*3 |  | 41.958 | [12 empty] | VV | 2 | 2 | True | 0 | ROZPOCET
| VV |  | - atika S3.1 | [14 empty] | VV | 2 | 1 | True | 0 | ROZPOCET
| VV |  | (2,59*2+5,80)*0,70*3 |  | 23.058 | [12 empty] | VV | 2 | 2 | True | 0 | ROZPOCET
| VV |  | 5,80*0,56*3 |  | 9.744 | [12 empty] | VV | 2 | 2 | True | 0 | ROZPOCET
| VV |  | Mezisoučet |  | 74.76 | [12 empty] | VV | 2 | 3 | True | 0 | ROZPOCET
| VV |  | skladba S3.2 | [14 empty] | VV | 2 | 1 | True | 0 | ROZPOCET
| VV |  | 7,275*2,60 |  | 18.915 | [12 empty] | VV | 2 | 2 | True | 0 | ROZPOCET
| VV |  | 7,874*2,60 |  | 20.472 | [12 empty] | VV | 2 | 2 | True | 0 | ROZPOCET
| VV |  | - atika S3.2 | [14 empty] | VV | 2 | 1 | True | 0 | ROZPOCET
| VV |  | (7,275+2,80*2)*0,70*2 |  | 18.025 | [12 empty] | VV | 2 | 2 | True | 0 | ROZPOCET
| VV |  | (7,275+2,60)*2*0,65*2 |  | 25.675 | [12 empty] | VV | 2 | 2 | True | 0 | ROZPOCET
| VV |  | (7,874+2,60)*2*0,65 |  | 13.616 | [12 empty] | VV | 2 | 2 | True | 0 | ROZPOCET
| VV |  | (7,275*2,60)*2*0,65 |  | 24.59 | [12 empty] | VV | 2 | 2 | True | 0 | ROZPOCET
| VV |  | Mezisoučet |  | 121.293 | [12 empty] | VV | 2 | 3 | True | 0 | ROZPOCET
| VV |  | "skladba S6" 11,45 |  | 11.45 | [12 empty] | VV | 2 | 2 | True | 0 | ROZPOCET
| VV |  | Mezisoučet |  | 11.45 | [12 empty] | VV | 2 | 3 | True | 0 | ROZPOCET
| VV |  | Součet |  | 207.503 | [12 empty] | VV | 2 | 4 | True | 1 | ROZPOCET
219 | M | 28343012 | fólie hydroizolační střešní mPVC určená ke stabilizaci přitížením a střech tl 1,5mm | m2 | 219.516 |  | 0 | CS ÚRS 2023 02 |  | základní |  | 0 | 0.0019 | 0.41708 | 0 | 0 | 32 | M | 2 |  |  |  | ROZPOCET | 0 | 0 | 0 | 0 | 0 | 1 | 0 | 16 | 1676460405
| PP |  | fólie hydroizolační střešní mPVC určená ke stabilizaci přitížením a střech tl 1,5mm | [14 empty] | PP | 2
| VV |  | výkres č.D.1.1.b-3 | [14 empty] | VV | 2 | 1 | True | 0 | ROZPOCET
| VV |  | - netkaná fólie 300g/m2, 20% prořez | [14 empty] | VV | 2 | 1 | True | 0 | ROZPOCET
| VV |  | skladba S3.1 | [14 empty] | VV | 2 | 1 | True | 0 | ROZPOCET
| VV |  | 2,325*5,40*3 |  | 37.665 | [12 empty] | VV | 2 | 2 | True | 0 | ROZPOCET
| VV |  | - atika S3.1 | [14 empty] | VV | 2 | 1 | True | 0 | ROZPOCET
| VV |  | (2,50*2+5,80)*0,70*3 |  | 22.68 | [12 empty] | VV | 2 | 2 | True | 0 | ROZPOCET
| VV |  | 5,80*0,56*3 |  | 9.744 | [12 empty] | VV | 2 | 2 | True | 0 | ROZPOCET
| VV |  | Mezisoučet |  | 70.089 | [12 empty] | VV | 2 | 3 | True | 0 | ROZPOCET
| VV |  | skladba S3.2 | [14 empty] | VV | 2 | 1 | True | 0 | ROZPOCET
| VV |  | 7,275*2,60 |  | 18.915 | [12 empty] | VV | 2 | 2 | True | 0 | ROZPOCET
| VV |  | 7,874*2,60 |  | 20.472 | [12 empty] | VV | 2 | 2 | True | 0 | ROZPOCET
| VV |  | - atika S3.2 | [14 empty] | VV | 2 | 1 | True | 0 | ROZPOCET
| VV |  | (7,275+2,80*2)*0,70*2 |  | 18.025 | [12 empty] | VV | 2 | 2 | True | 0 | ROZPOCET
| VV |  | (7,275+2,60)*2*0,65*2 |  | 25.675 | [12 empty] | VV | 2 | 2 | True | 0 | ROZPOCET
| VV |  | (7,874+2,60*2)*0,70*2 |  | 18.304 | [12 empty] | VV | 2 | 2 | True | 0 | ROZPOCET
| VV |  | Mezisoučet |  | 101.391 | [12 empty] | VV | 2 | 3 | True | 0 | ROZPOCET
| VV |  | "skladba S6" 11,45 |  | 11.45 | [12 empty] | VV | 2 | 2 | True | 0 | ROZPOCET
| VV |  | Mezisoučet |  | 11.45 | [12 empty] | VV | 2 | 3 | True | 0 | ROZPOCET
| VV |  | Součet |  | 182.93 | [12 empty] | VV | 2 | 4 | True | 1 | ROZPOCET
| VV |  | 182,93*1,2 'Přepočtené koeficientem množství |  | 219.516 | [12 empty] | VV | 2 | 2 | False | 1 | ROZPOCET
220 | M | 28322070 | roh vnitřní pro střešní fólie mPVC šedé | kus | 20 |  | 0 | CS ÚRS 2023 02 |  | základní |  | 0 | 0.0002 | 0.004 | 0 | 0 | 32 | M | 2 |  |  |  | ROZPOCET | 0 | 0 | 0 | 0 | 0 | 1 | 0 | 16 | -593241492
| PP |  | roh vnitřní pro střešní fólie mPVC šedé | [14 empty] | PP | 2
| VV |  | výkres č.D.1.1.b-3 | [14 empty] | VV | 2 | 1 | True | 0 | ROZPOCET
| VV |  | "skladba S3.1" 4*3 |  | 12 | [12 empty] | VV | 2 | 2 | True | 0 | ROZPOCET
| VV |  | "skladba S3.2" 4*2 |  | 8 | [12 empty] | VV | 2 | 2 | True | 0 | ROZPOCET
| VV |  | Součet |  | 20 | [12 empty] | VV | 2 | 4 | True | 1 | ROZPOCET
221 | K | 712392171 | Povlakové krytiny střech plochých do 10° podkladní textilní vrstvy | m2 | 110.646 |  | 0 | CS ÚRS 2023 02 |  | základní |  | 0 | 0.0001265 | 0.013997 | 0 | 0 | 16 | K | 2 |  |  |  | ROZPOCET | 0 | 0 | 0 | 0 | 0 | 1 | 0 | 16 | 1050380703
| PP |  | Povlakové krytiny střech plochých do 10° - ostatní práce provedení vrstvy textilní podkladní | [14 empty] | PP | 2
| Online PSC |  | https://podminky.urs.cz/item/CS_URS_2023_02/712392171 | [14 empty] | Online PSC | 2
| VV |  | výkres č.D.1.1.b-05 | [14 empty] | VV | 2 | 1 | True | 0 | ROZPOCET
| VV |  | - filtrační vrstva - netkaná textílie 500g/m2 | [14 empty] | VV | 2 | 1 | True | 0 | ROZPOCET
| VV |  | skladba S4 | [14 empty] | VV | 2 | 1 | True | 0 | ROZPOCET
| VV |  | 1,65*6,53*2 |  | 21.549 | [12 empty] | VV | 2 | 2 | True | 0 | ROZPOCET
| VV |  | 1,40*4,15 |  | 5.81 | [12 empty] | VV | 2 | 2 | True | 0 | ROZPOCET
| VV |  | - atika S4 | [14 empty] | VV | 2 | 1 | True | 0 | ROZPOCET
| VV |  | (1,45*2+6,53)*0,45*2 |  | 8.487 | [12 empty] | VV | 2 | 2 | True | 0 | ROZPOCET
| VV |  | 2,50*0,40+(1,45*2+6,53)*0,20 |  | 2.886 | [12 empty] | VV | 2 | 2 | True | 0 | ROZPOCET
| VV |  | (2,50+2,80+1,785)*0,50 |  | 3.543 | [12 empty] | VV | 2 | 2 | True | 0 | ROZPOCET
| VV |  | skladba S5 | [14 empty] | VV | 2 | 1 | True | 0 | ROZPOCET
| VV |  | 10,045*2,60 |  | 26.117 | [12 empty] | VV | 2 | 2 | True | 0 | ROZPOCET
| VV |  | - atika S5 | [14 empty] | VV | 2 | 1 | True | 0 | ROZPOCET
| VV |  | (10,504+2,80*2)*0,20 |  | 3.221 | [12 empty] | VV | 2 | 2 | True | 0 | ROZPOCET
| VV |  | (10,075+2,60*2)*0,85 |  | 12.984 | [12 empty] | VV | 2 | 2 | True | 0 | ROZPOCET
| VV |  | 10,075*0,85 |  | 8.564 | [12 empty] | VV | 2 | 2 | True | 0 | ROZPOCET
| VV |  | (3,25+3,85)*0,85 |  | 6.035 | [12 empty] | VV | 2 | 2 | True | 0 | ROZPOCET
| VV |  | "skladba S6" 11,45 |  | 11.45 | [12 empty] | VV | 2 | 2 | True | 0 | ROZPOCET
| VV |  | Součet |  | 110.646 | [12 empty] | VV | 2 | 4 | True | 1 | ROZPOCET
222 | M | 69311082 | geotextilie netkaná separační, ochranná, filtrační, drenážní PP 500g/m2 | m2 | 132.775 |  | 0 | CS ÚRS 2023 02 |  | základní |  | 0 | 0.0005 | 0.066388 | 0 | 0 | 32 | M | 2 |  |  |  | ROZPOCET | 0 | 0 | 0 | 0 | 0 | 1 | 0 | 16 | 832631714
| PP |  | geotextilie netkaná separační, ochranná, filtrační, drenážní PP 500g/m2 | [14 empty] | PP | 2
| VV |  | výkres č.D.1.1.b-3 | [14 empty] | VV | 2 | 1 | True | 0 | ROZPOCET
| VV |  | 20% prořez | [14 empty] | VV | 2 | 1 | True | 0 | ROZPOCET
| VV |  | - filtrační vrstva - netkaná textílie 500g/m2 | [14 empty] | VV | 2 | 1 | True | 0 | ROZPOCET
| VV |  | skladba S4 | [14 empty] | VV | 2 | 1 | True | 0 | ROZPOCET
| VV |  | 1,65*6,53*2 |  | 21.549 | [12 empty] | VV | 2 | 2 | True | 0 | ROZPOCET
| VV |  | 1,40*4,15 |  | 5.81 | [12 empty] | VV | 2 | 2 | True | 0 | ROZPOCET
| VV |  | - atika S4 | [14 empty] | VV | 2 | 1 | True | 0 | ROZPOCET
| VV |  | (1,45*2+6,53)*0,45*2 |  | 8.487 | [12 empty] | VV | 2 | 2 | True | 0 | ROZPOCET
| VV |  | 2,50*0,40+(1,45*2+6,53)*0,20 |  | 2.886 | [12 empty] | VV | 2 | 2 | True | 0 | ROZPOCET
| VV |  | (2,50+2,80+1,785)*0,50 |  | 3.543 | [12 empty] | VV | 2 | 2 | True | 0 | ROZPOCET
| VV |  | skladba S5 | [14 empty] | VV | 2 | 1 | True | 0 | ROZPOCET
| VV |  | 10,045*2,60 |  | 26.117 | [12 empty] | VV | 2 | 2 | True | 0 | ROZPOCET
| VV |  | - atika S5 | [14 empty] | VV | 2 | 1 | True | 0 | ROZPOCET
| VV |  | (10,504+2,80*2)*0,20 |  | 3.221 | [12 empty] | VV | 2 | 2 | True | 0 | ROZPOCET
| VV |  | (10,075+2,60*2)*0,85 |  | 12.984 | [12 empty] | VV | 2 | 2 | True | 0 | ROZPOCET
| VV |  | 10,075*0,85 |  | 8.564 | [12 empty] | VV | 2 | 2 | True | 0 | ROZPOCET
| VV |  | (3,25+3,85)*0,85 |  | 6.035 | [12 empty] | VV | 2 | 2 | True | 0 | ROZPOCET
| VV |  | "skladba S6" 11,45 |  | 11.45 | [12 empty] | VV | 2 | 2 | True | 0 | ROZPOCET
| VV |  | Součet |  | 110.646 | [12 empty] | VV | 2 | 4 | True | 1 | ROZPOCET
| VV |  | 110,646*1,2 'Přepočtené koeficientem množství |  | 132.775 | [12 empty] | VV | 2 | 2 | False | 1 | ROZPOCET
223 | K | 712771111 | Provedení ochranné vrstvy z rohoží nebo desek volně na sraz střechy sklon do 5° | m2 | 81.345 |  | 0 | CS ÚRS 2023 02 |  | základní |  | 0 | 0 | 0 | 0 | 0 | 16 | K | 2 |  |  |  | ROZPOCET | 0 | 0 | 0 | 0 | 0 | 1 | 0 | 16 | 932631646
| PP |  | Provedení ochranné vrstvyí střechy proti prorůstání kořenů, proti mechanickému poškození hydroizolace z rohoží nebo desek volně kladených na sraz, sklon střechy do 5° | [14 empty] | PP | 2
| Online PSC |  | https://podminky.urs.cz/item/CS_URS_2023_02/712771111 | [14 empty] | Online PSC | 2
| VV |  | výkres č.D.1.1.b-05 | [14 empty] | VV | 2 | 1 | True | 0 | ROZPOCET
| VV |  | - ochranná rohož - polypropylen 500g/m2 | [14 empty] | VV | 2 | 1 | True | 0 | ROZPOCET
| VV |  | skladba S3.1 | [14 empty] | VV | 2 | 1 | True | 0 | ROZPOCET
| VV |  | 2,59*5,40*3 |  | 41.958 | [12 empty] | VV | 2 | 2 | True | 0 | ROZPOCET
| VV |  | skladba S3.2 | [14 empty] | VV | 2 | 1 | True | 0 | ROZPOCET
| VV |  | 7,275*2,60 |  | 18.915 | [12 empty] | VV | 2 | 2 | True | 0 | ROZPOCET
| VV |  | 7,874*2,60 |  | 20.472 | [12 empty] | VV | 2 | 2 | True | 0 | ROZPOCET
| VV |  | Součet |  | 81.345 | [12 empty] | VV | 2 | 4 | True | 1 | ROZPOCET
224 | M | 69334100 | rohož ochranná PP/PES střech 500g/m2 tl 4mm | m2 | 97.614 |  | 0 | CS ÚRS 2023 02 |  | základní |  | 0 | 0.0006 | 0.058568 | 0 | 0 | 32 | M | 2 |  |  |  | ROZPOCET | 0 | 0 | 0 | 0 | 0 | 1 | 0 | 16 | -1570841977
| PP |  | rohož ochranná PP/PES střech 600g/m2 tl 4mm | [14 empty] | PP | 2
| VV |  | výkres č.D.1.1.b-05 | [14 empty] | VV | 2 | 1 | True | 0 | ROZPOCET
| VV |  | 20% prořez | [14 empty] | VV | 2 | 1 | True | 0 | ROZPOCET
| VV |  | - ochranná rohož - polypropylen 500g/m2 | [14 empty] | VV | 2 | 1 | True | 0 | ROZPOCET
| VV |  | skladba S3.1 | [14 empty] | VV | 2 | 1 | True | 0 | ROZPOCET
| VV |  | 2,59*5,40*3 |  | 41.958 | [12 empty] | VV | 2 | 2 | True | 0 | ROZPOCET
| VV |  | skladba S3.2 | [14 empty] | VV | 2 | 1 | True | 0 | ROZPOCET
| VV |  | 7,275*2,60 |  | 18.915 | [12 empty] | VV | 2 | 2 | True | 0 | ROZPOCET
| VV |  | 7,874*2,60 |  | 20.472 | [12 empty] | VV | 2 | 2 | True | 0 | ROZPOCET
| VV |  | Součet |  | 81.345 | [12 empty] | VV | 2 | 4 | True | 1 | ROZPOCET
| VV |  | 81,345*1,2 'Přepočtené koeficientem množství |  | 97.614 | [12 empty] | VV | 2 | 2 | False | 1 | ROZPOCET
225 | K | R-712-01 | Kořenovzdorná fólie z vysoce elastického peld, tl.0,5mm, 470g/m2 | m2 | 81.345 |  | 0 |  |  | základní |  | 0 | 0 | 0 | 0 | 0 | 16 | K | 2 |  |  |  | ROZPOCET | 0 | 0 | 0 | 0 | 0 | 1 | 0 | 16 | -1679336152
| PP |  | Kořenovzdorná fólie z vysoce elastického peld, tl.0,5mm, 470g/m2 | [14 empty] | PP | 2
| VV |  | výkres č.D.1.1.b-05 | [14 empty] | VV | 2 | 1 | True | 0 | ROZPOCET
| VV |  | skladba S3.1 | [14 empty] | VV | 2 | 1 | True | 0 | ROZPOCET
| VV |  | 2,59*5,40*3 |  | 41.958 | [12 empty] | VV | 2 | 2 | True | 0 | ROZPOCET
| VV |  | skladba S3.2 | [14 empty] | VV | 2 | 1 | True | 0 | ROZPOCET
| VV |  | 7,275*2,60 |  | 18.915 | [12 empty] | VV | 2 | 2 | True | 0 | ROZPOCET
| VV |  | 7,874*2,60 |  | 20.472 | [12 empty] | VV | 2 | 2 | True | 0 | ROZPOCET
| VV |  | Součet |  | 81.345 | [12 empty] | VV | 2 | 4 | True | 1 | ROZPOCET
226 | K | 712771205 | Provedení drenážní vrstvy střechy z kameniva tl přes 200 mm sklon do 5° | m2 | 81.345 |  | 0 | CS ÚRS 2023 02 |  | základní |  | 0 | 0 | 0 | 0 | 0 | 16 | K | 2 |  |  |  | ROZPOCET | 0 | 0 | 0 | 0 | 0 | 1 | 0 | 16 | -1599605336
| PP |  | Provedení drenážní vrstvy střechy z kameniva, tloušťky násypu přes 200 mm, sklon střechy do 5° | [14 empty] | PP | 2
| Online PSC |  | https://podminky.urs.cz/item/CS_URS_2023_02/712771205 | [14 empty] | Online PSC | 2
| VV |  | výkres č.D.1.1.b-05 | [14 empty] | VV | 2 | 1 | True | 0 | ROZPOCET
| VV |  | - násyp z kačírku | [14 empty] | VV | 2 | 1 | True | 0 | ROZPOCET
| VV |  | skladba S3.1 - kačírek tl.450mm | [14 empty] | VV | 2 | 1 | True | 0 | ROZPOCET
| VV |  | 2,59*5,40*3 |  | 41.958 | [12 empty] | VV | 2 | 2 | True | 0 | ROZPOCET
| VV |  | skladba S3.2 - kačírek tl.1000mm | [14 empty] | VV | 2 | 1 | True | 0 | ROZPOCET
| VV |  | 7,275*2,60 |  | 18.915 | [12 empty] | VV | 2 | 2 | True | 0 | ROZPOCET
| VV |  | 7,874*2,60 |  | 20.472 | [12 empty] | VV | 2 | 2 | True | 0 | ROZPOCET
| VV |  | Součet |  | 81.345 | [12 empty] | VV | 2 | 4 | True | 1 | ROZPOCET
227 | M | 58333625 | kamenivo těžené hrubé frakce 4/8 | t | 104.883 |  | 0 | CS ÚRS 2023 02 |  | základní |  | 0 | 1 | 104.883 | 0 | 0 | 32 | M | 2 |  |  |  | ROZPOCET | 0 | 0 | 0 | 0 | 0 | 1 | 0 | 16 | 613655819
| PP |  | kamenivo těžené hrubé frakce 4/8 | [14 empty] | PP | 2
| VV |  | výkres č.D.1.1.b-05 | [14 empty] | VV | 2 | 1 | True | 0 | ROZPOCET
| VV |  | - násyp z kačírku | [14 empty] | VV | 2 | 1 | True | 0 | ROZPOCET
| VV |  | skladba S3.1 - kačírek tl.450mm | [14 empty] | VV | 2 | 1 | True | 0 | ROZPOCET
| VV |  | 2,59*5,40*3*0,45*1,80 |  | 33.986 | [12 empty] | VV | 2 | 2 | True | 0 | ROZPOCET
| VV |  | skladba S3.2 - kačírek tl.1000mm | [14 empty] | VV | 2 | 1 | True | 0 | ROZPOCET
| VV |  | 7,275*2,60*1,00*1,80 |  | 34.047 | [12 empty] | VV | 2 | 2 | True | 0 | ROZPOCET
| VV |  | 7,874*2,60*1,00*1,80 |  | 36.85 | [12 empty] | VV | 2 | 2 | True | 0 | ROZPOCET
| VV |  | Součet |  | 104.883 | [12 empty] | VV | 2 | 4 | True | 1 | ROZPOCET
228 | K | 712-1 |  | ks | 1 |  | 0 | R položka |  | základní |  | 0 | 0 | 0 | 0 | 0 | 16 | K | 2 |  |  |  | ROZPOCET | 0 | 0 | 0 | 0 | 0 | 1 | 0 | 16 | -117913237
| PP |  | Ukončení potrubí nad střechou | [14 empty] | PP | 2
229 | K | 998712102 | Přesun hmot tonážní tonážní pro krytiny povlakové v objektech v přes 6 do 12 m | t | 122.368 |  | 0 | CS ÚRS 2023 02 |  | základní |  | 0 | 0 | 0 | 0 | 0 | 16 | K | 2 |  |  |  | ROZPOCET | 0 | 0 | 0 | 0 | 0 | 1 | 0 | 16 | 687941643
| PP |  | Přesun hmot pro povlakové krytiny stanovený z hmotnosti přesunovaného materiálu vodorovná dopravní vzdálenost do 50 m v objektech výšky přes 6 do 12 m | [14 empty] | PP | 2
| Online PSC |  | https://podminky.urs.cz/item/CS_URS_2023_02/998712102 | [14 empty] | Online PSC | 2
| D | 713 | Izolace tepelné |  |  |  | 0 |  |  |  |  | 0 |  | 58.324 |  | 0 | 2 | D | 1 |  |  |  | ROZPOCET | [6 empty] | 0
230 | K | 713121111 | Montáž izolace tepelné podlah volně kladenými rohožemi, pásy, dílci, deskami 1 vrstva | m2 | 914.25 |  | 0 | CS ÚRS 2023 02 |  | základní |  | 0 | 0 | 0 | 0 | 0 | 16 | K | 2 |  |  |  | ROZPOCET | 0 | 0 | 0 | 0 | 0 | 1 | 0 | 16 | 501336525
| PP |  | Montáž tepelné izolace podlah rohožemi, pásy, deskami, dílci, bloky (izolační materiál ve specifikaci) kladenými volně jednovrstvá | [14 empty] | PP | 2
| Online PSC |  | https://podminky.urs.cz/item/CS_URS_2023_02/713121111 | [14 empty] | Online PSC | 2
| VV |  | výkres č.D.1.1.b-03,04 | [14 empty] | VV | 2 | 1 | True | 0 | ROZPOCET
| VV |  | skladba P1.2, P2.2 - tepelná izolace podlahy XPS tl.200mm | [14 empty] | VV | 2 | 1 | True | 0 | ROZPOCET
| VV |  | 1.NP - společné místnosti | [14 empty] | VV | 2 | 1 | True | 0 | ROZPOCET
| VV |  | "m.č.101" 107,36 |  | 107.36 | [12 empty] | VV | 2 | 2 | True | 0 | ROZPOCET
| VV |  | "m.č.102" 13,50 |  | 13.5 | [12 empty] | VV | 2 | 2 | True | 0 | ROZPOCET
| VV |  | "m.č.103" 7,37 |  | 7.37 | [12 empty] | VV | 2 | 2 | True | 0 | ROZPOCET
| VV |  | "m.č.104" 7,37 |  | 7.37 | [12 empty] | VV | 2 | 2 | True | 0 | ROZPOCET
| VV |  | "m.č.105" 5,56 |  | 5.56 | [12 empty] | VV | 2 | 2 | True | 0 | ROZPOCET
| VV |  | "m.č.106" 36,92 |  | 36.92 | [12 empty] | VV | 2 | 2 | True | 0 | ROZPOCET
| VV |  | "m.č.107" 2,64 |  | 2.64 | [12 empty] | VV | 2 | 2 | True | 0 | ROZPOCET
| VV |  | "m.č.108" 3,60 |  | 3.6 | [12 empty] | VV | 2 | 2 | True | 0 | ROZPOCET
| VV |  | "m.č.109" 3,36 |  | 3.36 | [12 empty] | VV | 2 | 2 | True | 0 | ROZPOCET
| VV |  | "m.č.110" 18,50 |  | 18.5 | [12 empty] | VV | 2 | 2 | True | 0 | ROZPOCET
| VV |  | "m.č.111" 4,89 |  | 4.89 | [12 empty] | VV | 2 | 2 | True | 0 | ROZPOCET
| VV |  | "m.č.112" 2,50 |  | 2.5 | [12 empty] | VV | 2 | 2 | True | 0 | ROZPOCET
| VV |  | "m.č.113" 6,13 |  | 6.13 | [12 empty] | VV | 2 | 2 | True | 0 | ROZPOCET
| VV |  | "m.č.114" 7,25 |  | 7.25 | [12 empty] | VV | 2 | 2 | True | 0 | ROZPOCET
| VV |  | "m.č.115" 5,25 |  | 5.25 | [12 empty] | VV | 2 | 2 | True | 0 | ROZPOCET
| VV |  | "m.č.116" 6,00 |  | 6 | [12 empty] | VV | 2 | 2 | True | 0 | ROZPOCET
| VV |  | "m.č.117" 9,00 |  | 9 | [12 empty] | VV | 2 | 2 | True | 0 | ROZPOCET
| VV |  | "m.č.118" 5,00 |  | 5 | [12 empty] | VV | 2 | 2 | True | 0 | ROZPOCET
| VV |  | "m.č.119" 4,50 |  | 4.5 | [12 empty] | VV | 2 | 2 | True | 0 | ROZPOCET
| VV |  | "m.č.150" 6,50 |  | 6.5 | [12 empty] | VV | 2 | 2 | True | 0 | ROZPOCET
| VV |  | "m.č.151" 4,25 |  | 4.25 | [12 empty] | VV | 2 | 2 | True | 0 | ROZPOCET
| VV |  | "m.č.152" 2,20 |  | 2.2 | [12 empty] | VV | 2 | 2 | True | 0 | ROZPOCET
| VV |  | "m.č.153" 12,50 |  | 12.5 | [12 empty] | VV | 2 | 2 | True | 0 | ROZPOCET
| VV |  | Mezisoučet |  | 282.15 | [12 empty] | VV | 2 | 3 | True | 0 | ROZPOCET
| VV |  | třída 01 | [14 empty] | VV | 2 | 1 | True | 0 | ROZPOCET
| VV |  | "m.č.120" 115,36 |  | 115.36 | [12 empty] | VV | 2 | 2 | True | 0 | ROZPOCET
| VV |  | "m.č.121" 15,00 |  | 15 | [12 empty] | VV | 2 | 2 | True | 0 | ROZPOCET
| VV |  | "m.č.122" 12,00 |  | 12 | [12 empty] | VV | 2 | 2 | True | 0 | ROZPOCET
| VV |  | "m.č.123" 13,19 |  | 13.19 | [12 empty] | VV | 2 | 2 | True | 0 | ROZPOCET
| VV |  | "m.č.124" 18,65 |  | 18.65 | [12 empty] | VV | 2 | 2 | True | 0 | ROZPOCET
| VV |  | "m.č.125" 28,50 |  | 28.5 | [12 empty] | VV | 2 | 2 | True | 0 | ROZPOCET
| VV |  | "m.č.126" 2,64 |  | 2.64 | [12 empty] | VV | 2 | 2 | True | 0 | ROZPOCET
| VV |  | "m.č.127" 3,06 |  | 3.06 | [12 empty] | VV | 2 | 2 | True | 0 | ROZPOCET
| VV |  | "m.č.128" 2,30 |  | 2.3 | [12 empty] | VV | 2 | 2 | True | 0 | ROZPOCET
| VV |  | Mezisoučet |  | 210.7 | [12 empty] | VV | 2 | 3 | True | 0 | ROZPOCET
| VV |  | třída 02 | [14 empty] | VV | 2 | 1 | True | 0 | ROZPOCET
| VV |  | "m.č.130" 115,36 |  | 115.36 | [12 empty] | VV | 2 | 2 | True | 0 | ROZPOCET
| VV |  | "m.č.131" 15,00 |  | 15 | [12 empty] | VV | 2 | 2 | True | 0 | ROZPOCET
| VV |  | "m.č.132" 12,00 |  | 12 | [12 empty] | VV | 2 | 2 | True | 0 | ROZPOCET
| VV |  | "m.č.133" 13,19 |  | 13.19 | [12 empty] | VV | 2 | 2 | True | 0 | ROZPOCET
| VV |  | "m.č.134" 18,65 |  | 18.65 | [12 empty] | VV | 2 | 2 | True | 0 | ROZPOCET
| VV |  | "m.č.135" 28,50 |  | 28.5 | [12 empty] | VV | 2 | 2 | True | 0 | ROZPOCET
| VV |  | "m.č.136" 2,64 |  | 2.64 | [12 empty] | VV | 2 | 2 | True | 0 | ROZPOCET
| VV |  | "m.č.137" 3,06 |  | 3.06 | [12 empty] | VV | 2 | 2 | True | 0 | ROZPOCET
| VV |  | "m.č.138" 2,30 |  | 2.3 | [12 empty] | VV | 2 | 2 | True | 0 | ROZPOCET
| VV |  | Mezisoučet |  | 210.7 | [12 empty] | VV | 2 | 3 | True | 0 | ROZPOCET
| VV |  | třída 03 | [14 empty] | VV | 2 | 1 | True | 0 | ROZPOCET
| VV |  | "m.č.140" 115,36 |  | 115.36 | [12 empty] | VV | 2 | 2 | True | 0 | ROZPOCET
| VV |  | "m.č.141" 15,00 |  | 15 | [12 empty] | VV | 2 | 2 | True | 0 | ROZPOCET
| VV |  | "m.č.142" 12,00 |  | 12 | [12 empty] | VV | 2 | 2 | True | 0 | ROZPOCET
| VV |  | "m.č.143" 13,19 |  | 13.19 | [12 empty] | VV | 2 | 2 | True | 0 | ROZPOCET
| VV |  | "m.č.144" 18,65 |  | 18.65 | [12 empty] | VV | 2 | 2 | True | 0 | ROZPOCET
| VV |  | "m.č.145" 28,50 |  | 28.5 | [12 empty] | VV | 2 | 2 | True | 0 | ROZPOCET
| VV |  | "m.č.146" 2,64 |  | 2.64 | [12 empty] | VV | 2 | 2 | True | 0 | ROZPOCET
| VV |  | "m.č.147" 3,06 |  | 3.06 | [12 empty] | VV | 2 | 2 | True | 0 | ROZPOCET
| VV |  | "m.č.148" 2,30 |  | 2.3 | [12 empty] | VV | 2 | 2 | True | 0 | ROZPOCET
| VV |  | Mezisoučet |  | 210.7 | [12 empty] | VV | 2 | 3 | True | 0 | ROZPOCET
| VV |  | Součet |  | 914.25 | [12 empty] | VV | 2 | 4 | True | 1 | ROZPOCET
231 | M | 28376451 | deska XPS hrana polodrážková a hladký povrch 300kPA λ=0,035 tl 200mm | m2 | 963.113 |  | 0 | CS ÚRS 2023 02 |  | základní |  | 0 | 0.006 | 5.7787 | 0 | 0 | 32 | M | 2 |  |  |  | ROZPOCET | 0 | 0 | 0 | 0 | 0 | 1 | 0 | 16 | 1683912743
| PP |  | deska XPS hrana polodrážková a hladký povrch 300kPA λ=0,035 tl 200mm | [14 empty] | PP | 2
| VV |  | výkres č.D.1.1.b-03,04 | [14 empty] | VV | 2 | 1 | True | 0 | ROZPOCET
| VV |  | 10% prořez | [14 empty] | VV | 2 | 1 | True | 0 | ROZPOCET
| VV |  | skladba P1.2, P2.2 - tepelná izolace podlahy XPS tl.200mm | [14 empty] | VV | 2 | 1 | True | 0 | ROZPOCET
| VV |  | 1.NP | [14 empty] | VV | 2 | 1 | True | 0 | ROZPOCET
| VV |  | "společné prostory" 285,15 |  | 285.15 | [12 empty] | VV | 2 | 2 | True | 0 | ROZPOCET
| VV |  | "třída 01" 210,70 |  | 210.7 | [12 empty] | VV | 2 | 2 | True | 0 | ROZPOCET
| VV |  | "třída 02" 210,70 |  | 210.7 | [12 empty] | VV | 2 | 2 | True | 0 | ROZPOCET
| VV |  | "třída 03" 210,70 |  | 210.7 | [12 empty] | VV | 2 | 2 | True | 0 | ROZPOCET
| VV |  | Součet |  | 917.25 | [12 empty] | VV | 2 | 4 | True | 1 | ROZPOCET
| VV |  | 917,25*1,05 'Přepočtené koeficientem množství |  | 963.113 | [12 empty] | VV | 2 | 2 | False | 1 | ROZPOCET
232 | K | 713131141 | Montáž izolace tepelné stěn lepením celoplošně rohoží, pásů, dílců, desek | m2 | 1137.002 |  | 0 | CS ÚRS 2023 02 |  | základní |  | 0 | 0.006 | 6.822 | 0 | 0 | 16 | K | 2 |  |  |  | ROZPOCET | 0 | 0 | 0 | 0 | 0 | 1 | 0 | 16 | -1993915371
| PP |  | Montáž tepelné izolace stěn rohožemi, pásy, deskami, dílci, bloky (izolační materiál ve specifikaci) lepením celoplošně bez mechanického kotvení | [14 empty] | PP | 2
| Online PSC |  | https://podminky.urs.cz/item/CS_URS_2023_02/713131141 | [14 empty] | Online PSC | 2
| VV |  | výkres č.D.1.1.b-03,04 | [14 empty] | VV | 2 | 1 | True | 0 | ROZPOCET
| VV |  | skladba A1.2, A.2.2. | [14 empty] | VV | 2 | 1 | True | 0 | ROZPOCET
| VV |  | - KZS soklu XPS TL.250mm (150+100mm) - lamda= 0,033-0,037 | [14 empty] | VV | 2 | 1 | True | 0 | ROZPOCET
| VV |  | (2,25+18,75+1,30)*0,55*2 |  | 24.53 | [12 empty] | VV | 2 | 2 | True | 0 | ROZPOCET
| VV |  | (3,75+7,45+1,60)*0,55*2*2 |  | 28.16 | [12 empty] | VV | 2 | 2 | True | 0 | ROZPOCET
| VV |  | -(0,90+0,70)*0,55*2*2 |  | -3.52 | [12 empty] | VV | 2 | 2 | True | 0 | ROZPOCET
| VV |  | (3,05+1,645)*0,50*2 |  | 4.695 | [12 empty] | VV | 2 | 2 | True | 0 | ROZPOCET
| VV |  | (3,50+1,65)*0,30*2*2 |  | 6.18 | [12 empty] | VV | 2 | 2 | True | 0 | ROZPOCET
| VV |  | (4,35+8,66+2,55+2,574+0,25+0,20)*0,50*2 |  | 18.584 | [12 empty] | VV | 2 | 2 | True | 0 | ROZPOCET
| VV |  | 7,875*0,66+10,305*0,80+7,30*0,66 |  | 18.26 | [12 empty] | VV | 2 | 2 | True | 0 | ROZPOCET
| VV |  | 5,40*0,40*3 |  | 6.48 | [12 empty] | VV | 2 | 2 | True | 0 | ROZPOCET
| VV |  | (2,55+5,60+32,06+2,82+10,05+18,56+4,85)*0,25 |  | 19.123 | [12 empty] | VV | 2 | 2 | True | 0 | ROZPOCET
| VV |  | (7,27+11,63+2,25+4,35+5,825+2,90+5,90+16,00+7,54)*0,50 |  | 31.833 | [12 empty] | VV | 2 | 2 | True | 0 | ROZPOCET
| VV |  | Mezisoučet |  | 154.325 | [12 empty] | VV | 2 | 3 | True | 0 | ROZPOCET
| VV |  | skladba A.3.1 - KZS opěrné stěny (podzemní část) tl.250+180mm | [14 empty] | VV | 2 | 1 | True | 0 | ROZPOCET
| VV |  | 7,27*0,57 |  | 4.144 | [12 empty] | VV | 2 | 2 | True | 0 | ROZPOCET
| VV |  | (11,63+2,25)*0,57 |  | 7.912 | [12 empty] | VV | 2 | 2 | True | 0 | ROZPOCET
| VV |  | (4,35+5,825+2,90+5,90)*0,57 |  | 10.816 | [12 empty] | VV | 2 | 2 | True | 0 | ROZPOCET
| VV |  | Mezisoučet |  | 22.872 | [12 empty] | VV | 2 | 3 | True | 0 | ROZPOCET
| VV |  | skladba A.3.2 - KZS opěrné stěny (prosklené stěny) tl.150mm | [14 empty] | VV | 2 | 1 | True | 0 | ROZPOCET
| VV |  | (16,00+7,54)*0,80*3 |  | 56.496 | [12 empty] | VV | 2 | 2 | True | 0 | ROZPOCET
| VV |  | (1,00+2,20+1,10+0,90+1,10+0,90+1,10+0,90+2,20+5,415+5,75)*0,80 |  | 18.052 | [12 empty] | VV | 2 | 2 | True | 0 | ROZPOCET
| VV |  | Mezisoučet |  | 74.548 | [12 empty] | VV | 2 | 3 | True | 0 | ROZPOCET
| VV |  | skladba A.3.3 - KZS opěrné stěny (podzemní část) tl.250mm (140+110mm) | [14 empty] | VV | 2 | 1 | True | 0 | ROZPOCET
| VV |  | (2,55+5,60+32,06+2,82+10,05+18,56+4,85+0,56)*5,65*2 |  | 870.665 | [12 empty] | VV | 2 | 2 | True | 0 | ROZPOCET
| VV |  | Mezisoučet |  | 870.665 | [12 empty] | VV | 2 | 3 | True | 0 | ROZPOCET
| VV |  | skladba A.4.1 - KZS podzemní část, tl.180mm | [14 empty] | VV | 2 | 1 | True | 0 | ROZPOCET
| VV |  | (3,75+7,45+1,60)*0,57*2 |  | 14.592 | [12 empty] | VV | 2 | 2 | True | 0 | ROZPOCET
| VV |  | Mezisoučet |  | 14.592 | [12 empty] | VV | 2 | 3 | True | 0 | ROZPOCET
| VV |  | Součet |  | 1137.002 | [12 empty] | VV | 2 | 4 | True | 1 | ROZPOCET
233 | M | 28376385 | deska XPS hrana rovná polo či pero drážka a hladký povrch | m3 | 192.679 |  | 0 | CS ÚRS 2023 02 |  | základní |  | 0 | 0.03 | 5.7804 | 0 | 0 | 32 | M | 2 |  |  |  | ROZPOCET | 0 | 0 | 0 | 0 | 0 | 1 | 0 | 16 | -1688138498
| PP |  | deska XPS hrana rovná polo či pero drážka a hladký povrch | [14 empty] | PP | 2
| VV |  | výkres č.D.1.1.b-03,04 | [14 empty] | VV | 2 | 1 | True | 0 | ROZPOCET
| VV |  | skladba A1.2, A.2.2. | [14 empty] | VV | 2 | 1 | True | 0 | ROZPOCET
| VV |  | - KZS soklu XPS TL.250mm (150+100mm) - lamda= 0,033-0,037 | [14 empty] | VV | 2 | 1 | True | 0 | ROZPOCET
| VV |  | (2,25+18,75+1,30)*0,55*2*0,25 |  | 6.133 | [12 empty] | VV | 2 | 2 | True | 0 | ROZPOCET
| VV |  | (3,75+7,45+1,60)*0,55*2*0,25*2 |  | 7.04 | [12 empty] | VV | 2 | 2 | True | 0 | ROZPOCET
| VV |  | -(0,90+0,70)*0,55*2*2*0,25 |  | -0.88 | [12 empty] | VV | 2 | 2 | True | 0 | ROZPOCET
| VV |  | (3,05+1,645)*0,50*2*0,25 |  | 1.174 | [12 empty] | VV | 2 | 2 | True | 0 | ROZPOCET
| VV |  | (3,50+1,65)*0,30*2*2*0,25 |  | 1.545 | [12 empty] | VV | 2 | 2 | True | 0 | ROZPOCET
| VV |  | (4,35+8,66+2,55+2,574+0,25+0,20)*0,50*2*0,25 |  | 4.646 | [12 empty] | VV | 2 | 2 | True | 0 | ROZPOCET
| VV |  | 7,875*0,66*0,25+10,305*0,80*0,25+7,30*0,66*0,25 |  | 4.565 | [12 empty] | VV | 2 | 2 | True | 0 | ROZPOCET
| VV |  | 5,40*0,40*3*0,25 |  | 1.62 | [12 empty] | VV | 2 | 2 | True | 0 | ROZPOCET
| VV |  | (2,55+5,60+32,06+2,82+10,05+18,56+4,85)*0,25*0,25 |  | 4.781 | [12 empty] | VV | 2 | 2 | True | 0 | ROZPOCET
| VV |  | (7,27+11,63+2,25+4,35+5,825+2,90+5,90+16,00+7,54)*0,20*0,25 |  | 3.183 | [12 empty] | VV | 2 | 2 | True | 0 | ROZPOCET
| VV |  | Mezisoučet |  | 33.807 | [12 empty] | VV | 2 | 3 | True | 0 | ROZPOCET
| VV |  | skladba A.3.1 - KZS podzemní část, tl.180mm | [14 empty] | VV | 2 | 1 | True | 0 | ROZPOCET
| VV |  | 7,27*0,57*0,18 |  | 0.746 | [12 empty] | VV | 2 | 2 | True | 0 | ROZPOCET
| VV |  | (11,63+2,25)*0,57*0,18 |  | 1.424 | [12 empty] | VV | 2 | 2 | True | 0 | ROZPOCET
| VV |  | (4,35+5,825+2,90+5,90)*0,57*0,18 |  | 1.947 | [12 empty] | VV | 2 | 2 | True | 0 | ROZPOCET
| VV |  | Mezisoučet |  | 4.117 | [12 empty] | VV | 2 | 3 | True | 0 | ROZPOCET
| VV |  | skladba A.3.2 - KZS opěrné stěny (prosklené stěny) tl.150mm | [14 empty] | VV | 2 | 1 | True | 0 | ROZPOCET
| VV |  | (16,00+7,54)*0,80*3*0,15 |  | 8.474 | [12 empty] | VV | 2 | 2 | True | 0 | ROZPOCET
| VV |  | (1,00+2,20+1,10+0,90+1,10+0,90+1,10+0,90+2,20+5,415+5,75)*0,80*0,15 |  | 2.708 | [12 empty] | VV | 2 | 2 | True | 0 | ROZPOCET
| VV |  | Mezisoučet |  | 11.182 | [12 empty] | VV | 2 | 3 | True | 0 | ROZPOCET
| VV |  | skladba A.3.3 - KZS opěrné stěny (podzemní část) tl.250mm (140+110mm) | [14 empty] | VV | 2 | 1 | True | 0 | ROZPOCET
| VV |  | (2,55+5,60+32,06+2,82+10,05+18,56+4,85+0,56)*5,65*0,25 |  | 108.833 | [12 empty] | VV | 2 | 2 | True | 0 | ROZPOCET
| VV |  | Mezisoučet |  | 108.833 | [12 empty] | VV | 2 | 3 | True | 0 | ROZPOCET
| VV |  | skladba A.4.1 - KZS podzemní část, tl.180mm | [14 empty] | VV | 2 | 1 | True | 0 | ROZPOCET
| VV |  | (3,75+7,45+1,60)*0,57*2*0,18 |  | 2.627 | [12 empty] | VV | 2 | 2 | True | 0 | ROZPOCET
| VV |  | Mezisoučet |  | 2.627 | [12 empty] | VV | 2 | 3 | True | 0 | ROZPOCET
| VV |  | Součet |  | 160.566 | [12 empty] | VV | 2 | 4 | True | 1 | ROZPOCET
| VV |  | 160,566*1,2 'Přepočtené koeficientem množství |  | 192.679 | [12 empty] | VV | 2 | 2 | False | 1 | ROZPOCET
234 | K | 713141152 | Montáž izolace tepelné střech plochých kladené volně 2 vrstvy rohoží, pásů, dílců, desek | m2 | 1021.428 |  | 0 | CS ÚRS 2023 02 |  | základní |  | 0 | 0 | 0 | 0 | 0 | 16 | K | 2 |  |  |  | ROZPOCET | 0 | 0 | 0 | 0 | 0 | 1 | 0 | 16 | -1853894208
| PP |  | Montáž tepelné izolace střech plochých rohožemi, pásy, deskami, dílci, bloky (izolační materiál ve specifikaci) kladenými volně dvouvrstvá | [14 empty] | PP | 2
| Online PSC |  | https://podminky.urs.cz/item/CS_URS_2023_02/713141152 | [14 empty] | Online PSC | 2
| VV |  | výkres č.D.1.1.b-05 | [14 empty] | VV | 2 | 1 | True | 0 | ROZPOCET
| VV |  | skladba S1 - tepelná izolační deska z minerálních vláken tl.340mm | [14 empty] | VV | 2 | 1 | True | 0 | ROZPOCET
| VV |  | 393,71+154,39 |  | 548.1 | [12 empty] | VV | 2 | 2 | True | 0 | ROZPOCET
| VV |  | skladba S2 - PIR deska tl.220mm (s integrovanou OSB nebo samostatně) | [14 empty] | VV | 2 | 1 | True | 0 | ROZPOCET
| VV |  | 109,02*3 |  | 327.06 | [12 empty] | VV | 2 | 2 | True | 0 | ROZPOCET
| VV |  | skladba S3.1- PIR deska tl.120mm (s integrovanou OSB nebo samostatně) | [14 empty] | VV | 2 | 1 | True | 0 | ROZPOCET
| VV |  | 2,59*5,40*3 |  | 41.958 | [12 empty] | VV | 2 | 2 | True | 0 | ROZPOCET
| VV |  | skladba S3.2- EPS S 200 deska tl.300mm (s integrovanou OSB nebo samostatně) | [14 empty] | VV | 2 | 1 | True | 0 | ROZPOCET
| VV |  | 7,274*2,60 |  | 18.912 | [12 empty] | VV | 2 | 2 | True | 0 | ROZPOCET
| VV |  | 7,874*2,60 |  | 20.472 | [12 empty] | VV | 2 | 2 | True | 0 | ROZPOCET
| VV |  | skladba S4- PIR deska se zvýšenou únosností, tl.120mm | [14 empty] | VV | 2 | 1 | True | 0 | ROZPOCET
| VV |  | 1,65*6,53*2 |  | 21.549 | [12 empty] | VV | 2 | 2 | True | 0 | ROZPOCET
| VV |  | 1,40*4,15 |  | 5.81 | [12 empty] | VV | 2 | 2 | True | 0 | ROZPOCET
| VV |  | skladba S5- EPS S 200 deska tl.300mm (s integrovanou OSB nebo samostatně) | [14 empty] | VV | 2 | 1 | True | 0 | ROZPOCET
| VV |  | 10,045*2,60 |  | 26.117 | [12 empty] | VV | 2 | 2 | True | 0 | ROZPOCET
| VV |  | skladba S6 - EPS 200S,tl.300mm | [14 empty] | VV | 2 | 1 | True | 0 | ROZPOCET
| VV |  | 11,45 |  | 11.45 | [12 empty] | VV | 2 | 2 | True | 0 | ROZPOCET
| VV |  | Součet |  | 1021.428 | [12 empty] | VV | 2 | 4 | True | 1 | ROZPOCET
235 | M | 28376514 | deska izolační PIR s oboustrannou kompozitní fólií s hliníkovou vložkou pro ploché střechy λ=0,023 tl 80mm | m2 | 376.119 |  | 0 | CS ÚRS 2023 02 |  | základní |  | 0 | 0.0024 | 0.90269 | 0 | 0 | 32 | M | 2 |  |  |  | ROZPOCET | 0 | 0 | 0 | 0 | 0 | 1 | 0 | 16 | -571957599
| PP |  | deska izolační PIR s oboustrannou kompozitní fólií s hliníkovou vložkou pro ploché střechy λ=0,023 tl 80mm | [14 empty] | PP | 2
| VV |  | výkres č.D.1.1.b-05 | [14 empty] | VV | 2 | 1 | True | 0 | ROZPOCET
| VV |  | 15% prořez | [14 empty] | VV | 2 | 1 | True | 0 | ROZPOCET
| VV |  | skladba S2 - PIR deska tl.220mm (s integrovanou OSB nebo samostatně) | [14 empty] | VV | 2 | 1 | True | 0 | ROZPOCET
| VV |  | 109,02*3 |  | 327.06 | [12 empty] | VV | 2 | 2 | True | 0 | ROZPOCET
| VV |  | Součet |  | 327.06 | [12 empty] | VV | 2 | 4 | True | 1 | ROZPOCET
| VV |  | 327,06*1,15 'Přepočtené koeficientem množství |  | 376.119 | [12 empty] | VV | 2 | 2 | False | 1 | ROZPOCET
236 | M | 28376519 | deska izolační PIR s oboustrannou kompozitní fólií s hliníkovou vložkou pro ploché střechy tl 140mm | m2 | 376.119 |  | 0 | CS ÚRS 2022 02 |  | základní |  | 0 | 0.0042 | 1.5797 | 0 | 0 | 32 | M | 2 |  |  |  | ROZPOCET | 0 | 0 | 0 | 0 | 0 | 1 | 0 | 16 | -453151710
| PP |  | deska izolační PIR s oboustrannou kompozitní fólií s hliníkovou vložkou pro ploché střechy tl 140mm | [14 empty] | PP | 2
| VV |  | výkres č.D.1.1.b-05 | [14 empty] | VV | 2 | 1 | True | 0 | ROZPOCET
| VV |  | 15% prořez | [14 empty] | VV | 2 | 1 | True | 0 | ROZPOCET
| VV |  | skladba S2 - PIR deska tl.220mm (s integrovanou OSB nebo samostatně) | [14 empty] | VV | 2 | 1 | True | 0 | ROZPOCET
| VV |  | 109,02*3 |  | 327.06 | [12 empty] | VV | 2 | 2 | True | 0 | ROZPOCET
| VV |  | Součet |  | 327.06 | [12 empty] | VV | 2 | 4 | True | 1 | ROZPOCET
| VV |  | 327,06*1,15 'Přepočtené koeficientem množství |  | 376.119 | [12 empty] | VV | 2 | 2 | False | 1 | ROZPOCET
237 | M | 28376520 | deska izolační PIR s oboustrannou kompozitní fólií s hliníkovou vložkou pro ploché střechy λ=0,023 tl 160mm | m2 | 34.436 |  | 0 | CS ÚRS 2023 02 |  | základní |  | 0 | 0.0048 | 0.16529 | 0 | 0 | 32 | M | 2 |  |  |  | ROZPOCET | 0 | 0 | 0 | 0 | 0 | 1 | 0 | 16 | -1467856382
| PP |  | deska izolační PIR s oboustrannou kompozitní fólií s hliníkovou vložkou pro ploché střechy λ=0,023 tl 160mm | [14 empty] | PP | 2
| VV |  | výkres č.D.1.1.b-05 | [14 empty] | VV | 2 | 1 | True | 0 | ROZPOCET
| VV |  | - atika S2 | [14 empty] | VV | 2 | 1 | True | 0 | ROZPOCET
| VV |  | 13,06*0,60*3 |  | 23.508 | [12 empty] | VV | 2 | 2 | True | 0 | ROZPOCET
| VV |  | (6,95+2,45)*0,10*3 |  | 2.82 | [12 empty] | VV | 2 | 2 | True | 0 | ROZPOCET
| VV |  | (13,57+7,99)*0,10*3 |  | 6.468 | [12 empty] | VV | 2 | 2 | True | 0 | ROZPOCET
| VV |  | Součet |  | 32.796 | [12 empty] | VV | 2 | 4 | True | 1 | ROZPOCET
| VV |  | 32,796*1,05 'Přepočtené koeficientem množství |  | 34.436 | [12 empty] | VV | 2 | 2 | False | 1 | ROZPOCET
238 | M | 28376518 | deska izolační PIR s oboustrannou kompozitní fólií s hliníkovou vložkou pro ploché střechy λ=0,023 tl 120mm | m2 | 79.715 |  | 0 | CS ÚRS 2023 02 |  | základní |  | 0 | 0.0036 | 0.28697 | 0 | 0 | 32 | M | 2 |  |  |  | ROZPOCET | 0 | 0 | 0 | 0 | 0 | 1 | 0 | 16 | -1474407810
| PP |  | deska izolační PIR s oboustrannou kompozitní fólií s hliníkovou vložkou pro ploché střechy λ=0,023 tl 120mm | [14 empty] | PP | 2
| VV |  | výkres č.D.1.1.b-05 | [14 empty] | VV | 2 | 1 | True | 0 | ROZPOCET
| VV |  | 15% prořez | [14 empty] | VV | 2 | 1 | True | 0 | ROZPOCET
| VV |  | skladba S3.1- PIR deska tl.120mm (s integrovanou OSB nebo samostatně) | [14 empty] | VV | 2 | 1 | True | 0 | ROZPOCET
| VV |  | 2,59*5,40*3 |  | 41.958 | [12 empty] | VV | 2 | 2 | True | 0 | ROZPOCET
| VV |  | skladba S4- PIR deska se zvýšenou únosností, tl.120mm | [14 empty] | VV | 2 | 1 | True | 0 | ROZPOCET
| VV |  | 1,65*6,53*2 |  | 21.549 | [12 empty] | VV | 2 | 2 | True | 0 | ROZPOCET
| VV |  | 1,40*4,15 |  | 5.81 | [12 empty] | VV | 2 | 2 | True | 0 | ROZPOCET
| VV |  | Součet |  | 69.317 | [12 empty] | VV | 2 | 4 | True | 1 | ROZPOCET
| VV |  | 69,317*1,15 'Přepočtené koeficientem množství |  | 79.715 | [12 empty] | VV | 2 | 2 | False | 1 | ROZPOCET
239 | M | 63140405 | deska tepelně izolační minerální plochých střech dvouvrstvá λ=0,038-0,039 tl 140mm | m2 | 630.315 |  | 0 | CS ÚRS 2023 02 |  | základní |  | 0 | 0.01872 | 11.7995 | 0 | 0 | 32 | M | 2 |  |  |  | ROZPOCET | 0 | 0 | 0 | 0 | 0 | 1 | 0 | 16 | -1354686806
| PP |  | deska tepelně izolační minerální plochých střech dvouvrstvá λ=0,038-0,039 tl 140mm | [14 empty] | PP | 2
| VV |  | výkres č.D.1.1.b-05 | [14 empty] | VV | 2 | 1 | True | 0 | ROZPOCET
| VV |  | 15% prořez | [14 empty] | VV | 2 | 1 | True | 0 | ROZPOCET
| VV |  | skladba S1 - tepelná izolační deska z minerálních vláken tl.340mm | [14 empty] | VV | 2 | 1 | True | 0 | ROZPOCET
| VV |  | 393,71+154,39 |  | 548.1 | [12 empty] | VV | 2 | 2 | True | 0 | ROZPOCET
| VV |  | Součet |  | 548.1 | [12 empty] | VV | 2 | 4 | True | 1 | ROZPOCET
| VV |  | 548,1*1,15 'Přepočtené koeficientem množství |  | 630.315 | [12 empty] | VV | 2 | 2 | False | 1 | ROZPOCET
518 | M | 63140409 | deska tepelně izolační minerální plochých střech dvouvrstvá λ=0,038-0,039 tl 200mm | m2 | 630.315 |  | 0 | CS ÚRS 2023 02 |  | základní |  | 0 | 0.02674 | 16.8546 | 0 | 0 | 32 | M | 2 |  |  |  | ROZPOCET | 0 | 0 | 0 | 0 | 0 | 1 | 0 | 16 | -276861618
| PP |  | deska tepelně izolační minerální plochých střech dvouvrstvá λ=0,038-0,039 tl 200mm | [14 empty] | PP | 2
| VV |  | výkres č.D.1.1.b-05 | [14 empty] | VV | 2 | 1 | True | 0 | ROZPOCET
| VV |  | 15% prořez | [14 empty] | VV | 2 | 1 | True | 0 | ROZPOCET
| VV |  | skladba S1 - tepelná izolační deska z minerálních vláken tl.340mm | [14 empty] | VV | 2 | 1 | True | 0 | ROZPOCET
| VV |  | 393,71+154,39 |  | 548.1 | [12 empty] | VV | 2 | 2 | True | 0 | ROZPOCET
| VV |  | Součet |  | 548.1 | [12 empty] | VV | 2 | 4 | True | 1 | ROZPOCET
| VV |  | 548,1*1,15 'Přepočtené koeficientem množství |  | 630.315 | [12 empty] | VV | 2 | 2 | False | 1 | ROZPOCET
241 | M | 28375960 | deska EPS 200 pro konstrukce s velmi vysokým zatížením λ=0,034 tl 140mm | m2 | 88.486 |  | 0 | CS ÚRS 2023 02 |  | základní |  | 0 | 0.0049 | 0.43358 | 0 | 0 | 32 | M | 2 |  |  |  | ROZPOCET | 0 | 0 | 0 | 0 | 0 | 1 | 0 | 16 | 572356462
| PP |  | deska EPS 200 pro konstrukce s velmi vysokým zatížením λ=0,034 tl 140mm | [14 empty] | PP | 2
| VV |  | výkres č.D.1.1.b-05 | [14 empty] | VV | 2 | 1 | True | 0 | ROZPOCET
| VV |  | 15% prořez | [14 empty] | VV | 2 | 1 | True | 0 | ROZPOCET
| VV |  | skladba S3.2- EPS deska tl.300mm (s integrovanou OSB nebo samostatně) | [14 empty] | VV | 2 | 1 | True | 0 | ROZPOCET
| VV |  | 7,275*2,60 |  | 18.915 | [12 empty] | VV | 2 | 2 | True | 0 | ROZPOCET
| VV |  | 7,87*2,60 |  | 20.462 | [12 empty] | VV | 2 | 2 | True | 0 | ROZPOCET
| VV |  | skladba S5- EPS deska tl.300mm | [14 empty] | VV | 2 | 1 | True | 0 | ROZPOCET
| VV |  | 10,045*2,60 |  | 26.117 | [12 empty] | VV | 2 | 2 | True | 0 | ROZPOCET
| VV |  | skladba S6- EPS deska tl.300mm | [14 empty] | VV | 2 | 1 | True | 0 | ROZPOCET
| VV |  | 11,45 |  | 11.45 | [12 empty] | VV | 2 | 2 | True | 0 | ROZPOCET
| VV |  | Součet |  | 76.944 | [12 empty] | VV | 2 | 4 | True | 1 | ROZPOCET
| VV |  | 76,944*1,15 'Přepočtené koeficientem množství |  | 88.486 | [12 empty] | VV | 2 | 2 | False | 1 | ROZPOCET
242 | M | 28375961 | deska EPS 200 pro konstrukce s velmi vysokým zatížením λ=0,034 tl 160mm | m2 | 88.497 |  | 0 | CS ÚRS 2023 02 |  | základní |  | 0 | 0.0056 | 0.49558 | 0 | 0 | 32 | M | 2 |  |  |  | ROZPOCET | 0 | 0 | 0 | 0 | 0 | 1 | 0 | 16 | 1411853779
| PP |  | deska EPS 200 pro konstrukce s velmi vysokým zatížením λ=0,034 tl 160mm | [14 empty] | PP | 2
| VV |  | výkres č.D.1.1.b-05 | [14 empty] | VV | 2 | 1 | True | 0 | ROZPOCET
| VV |  | 15% prořez | [14 empty] | VV | 2 | 1 | True | 0 | ROZPOCET
| VV |  | skladba S3.2- EPS deska tl.300mm (s integrovanou OSB nebo samostatně) | [14 empty] | VV | 2 | 1 | True | 0 | ROZPOCET
| VV |  | 7,275*2,60 |  | 18.915 | [12 empty] | VV | 2 | 2 | True | 0 | ROZPOCET
| VV |  | 7,874*2,60 |  | 20.472 | [12 empty] | VV | 2 | 2 | True | 0 | ROZPOCET
| VV |  | skladba S5,S6- EPS deska tl.300mm (s integrovanou OSB nebo samostatně) | [14 empty] | VV | 2 | 1 | True | 0 | ROZPOCET
| VV |  | 10,045*2,60 |  | 26.117 | [12 empty] | VV | 2 | 2 | True | 0 | ROZPOCET
| VV |  | skladba S6- EPS deska tl.300mm | [14 empty] | VV | 2 | 1 | True | 0 | ROZPOCET
| VV |  | 11,45 |  | 11.45 | [12 empty] | VV | 2 | 2 | True | 0 | ROZPOCET
| VV |  | Součet |  | 76.954 | [12 empty] | VV | 2 | 4 | True | 1 | ROZPOCET
| VV |  | 76,954*1,15 'Přepočtené koeficientem množství |  | 88.497 | [12 empty] | VV | 2 | 2 | False | 1 | ROZPOCET
243 | K | 713141253 | Přikotvení tepelné izolace šrouby do betonu pro izolaci tl přes 200 do 240 mm | m2 | 396.377 |  | 0 | CS ÚRS 2023 02 |  | základní |  | 0 | 9.404e-05 | 0.037275 | 0 | 0 | 16 | K | 2 |  |  |  | ROZPOCET | 0 | 0 | 0 | 0 | 0 | 1 | 0 | 16 | -323907309
| PP |  | Montáž tepelné izolace střech plochých mechanické přikotvení šrouby včetně dodávky šroubů, bez položení tepelné izolace tl. izolace přes 200 do 240 mm do betonu | [14 empty] | PP | 2
| Online PSC |  | https://podminky.urs.cz/item/CS_URS_2023_02/713141253 | [14 empty] | Online PSC | 2
| VV |  | výkres č.D.1.1.b-05 | [14 empty] | VV | 2 | 1 | True | 0 | ROZPOCET
| VV |  | skladba S2 - PIR deska tl.200mm (s integrovanou OSB nebo samostatně) | [14 empty] | VV | 2 | 1 | True | 0 | ROZPOCET
| VV |  | 109,02*3 |  | 327.06 | [12 empty] | VV | 2 | 2 | True | 0 | ROZPOCET
| VV |  | skladba S3.1- PIR deska tl.120mm (s integrovanou OSB nebo samostatně) | [14 empty] | VV | 2 | 1 | True | 0 | ROZPOCET
| VV |  | 2,59*5,40*3 |  | 41.958 | [12 empty] | VV | 2 | 2 | True | 0 | ROZPOCET
| VV |  | skladba S4- PIR deska se zvýšenou únosností, tl.120mm | [14 empty] | VV | 2 | 1 | True | 0 | ROZPOCET
| VV |  | 1,65*6,53*2 |  | 21.549 | [12 empty] | VV | 2 | 2 | True | 0 | ROZPOCET
| VV |  | 1,40*4,15 |  | 5.81 | [12 empty] | VV | 2 | 2 | True | 0 | ROZPOCET
| VV |  | Součet |  | 396.377 | [12 empty] | VV | 2 | 4 | True | 1 | ROZPOCET
244 | K | 713141263 | Přikotvení tepelné izolace šrouby do betonu pro izolaci tl přes 240 mm | m2 | 625.051 |  | 0 | CS ÚRS 2023 02 |  | základní |  | 0 | 9.604e-05 | 0.06003 | 0 | 0 | 16 | K | 2 |  |  |  | ROZPOCET | 0 | 0 | 0 | 0 | 0 | 1 | 0 | 16 | 1832576349
| PP |  | Montáž tepelné izolace střech plochých mechanické přikotvení šrouby včetně dodávky šroubů, bez položení tepelné izolace tl. izolace přes 240 mm do betonu | [14 empty] | PP | 2
| Online PSC |  | https://podminky.urs.cz/item/CS_URS_2023_02/713141263 | [14 empty] | Online PSC | 2
| VV |  | výkres č.D.1.1.b-05 | [14 empty] | VV | 2 | 1 | True | 0 | ROZPOCET
| VV |  | skladba S1 - tepelná izolační deska z minerálních vláken tl.300mm | [14 empty] | VV | 2 | 1 | True | 0 | ROZPOCET
| VV |  | 393,71+154,39 |  | 548.1 | [12 empty] | VV | 2 | 2 | True | 0 | ROZPOCET
| VV |  | Mezisoučet |  | 548.1 | [12 empty] | VV | 2 | 3 | True | 0 | ROZPOCET
| VV |  | skladba S3.2- EPS deska tl.300mm (s integrovanou OSB nebo samostatně) | [14 empty] | VV | 2 | 1 | True | 0 | ROZPOCET
| VV |  | 7,274*2,60 |  | 18.912 | [12 empty] | VV | 2 | 2 | True | 0 | ROZPOCET
| VV |  | 7,874*2,60 |  | 20.472 | [12 empty] | VV | 2 | 2 | True | 0 | ROZPOCET
| VV |  | Mezisoučet |  | 39.384 | [12 empty] | VV | 2 | 3 | True | 0 | ROZPOCET
| VV |  | skladba S5- EPS deska tl.300mm | [14 empty] | VV | 2 | 1 | True | 0 | ROZPOCET
| VV |  | 10,045*2,60 |  | 26.117 | [12 empty] | VV | 2 | 2 | True | 0 | ROZPOCET
| VV |  | skladba S6- EPS deska tl.300mm | [14 empty] | VV | 2 | 1 | True | 0 | ROZPOCET
| VV |  | 11,45 |  | 11.45 | [12 empty] | VV | 2 | 2 | True | 0 | ROZPOCET
| VV |  | Součet |  | 625.051 | [12 empty] | VV | 2 | 4 | True | 1 | ROZPOCET
245 | K | 713131141 | Montáž izolace tepelné stěn lepením celoplošně rohoží, pásů, dílců, desek | m2 | 220.892 |  | 0 | CS ÚRS 2023 02 |  | základní |  | 0 | 0.006 | 1.3254 | 0 | 0 | 16 | K | 2 |  |  |  | ROZPOCET | 0 | 0 | 0 | 0 | 0 | 1 | 0 | 16 | 974214179
| PP |  | Montáž tepelné izolace stěn rohožemi, pásy, deskami, dílci, bloky (izolační materiál ve specifikaci) lepením celoplošně bez mechanického kotvení | [14 empty] | PP | 2
| Online PSC |  | https://podminky.urs.cz/item/CS_URS_2023_02/713131141 | [14 empty] | Online PSC | 2
| VV |  | výkres č.D.1.1.b-05 | [14 empty] | VV | 2 | 1 | True | 0 | ROZPOCET
| VV |  | - atika S1 - XPS tl.160mm | [14 empty] | VV | 2 | 1 | True | 0 | ROZPOCET
| VV |  | (18,75+3,55+5,465+4,35+5,325+35,40+5,974+61,74+2,10)*0,55 |  | 78.46 | [12 empty] | VV | 2 | 2 | True | 0 | ROZPOCET
| VV |  | 7,38*0,475+7,38*0,375 |  | 6.273 | [12 empty] | VV | 2 | 2 | True | 0 | ROZPOCET
| VV |  | - KZS atiky kolem sklené stěny, S1 | [14 empty] | VV | 2 | 1 | True | 0 | ROZPOCET
| VV |  | (3,565+5,665+4,64)*0,505 |  | 7.004 | [12 empty] | VV | 2 | 2 | True | 0 | ROZPOCET
| VV |  | - atika S2 - PIR boční tl.160mm, horní 150mm | [14 empty] | VV | 2 | 1 | True | 0 | ROZPOCET
| VV |  | 13,06*0,60*3 |  | 23.508 | [12 empty] | VV | 2 | 2 | True | 0 | ROZPOCET
| VV |  | (6,95+2,45)*0,10*3 |  | 2.82 | [12 empty] | VV | 2 | 2 | True | 0 | ROZPOCET
| VV |  | (13,57+7,99)*0,10*3 |  | 6.468 | [12 empty] | VV | 2 | 2 | True | 0 | ROZPOCET
| VV |  | - atika S3.1 - PIR tl.100mm | [14 empty] | VV | 2 | 1 | True | 0 | ROZPOCET
| VV |  | 2,50*0,47 |  | 1.175 | [12 empty] | VV | 2 | 2 | True | 0 | ROZPOCET
| VV |  | (2,50*2+5,80)*0,47*3 |  | 15.228 | [12 empty] | VV | 2 | 2 | True | 0 | ROZPOCET
| VV |  | - atika S3.2 - XPS tl.120mm | [14 empty] | VV | 2 | 1 | True | 0 | ROZPOCET
| VV |  | (7,275+2,80*2)*1,60*2 |  | 41.2 | [12 empty] | VV | 2 | 2 | True | 0 | ROZPOCET
| VV |  | 7,265*0,45+7,75*0,45 |  | 6.757 | [12 empty] | VV | 2 | 2 | True | 0 | ROZPOCET
| VV |  | - atika S4 - PIR tl.100mm | [14 empty] | VV | 2 | 1 | True | 0 | ROZPOCET
| VV |  | 2,50*0,58+(1,45*2+6,53)*0,58 |  | 6.919 | [12 empty] | VV | 2 | 2 | True | 0 | ROZPOCET
| VV |  | - atika S5 - XPS tl.120mm/ z venku ve směru do ulice 250mm | [14 empty] | VV | 2 | 1 | True | 0 | ROZPOCET
| VV |  | 10,075*1,60 +2,80*1,60*2 |  | 25.08 | [12 empty] | VV | 2 | 2 | True | 0 | ROZPOCET
| VV |  | Součet1 |  | 220.892 | [12 empty] | VV | 2 | 4 | True | 1 | ROZPOCET
246 | M | 28376422 | deska XPS hrana polodrážková a hladký povrch 300kPA λ=0,035 tl 100mm | m2 | 7.354 |  | 0 | CS ÚRS 2023 02 |  | základní |  | 0 | 0.003 | 0.022062 | 0 | 0 | 32 | M | 2 |  |  |  | ROZPOCET | 0 | 0 | 0 | 0 | 0 | 1 | 0 | 16 | -1648889625
| PP |  | deska XPS hrana polodrážková a hladký povrch 300kPA λ=0,035 tl 100mm | [14 empty] | PP | 2
| VV |  | výkres č.D.1.1.b-05 | [14 empty] | VV | 2 | 1 | True | 0 | ROZPOCET
| VV |  | 10% prořez | [14 empty] | VV | 2 | 1 | True | 0 | ROZPOCET
| VV |  | - KZS atiky kolem sklené stěny, S1 | [14 empty] | VV | 2 | 1 | True | 0 | ROZPOCET
| VV |  | (3,565+5,665+4,64)*0,505 |  | 7.004 | [12 empty] | VV | 2 | 2 | True | 0 | ROZPOCET
| VV |  | Součet |  | 7.004 | [12 empty] | VV | 2 | 4 | True | 1 | ROZPOCET
| VV |  | 7,004*1,05 'Přepočtené koeficientem množství |  | 7.354 | [12 empty] | VV | 2 | 2 | False | 1 | ROZPOCET
521 | M | 28376516 | deska izolační PIR s oboustrannou kompozitní fólií s hliníkovou vložkou pro ploché střechy λ=0,023 tl 100mm | m2 | 29.153 |  | 0 | CS ÚRS 2023 02 |  | základní |  | 0 | 0.003 | 0.087459 | 0 | 0 | 32 | M | 2 |  |  |  | ROZPOCET | 0 | 0 | 0 | 0 | 0 | 1 | 0 | 16 | -954836550
| PP |  | deska izolační PIR s oboustrannou kompozitní fólií s hliníkovou vložkou pro ploché střechy λ=0,023 tl 100mm | [14 empty] | PP | 2
| VV |  | výkres č.D.1.1.b-05 | [14 empty] | VV | 2 | 1 | True | 0 | ROZPOCET
| VV |  | 10% prořez | [14 empty] | VV | 2 | 1 | True | 0 | ROZPOCET
| VV |  | - atika S3.1 - PIR tl.100mm | [14 empty] | VV | 2 | 1 | True | 0 | ROZPOCET
| VV |  | 2,50*0,47 |  | 1.175 | [12 empty] | VV | 2 | 2 | True | 0 | ROZPOCET
| VV |  | (2,50*2+5,80)*0,47*3 |  | 15.228 | [12 empty] | VV | 2 | 2 | True | 0 | ROZPOCET
| VV |  | - atika S4 - PIR tl.100mm | [14 empty] | VV | 2 | 1 | True | 0 | ROZPOCET
| VV |  | 2,50*0,58+(1,45*2+6,53)*0,58 |  | 6.919 | [12 empty] | VV | 2 | 2 | True | 0 | ROZPOCET
| VV |  | Součet |  | 23.322 | [12 empty] | VV | 2 | 4 | True | 1 | ROZPOCET
| VV |  | 23,322*1,25 'Přepočtené koeficientem množství |  | 29.153 | [12 empty] | VV | 2 | 2 | False | 1 | ROZPOCET
522 | M | 28376520 | deska izolační PIR s oboustrannou kompozitní fólií s hliníkovou vložkou pro ploché střechy λ=0,023 tl 160mm | m2 | 36.076 |  | 0 | CS ÚRS 2023 02 |  | základní |  | 0 | 0.0048 | 0.17316 | 0 | 0 | 32 | M | 2 |  |  |  | ROZPOCET | 0 | 0 | 0 | 0 | 0 | 1 | 0 | 16 | 794681673
| PP |  | deska izolační PIR s oboustrannou kompozitní fólií s hliníkovou vložkou pro ploché střechy λ=0,023 tl 160mm | [14 empty] | PP | 2
| VV |  | výkres č.D.1.1.b-05 | [14 empty] | VV | 2 | 1 | True | 0 | ROZPOCET
| VV |  | 10% prořez | [14 empty] | VV | 2 | 1 | True | 0 | ROZPOCET
| VV |  | - atika S2 - PIR boční tl.160mm, horní 150mm | [14 empty] | VV | 2 | 1 | True | 0 | ROZPOCET
| VV |  | 13,06*0,60*3 |  | 23.508 | [12 empty] | VV | 2 | 2 | True | 0 | ROZPOCET
| VV |  | (6,95+2,45)*0,10*3 |  | 2.82 | [12 empty] | VV | 2 | 2 | True | 0 | ROZPOCET
| VV |  | (13,57+7,99)*0,10*3 |  | 6.468 | [12 empty] | VV | 2 | 2 | True | 0 | ROZPOCET
| VV |  | Součet |  | 32.796 | [12 empty] | VV | 2 | 4 | True | 1 | ROZPOCET
| VV |  | 32,796*1,1 'Přepočtené koeficientem množství |  | 36.076 | [12 empty] | VV | 2 | 2 | False | 1 | ROZPOCET
247 | M | 28376423 | deska XPS hrana polodrážková a hladký povrch 300kPA λ=0,035 tl 120mm | m2 | 76.689 |  | 0 | CS ÚRS 2023 02 |  | základní |  | 0 | 0.0036 | 0.27608 | 0 | 0 | 32 | M | 2 |  |  |  | ROZPOCET | 0 | 0 | 0 | 0 | 0 | 1 | 0 | 16 | -1566247192
| PP |  | deska XPS hrana polodrážková a hladký povrch 300kPA λ=0,035 tl 120mm | [14 empty] | PP | 2
| VV |  | výkres č.D.1.1.b-05 | [14 empty] | VV | 2 | 1 | True | 0 | ROZPOCET
| VV |  | 5% prořez | [14 empty] | VV | 2 | 1 | True | 0 | ROZPOCET
| VV |  | - atika S3.2 - tl.120mm | [14 empty] | VV | 2 | 1 | True | 0 | ROZPOCET
| VV |  | (7,275+2,80*2)*1,60*2 |  | 41.2 | [12 empty] | VV | 2 | 2 | True | 0 | ROZPOCET
| VV |  | 7,265*0,45+7,75*0,45 |  | 6.757 | [12 empty] | VV | 2 | 2 | True | 0 | ROZPOCET
| VV |  | - atika S5 - XPS tl.120mm | [14 empty] | VV | 2 | 1 | True | 0 | ROZPOCET
| VV |  | 10,075*1,60 +2,80*1,60*2 |  | 25.08 | [12 empty] | VV | 2 | 2 | True | 0 | ROZPOCET
| VV |  | Součet |  | 73.037 | [12 empty] | VV | 2 | 4 | True | 1 | ROZPOCET
| VV |  | 73,037*1,05 'Přepočtené koeficientem množství |  | 76.689 | [12 empty] | VV | 2 | 2 | False | 1 | ROZPOCET
248 | M | 28376425 | deska XPS hrana polodrážková a hladký povrch 300kPA λ=0,035 tl 160mm | m2 | 88.97 |  | 0 | CS ÚRS 2023 02 |  | základní |  | 0 | 0.0048 | 0.42706 | 0 | 0 | 32 | M | 2 |  |  |  | ROZPOCET | 0 | 0 | 0 | 0 | 0 | 1 | 0 | 16 | 640335567
| PP |  | deska XPS hrana polodrážková a hladký povrch 300kPA λ=0,035 tl 160mm | [14 empty] | PP | 2
| VV |  | výkres č.D.1.1.b-05 | [14 empty] | VV | 2 | 1 | True | 0 | ROZPOCET
| VV |  | 5% prořez | [14 empty] | VV | 2 | 1 | True | 0 | ROZPOCET
| VV |  | - atika S1 - tl.160mm | [14 empty] | VV | 2 | 1 | True | 0 | ROZPOCET
| VV |  | (18,75+3,55+5,465+4,35+5,325+35,40+5,974+61,74+2,10)*0,55 |  | 78.46 | [12 empty] | VV | 2 | 2 | True | 0 | ROZPOCET
| VV |  | 7,38*0,475+7,38*0,375 |  | 6.273 | [12 empty] | VV | 2 | 2 | True | 0 | ROZPOCET
| VV |  | Součet |  | 84.733 | [12 empty] | VV | 2 | 4 | True | 1 | ROZPOCET
| VV |  | 84,733*1,05 'Přepočtené koeficientem množství |  | 88.97 | [12 empty] | VV | 2 | 2 | False | 1 | ROZPOCET
249 | K | 713111127 | Montáž izolace tepelné spodem stropů lepením celoplošně rohoží, pásů, dílců, desek | m2 | 70.785 |  | 0 | CS ÚRS 2023 02 |  | základní |  | 0 | 0.006 | 0.42471 | 0 | 0 | 16 | K | 2 |  |  |  | ROZPOCET | 0 | 0 | 0 | 0 | 0 | 1 | 0 | 16 | 1955932419
| PP |  | Montáž tepelné izolace stropů rohožemi, pásy, dílci, deskami, bloky (izolační materiál ve specifikaci) rovných spodem lepením celoplošně | [14 empty] | PP | 2
| Online PSC |  | https://podminky.urs.cz/item/CS_URS_2023_02/713111127 | [14 empty] | Online PSC | 2
| VV |  | výkres č.D.1.1.b-03,19 | [14 empty] | VV | 2 | 1 | True | 0 | ROZPOCET
| VV |  | - KZS stropu - přilepit ze spodu stropu tl.100mm | [14 empty] | VV | 2 | 1 | True | 0 | ROZPOCET
| VV |  | "1.NP" 3,30*7,15*3 |  | 70.785 | [12 empty] | VV | 2 | 2 | True | 0 | ROZPOCET
| VV |  | Součet |  | 70.785 | [12 empty] | VV | 2 | 4 | True | 1 | ROZPOCET
250 | M | 28375873 | deska EPS 70 pro konstrukce s malým zatížením λ=0,039 tl 100mm | m2 | 74.324 |  | 0 | CS ÚRS 2023 02 |  | základní |  | 0 | 0.002 | 0.14865 | 0 | 0 | 32 | M | 2 |  |  |  | ROZPOCET | 0 | 0 | 0 | 0 | 0 | 1 | 0 | 16 | -1207136211
| PP |  | deska EPS 70 pro konstrukce s malým zatížením λ=0,039 tl 100mm | [14 empty] | PP | 2
| VV |  | výkres č.D.1.1.b-03,19 | [14 empty] | VV | 2 | 1 | True | 0 | ROZPOCET
| VV |  | 5% prořez | [14 empty] | VV | 2 | 1 | True | 0 | ROZPOCET
| VV |  | - KZS stropu - přilepit ze spodu stropu tl.100mm | [14 empty] | VV | 2 | 1 | True | 0 | ROZPOCET
| VV |  | "1.NP" 3,30*7,15*3 |  | 70.785 | [12 empty] | VV | 2 | 2 | True | 0 | ROZPOCET
| VV |  | Součet |  | 70.785 | [12 empty] | VV | 2 | 4 | True | 1 | ROZPOCET
| VV |  | 70,785*1,05 'Přepočtené koeficientem množství |  | 74.324 | [12 empty] | VV | 2 | 2 | False | 1 | ROZPOCET
251 | K | 713141311 | Montáž izolace tepelné střech plochých kladené volně, spádová vrstva | m2 | 694.374 |  | 0 | CS ÚRS 2023 02 |  | základní |  | 0 | 0 | 0 | 0 | 0 | 16 | K | 2 |  |  |  | ROZPOCET | 0 | 0 | 0 | 0 | 0 | 1 | 0 | 16 | 1460495687
| PP |  | Montáž tepelné izolace střech plochých spádovými klíny v ploše kladenými volně | [14 empty] | PP | 2
| Online PSC |  | https://podminky.urs.cz/item/CS_URS_2023_02/713141311 | [14 empty] | Online PSC | 2
| VV |  | výkres č.D.1.1.b-05 | [14 empty] | VV | 2 | 1 | True | 0 | ROZPOCET
| VV |  | skladba S1 | [14 empty] | VV | 2 | 1 | True | 0 | ROZPOCET
| VV |  | 393,71+154,39 |  | 548.1 | [12 empty] | VV | 2 | 2 | True | 0 | ROZPOCET
| VV |  | skladba S3.1 | [14 empty] | VV | 2 | 1 | True | 0 | ROZPOCET
| VV |  | 2,59*5,40*3 |  | 41.958 | [12 empty] | VV | 2 | 2 | True | 0 | ROZPOCET
| VV |  | skladba S3.2 | [14 empty] | VV | 2 | 1 | True | 0 | ROZPOCET
| VV |  | 7,275*2,60 |  | 18.915 | [12 empty] | VV | 2 | 2 | True | 0 | ROZPOCET
| VV |  | 7,875*2,60 |  | 20.475 | [12 empty] | VV | 2 | 2 | True | 0 | ROZPOCET
| VV |  | skladba S4 | [14 empty] | VV | 2 | 1 | True | 0 | ROZPOCET
| VV |  | 1,65*6,53*2 |  | 21.549 | [12 empty] | VV | 2 | 2 | True | 0 | ROZPOCET
| VV |  | 1,40*4,15 |  | 5.81 | [12 empty] | VV | 2 | 2 | True | 0 | ROZPOCET
| VV |  | skladba S5 | [14 empty] | VV | 2 | 1 | True | 0 | ROZPOCET
| VV |  | 10,045*2,60 |  | 26.117 | [12 empty] | VV | 2 | 2 | True | 0 | ROZPOCET
| VV |  | skladba S6 | [14 empty] | VV | 2 | 1 | True | 0 | ROZPOCET
| VV |  | 11,45 |  | 11.45 | [12 empty] | VV | 2 | 2 | True | 0 | ROZPOCET
| VV |  | Součet |  | 694.374 | [12 empty] | VV | 2 | 4 | True | 1 | ROZPOCET
252 | M | 28376104 | klín izolační spádový z čedičové minerální vaty 70kPa | m3 | 82.215 |  | 0 | CS ÚRS 2023 02 |  | základní |  | 0 | 0.02625 | 2.1581 | 0 | 0 | 32 | M | 2 |  |  |  | ROZPOCET | 0 | 0 | 0 | 0 | 0 | 1 | 0 | 16 | 91905461
| PP |  | klín izolační spádový z čedičové minerální vaty 70kPa | [14 empty] | PP | 2
| VV |  | výkres č.D.1.1.b-05 | [14 empty] | VV | 2 | 1 | True | 0 | ROZPOCET
| VV |  | 25% prořez - spádové klíny 2% z čedičové vlny, 40-160mm, lepené | [14 empty] | VV | 2 | 1 | True | 0 | ROZPOCET
| VV |  | skladba S1 | [14 empty] | VV | 2 | 1 | True | 0 | ROZPOCET
| VV |  | (393,71+154,39)*0,12 |  | 65.772 | [12 empty] | VV | 2 | 2 | True | 0 | ROZPOCET
| VV |  | Součet |  | 65.772 | [12 empty] | VV | 2 | 4 | True | 1 | ROZPOCET
| VV |  | 65,772*1,25 'Přepočtené koeficientem množství |  | 82.215 | [12 empty] | VV | 2 | 2 | False | 1 | ROZPOCET
520 | M | 28376142 | klín izolační spád do 5% EPS 150 | m3 | 3.179 |  | 0 | CS ÚRS 2023 02 |  | základní |  | 0 | 0.025 | 0.079475 | 0 | 0 | 32 | M | 2 |  |  |  | ROZPOCET | 0 | 0 | 0 | 0 | 0 | 1 | 0 | 16 | -545802989
| PP |  | klín izolační spád do 5% EPS 150 | [14 empty] | PP | 2
| VV |  | výkres č.D.1.1.b-05 | [14 empty] | VV | 2 | 1 | True | 0 | ROZPOCET
| VV |  | 25% prořez - spádové klíny 2% z EPS 20-80mm lepené | [14 empty] | VV | 2 | 1 | True | 0 | ROZPOCET
| VV |  | skladba S3.2 | [14 empty] | VV | 2 | 1 | True | 0 | ROZPOCET
| VV |  | 7,275*2,60*0,05 |  | 0.946 | [12 empty] | VV | 2 | 2 | True | 0 | ROZPOCET
| VV |  | 7,875*2,60*0,05 |  | 1.024 | [12 empty] | VV | 2 | 2 | True | 0 | ROZPOCET
| VV |  | Mezisoučet |  | 1.97 | [12 empty] | VV | 2 | 3 | True | 0 | ROZPOCET
| VV |  | skladba S6 | [14 empty] | VV | 2 | 1 | True | 0 | ROZPOCET
| VV |  | 11,45*0,05 |  | 0.573 | [12 empty] | VV | 2 | 2 | True | 0 | ROZPOCET
| VV |  | Mezisoučet |  | 0.573 | [12 empty] | VV | 2 | 3 | True | 0 | ROZPOCET
| VV |  | Součet |  | 2.543 | [12 empty] | VV | 2 | 4 | True | 1 | ROZPOCET
| VV |  | 2,543*1,25 'Přepočtené koeficientem množství |  | 3.179 | [12 empty] | VV | 2 | 2 | False | 1 | ROZPOCET
253 | M | 28376115R | klín izolační z PIR desek 20-80 | m2 | 114.521 |  | 0 | R položka |  | základní |  | 0 | 0.0075 | 0.85891 | 0 | 0 | 32 | M | 2 |  |  |  | ROZPOCET | 0 | 0 | 0 | 0 | 0 | 1 | 0 | 16 | 394928088
| PP |  | klín izolační z PIR desek 20-80 | [14 empty] | PP | 2
| VV |  | výkres č.D.1.1.b-05 | [14 empty] | VV | 2 | 1 | True | 0 | ROZPOCET
| VV |  | 20% prořez - spádové klíny 2% z PIR 20-80MM, lepené | [14 empty] | VV | 2 | 1 | True | 0 | ROZPOCET
| VV |  | skladba S3.1 | [14 empty] | VV | 2 | 1 | True | 0 | ROZPOCET
| VV |  | 2,59*5,40*3 |  | 41.958 | [12 empty] | VV | 2 | 2 | True | 0 | ROZPOCET
| VV |  | skladba S5 | [14 empty] | VV | 2 | 1 | True | 0 | ROZPOCET
| VV |  | 10,045*2,60 |  | 26.117 | [12 empty] | VV | 2 | 2 | True | 0 | ROZPOCET
| VV |  | Mezisoučet |  | 68.075 | [12 empty] | VV | 2 | 3 | True | 0 | ROZPOCET
| VV |  | 20% prořez - spád 1,66% z PIR min.20mm, lepené | [14 empty] | VV | 2 | 1 | True | 0 | ROZPOCET
| VV |  | skladba S4 | [14 empty] | VV | 2 | 1 | True | 0 | ROZPOCET
| VV |  | 1,65*6,53*2 |  | 21.549 | [12 empty] | VV | 2 | 2 | True | 0 | ROZPOCET
| VV |  | 1,40*4,15 |  | 5.81 | [12 empty] | VV | 2 | 2 | True | 0 | ROZPOCET
| VV |  | Mezisoučet |  | 27.359 | [12 empty] | VV | 2 | 3 | True | 0 | ROZPOCET
| VV |  | Součet |  | 95.434 | [12 empty] | VV | 2 | 4 | True | 1 | ROZPOCET
| VV |  | 95,434*1,2 'Přepočtené koeficientem množství |  | 114.521 | [12 empty] | VV | 2 | 2 | False | 1 | ROZPOCET
254 | K | 713141351 | Montáž spádové izolace na zhlaví atiky š do 500 mm lepené za studena zplna | m | 325.562 |  | 0 | CS ÚRS 2023 02 |  | základní |  | 0 | 0.00010455 | 0.034038 | 0 | 0 | 16 | K | 2 |  |  |  | ROZPOCET | 0 | 0 | 0 | 0 | 0 | 1 | 0 | 16 | 1031065985
| PP |  | Montáž tepelné izolace střech plochých spádovými klíny na zhlaví atiky šířky do 500 mm přilepenými za studena zplna | [14 empty] | PP | 2
| Online PSC |  | https://podminky.urs.cz/item/CS_URS_2023_02/713141351 | [14 empty] | Online PSC | 2
| VV |  | výkres č.D.1.1.b-05 | [14 empty] | VV | 2 | 1 | True | 0 | ROZPOCET
| VV |  | - spádové klíny zhlaví atiky | [14 empty] | VV | 2 | 1 | True | 0 | ROZPOCET
| VV |  | 17,95+3,35+6,025+4,385+3,23+5,245+14,252+7,70+40,20+7,40+2,55+3,80 |  | 116.087 | [12 empty] | VV | 2 | 2 | True | 0 | ROZPOCET
| VV |  | (20,05+7,70)*2 |  | 55.5 | [12 empty] | VV | 2 | 2 | True | 0 | ROZPOCET
| VV |  | (7,065+2,44+12,835+7,24)*3 |  | 88.74 | [12 empty] | VV | 2 | 2 | True | 0 | ROZPOCET
| VV |  | (2,50*2+5,80)*3 |  | 32.4 | [12 empty] | VV | 2 | 2 | True | 0 | ROZPOCET
| VV |  | (7,275+2,80*2)*2 |  | 25.75 | [12 empty] | VV | 2 | 2 | True | 0 | ROZPOCET
| VV |  | 2,50+2,80+1,785 |  | 7.085 | [12 empty] | VV | 2 | 2 | True | 0 | ROZPOCET
| VV |  | Součet |  | 325.562 | [12 empty] | VV | 2 | 4 | True | 1 | ROZPOCET
255 | M | 63152006 | klín atikový přechodný minerální plochých střech tl 60x60mm | m | 358.118 |  | 0 | CS ÚRS 2023 02 |  | základní |  | 0 | 0.00055 | 0.19696 | 0 | 0 | 32 | M | 2 |  |  |  | ROZPOCET | 0 | 0 | 0 | 0 | 0 | 1 | 0 | 16 | 682869806
| PP |  | klín atikový přechodný minerální plochých střech tl 60x60mm | [14 empty] | PP | 2
| VV |  | výkres č.D.1.1.b-05 | [14 empty] | VV | 2 | 1 | True | 0 | ROZPOCET
| VV |  | 10% prořez | [14 empty] | VV | 2 | 1 | True | 0 | ROZPOCET
| VV |  | - spádové klíny zhlaví atiky | [14 empty] | VV | 2 | 1 | True | 0 | ROZPOCET
| VV |  | 17,95+3,35+6,025+4,385+3,23+5,245+14,252+7,70+40,20+7,40+2,55+3,80 |  | 116.087 | [12 empty] | VV | 2 | 2 | True | 0 | ROZPOCET
| VV |  | (20,05+7,70)*2 |  | 55.5 | [12 empty] | VV | 2 | 2 | True | 0 | ROZPOCET
| VV |  | (7,065+2,44+12,835+7,24)*3 |  | 88.74 | [12 empty] | VV | 2 | 2 | True | 0 | ROZPOCET
| VV |  | (2,50*2+5,80)*3 |  | 32.4 | [12 empty] | VV | 2 | 2 | True | 0 | ROZPOCET
| VV |  | (7,275+2,80*2)*2 |  | 25.75 | [12 empty] | VV | 2 | 2 | True | 0 | ROZPOCET
| VV |  | 2,50+2,80+1,785 |  | 7.085 | [12 empty] | VV | 2 | 2 | True | 0 | ROZPOCET
| VV |  | Součet |  | 325.562 | [12 empty] | VV | 2 | 4 | True | 1 | ROZPOCET
| VV |  | 325,562*1,1 'Přepočtené koeficientem množství |  | 358.118 | [12 empty] | VV | 2 | 2 | False | 1 | ROZPOCET
256 | K | 713141391 | Montáž izolace tepelné stěn v do 1000 mm na atiky a prostupy střechou lepené za studena zplna | m2 | 182.141 |  | 0 | CS ÚRS 2023 02 |  | základní |  | 0 | 0.000187 | 0.03406 | 0 | 0 | 16 | K | 2 |  |  |  | ROZPOCET | 0 | 0 | 0 | 0 | 0 | 1 | 0 | 16 | 1250996924
| PP |  | Montáž tepelné izolace střech plochých na konstrukce stěn převyšující úroveň střechy např. atiky, prostupy střešní krytinou do výšky 1 000 mm přilepenými za studena zplna | [14 empty] | PP | 2
| Online PSC |  | https://podminky.urs.cz/item/CS_URS_2023_02/713141391 | [14 empty] | Online PSC | 2
| VV |  | výkres č.D.1.1.b-05 | [14 empty] | VV | 2 | 1 | True | 0 | ROZPOCET
| VV |  | - atika S1 | [14 empty] | VV | 2 | 1 | True | 0 | ROZPOCET
| VV |  | (18,75+3,55+5,465+4,35+5,325+35,40+5,974+61,74+2,10)*0,60 |  | 85.592 | [12 empty] | VV | 2 | 2 | True | 0 | ROZPOCET
| VV |  | 7,38*0,75 |  | 5.535 | [12 empty] | VV | 2 | 2 | True | 0 | ROZPOCET
| VV |  | - atika S2 | [14 empty] | VV | 2 | 1 | True | 0 | ROZPOCET
| VV |  | (6,95+2,45)*0,20*3 |  | 5.64 | [12 empty] | VV | 2 | 2 | True | 0 | ROZPOCET
| VV |  | (13,57+7,99)*1,015*3 |  | 65.65 | [12 empty] | VV | 2 | 2 | True | 0 | ROZPOCET
| VV |  | - atika S3.1 | [14 empty] | VV | 2 | 1 | True | 0 | ROZPOCET
| VV |  | 2,50*0,47 |  | 1.175 | [12 empty] | VV | 2 | 2 | True | 0 | ROZPOCET
| VV |  | (2,50*2+5,80)*0,20*3 |  | 6.48 | [12 empty] | VV | 2 | 2 | True | 0 | ROZPOCET
| VV |  | - atika S3.2 | [14 empty] | VV | 2 | 1 | True | 0 | ROZPOCET
| VV |  | (7,275+2,80*2)*0,20*2 |  | 5.15 | [12 empty] | VV | 2 | 2 | True | 0 | ROZPOCET
| VV |  | - atika S4 | [14 empty] | VV | 2 | 1 | True | 0 | ROZPOCET
| VV |  | 2,50*0,58+(1,45*2+6,53)*0,58 |  | 6.919 | [12 empty] | VV | 2 | 2 | True | 0 | ROZPOCET
| VV |  | Součet |  | 182.141 | [12 empty] | VV | 2 | 4 | True | 1 | ROZPOCET
257 | M | 28372326 | deska EPS 150 pro konstrukce s vysokým zatížením λ=0,035 | m3 | 36.054 |  | 0 | CS ÚRS 2023 02 |  | základní |  | 0 | 0.03 | 1.0816 | 0 | 0 | 32 | M | 2 |  |  |  | ROZPOCET | 0 | 0 | 0 | 0 | 0 | 1 | 0 | 16 | -1685545500
| PP |  | deska EPS 150 pro konstrukce s vysokým zatížením λ=0,035 | [14 empty] | PP | 2
| VV |  | výkres č.D.1.1.b-05 | [14 empty] | VV | 2 | 1 | True | 0 | ROZPOCET
| VV |  | 10% prořez | [14 empty] | VV | 2 | 1 | True | 0 | ROZPOCET
| VV |  | - zateplení vrchní části atiky se spádem | [14 empty] | VV | 2 | 1 | True | 0 | ROZPOCET
| VV |  | - atika S1 | [14 empty] | VV | 2 | 1 | True | 0 | ROZPOCET
| VV |  | (18,75+3,55+5,465+4,35+5,325+35,40+5,974+61,74+2,10)*0,60*0,14 |  | 11.983 | [12 empty] | VV | 2 | 2 | True | 0 | ROZPOCET
| VV |  | 7,38*0,75*0,13 |  | 0.72 | [12 empty] | VV | 2 | 2 | True | 0 | ROZPOCET
| VV |  | - atika S2 | [14 empty] | VV | 2 | 1 | True | 0 | ROZPOCET
| VV |  | (6,95+2,45)*0,20*3*0,14 |  | 0.79 | [12 empty] | VV | 2 | 2 | True | 0 | ROZPOCET
| VV |  | (13,57+7,99)*1,015*3*0,19 |  | 12.474 | [12 empty] | VV | 2 | 2 | True | 0 | ROZPOCET
| VV |  | - atika S3.1 | [14 empty] | VV | 2 | 1 | True | 0 | ROZPOCET
| VV |  | 2,50*0,47*0,16 |  | 0.188 | [12 empty] | VV | 2 | 2 | True | 0 | ROZPOCET
| VV |  | (2,50*2+5,80)*0,20*3*0,16 |  | 1.037 | [12 empty] | VV | 2 | 2 | True | 0 | ROZPOCET
| VV |  | - atika S3.2 | [14 empty] | VV | 2 | 1 | True | 0 | ROZPOCET
| VV |  | (7,275+2,80*2)*0,20*2*0,16 |  | 0.824 | [12 empty] | VV | 2 | 2 | True | 0 | ROZPOCET
| VV |  | - atika S4 | [14 empty] | VV | 2 | 1 | True | 0 | ROZPOCET
| VV |  | 2,50*0,58*0,20+(1,45*2+6,53)*0,58*0,20 |  | 1.384 | [12 empty] | VV | 2 | 2 | True | 0 | ROZPOCET
| VV |  | - atika S5 | [14 empty] | VV | 2 | 1 | True | 0 | ROZPOCET
| VV |  | 10,075*0,32*0,20 |  | 0.645 | [12 empty] | VV | 2 | 2 | True | 0 | ROZPOCET
| VV |  | Součet |  | 30.045 | [12 empty] | VV | 2 | 4 | True | 1 | ROZPOCET
| VV |  | 30,045*1,2 'Přepočtené koeficientem množství |  | 36.054 | [12 empty] | VV | 2 | 2 | False | 1 | ROZPOCET
258 | K | 998713102 | Přesun hmot tonážní pro izolace tepelné v objektech v přes 6 do 12 m | t | 58.324 |  | 0 | CS ÚRS 2023 02 |  | základní |  | 0 | 0 | 0 | 0 | 0 | 16 | K | 2 |  |  |  | ROZPOCET | 0 | 0 | 0 | 0 | 0 | 1 | 0 | 16 | 2085497321
| PP |  | Přesun hmot pro izolace tepelné stanovený z hmotnosti přesunovaného materiálu vodorovná dopravní vzdálenost do 50 m v objektech výšky přes 6 m do 12 m | [14 empty] | PP | 2
| Online PSC |  | https://podminky.urs.cz/item/CS_URS_2023_02/998713102 | [14 empty] | Online PSC | 2
| D | 714 | Akustická a protiotřesová opatření |  |  |  | 0 |  |  |  |  | 0 |  | 4.0801 |  | 0 | 2 | D | 1 |  |  |  | ROZPOCET | [6 empty] | 0
259 | K | 714182001 | Montáž pohltivých izolačních vložek volně rohoží stropů a stěn | m2 | 835.41 |  | 0 | CS ÚRS 2023 02 |  | základní |  | 0 | 0 | 0 | 0 | 0 | 16 | K | 2 |  |  |  | ROZPOCET | 0 | 0 | 0 | 0 | 0 | 1 | 0 | 16 | -932359642
| PP |  | Montáž pohltivých a konstrukčních součástí vložek izolačních volně rohoží stropů nebo stěn | [14 empty] | PP | 2
| Online PSC |  | https://podminky.urs.cz/item/CS_URS_2023_02/714182001 | [14 empty] | Online PSC | 2
| VV |  | výkres č.D.1.1.b-03,04 | [14 empty] | VV | 2 | 1 | True | 0 | ROZPOCET
| VV |  | skladba P2.1, P2.2 - tepelná izolace podlahy z minerální vlny tl. 30mm | [14 empty] | VV | 2 | 1 | True | 0 | ROZPOCET
| VV |  | 2.NP - společné místnosti | [14 empty] | VV | 2 | 1 | True | 0 | ROZPOCET
| VV |  | "m.č.201" 139,50 |  | 139.5 | [12 empty] | VV | 2 | 2 | True | 0 | ROZPOCET
| VV |  | "m.č.202" 3,15 |  | 3.15 | [12 empty] | VV | 2 | 2 | True | 0 | ROZPOCET
| VV |  | "m.č.203" 4,09 |  | 4.09 | [12 empty] | VV | 2 | 2 | True | 0 | ROZPOCET
| VV |  | "m.č.204" 27,15 |  | 27.15 | [12 empty] | VV | 2 | 2 | True | 0 | ROZPOCET
| VV |  | "m.č.205" 4,40 |  | 4.4 | [12 empty] | VV | 2 | 2 | True | 0 | ROZPOCET
| VV |  | "m.č.206" 3,40 |  | 3.4 | [12 empty] | VV | 2 | 2 | True | 0 | ROZPOCET
| VV |  | "m.č.207" 18,45 |  | 18.45 | [12 empty] | VV | 2 | 2 | True | 0 | ROZPOCET
| VV |  | "m.č.208" 5,42 |  | 5.42 | [12 empty] | VV | 2 | 2 | True | 0 | ROZPOCET
| VV |  | "m.č.209" 6,09 |  | 6.09 | [12 empty] | VV | 2 | 2 | True | 0 | ROZPOCET
| VV |  | Mezisoučet |  | 211.65 | [12 empty] | VV | 2 | 3 | True | 0 | ROZPOCET
| VV |  | třída 04 | [14 empty] | VV | 2 | 1 | True | 0 | ROZPOCET
| VV |  | "m.č.210" 112,40 |  | 112.4 | [12 empty] | VV | 2 | 2 | True | 0 | ROZPOCET
| VV |  | "m.č.211" 27,75 |  | 27.75 | [12 empty] | VV | 2 | 2 | True | 0 | ROZPOCET
| VV |  | "m.č.212" 13,21 |  | 13.21 | [12 empty] | VV | 2 | 2 | True | 0 | ROZPOCET
| VV |  | "m.č.213" 18,65 |  | 18.65 | [12 empty] | VV | 2 | 2 | True | 0 | ROZPOCET
| VV |  | "m.č.214" 28,00 |  | 28 | [12 empty] | VV | 2 | 2 | True | 0 | ROZPOCET
| VV |  | "m.č.215" 3,14 |  | 3.14 | [12 empty] | VV | 2 | 2 | True | 0 | ROZPOCET
| VV |  | "m.č.216" 2,73 |  | 2.73 | [12 empty] | VV | 2 | 2 | True | 0 | ROZPOCET
| VV |  | "m.č.217" 2,04 |  | 2.04 | [12 empty] | VV | 2 | 2 | True | 0 | ROZPOCET
| VV |  | Mezisoučet |  | 207.92 | [12 empty] | VV | 2 | 3 | True | 0 | ROZPOCET
| VV |  | třída 05 | [14 empty] | VV | 2 | 1 | True | 0 | ROZPOCET
| VV |  | "m.č.220" 112,40 |  | 112.4 | [12 empty] | VV | 2 | 2 | True | 0 | ROZPOCET
| VV |  | "m.č.221" 27,75 |  | 27.75 | [12 empty] | VV | 2 | 2 | True | 0 | ROZPOCET
| VV |  | "m.č.222" 13,21 |  | 13.21 | [12 empty] | VV | 2 | 2 | True | 0 | ROZPOCET
| VV |  | "m.č.223" 18,65 |  | 18.65 | [12 empty] | VV | 2 | 2 | True | 0 | ROZPOCET
| VV |  | "m.č.224" 28,00 |  | 28 | [12 empty] | VV | 2 | 2 | True | 0 | ROZPOCET
| VV |  | "m.č.225" 3,14 |  | 3.14 | [12 empty] | VV | 2 | 2 | True | 0 | ROZPOCET
| VV |  | "m.č.226" 2,73 |  | 2.73 | [12 empty] | VV | 2 | 2 | True | 0 | ROZPOCET
| VV |  | "m.č.227" 2,04 |  | 2.04 | [12 empty] | VV | 2 | 2 | True | 0 | ROZPOCET
| VV |  | Mezisoučet |  | 207.92 | [12 empty] | VV | 2 | 3 | True | 0 | ROZPOCET
| VV |  | třída 06 | [14 empty] | VV | 2 | 1 | True | 0 | ROZPOCET
| VV |  | "m.č.230" 112,40 |  | 112.4 | [12 empty] | VV | 2 | 2 | True | 0 | ROZPOCET
| VV |  | "m.č.231" 27,75 |  | 27.75 | [12 empty] | VV | 2 | 2 | True | 0 | ROZPOCET
| VV |  | "m.č.232" 13,21 |  | 13.21 | [12 empty] | VV | 2 | 2 | True | 0 | ROZPOCET
| VV |  | "m.č.233" 18,65 |  | 18.65 | [12 empty] | VV | 2 | 2 | True | 0 | ROZPOCET
| VV |  | "m.č.234" 28,00 |  | 28 | [12 empty] | VV | 2 | 2 | True | 0 | ROZPOCET
| VV |  | "m.č.235" 3,14 |  | 3.14 | [12 empty] | VV | 2 | 2 | True | 0 | ROZPOCET
| VV |  | "m.č.236" 2,73 |  | 2.73 | [12 empty] | VV | 2 | 2 | True | 0 | ROZPOCET
| VV |  | "m.č.237" 2,04 |  | 2.04 | [12 empty] | VV | 2 | 2 | True | 0 | ROZPOCET
| VV |  | Mezisoučet |  | 207.92 | [12 empty] | VV | 2 | 3 | True | 0 | ROZPOCET
| VV |  | Součet |  | 835.41 | [12 empty] | VV | 2 | 4 | True | 1 | ROZPOCET
260 | M | 63231205 | deska čedičová minerální pro snížení kročejového hluku (max. zatížení 4 kN/m2) tl 30mm | m2 | 918.951 |  | 0 | CS ÚRS 2023 02 |  | základní |  | 0 | 0.00444 | 4.0801 | 0 | 0 | 32 | M | 2 |  |  |  | ROZPOCET | 0 | 0 | 0 | 0 | 0 | 1 | 0 | 16 | -601291468
| PP |  | deska čedičová minerální pro snížení kročejového hluku (max. zatížení 4 kN/m2) tl 30mm | [14 empty] | PP | 2
| VV |  | výkres č.D.1.1.b-03,04 | [14 empty] | VV | 2 | 1 | True | 0 | ROZPOCET
| VV |  | 10% prořez | [14 empty] | VV | 2 | 1 | True | 0 | ROZPOCET
| VV |  | skladba P2.1, P2.2 - tepelná izolace podlahy z minerální vlny tl. 30mm | [14 empty] | VV | 2 | 1 | True | 0 | ROZPOCET
| VV |  | 2.NP | [14 empty] | VV | 2 | 1 | True | 0 | ROZPOCET
| VV |  | "společné prostory" 211,65 |  | 211.65 | [12 empty] | VV | 2 | 2 | True | 0 | ROZPOCET
| VV |  | "třída 04" 207,92 |  | 207.92 | [12 empty] | VV | 2 | 2 | True | 0 | ROZPOCET
| VV |  | "třída 05" 207,92 |  | 207.92 | [12 empty] | VV | 2 | 2 | True | 0 | ROZPOCET
| VV |  | "třída 06" 207,92 |  | 207.92 | [12 empty] | VV | 2 | 2 | True | 0 | ROZPOCET
| VV |  | Součet |  | 835.41 | [12 empty] | VV | 2 | 4 | True | 1 | ROZPOCET
| VV |  | 835,41*1,1 'Přepočtené koeficientem množství |  | 918.951 | [12 empty] | VV | 2 | 2 | False | 1 | ROZPOCET
261 | K | 998714103 | Přesun hmot tonážní pro akustická a protiotřesová opatření v objektech v do 24 m | t | 6.8 |  | 0 | CS ÚRS 2023 02 |  | základní |  | 0 | 0 | 0 | 0 | 0 | 16 | K | 2 |  |  |  | ROZPOCET | 0 | 0 | 0 | 0 | 0 | 1 | 0 | 16 | -409798235
| PP |  | Přesun hmot pro akustická a protiotřesová opatření stanovený z hmotnosti přesunovaného materiálu vodorovná dopravní vzdálenost do 50 m v objektech výšky přes 12 do 24 m | [14 empty] | PP | 2
| Online PSC |  | https://podminky.urs.cz/item/CS_URS_2023_02/998714103 | [14 empty] | Online PSC | 2
| D | 762 | Konstrukce tesařské |  |  |  | 0 |  |  |  |  | 0 |  | 391.13 |  | 0 | 2 | D | 1 |  |  |  | ROZPOCET | [6 empty] | 0
262 | K | 762361321 | Konstrukční a vyrovnávací vrstva pod klempířské prvky (atiky) z desek cementotřískových tl 18 mm | m2 | 20 |  | 0 | CS ÚRS 2023 02 |  | základní |  | 0 | 0.02778 | 0.5556 | 0 | 0 | 16 | K | 2 |  |  |  | ROZPOCET | 0 | 0 | 0 | 0 | 0 | 1 | 0 | 16 | 555877069
| PP |  | Konstrukční vrstva pod klempířské prvky pro oplechování horních ploch zdí a nadezdívek (atik) z desek cementotřískových šroubovaných do podkladu, tloušťky desky 18 mm | [14 empty] | PP | 2
| Online PSC |  | https://podminky.urs.cz/item/CS_URS_2023_02/762361321 | [14 empty] | Online PSC | 2
| VV |  | výkres č.D.1.1.b-19 | [14 empty] | VV | 2 | 1 | True | 0 | ROZPOCET
| VV |  | -viz. výpis klempířských výrobků | [14 empty] | VV | 2 | 1 | True | 0 | ROZPOCET
| VV |  | - podkladní voděodolná překližka pod oplechování parapetů+ ostění | [14 empty] | VV | 2 | 1 | True | 0 | ROZPOCET
| VV |  | "ozn,10/T" 20,00 |  | 20 | [12 empty] | VV | 2 | 2 | True | 0 | ROZPOCET
| VV |  | Součet |  | 20 | [12 empty] | VV | 2 | 4 | True | 1 | ROZPOCET
263 | K | 762361322 | Konstrukční a vyrovnávací vrstva pod klempířské prvky (atiky) z desek cementotřískových tl 22 mm | m2 | 150 |  | 0 | CS ÚRS 2023 02 |  | základní |  | 0 | 0.033828 | 5.0742 | 0 | 0 | 16 | K | 2 |  |  |  | ROZPOCET | 0 | 0 | 0 | 0 | 0 | 1 | 0 | 16 | 1563215263
| PP |  | Konstrukční vrstva pod klempířské prvky pro oplechování horních ploch zdí a nadezdívek (atik) z desek cementotřískových šroubovaných do podkladu, tloušťky desky 22 mm | [14 empty] | PP | 2
| Online PSC |  | https://podminky.urs.cz/item/CS_URS_2023_02/762361322 | [14 empty] | Online PSC | 2
| VV |  | výkres č.D.1.1.b-19 | [14 empty] | VV | 2 | 1 | True | 0 | ROZPOCET
| VV |  | - podkladní dřevěná deska - překližka vodovzdorná tl22mm pro provedení oplechování atik včetně doplňukících latí a | [14 empty] | VV | 2 | 1 | True | 0 | ROZPOCET
| VV |  | kotvících prvků, podklad pro plech | [14 empty] | VV | 2 | 1 | True | 0 | ROZPOCET
| VV |  | "ozn.11/T" 150,00 |  | 150 | [12 empty] | VV | 2 | 2 | True | 0 | ROZPOCET
| VV |  | Součet |  | 150 | [12 empty] | VV | 2 | 4 | True | 1 | ROZPOCET
264 | K | 762395000 | Spojovací prostředky krovů, bednění, laťování, nadstřešních konstrukcí | m3 | 4.026 |  | 0 | CS ÚRS 2023 02 |  | základní |  | 0 | 0.023298 | 0.093797 | 0 | 0 | 16 | K | 2 |  |  |  | ROZPOCET | 0 | 0 | 0 | 0 | 0 | 1 | 0 | 16 | -2106189848
| PP |  | Spojovací prostředky krovů, bednění a laťování, nadstřešních konstrukcí svory, prkna, hřebíky, pásová ocel, vruty | [14 empty] | PP | 2
| Online PSC |  | https://podminky.urs.cz/item/CS_URS_2023_02/762395000 | [14 empty] | Online PSC | 2
| VV |  | výkres č.D.1.1.b-19 | [14 empty] | VV | 2 | 1 | True | 0 | ROZPOCET
| VV |  | -viz. výpis klempířských výrobků | [14 empty] | VV | 2 | 1 | True | 0 | ROZPOCET
| VV |  | - podkladní voděodolná překližka pod oplechování parapetů | [14 empty] | VV | 2 | 1 | True | 0 | ROZPOCET
| VV |  | 20,00*0,018 |  | 0.36 | [12 empty] | VV | 2 | 2 | True | 0 | ROZPOCET
| VV |  | - podkladní voděodolná překližka pod oplechování atiky | [14 empty] | VV | 2 | 1 | True | 0 | ROZPOCET
| VV |  | 150,0*0,022 |  | 3.3 | [12 empty] | VV | 2 | 2 | True | 0 | ROZPOCET
| VV |  | Součet |  | 3.66 | [12 empty] | VV | 2 | 4 | True | 1 | ROZPOCET
| VV |  | 3,66*1,1 'Přepočtené koeficientem množství |  | 4.026 | [12 empty] | VV | 2 | 2 | False | 1 | ROZPOCET
265 | K | 762341275 | Montáž bednění střech rovných a šikmých sklonu do 60° z desek dřevotřískových na pero a drážku | m2 | 994.23 |  | 0 | CS ÚRS 2023 02 |  | základní |  | 0 | 0 | 0 | 0 | 0 | 16 | K | 2 |  |  |  | ROZPOCET | 0 | 0 | 0 | 0 | 0 | 1 | 0 | 16 | 1905261786
| PP |  | Montáž bednění střech rovných a šikmých sklonu do 60° s vyřezáním otvorů z desek dřevotřískových nebo dřevoštěpkových na pero a drážku | [14 empty] | PP | 2
| Online PSC |  | https://podminky.urs.cz/item/CS_URS_2023_02/762341275 | [14 empty] | Online PSC | 2
| VV |  | výkres č.D.1.1.b-05 | [14 empty] | VV | 2 | 1 | True | 0 | ROZPOCET
| VV |  | - včetně spojovacího materiálu | [14 empty] | VV | 2 | 1 | True | 0 | ROZPOCET
| VV |  | - integrovaná nebo samostatně OSB 3 P+D, tl.22mm | [14 empty] | VV | 2 | 1 | True | 0 | ROZPOCET
| VV |  | skladba S1 | [14 empty] | VV | 2 | 1 | True | 0 | ROZPOCET
| VV |  | 393,71+154,39 |  | 548.1 | [12 empty] | VV | 2 | 2 | True | 0 | ROZPOCET
| VV |  | Mezisoučet |  | 548.1 | [12 empty] | VV | 2 | 3 | True | 0 | ROZPOCET
| VV |  | - integrovaná nebo samostatně OSB, tl.18mm | [14 empty] | VV | 2 | 1 | True | 0 | ROZPOCET
| VV |  | skladba S2 | [14 empty] | VV | 2 | 1 | True | 0 | ROZPOCET
| VV |  | 109,02*3 |  | 327.06 | [12 empty] | VV | 2 | 2 | True | 0 | ROZPOCET
| VV |  | skladba S3.1 | [14 empty] | VV | 2 | 1 | True | 0 | ROZPOCET
| VV |  | 2,59*5,40*3 |  | 41.958 | [12 empty] | VV | 2 | 2 | True | 0 | ROZPOCET
| VV |  | skladba S3.2 | [14 empty] | VV | 2 | 1 | True | 0 | ROZPOCET
| VV |  | 7,275*2,60 |  | 18.915 | [12 empty] | VV | 2 | 2 | True | 0 | ROZPOCET
| VV |  | 7,874*2,620 |  | 20.63 | [12 empty] | VV | 2 | 2 | True | 0 | ROZPOCET
| VV |  | skladba S5,S6 | [14 empty] | VV | 2 | 1 | True | 0 | ROZPOCET
| VV |  | 10,045*2,60 |  | 26.117 | [12 empty] | VV | 2 | 2 | True | 0 | ROZPOCET
| VV |  | skladba s6 | [14 empty] | VV | 2 | 1 | True | 0 | ROZPOCET
| VV |  | 11,45 |  | 11.45 | [12 empty] | VV | 2 | 2 | True | 0 | ROZPOCET
| VV |  | Mezisoučet |  | 446.13 | [12 empty] | VV | 2 | 3 | True | 0 | ROZPOCET
| VV |  | Součet |  | 994.23 | [12 empty] | VV | 2 | 4 | True | 1 | ROZPOCET
266 | M | 60726274 | deska dřevoštěpková OSB 3 P+D nebroušená tl 18mm | m2 | 512.864 |  | 0 | CS ÚRS 2023 02 |  | základní |  | 0 | 0.0104 | 5.3338 | 0 | 0 | 128 | M | 2 |  |  |  | ROZPOCET | 0 | 0 | 0 | 0 | 0 | 1 | 0 | 128 | 107938832
| PP |  | deska dřevoštěpková OSB 3 P+D nebroušená tl 18mm | [14 empty] | PP | 2
| VV |  | výkres č.D.1.1.b-05 | [14 empty] | VV | 2 | 1 | True | 0 | ROZPOCET
| VV |  | 25% prořez | [14 empty] | VV | 2 | 1 | True | 0 | ROZPOCET
| VV |  | - integrovaná nebo samostatně OSB, tl.18mm | [14 empty] | VV | 2 | 1 | True | 0 | ROZPOCET
| VV |  | skladba S2 | [14 empty] | VV | 2 | 1 | True | 0 | ROZPOCET
| VV |  | 109,02*3 |  | 327.06 | [12 empty] | VV | 2 | 2 | True | 0 | ROZPOCET
| VV |  | skladba S3.1 | [14 empty] | VV | 2 | 1 | True | 0 | ROZPOCET
| VV |  | 2,59*5,40*3 |  | 41.958 | [12 empty] | VV | 2 | 2 | True | 0 | ROZPOCET
| VV |  | skladba S3.2 | [14 empty] | VV | 2 | 1 | True | 0 | ROZPOCET
| VV |  | 7,274*2,60 |  | 18.912 | [12 empty] | VV | 2 | 2 | True | 0 | ROZPOCET
| VV |  | 7,874*2,60 |  | 20.472 | [12 empty] | VV | 2 | 2 | True | 0 | ROZPOCET
| VV |  | skladba S5,S6 | [14 empty] | VV | 2 | 1 | True | 0 | ROZPOCET
| VV |  | 10,045*2,60 |  | 26.117 | [12 empty] | VV | 2 | 2 | True | 0 | ROZPOCET
| VV |  | skladba S6 | [14 empty] | VV | 2 | 1 | True | 0 | ROZPOCET
| VV |  | 11,45 |  | 11.45 | [12 empty] | VV | 2 | 2 | True | 0 | ROZPOCET
| VV |  | Součet |  | 445.969 | [12 empty] | VV | 2 | 4 | True | 1 | ROZPOCET
| VV |  | 445,969*1,15 'Přepočtené koeficientem množství |  | 512.864 | [12 empty] | VV | 2 | 2 | False | 1 | ROZPOCET
267 | M | 60726278 | deska dřevoštěpková OSB 3 P+D nebroušená tl 22mm | m2 | 630.315 |  | 0 | CS ÚRS 2023 02 |  | základní |  | 0 | 0.0128 | 8.068 | 0 | 0 | 128 | M | 2 |  |  |  | ROZPOCET | 0 | 0 | 0 | 0 | 0 | 1 | 0 | 128 | 170022462
| PP |  | deska dřevoštěpková OSB 3 P+D nebroušená tl 22mm | [14 empty] | PP | 2
| VV |  | výkres č.D.1.1.b-05 | [14 empty] | VV | 2 | 1 | True | 0 | ROZPOCET
| VV |  | 25% prořez | [14 empty] | VV | 2 | 1 | True | 0 | ROZPOCET
| VV |  | - integrovaná nebo samostatně OSB 3 P+D, tl.20mm | [14 empty] | VV | 2 | 1 | True | 0 | ROZPOCET
| VV |  | skladba S1 | [14 empty] | VV | 2 | 1 | True | 0 | ROZPOCET
| VV |  | 393,71+154,39 |  | 548.1 | [12 empty] | VV | 2 | 2 | True | 0 | ROZPOCET
| VV |  | Součet |  | 548.1 | [12 empty] | VV | 2 | 4 | True | 1 | ROZPOCET
| VV |  | 548,1*1,15 'Přepočtené koeficientem množství |  | 630.315 | [12 empty] | VV | 2 | 2 | False | 1 | ROZPOCET
268 | K | 762431034 | Obložení stěn z desek OSB tl 18 mm broušených na pero a drážku přibíjených | m2 | 23.25 |  | 0 | CS ÚRS 2023 02 |  | základní |  | 0 | 0.011555 | 0.26865 | 0 | 0 | 16 | K | 2 |  |  |  | ROZPOCET | 0 | 0 | 0 | 0 | 0 | 1 | 0 | 16 | -687203195
| PP |  | Obložení stěn z dřevoštěpkových desek OSB přibíjených na pero a drážku broušených, tloušťky desky 18 mm | [14 empty] | PP | 2
| Online PSC |  | https://podminky.urs.cz/item/CS_URS_2023_02/762431034 | [14 empty] | Online PSC | 2
| VV |  | výkres č.D.1.1.b-20 | [14 empty] | VV | 2 | 1 | True | 0 | ROZPOCET
| VV |  | viz výpis klempířských výrobků | [14 empty] | VV | 2 | 1 | True | 0 | ROZPOCET
| VV |  | "ozn.3.1/K" 3,05*2*0,25 |  | 1.525 | [12 empty] | VV | 2 | 2 | True | 0 | ROZPOCET
| VV |  | - oplechování ostění a nadpraží okna Al- plech, tl.0,7mm, lakovaným RAL 7016 | [14 empty] | VV | 2 | 1 | True | 0 | ROZPOCET
| VV |  | "ozn.3.8/K" 47,30*0,25 |  | 11.825 | [12 empty] | VV | 2 | 2 | True | 0 | ROZPOCET
| VV |  | - oplechování parapetu okna 12/F, š.210mm + ostění, parapet přímý, okapnice, plech | [14 empty] | VV | 2 | 1 | True | 0 | ROZPOCET
| VV |  | "ozn.3.2/K" 2,20*0,25 |  | 0.55 | [12 empty] | VV | 2 | 2 | True | 0 | ROZPOCET
| VV |  | - oplechování parapetu okna 14/F, š.210mm, parapet přímý, okapnice, plech ohýbaný | [14 empty] | VV | 2 | 1 | True | 0 | ROZPOCET
| VV |  | "ozn.3.4/K" 10,30*0,25 |  | 2.575 | [12 empty] | VV | 2 | 2 | True | 0 | ROZPOCET
| VV |  | - oplechování parapetu okna 13/F, š.210mm, parapet přímý, okapnice, plech ohýbaný | [14 empty] | VV | 2 | 1 | True | 0 | ROZPOCET
| VV |  | "ozn.3.5/K" 1,60*0,25 |  | 0.4 | [12 empty] | VV | 2 | 2 | True | 0 | ROZPOCET
| VV |  | - oplechování parapetu okna 15/F, š.210mm, parapet přímý, okapnice, plech ohýbaný | [14 empty] | VV | 2 | 1 | True | 0 | ROZPOCET
| VV |  | "ozn.3.3/K" 25,50*0,25 |  | 6.375 | [12 empty] | VV | 2 | 2 | True | 0 | ROZPOCET
| VV |  | Součet |  | 23.25 | [12 empty] | VV | 2 | 4 | True | 1 | ROZPOCET
269 | M | 60726260 | deska dřevoštěpková OSB 4 P+D nebroušená tl 18mm | m2 | 25.575 |  | 0 | CS ÚRS 2023 02 |  | základní |  | 0 | 0.0104 | 0.26598 | 0 | 0 | 32 | M | 2 |  |  |  | ROZPOCET | 0 | 0 | 0 | 0 | 0 | 1 | 0 | 16 | -947758701
| PP |  | deska dřevoštěpková OSB 4 P+D nebroušená tl 18mm | [14 empty] | PP | 2
| VV |  | výkres č.D.1.1.b-20 | [14 empty] | VV | 2 | 1 | True | 0 | ROZPOCET
| VV |  | viz výpis klempířských výrobků | [14 empty] | VV | 2 | 1 | True | 0 | ROZPOCET
| VV |  | "ozn.3.1/K" 3,05*2*0,25 |  | 1.525 | [12 empty] | VV | 2 | 2 | True | 0 | ROZPOCET
| VV |  | - oplechování ostění a nadpraží okna Al- plech, tl.0,7mm, lakovaným RAL 7016 | [14 empty] | VV | 2 | 1 | True | 0 | ROZPOCET
| VV |  | "ozn.3.8/K" 47,30*0,25 |  | 11.825 | [12 empty] | VV | 2 | 2 | True | 0 | ROZPOCET
| VV |  | - oplechování parapetu okna 12/F, š.210mm + ostění, parapet přímý, okapnice, plech | [14 empty] | VV | 2 | 1 | True | 0 | ROZPOCET
| VV |  | "ozn.3.2/K" 2,20*0,25 |  | 0.55 | [12 empty] | VV | 2 | 2 | True | 0 | ROZPOCET
| VV |  | - oplechování parapetu okna 14/F, š.210mm, parapet přímý, okapnice, plech ohýbaný | [14 empty] | VV | 2 | 1 | True | 0 | ROZPOCET
| VV |  | "ozn.3.4/K" 10,30*0,25 |  | 2.575 | [12 empty] | VV | 2 | 2 | True | 0 | ROZPOCET
| VV |  | - oplechování parapetu okna 13/F, š.210mm, parapet přímý, okapnice, plech ohýbaný | [14 empty] | VV | 2 | 1 | True | 0 | ROZPOCET
| VV |  | "ozn.3.5/K" 1,60*0,25 |  | 0.4 | [12 empty] | VV | 2 | 2 | True | 0 | ROZPOCET
| VV |  | - oplechování parapetu okna 15/F, š.210mm, parapet přímý, okapnice, plech ohýbaný | [14 empty] | VV | 2 | 1 | True | 0 | ROZPOCET
| VV |  | "ozn.3.3/K" 25,50*0,25 |  | 6.375 | [12 empty] | VV | 2 | 2 | True | 0 | ROZPOCET
| VV |  | Součet |  | 23.25 | [12 empty] | VV | 2 | 4 | True | 1 | ROZPOCET
| VV |  | 23,25*1,1 'Přepočtené koeficientem množství |  | 25.575 | [12 empty] | VV | 2 | 2 | False | 1 | ROZPOCET
270 | K | R-762-01 | D+M Kotvení atiky pomocí kotevních prvků L 50/50,kotvit přímo k atice, M12, kotevní prvky dřevěné latě 40/60, včetně kotevní fošny 120/60mm, dl.300mm | bm | 675.4 |  | 0 | R položka |  | základní |  | 0 | 0.55 | 371.47 | 0 | 0 | 64 | K | 2 |  |  |  | ROZPOCET | 0 | 0 | 0 | 0 | 0 | 1 | 0 | 64 | -1995545297
| PP |  | D+M Kotvení atiky pomocí kotevních prvků L 50/50,kotvit přímo k atice, M12, kotevní prvky dřevěné latě 40/60, včetně kotevní fošny 120/60mm, dl.300mm | [14 empty] | PP | 2
| VV |  | výkre č.D.1.1.b-03,04 | [14 empty] | VV | 2 | 1 | True | 0 | ROZPOCET
| VV |  | - atika S1-S5 | [14 empty] | VV | 2 | 1 | True | 0 | ROZPOCET
| VV |  | 614 |  | 614 | [12 empty] | VV | 2 | 2 | True | 0 | ROZPOCET
| VV |  | Součet |  | 614 | [12 empty] | VV | 2 | 4 | True | 1 | ROZPOCET
| VV |  | 614*1,1 'Přepočtené koeficientem množství |  | 675.4 | [12 empty] | VV | 2 | 2 | False | 1 | ROZPOCET
271 | K | 998762102 | Přesun hmot tonážní pro kce tesařské v objektech v přes 6 do 12 m | t | 6.258 |  | 0 | CS ÚRS 2023 02 |  | základní |  | 0 | 0 | 0 | 0 | 0 | 16 | K | 2 |  |  |  | ROZPOCET | 0 | 0 | 0 | 0 | 0 | 1 | 0 | 16 | 1770302018
| PP |  | Přesun hmot pro konstrukce tesařské stanovený z hmotnosti přesunovaného materiálu vodorovná dopravní vzdálenost do 50 m v objektech výšky přes 6 do 12 m | [14 empty] | PP | 2
| Online PSC |  | https://podminky.urs.cz/item/CS_URS_2023_02/998762102 | [14 empty] | Online PSC | 2
| D | 763 | Konstrukce suché výstavby |  |  |  | 0 |  |  |  |  | 0 |  | 49.797 |  | 0 | 2 | D | 1 |  |  |  | ROZPOCET | [6 empty] | 0
272 | K | 763112315 | SDK příčka mezibytová tl 205 mm zdvojený profil CW+UW 75 desky 2xA 12,5 s dvojitou izolací EI 60 Rw do 64 dB | m2 | 112.088 |  | 0 | CS ÚRS 2023 02 |  | základní |  | 0 | 0.057433 | 6.4375 | 0 | 0 | 16 | K | 2 |  |  |  | ROZPOCET | 0 | 0 | 0 | 0 | 0 | 1 | 0 | 16 | -169474667
| PP |  | Příčka mezibytová ze sádrokartonových desek s nosnou konstrukcí ze zdvojených ocelových profilů UW, CW dvojitě opláštěná deskami standardními A tl. 2 x 12,5 mm s dvojitou izolací, EI 60, příčka tl. 205 mm, profil 75, Rw do 64 dB | [14 empty] | PP | 2
| Online PSC |  | https://podminky.urs.cz/item/CS_URS_2023_02/763112315 | [14 empty] | Online PSC | 2
| VV |  | výkres č.D.1.1.b-03,04 | [14 empty] | VV | 2 | 1 | True | 0 | ROZPOCET
| VV |  | - dělící SDK příčka s vloženou tepelnou izolací tl.50mm | [14 empty] | VV | 2 | 1 | True | 0 | ROZPOCET
| VV |  | 1.NP | [14 empty] | VV | 2 | 1 | True | 0 | ROZPOCET
| VV |  | 5,00*4,20*3 |  | 63 | [12 empty] | VV | 2 | 2 | True | 0 | ROZPOCET
| VV |  | -(0,80*2,10)*3 |  | -5.04 | [12 empty] | VV | 2 | 2 | True | 0 | ROZPOCET
| VV |  | -(1,03*0,62)*3 |  | -1.916 | [12 empty] | VV | 2 | 2 | True | 0 | ROZPOCET
| VV |  | 2.NP | [14 empty] | VV | 2 | 1 | True | 0 | ROZPOCET
| VV |  | 5,00*4,20*3 |  | 63 | [12 empty] | VV | 2 | 2 | True | 0 | ROZPOCET
| VV |  | -(0,80*2,10)*3 |  | -5.04 | [12 empty] | VV | 2 | 2 | True | 0 | ROZPOCET
| VV |  | -(1,03*0,62)*3 |  | -1.916 | [12 empty] | VV | 2 | 2 | True | 0 | ROZPOCET
| VV |  | Součet |  | 112.088 | [12 empty] | VV | 2 | 4 | True | 1 | ROZPOCET
273 | K | 763113343 | SDK příčka instalační tl 205 - 700 mm zdvojený profil CW+UW 75 desky 2xH2 12,5 s izolací EI 60 Rw do 54 dB | m2 | 15.75 |  | 0 | CS ÚRS 2023 02 |  | základní |  | 0 | 0.060515 | 0.95312 | 0 | 0 | 16 | K | 2 |  |  |  | ROZPOCET | 0 | 0 | 0 | 0 | 0 | 1 | 0 | 16 | 901849023
| PP |  | Příčka instalační ze sádrokartonových desek s nosnou konstrukcí ze zdvojených ocelových profilů UW, CW s mezerou, CW profily navzájem spojeny páskem sádry dvojitě opláštěná deskami impregnovanými H2 tl. 2 x 12,5 mm s izolací, EI 60, Rw do 54 dB, příčka tl. 205 - 700 mm, profil 75 | [14 empty] | PP | 2
| Online PSC |  | https://podminky.urs.cz/item/CS_URS_2023_02/763113343 | [14 empty] | Online PSC | 2
| VV |  | výkres č.D.1.1.b-03,04 | [14 empty] | VV | 2 | 1 | True | 0 | ROZPOCET
| VV |  | ozn.E4 - tl.300mm ( polopříčka z SDK) | [14 empty] | VV | 2 | 1 | True | 0 | ROZPOCET
| VV |  | 2,10*1,25*3 |  | 7.875 | [12 empty] | VV | 2 | 2 | True | 0 | ROZPOCET
| VV |  | 2,10*1,25*3 |  | 7.875 | [12 empty] | VV | 2 | 2 | True | 0 | ROZPOCET
| VV |  | Součet |  | 15.75 | [12 empty] | VV | 2 | 4 | True | 1 | ROZPOCET
274 | K | 763111433 | SDK příčka tl 125 mm profil CW+UW 75 desky 2xH2 12,5 bez izolace EI 60 | m2 | 34.23 |  | 0 | CS ÚRS 2023 02 |  | základní |  | 0 | 0.04323 | 1.4798 | 0 | 0 | 16 | K | 2 |  |  |  | ROZPOCET | 0 | 0 | 0 | 0 | 0 | 1 | 0 | 16 | -1386408572
| PP |  | Příčka ze sádrokartonových desek s nosnou konstrukcí z jednoduchých ocelových profilů UW, CW dvojitě opláštěná deskami impregnovanými H2 tl. 2 x 12,5 mm EI 60, příčka tl. 125 mm, profil 75, bez izolace | [14 empty] | PP | 2
| Online PSC |  | https://podminky.urs.cz/item/CS_URS_2023_02/763111433 | [14 empty] | Online PSC | 2
| VV |  | výkres č.D.1.1.b-03,04 | [14 empty] | VV | 2 | 1 | True | 0 | ROZPOCET
| VV |  | 1.NP | [14 empty] | VV | 2 | 1 | True | 0 | ROZPOCET
| VV |  | ozn.E3 | [14 empty] | VV | 2 | 1 | True | 0 | ROZPOCET
| VV |  | 1,70*2,60*3 |  | 13.26 | [12 empty] | VV | 2 | 2 | True | 0 | ROZPOCET
| VV |  | 2,25*2,60-(0,70*2,10) |  | 4.38 | [12 empty] | VV | 2 | 2 | True | 0 | ROZPOCET
| VV |  | 1,70*2,60*3 |  | 13.26 | [12 empty] | VV | 2 | 2 | True | 0 | ROZPOCET
| VV |  | Mezisoučet |  | 30.9 | [12 empty] | VV | 2 | 3 | True | 0 | ROZPOCET
| VV |  | ozn.E5 | [14 empty] | VV | 2 | 1 | True | 0 | ROZPOCET
| VV |  | 2,00*2,60-(0,90*2,10) |  | 3.31 | [12 empty] | VV | 2 | 2 | True | 0 | ROZPOCET
| VV |  | 1,70*2,60-(0,70*2,10)*3 |  | 0.01 | [12 empty] | VV | 2 | 2 | True | 0 | ROZPOCET
| VV |  | 1,70*2,60-(0,70*2,10)*3 |  | 0.01 | [12 empty] | VV | 2 | 2 | True | 0 | ROZPOCET
| VV |  | Mezisoučet |  | 3.33 | [12 empty] | VV | 2 | 3 | True | 0 | ROZPOCET
| VV |  | Součet |  | 34.23 | [12 empty] | VV | 2 | 4 | True | 1 | ROZPOCET
275 | K | 763111437 | SDK příčka tl 150 mm profil CW+UW 100 desky 2xH2 12,5 s izolací EI 60 Rw do 56 dB | m2 | 2.61 |  | 0 | CS ÚRS 2023 02 |  | základní |  | 0 | 0.046964 | 0.12258 | 0 | 0 | 16 | K | 2 |  |  |  | ROZPOCET | 0 | 0 | 0 | 0 | 0 | 1 | 0 | 16 | 458268325
| PP |  | Příčka ze sádrokartonových desek s nosnou konstrukcí z jednoduchých ocelových profilů UW, CW dvojitě opláštěná deskami impregnovanými H2 tl. 2 x 12,5 mm EI 60, příčka tl. 150 mm, profil 100, s izolací, Rw do 56 dB | [14 empty] | PP | 2
| Online PSC |  | https://podminky.urs.cz/item/CS_URS_2023_02/763111437 | [14 empty] | Online PSC | 2
| VV |  | výkres č.D.1.1.b-03,04 | [14 empty] | VV | 2 | 1 | True | 0 | ROZPOCET
| VV |  | 2.NP, ozn.E3 - 2x SDK green | [14 empty] | VV | 2 | 1 | True | 0 | ROZPOCET
| VV |  | "m.č.206" 1,70*3,90-(1,00*2,01*2) |  | 2.61 | [12 empty] | VV | 2 | 2 | True | 0 | ROZPOCET
| VV |  | Součet |  | 2.61 | [12 empty] | VV | 2 | 4 | True | 1 | ROZPOCET
276 | K | 763114113 | SDK příčka bezpečnostní RC3 tl 151 mm s plechem profil CW+UW 100 desky 2xA 12,5 s izolací EI 60 Rw do 56 dB | m2 | 35.76 |  | 0 | CS ÚRS 2023 02 |  | základní |  | 0 | 0.058556 | 2.0939 | 0 | 0 | 16 | K | 2 |  |  |  | ROZPOCET | 0 | 0 | 0 | 0 | 0 | 1 | 0 | 16 | 1403427728
| PP |  | Příčka bezpečnostní ze sádrokartonových desek bezpečnostní třída RC3 s nosnou konstrukcí z jednoduchých ocelových profilů UW, CW a s ocelovým plechem tl. 0,55 mm na obou stranách profilů dvojitě opláštěná deskami standardními A tl. 2 x 12,5 mm s izolací, EI 60, příčka tl. 151 mm, profil 100, Rw do 56 dB | [14 empty] | PP | 2
| Online PSC |  | https://podminky.urs.cz/item/CS_URS_2023_02/763114113 | [14 empty] | Online PSC | 2
| VV |  | výkres č.D.1.1.b-03,04 | [14 empty] | VV | 2 | 1 | True | 0 | ROZPOCET
| VV |  | 2.NP | [14 empty] | VV | 2 | 1 | True | 0 | ROZPOCET
| VV |  | - bezpečnostní příčka ozn.E6 | [14 empty] | VV | 2 | 1 | True | 0 | ROZPOCET
| VV |  | (2,50+2,30)*2*3,90 |  | 37.44 | [12 empty] | VV | 2 | 2 | True | 0 | ROZPOCET
| VV |  | -(0,80*2,10) |  | -1.68 | [12 empty] | VV | 2 | 2 | True | 0 | ROZPOCET
| VV |  | Součet |  | 35.76 | [12 empty] | VV | 2 | 4 | True | 1 | ROZPOCET
277 | K | 763111717 | SDK příčka základní penetrační nátěr (oboustranně) | m2 | 88.35 |  | 0 | CS ÚRS 2023 02 |  | základní |  | 0 | 0.0002 | 0.01767 | 0 | 0 | 16 | K | 2 |  |  |  | ROZPOCET | 0 | 0 | 0 | 0 | 0 | 1 | 0 | 16 | 350205689
| PP |  | Příčka ze sádrokartonových desek ostatní konstrukce a práce na příčkách ze sádrokartonových desek základní penetrační nátěr (oboustranný) | [14 empty] | PP | 2
| Online PSC |  | https://podminky.urs.cz/item/CS_URS_2023_02/763111717 | [14 empty] | Online PSC | 2
| VV |  | výkres č.D.1.1.b-03,04 | [14 empty] | VV | 2 | 1 | True | 0 | ROZPOCET
| VV |  | 15,75+34,23+2,61+35,76 |  | 88.35 | [12 empty] | VV | 2 | 2 | True | 0 | ROZPOCET
| VV |  | Součet |  | 88.35 | [12 empty] | VV | 2 | 4 | True | 1 | ROZPOCET
278 | K | 763111426 | SDK příčka tl 150 mm profil CW+UW 100 desky 2xDF 12,5 s izolací EI 90 Rw do 59 dB | m2 | 0.6 |  | 0 | CS ÚRS 2023 02 |  | základní |  | 0 | 0.053407 | 0.032044 | 0 | 0 | 16 | K | 2 |  |  |  | ROZPOCET | 0 | 0 | 0 | 0 | 0 | 1 | 0 | 16 | -624329045
| PP |  | Příčka ze sádrokartonových desek s nosnou konstrukcí z jednoduchých ocelových profilů UW, CW dvojitě opláštěná deskami protipožárními DF tl. 2 x 12,5 mm EI 90, příčka tl. 150 mm, profil 100, s izolací, Rw do 59 dB | [14 empty] | PP | 2
| Online PSC |  | https://podminky.urs.cz/item/CS_URS_2023_02/763111426 | [14 empty] | Online PSC | 2
| VV |  | vákres č.D.1.1.b-19 | [14 empty] | VV | 2 | 1 | True | 0 | ROZPOCET
| VV |  | - SDK nadpraží protipožární EI 15, prvek 4/PS | [14 empty] | VV | 2 | 1 | True | 0 | ROZPOCET
| VV |  | 1,50*0,40 |  | 0.6 | [12 empty] | VV | 2 | 2 | True | 0 | ROZPOCET
| VV |  | Součet |  | 0.6 | [12 empty] | VV | 2 | 4 | True | 1 | ROZPOCET
279 | K | 763164521 | SDK obklad kcí tvaru L š do 0,4 m desky 1xH2 12,5 | m | 16.8 |  | 0 | CS ÚRS 2023 02 |  | základní |  | 0 | 0.00515 | 0.08652 | 0 | 0 | 16 | K | 2 |  |  |  | ROZPOCET | 0 | 0 | 0 | 0 | 0 | 1 | 0 | 16 | 505724595
| PP |  | Obklad konstrukcí sádrokartonovými deskami včetně ochranných úhelníků ve tvaru L rozvinuté šíře do 0,4 m, opláštěný deskou impregnovanou H2, tl. 12,5 mm | [14 empty] | PP | 2
| Online PSC |  | https://podminky.urs.cz/item/CS_URS_2023_02/763164521 | [14 empty] | Online PSC | 2
| VV |  | výkres č.D.1.1.b-03,04 | [14 empty] | VV | 2 | 1 | True | 0 | ROZPOCET
| VV |  | - obklad instalačního potrubí | [14 empty] | VV | 2 | 1 | True | 0 | ROZPOCET
| VV |  | "m.č.114, 115" 2,60*2 |  | 5.2 | [12 empty] | VV | 2 | 2 | True | 0 | ROZPOCET
| VV |  | "m.č.152" 2,60 |  | 2.6 | [12 empty] | VV | 2 | 2 | True | 0 | ROZPOCET
| VV |  | "m.č.215,225,235" 3,00*3 |  | 9 | [12 empty] | VV | 2 | 2 | True | 0 | ROZPOCET
| VV |  | Součet |  | 16.8 | [12 empty] | VV | 2 | 4 | True | 1 | ROZPOCET
280 | K | 763164541 | SDK obklad kcí tvaru L š do 0,8 m desky 1xH2 12,5 | m | 6 |  | 0 | CS ÚRS 2023 02 |  | základní |  | 0 | 0.009061 | 0.054366 | 0 | 0 | 16 | K | 2 |  |  |  | ROZPOCET | 0 | 0 | 0 | 0 | 0 | 1 | 0 | 16 | -586578016
| PP |  | Obklad konstrukcí sádrokartonovými deskami včetně ochranných úhelníků ve tvaru L rozvinuté šíře přes 0,4 do 0,8 m, opláštěný deskou impregnovanou H2, tl. 12,5 mm | [14 empty] | PP | 2
| Online PSC |  | https://podminky.urs.cz/item/CS_URS_2023_02/763164541 | [14 empty] | Online PSC | 2
| VV |  | výkres č.D.1.1.b-03,04 | [14 empty] | VV | 2 | 1 | True | 0 | ROZPOCET
| VV |  | - obklad instalačního potrubí | [14 empty] | VV | 2 | 1 | True | 0 | ROZPOCET
| VV |  | "m.č.202" 3,00 |  | 3 | [12 empty] | VV | 2 | 2 | True | 0 | ROZPOCET
| VV |  | "m.č.203" 3,00 |  | 3 | [12 empty] | VV | 2 | 2 | True | 0 | ROZPOCET
| VV |  | Součet |  | 6 | [12 empty] | VV | 2 | 4 | True | 1 | ROZPOCET
281 | K | 763121424 | SDK stěna předsazená tl 87,5 mm profil CW+UW 75 deska 1xH2 12,5 bez izolace EI 15 | m2 | 1.625 |  | 0 | CS ÚRS 2023 02 |  | základní |  | 0 | 0.012876 | 0.020924 | 0 | 0 | 16 | K | 2 |  |  |  | ROZPOCET | 0 | 0 | 0 | 0 | 0 | 1 | 0 | 16 | -451196011
| PP |  | Stěna předsazená ze sádrokartonových desek s nosnou konstrukcí z ocelových profilů CW, UW jednoduše opláštěná deskou impregnovanou H2 tl. 12,5 mm bez izolace, EI 15, stěna tl. 87,5 mm, profil 75 | [14 empty] | PP | 2
| Online PSC |  | https://podminky.urs.cz/item/CS_URS_2023_02/763121424 | [14 empty] | Online PSC | 2
| VV |  | výkres č.D.1.1.b-03,04 | [14 empty] | VV | 2 | 1 | True | 0 | ROZPOCET
| VV |  | tl.125mm | [14 empty] | VV | 2 | 1 | True | 0 | ROZPOCET
| VV |  | "ozn.E1 | [14 empty] | VV | 2 | 1 | True | 0 | ROZPOCET
| VV |  | "m.č.151" 0,625*2,60 |  | 1.625 | [12 empty] | VV | 2 | 2 | True | 0 | ROZPOCET
| VV |  | Součet |  | 1.625 | [12 empty] | VV | 2 | 4 | True | 1 | ROZPOCET
282 | K | 763121590 | SDK stěna předsazená pro osazení závěsného WC tl 150 - 250 mm profil CW+UW 50 desky 2xH2 12,5 bez TI | m2 | 82.675 |  | 0 | CS ÚRS 2023 02 |  | základní |  | 0 | 0.029627 | 2.4494 | 0 | 0 | 16 | K | 2 |  |  |  | ROZPOCET | 0 | 0 | 0 | 0 | 0 | 1 | 0 | 16 | 854876454
| PP |  | Stěna předsazená ze sádrokartonových desek pro osazení závěsného WC s nosnou konstrukcí z ocelových profilů CW, UW dvojitě opláštěná deskami impregnovanými H2 tl. 2x12,5 mm bez izolace, stěna tl. 150 - 250 mm, profil 50 | [14 empty] | PP | 2
| Online PSC |  | https://podminky.urs.cz/item/CS_URS_2023_02/763121590 | [14 empty] | Online PSC | 2
| VV |  | výkres č.D.1.1.b-03,04 | [14 empty] | VV | 2 | 1 | True | 0 | ROZPOCET
| VV |  | 1.NP - instalační předstěny | [14 empty] | VV | 2 | 1 | True | 0 | ROZPOCET
| VV |  | ozn.E1 | [14 empty] | VV | 2 | 1 | True | 0 | ROZPOCET
| VV |  | tl.150mm | [14 empty] | VV | 2 | 1 | True | 0 | ROZPOCET
| VV |  | "m.č.105" 2,35*2,60 |  | 6.11 | [12 empty] | VV | 2 | 2 | True | 0 | ROZPOCET
| VV |  | "m.č.151" 2,00*3,70 |  | 7.4 | [12 empty] | VV | 2 | 2 | True | 0 | ROZPOCET
| VV |  | "m.č.217,227,237" 1,15*2,60*3 |  | 8.97 | [12 empty] | VV | 2 | 2 | True | 0 | ROZPOCET
| VV |  | tl.200mm | [14 empty] | VV | 2 | 1 | True | 0 | ROZPOCET
| VV |  | "m.č.118" 2,00*2,60 |  | 5.2 | [12 empty] | VV | 2 | 2 | True | 0 | ROZPOCET
| VV |  | "m.č.128,138,148" 1,35*2,60*3 |  | 10.53 | [12 empty] | VV | 2 | 2 | True | 0 | ROZPOCET
| VV |  | Mezisoučet |  | 38.21 | [12 empty] | VV | 2 | 3 | True | 0 | ROZPOCET
| VV |  | ozn.E2 | [14 empty] | VV | 2 | 1 | True | 0 | ROZPOCET
| VV |  | tl.150mm | [14 empty] | VV | 2 | 1 | True | 0 | ROZPOCET
| VV |  | "m.č.107" 1,33*1,25 |  | 1.663 | [12 empty] | VV | 2 | 2 | True | 0 | ROZPOCET
| VV |  | "m.č.109" 1,50*1,25 |  | 1.875 | [12 empty] | VV | 2 | 2 | True | 0 | ROZPOCET
| VV |  | "m.č.111" 2,50*1,25 |  | 3.125 | [12 empty] | VV | 2 | 2 | True | 0 | ROZPOCET
| VV |  | "m.č.114" 2,90*1,25 |  | 3.625 | [12 empty] | VV | 2 | 2 | True | 0 | ROZPOCET
| VV |  | "m.č.115" (1,025+0,765)*1,25 |  | 2.238 | [12 empty] | VV | 2 | 2 | True | 0 | ROZPOCET
| VV |  | "m.č.116" 2,40*1,25 |  | 3 | [12 empty] | VV | 2 | 2 | True | 0 | ROZPOCET
| VV |  | "m.č.124,134,144" 3,65*1,25*3 |  | 13.688 | [12 empty] | VV | 2 | 2 | True | 0 | ROZPOCET
| VV |  | Mezisoučet |  | 29.214 | [12 empty] | VV | 2 | 3 | True | 0 | ROZPOCET
| VV |  | 2.NP - instalační předstěny | [14 empty] | VV | 2 | 1 | True | 0 | ROZPOCET
| VV |  | ozn.E1 | [14 empty] | VV | 2 | 1 | True | 0 | ROZPOCET
| VV |  | "m.č.202" 1,25*1,25 |  | 1.563 | [12 empty] | VV | 2 | 2 | True | 0 | ROZPOCET
| VV |  | "m.č.213,223,233" 3,65*1,25*3 |  | 13.688 | [12 empty] | VV | 2 | 2 | True | 0 | ROZPOCET
| VV |  | Mezisoučet |  | 15.251 | [12 empty] | VV | 2 | 3 | True | 0 | ROZPOCET
| VV |  | Součet |  | 82.675 | [12 empty] | VV | 2 | 4 | True | 1 | ROZPOCET
283 | K | 763121714 | SDK stěna předsazená základní penetrační nátěr | m2 | 67.93 |  | 0 | CS ÚRS 2023 02 |  | základní |  | 0 | 0.0001 | 0.006793 | 0 | 0 | 16 | K | 2 |  |  |  | ROZPOCET | 0 | 0 | 0 | 0 | 0 | 1 | 0 | 16 | 1443373399
| PP |  | Stěna předsazená ze sádrokartonových desek ostatní konstrukce a práce na předsazených stěnách ze sádrokartonových desek základní penetrační nátěr | [14 empty] | PP | 2
| Online PSC |  | https://podminky.urs.cz/item/CS_URS_2023_02/763121714 | [14 empty] | Online PSC | 2
| VV |  | výkres č.D.1.1.b-03,04 | [14 empty] | VV | 2 | 1 | True | 0 | ROZPOCET
| VV |  | - penetrační nátěr SDK k-cí | [14 empty] | VV | 2 | 1 | True | 0 | ROZPOCET
| VV |  | 1,625+66,305 |  | 67.93 | [12 empty] | VV | 2 | 2 | True | 0 | ROZPOCET
| VV |  | Součet |  | 67.93 | [12 empty] | VV | 2 | 4 | True | 1 | ROZPOCET
284 | K | 763121751 | Příplatek k SDK stěně předsazené za plochu do 6 m2 jednotlivě | m2 | 67.93 |  | 0 | CS ÚRS 2023 02 |  | základní |  | 0 | 0 | 0 | 0 | 0 | 16 | K | 2 |  |  |  | ROZPOCET | 0 | 0 | 0 | 0 | 0 | 1 | 0 | 16 | 622144237
| PP |  | Stěna předsazená ze sádrokartonových desek Příplatek k cenám za plochu do 6 m2 jednotlivě | [14 empty] | PP | 2
| Online PSC |  | https://podminky.urs.cz/item/CS_URS_2023_02/763121751 | [14 empty] | Online PSC | 2
285 | K | 763121761 | Příplatek k SDK stěně předsazené za rovinnost kvality Q3 | m2 | 67.93 |  | 0 | CS ÚRS 2023 02 |  | základní |  | 0 | 0.0007 | 0.047551 | 0 | 0 | 16 | K | 2 |  |  |  | ROZPOCET | 0 | 0 | 0 | 0 | 0 | 1 | 0 | 16 | 30309167
| PP |  | Stěna předsazená ze sádrokartonových desek Příplatek k cenám za rovinnost kvality speciální tmelení kvality Q3 | [14 empty] | PP | 2
| Online PSC |  | https://podminky.urs.cz/item/CS_URS_2023_02/763121761 | [14 empty] | Online PSC | 2
286 | K | 763135701 | Příplatek k montáži SDK podhledu za montáž jedné vrstvy zvukové izolace | m2 | 1527.39 |  | 0 | CS ÚRS 2023 02 |  | základní |  | 0 | 0 | 0 | 0 | 0 | 16 | K | 2 |  |  |  | ROZPOCET | 0 | 0 | 0 | 0 | 0 | 1 | 0 | 16 | -1787807732
| PP |  | Montáž sádrokartonového podhledu Příplatek k cenám: za montáž jedné vrstvy zvukové izolace | [14 empty] | PP | 2
| Online PSC |  | https://podminky.urs.cz/item/CS_URS_2023_02/763135701 | [14 empty] | Online PSC | 2
| VV |  | výkres č.D.1.1.b-03,04 | [14 empty] | VV | 2 | 1 | True | 0 | ROZPOCET
| VV |  | "skladba C1" 1182,16 |  | 1182.16 | [12 empty] | VV | 2 | 2 | True | 0 | ROZPOCET
| VV |  | "skladba C2.1." 40,96 |  | 40.96 | [12 empty] | VV | 2 | 2 | True | 0 | ROZPOCET
| VV |  | "skladba C2.2." 280,15 |  | 280.15 | [12 empty] | VV | 2 | 2 | True | 0 | ROZPOCET
| VV |  | - zlomy v SDK k-ci - prostor u schodiště | [14 empty] | VV | 2 | 1 | True | 0 | ROZPOCET
| VV |  | (0,73+0,98+5,70+2,10)*1,10 |  | 10.461 | [12 empty] | VV | 2 | 2 | True | 0 | ROZPOCET
| VV |  | (5,70+2,45)*1,676 |  | 13.659 | [12 empty] | VV | 2 | 2 | True | 0 | ROZPOCET
| VV |  | Součet |  | 1527.39 | [12 empty] | VV | 2 | 4 | True | 1 | ROZPOCET
287 | M | 63150964 | role akustická a tepelně izolační ze skelných vláken tl 80mm | m2 | 1680.129 |  | 0 | CS ÚRS 2023 02 |  | základní |  | 0 | 0.0045 | 7.5606 | 0 | 0 | 32 | M | 2 |  |  |  | ROZPOCET | 0 | 0 | 0 | 0 | 0 | 1 | 0 | 16 | -406228402
| PP |  | role akustická a tepelně izolační ze skelných vláken tl 80mm | [14 empty] | PP | 2
| VV |  | výkres č.D.1.1.b-03,04 | [14 empty] | VV | 2 | 1 | True | 0 | ROZPOCET
| VV |  | 10% prořez | [14 empty] | VV | 2 | 1 | True | 0 | ROZPOCET
| VV |  | "skladba C1" 1182,16 |  | 1182.16 | [12 empty] | VV | 2 | 2 | True | 0 | ROZPOCET
| VV |  | "skladba C2.1." 40,96 |  | 40.96 | [12 empty] | VV | 2 | 2 | True | 0 | ROZPOCET
| VV |  | "skladba C2.2." 280,15 |  | 280.15 | [12 empty] | VV | 2 | 2 | True | 0 | ROZPOCET
| VV |  | - zlomy v SDK k-ci - prostor u schodiště | [14 empty] | VV | 2 | 1 | True | 0 | ROZPOCET
| VV |  | (0,73+0,98+5,70+2,10)*1,10 |  | 10.461 | [12 empty] | VV | 2 | 2 | True | 0 | ROZPOCET
| VV |  | (5,70+2,45)*1,676 |  | 13.659 | [12 empty] | VV | 2 | 2 | True | 0 | ROZPOCET
| VV |  | Součet |  | 1527.39 | [12 empty] | VV | 2 | 4 | True | 1 | ROZPOCET
| VV |  | 1527,39*1,1 'Přepočtené koeficientem množství |  | 1680.129 | [12 empty] | VV | 2 | 2 | False | 1 | ROZPOCET
288 | K | 763164715 | SDK obklad kcí uzavřeného tvaru š do 0,8 m desky 1xDF 12,5 | m | 5.2 |  | 0 | CS ÚRS 2023 02 |  | základní |  | 0 | 0.010552 | 0.054871 | 0 | 0 | 16 | K | 2 |  |  |  | ROZPOCET | 0 | 0 | 0 | 0 | 0 | 1 | 0 | 16 | -1143732951
| PP |  | Obklad konstrukcí sádrokartonovými deskami včetně ochranných úhelníků uzavřeného tvaru rozvinuté šíře do 0,8 m, opláštěný deskou protipožární DF, tl. 12,5 mm | [14 empty] | PP | 2
| Online PSC |  | https://podminky.urs.cz/item/CS_URS_2023_02/763164715 | [14 empty] | Online PSC | 2
| VV |  | výkres č.D.1.1.b-03,04 | [14 empty] | VV | 2 | 1 | True | 0 | ROZPOCET
| VV |  | - obklad instalačního potrubí | [14 empty] | VV | 2 | 1 | True | 0 | ROZPOCET
| VV |  | "m.č.114" 2,60 |  | 2.6 | [12 empty] | VV | 2 | 2 | True | 0 | ROZPOCET
| VV |  | "m.č.115" 2,60 |  | 2.6 | [12 empty] | VV | 2 | 2 | True | 0 | ROZPOCET
| VV |  | Součet |  | 5.2 | [12 empty] | VV | 2 | 4 | True | 1 | ROZPOCET
289 | K | 763164751 | SDK obklad kcí uzavřeného tvaru š přes 1,6 m desky 1xA 12,5 | m2 | 24.165 |  | 0 | CS ÚRS 2023 02 |  | základní |  | 0 | 0.011846 | 0.28626 | 0 | 0 | 16 | K | 2 |  |  |  | ROZPOCET | 0 | 0 | 0 | 0 | 0 | 1 | 0 | 16 | 45782986
| PP |  | Obklad konstrukcí sádrokartonovými deskami včetně ochranných úhelníků uzavřeného tvaru rozvinuté šíře přes 1,6 m, opláštěný deskou standardní A, tl. 12,5 mm | [14 empty] | PP | 2
| Online PSC |  | https://podminky.urs.cz/item/CS_URS_2023_02/763164751 | [14 empty] | Online PSC | 2
| VV |  | výkres č.D.1.1.b-03,04 | [14 empty] | VV | 2 | 1 | True | 0 | ROZPOCET
| VV |  | - zakrytí ŽB nadpraží nad prosklenou stěnou | [14 empty] | VV | 2 | 1 | True | 0 | ROZPOCET
| VV |  | "ozn. 2/PS" (2,35*0,90*2+2,35*0,30)*3 |  | 14.805 | [12 empty] | VV | 2 | 2 | True | 0 | ROZPOCET
| VV |  | - obvodová prosklená stěna - obklad vnistřní nadpraží | [14 empty] | VV | 2 | 1 | True | 0 | ROZPOCET
| VV |  | "ozn.2/F" 7,20*0,65 |  | 4.68 | [12 empty] | VV | 2 | 2 | True | 0 | ROZPOCET
| VV |  | "ozn.8/F" 7,20*0,65 |  | 4.68 | [12 empty] | VV | 2 | 2 | True | 0 | ROZPOCET
| VV |  | Součet |  | 24.165 | [12 empty] | VV | 2 | 4 | True | 1 | ROZPOCET
290 | K | 763164755 | SDK obklad kcí uzavřeného tvaru š přes 1,6 m desky 1xDF 12,5 | m2 | 12.56 |  | 0 | CS ÚRS 2023 02 |  | základní |  | 0 | 0.013571 | 0.17045 | 0 | 0 | 16 | K | 2 |  |  |  | ROZPOCET | 0 | 0 | 0 | 0 | 0 | 1 | 0 | 16 | 25732430
| PP |  | Obklad konstrukcí sádrokartonovými deskami včetně ochranných úhelníků uzavřeného tvaru rozvinuté šíře přes 1,6 m, opláštěný deskou protipožární DF, tl. 12,5 mm | [14 empty] | PP | 2
| Online PSC |  | https://podminky.urs.cz/item/CS_URS_2023_02/763164755 | [14 empty] | Online PSC | 2
| VV |  | výkres č.D.1.1.b-03,04 | [14 empty] | VV | 2 | 1 | True | 0 | ROZPOCET
| VV |  | - zakrytí ŽB nadpraží nad prosklenou stěnou , protipožární odolnost EI 15 | [14 empty] | VV | 2 | 1 | True | 0 | ROZPOCET
| VV |  | "ozn.3/PS" (4,60+1,20)*0,70*2+(4,60+1,20)*0,30 |  | 9.86 | [12 empty] | VV | 2 | 2 | True | 0 | ROZPOCET
| VV |  | "ozn. 4/PS" 1,50*0,75*2+1,50*0,30 |  | 2.7 | [12 empty] | VV | 2 | 2 | True | 0 | ROZPOCET
| VV |  | Součet |  | 12.56 | [12 empty] | VV | 2 | 4 | True | 1 | ROZPOCET
295 | K | 763183112 | Montáž pouzdra posuvných dveří s jednou kapsou pro jedno křídlo š přes 800 do 1200 mm do SDK příčky | kus | 2 |  | 0 | CS ÚRS 2023 02 |  | základní |  | 0 | 0 | 0 | 0 | 0 | 16 | K | 2 |  |  |  | ROZPOCET | 0 | 0 | 0 | 0 | 0 | 1 | 0 | 16 | 1702162448
| PP |  | Výplně otvorů konstrukcí ze sádrokartonových desek montáž stavebního pouzdra posuvných dveří do sádrokartonové příčky s jednou kapsou pro jedno dveřní křídlo, průchozí šířky přes 800 do 1200 mm | [14 empty] | PP | 2
| Online PSC |  | https://podminky.urs.cz/item/CS_URS_2023_02/763183112 | [14 empty] | Online PSC | 2
| VV |  | výkres č.D.1.1.b-19 | [14 empty] | VV | 2 | 1 | True | 0 | ROZPOCET
| VV |  | viz. výpis vnitřní dveře - dřevěné, posuvné | [14 empty] | VV | 2 | 1 | True | 0 | ROZPOCET
| VV |  | "ozn.4/D - 1000x2100mm (velikost otvoru 2161/2173mm-upřesněno)" 2 |  | 2 | [12 empty] | VV | 2 | 2 | True | 0 | ROZPOCET
| VV |  | Součet |  | 2 | [12 empty] | VV | 2 | 4 | True | 1 | ROZPOCET
296 | M | 55331614 | pouzdro stavební posuvných dveří jednopouzdrové 1000mm standardní rozměr | kus | 2 |  | 0 | CS ÚRS 2023 02 |  | základní |  | 0 | 0.0485 | 0.097 | 0 | 0 | 32 | M | 2 |  |  |  | ROZPOCET | 0 | 0 | 0 | 0 | 0 | 1 | 0 | 16 | 1389499539
| PP |  | pouzdro stavební posuvných dveří jednopouzdrové 1000mm standardní rozměr | [14 empty] | PP | 2
| VV |  | výkres č.D.1.1.b-13 | [14 empty] | VV | 2 | 1 | True | 0 | ROZPOCET
| VV |  | viz. výpis vnitřní dveře - dřevěné, posuvné | [14 empty] | VV | 2 | 1 | True | 0 | ROZPOCET
| VV |  | "ozn.4/D - 1000x2100mm (velikost otvoru 2161/2173mm-upřesněno)" 2 |  | 2 | [12 empty] | VV | 2 | 2 | True | 0 | ROZPOCET
| VV |  | Součet |  | 2 | [12 empty] | VV | 2 | 4 | True | 1 | ROZPOCET
297 | K | 763181411 | Ztužující výplň otvoru pro dveře s CW a UW profilem pro příčky do 2,60 m | kus | 10 |  | 0 | CS ÚRS 2023 02 |  | základní |  | 0 | 0.005028 | 0.05028 | 0 | 0 | 16 | K | 2 |  |  |  | ROZPOCET | 0 | 0 | 0 | 0 | 0 | 1 | 0 | 16 | 1885002542
| PP |  | Výplně otvorů konstrukcí ze sádrokartonových desek ztužující výplň otvoru pro dveře s CW a UW profilem, výšky příčky do 2,60 m | [14 empty] | PP | 2
| Online PSC |  | https://podminky.urs.cz/item/CS_URS_2023_02/763181411 | [14 empty] | Online PSC | 2
298 | K | 763131491 | SDK podhled deska 1x akustická s izolací dvouvrstvá spodní kce profil CD+UD REI 90 Rw 60 dB | m2 | 898.38 |  | 0 | CS ÚRS 2023 02 |  | základní |  | 0 | 0.016607 | 14.9195 | 0 | 0 | 16 | K | 2 |  |  |  | ROZPOCET | 0 | 0 | 0 | 0 | 0 | 1 | 0 | 16 | 1203274122
| PP |  | Podhled ze sádrokartonových desek dvouvrstvá zavěšená spodní konstrukce z ocelových profilů CD, UD jednoduše opláštěná deskou akustickou, tl. 12,5 mm, s izolací, REI do 90 | [14 empty] | PP | 2
| Online PSC |  | https://podminky.urs.cz/item/CS_URS_2023_02/763131491 | [14 empty] | Online PSC | 2
| P |  | Poznámka k položce: Popis a specifikace vlastností: - akustický stropní podhled - zcela bezesparý - tvořen panely z kamenné vlny - spoje mezi deskami překryty výplňovým tmelem - lícní strana opatřena akustickou omítkou - zadní strana opatřena minerálním flísem - panely jsou přímo kotveny lepením k SDK zavěšenému podhledu - do podhledu budou zapuštěny vybrané koncové prvky - hmotnost panelů – 6,0 kg/m2 - zvuková pohltivost ɑw = 1,00 - třída zvukové pohltivosti (ISO) – A - izolace přímého zvuku Rw = 22 dB - třída reakce na oheň – A2-s1, d0 (EN 13501-1) - uvolňování formaldehydu – E1 - pevnost v tahu za ohybu – C/0N - náchylnost k růstu škodlivých mikroorganismů při vlhkosti – A, není náchylný - náchylnost k růstu škodlivých mikroorganismů prostřednictvím tepelné izolace – A, není náchylný - životnost C | [14 empty] | P | 2
| VV |  | výkres č.D.1.1.b-03,04 | [14 empty] | VV | 2 | 1 | True | 0 | ROZPOCET
| VV |  | - akustický pohled z bezesparým monolitickým povrchem - desky z minerální kamenné vlny, hmotnost 1 panelu 6 kg , | [14 empty] | VV | 2 | 1 | True | 0 | ROZPOCET
| VV |  | velikost 1800/1200mm, úroveň váženého činitele zvukové pohltivosti při tl . 40mm - 1.00 | [14 empty] | VV | 2 | 1 | True | 0 | ROZPOCET
| VV |  | - akustická deska pro podhled bezesparým povrchem tl.410mm,lepený na SDK | [14 empty] | VV | 2 | 1 | True | 0 | ROZPOCET
| VV |  | - AKUSTISKÁ OMÍTKA I Z BOKŮ DESKY | [14 empty] | VV | 2 | 1 | True | 0 | ROZPOCET
| VV |  | skladba C1 | [14 empty] | VV | 2 | 1 | True | 0 | ROZPOCET
| VV |  | 1.NP | [14 empty] | VV | 2 | 1 | True | 0 | ROZPOCET
| VV |  | třída 01 | [14 empty] | VV | 2 | 1 | True | 0 | ROZPOCET
| VV |  | "m.č.120" 115,36 |  | 115.36 | [12 empty] | VV | 2 | 2 | True | 0 | ROZPOCET
| VV |  | "m.č.125" 28,50 |  | 28.5 | [12 empty] | VV | 2 | 2 | True | 0 | ROZPOCET
| VV |  | třída 02 | [14 empty] | VV | 2 | 1 | True | 0 | ROZPOCET
| VV |  | "m.č.130" 115,36 |  | 115.36 | [12 empty] | VV | 2 | 2 | True | 0 | ROZPOCET
| VV |  | "m.č.135" 28,50 |  | 28.5 | [12 empty] | VV | 2 | 2 | True | 0 | ROZPOCET
| VV |  | třída 03 | [14 empty] | VV | 2 | 1 | True | 0 | ROZPOCET
| VV |  | "m.č.140" 115,36 |  | 115.36 | [12 empty] | VV | 2 | 2 | True | 0 | ROZPOCET
| VV |  | "m.č.145" 28,50 |  | 28.5 | [12 empty] | VV | 2 | 2 | True | 0 | ROZPOCET
| VV |  | Mezisoučet |  | 431.58 | [12 empty] | VV | 2 | 3 | True | 0 | ROZPOCET
| VV |  | 2.NP | [14 empty] | VV | 2 | 1 | True | 0 | ROZPOCET
| VV |  | "m.č.204" 27,15 |  | 27.15 | [12 empty] | VV | 2 | 2 | True | 0 | ROZPOCET
| VV |  | "m.č.207" 18,45 |  | 18.45 | [12 empty] | VV | 2 | 2 | True | 0 | ROZPOCET
| VV |  | třída 04 | [14 empty] | VV | 2 | 1 | True | 0 | ROZPOCET
| VV |  | "m.č.210" 112,40 |  | 112.4 | [12 empty] | VV | 2 | 2 | True | 0 | ROZPOCET
| VV |  | "m.č.214" 28,00 |  | 28 | [12 empty] | VV | 2 | 2 | True | 0 | ROZPOCET
| VV |  | třída 05 | [14 empty] | VV | 2 | 1 | True | 0 | ROZPOCET
| VV |  | "m.č.220" 112,40 |  | 112.4 | [12 empty] | VV | 2 | 2 | True | 0 | ROZPOCET
| VV |  | "m.č.224" 28,00 |  | 28 | [12 empty] | VV | 2 | 2 | True | 0 | ROZPOCET
| VV |  | třída 06 | [14 empty] | VV | 2 | 1 | True | 0 | ROZPOCET
| VV |  | "m.č.230" 112,40 |  | 112.4 | [12 empty] | VV | 2 | 2 | True | 0 | ROZPOCET
| VV |  | "m.č.234" 28,00 |  | 28 | [12 empty] | VV | 2 | 2 | True | 0 | ROZPOCET
| VV |  | Mezisoučet |  | 466.8 | [12 empty] | VV | 2 | 3 | True | 0 | ROZPOCET
| VV |  | Součet |  | 898.38 | [12 empty] | VV | 2 | 4 | True | 1 | ROZPOCET
299 | K | 763131491R | SDK podhled deska 1x akustická s izolací dvouvrstvá spodní kce profil CD+UD REI 90 Rw 60 dB | m2 | 283.78 |  | 0 | CS ÚRS 2023 02 |  | základní |  | 0 | 0.016607 | 4.7128 | 0 | 0 | 16 | K | 2 |  |  |  | ROZPOCET | 0 | 0 | 0 | 0 | 0 | 1 | 0 | 16 | -23163274
| PP |  | Podhled ze sádrokartonových desek dvouvrstvá zavěšená spodní konstrukce z ocelových profilů CD, UD jednoduše opláštěná deskou akustickou, tl. 12,5 mm, s izolací, REI do 90 | [14 empty] | PP | 2
| Online PSC |  | https://podminky.urs.cz/item/CS_URS_2023_02/763131491R | [14 empty] | Online PSC | 2
| P |  | Poznámka k položce: Popis a specifikace vlastností: - akustický stropní podhled - zcela bezesparý - tvořen panely z kamenné vlny - spoje mezi deskami překryty výplňovým tmelem - lícní strana opatřena akustickou omítkou - zadní strana opatřena minerálním flísem - panely jsou přímo kotveny lepením k SDK zavěšenému podhledu - do podhledu budou zapuštěny vybrané koncové prvky - hmotnost panelů – 6,0 kg/m2 - zvuková pohltivost ɑw = 1,00 - třída zvukové pohltivosti (ISO) – A - izolace přímého zvuku Rw = 22 dB - třída reakce na oheň – A2-s1, d0 (EN 13501-1) - uvolňování formaldehydu – E1 - pevnost v tahu za ohybu – C/0N - náchylnost k růstu škodlivých mikroorganismů při vlhkosti – A, není náchylný - náchylnost k růstu škodlivých mikroorganismů prostřednictvím tepelné izolace – A, není náchylný - životnost C | [14 empty] | P | 2
| VV |  | výkres č.D.1.1.b-03,04 | [14 empty] | VV | 2 | 1 | True | 0 | ROZPOCET
| VV |  | - akustický pohled - SDK podhled děrovaný | [14 empty] | VV | 2 | 1 | True | 0 | ROZPOCET
| VV |  | velikost 1800/1200mm, úroveň váženého činitele zvukové pohltivosti při tl 40mm - 1.00 | [14 empty] | VV | 2 | 1 | True | 0 | ROZPOCET
| VV |  | - izolace ABSORBÉR - minerální deska tl.40mm | [14 empty] | VV | 2 | 1 | True | 0 | ROZPOCET
| VV |  | - SDK perforované desky - kruhové otvory 8-15-20 | [14 empty] | VV | 2 | 1 | True | 0 | ROZPOCET
| VV |  | skladba C3 | [14 empty] | VV | 2 | 1 | True | 0 | ROZPOCET
| VV |  | 1.NP | [14 empty] | VV | 2 | 1 | True | 0 | ROZPOCET
| VV |  | "m.č.101" 107,36 |  | 107.36 | [12 empty] | VV | 2 | 2 | True | 0 | ROZPOCET
| VV |  | "m.č.106" 36,92 |  | 36.92 | [12 empty] | VV | 2 | 2 | True | 0 | ROZPOCET
| VV |  | 2.NP | [14 empty] | VV | 2 | 1 | True | 0 | ROZPOCET
| VV |  | "m.č.201" 139,50 |  | 139.5 | [12 empty] | VV | 2 | 2 | True | 0 | ROZPOCET
| VV |  | Součet |  | 283.78 | [12 empty] | VV | 2 | 4 | True | 1 | ROZPOCET
300 | K | 763131421 | SDK podhled desky 2xA 12,5 bez izolace dvouvrstvá spodní kce profil CD+UD | m2 | 40.96 |  | 0 | CS ÚRS 2023 02 |  | základní |  | 0 | 0.021873 | 0.89594 | 0 | 0 | 16 | K | 2 |  |  |  | ROZPOCET | 0 | 0 | 0 | 0 | 0 | 1 | 0 | 16 | 32980854
| PP |  | Podhled ze sádrokartonových desek dvouvrstvá zavěšená spodní konstrukce z ocelových profilů CD, UD dvojitě opláštěná deskami standardními A, tl. 2 x 12,5 mm, bez izolace | [14 empty] | PP | 2
| Online PSC |  | https://podminky.urs.cz/item/CS_URS_2023_02/763131421 | [14 empty] | Online PSC | 2
| VV |  | výkres č.D.1.1.b-03,04 | [14 empty] | VV | 2 | 1 | True | 0 | ROZPOCET
| VV |  | skladba C2.1 | [14 empty] | VV | 2 | 1 | True | 0 | ROZPOCET
| VV |  | 1.NP | [14 empty] | VV | 2 | 1 | True | 0 | ROZPOCET
| VV |  | "m.č.113" 6,13 |  | 6.13 | [12 empty] | VV | 2 | 2 | True | 0 | ROZPOCET
| VV |  | "m.č.117" 9,00 |  | 9 | [12 empty] | VV | 2 | 2 | True | 0 | ROZPOCET
| VV |  | třída 01 | [14 empty] | VV | 2 | 1 | True | 0 | ROZPOCET
| VV |  | "m.č.126" 2,64 |  | 2.64 | [12 empty] | VV | 2 | 2 | True | 0 | ROZPOCET
| VV |  | třída 02 | [14 empty] | VV | 2 | 1 | True | 0 | ROZPOCET
| VV |  | "m.č.136" 2,64 |  | 2.64 | [12 empty] | VV | 2 | 2 | True | 0 | ROZPOCET
| VV |  | třída 03 | [14 empty] | VV | 2 | 1 | True | 0 | ROZPOCET
| VV |  | "m.č.146" 2,64 |  | 2.64 | [12 empty] | VV | 2 | 2 | True | 0 | ROZPOCET
| VV |  | Mezisoučet |  | 23.05 | [12 empty] | VV | 2 | 3 | True | 0 | ROZPOCET
| VV |  | 2.NP | [14 empty] | VV | 2 | 1 | True | 0 | ROZPOCET
| VV |  | "m.č.203" 4,09 |  | 4.09 | [12 empty] | VV | 2 | 2 | True | 0 | ROZPOCET
| VV |  | "m.č.205" 4,40 |  | 4.4 | [12 empty] | VV | 2 | 2 | True | 0 | ROZPOCET
| VV |  | třídy 04 | [14 empty] | VV | 2 | 1 | True | 0 | ROZPOCET
| VV |  | "m.č.215" 3,14 |  | 3.14 | [12 empty] | VV | 2 | 2 | True | 0 | ROZPOCET
| VV |  | třída 05 | [14 empty] | VV | 2 | 1 | True | 0 | ROZPOCET
| VV |  | "m.č.225" 3,14 |  | 3.14 | [12 empty] | VV | 2 | 2 | True | 0 | ROZPOCET
| VV |  | třída 06 | [14 empty] | VV | 2 | 1 | True | 0 | ROZPOCET
| VV |  | "m.č.235" 3,14 |  | 3.14 | [12 empty] | VV | 2 | 2 | True | 0 | ROZPOCET
| VV |  | Mezisoučet |  | 17.91 | [12 empty] | VV | 2 | 3 | True | 0 | ROZPOCET
| VV |  | Součet |  | 40.96 | [12 empty] | VV | 2 | 4 | True | 1 | ROZPOCET
301 | K | 763131461 | SDK podhled desky 2xH2 12,5 bez izolace dvouvrstvá spodní kce profil CD+UD | m2 | 280.15 |  | 0 | CS ÚRS 2023 02 |  | základní |  | 0 | 0.022601 | 6.3318 | 0 | 0 | 16 | K | 2 |  |  |  | ROZPOCET | 0 | 0 | 0 | 0 | 0 | 1 | 0 | 16 | 1635378385
| PP |  | Podhled ze sádrokartonových desek dvouvrstvá zavěšená spodní konstrukce z ocelových profilů CD, UD dvojitě opláštěná deskami impregnovanou H2, tl. 2 x 12,5 mm, bez izolace | [14 empty] | PP | 2
| Online PSC |  | https://podminky.urs.cz/item/CS_URS_2023_02/763131461 | [14 empty] | Online PSC | 2
| VV |  | výkres č.D.1.1.b-03,04 | [14 empty] | VV | 2 | 1 | True | 0 | ROZPOCET
| VV |  | skladba C2.2 | [14 empty] | VV | 2 | 1 | True | 0 | ROZPOCET
| VV |  | 1.NP | [14 empty] | VV | 2 | 1 | True | 0 | ROZPOCET
| VV |  | "m.č.105" 5,56 |  | 5.56 | [12 empty] | VV | 2 | 2 | True | 0 | ROZPOCET
| VV |  | "m.č.112" 2,50 |  | 2.5 | [12 empty] | VV | 2 | 2 | True | 0 | ROZPOCET
| VV |  | "m.č.113" 6,13 |  | 6.13 | [12 empty] | VV | 2 | 2 | True | 0 | ROZPOCET
| VV |  | "m.č.114" 7,25 |  | 7.25 | [12 empty] | VV | 2 | 2 | True | 0 | ROZPOCET
| VV |  | "m.č.115" 5,25 |  | 5.25 | [12 empty] | VV | 2 | 2 | True | 0 | ROZPOCET
| VV |  | "m.č.116" 6,00 |  | 6 | [12 empty] | VV | 2 | 2 | True | 0 | ROZPOCET
| VV |  | "m.č.117" 9,00 |  | 9 | [12 empty] | VV | 2 | 2 | True | 0 | ROZPOCET
| VV |  | "m.č.118" 5,00 |  | 5 | [12 empty] | VV | 2 | 2 | True | 0 | ROZPOCET
| VV |  | třída 01 | [14 empty] | VV | 2 | 1 | True | 0 | ROZPOCET
| VV |  | "m.č.123" 13,19 |  | 13.19 | [12 empty] | VV | 2 | 2 | True | 0 | ROZPOCET
| VV |  | "m.č.124" 18,65 |  | 18.65 | [12 empty] | VV | 2 | 2 | True | 0 | ROZPOCET
| VV |  | "m.č.127" 3,06 |  | 3.06 | [12 empty] | VV | 2 | 2 | True | 0 | ROZPOCET
| VV |  | "m.č.128" 2,30 |  | 2.3 | [12 empty] | VV | 2 | 2 | True | 0 | ROZPOCET
| VV |  | třida 02 | [14 empty] | VV | 2 | 1 | True | 0 | ROZPOCET
| VV |  | "m.č.133" 13,19 |  | 13.19 | [12 empty] | VV | 2 | 2 | True | 0 | ROZPOCET
| VV |  | "m.č.134" 18,65 |  | 18.65 | [12 empty] | VV | 2 | 2 | True | 0 | ROZPOCET
| VV |  | "m.č.137" 3,06 |  | 3.06 | [12 empty] | VV | 2 | 2 | True | 0 | ROZPOCET
| VV |  | "m.č.138" 2,30 |  | 2.3 | [12 empty] | VV | 2 | 2 | True | 0 | ROZPOCET
| VV |  | třida 03 | [14 empty] | VV | 2 | 1 | True | 0 | ROZPOCET
| VV |  | "m.č.143" 13,19 |  | 13.19 | [12 empty] | VV | 2 | 2 | True | 0 | ROZPOCET
| VV |  | "m.č.144" 18,65 |  | 18.65 | [12 empty] | VV | 2 | 2 | True | 0 | ROZPOCET
| VV |  | "m.č.147" 3,06 |  | 3.06 | [12 empty] | VV | 2 | 2 | True | 0 | ROZPOCET
| VV |  | "m.č.148" 2,30 |  | 2.3 | [12 empty] | VV | 2 | 2 | True | 0 | ROZPOCET
| VV |  | Mezisoučet |  | 158.29 | [12 empty] | VV | 2 | 3 | True | 0 | ROZPOCET
| VV |  | 2.NP | [14 empty] | VV | 2 | 1 | True | 0 | ROZPOCET
| VV |  | "m.č.202" 3,15 |  | 3.15 | [12 empty] | VV | 2 | 2 | True | 0 | ROZPOCET
| VV |  | "m.č.206" 3,40 |  | 3.4 | [12 empty] | VV | 2 | 2 | True | 0 | ROZPOCET
| VV |  | "m.č.208" 5,42 |  | 5.42 | [12 empty] | VV | 2 | 2 | True | 0 | ROZPOCET
| VV |  | třída 04 | [14 empty] | VV | 2 | 1 | True | 0 | ROZPOCET
| VV |  | "m.č.212" 13,21 |  | 13.21 | [12 empty] | VV | 2 | 2 | True | 0 | ROZPOCET
| VV |  | "m.č.213" 18,65 |  | 18.65 | [12 empty] | VV | 2 | 2 | True | 0 | ROZPOCET
| VV |  | "m.č.216" 2,73 |  | 2.73 | [12 empty] | VV | 2 | 2 | True | 0 | ROZPOCET
| VV |  | "m.č.217" 2,04 |  | 2.04 | [12 empty] | VV | 2 | 2 | True | 0 | ROZPOCET
| VV |  | třída 05 | [14 empty] | VV | 2 | 1 | True | 0 | ROZPOCET
| VV |  | "m.č.222" 13,21 |  | 13.21 | [12 empty] | VV | 2 | 2 | True | 0 | ROZPOCET
| VV |  | "m.č.223" 18,65 |  | 18.65 | [12 empty] | VV | 2 | 2 | True | 0 | ROZPOCET
| VV |  | "m.č.226" 2,73 |  | 2.73 | [12 empty] | VV | 2 | 2 | True | 0 | ROZPOCET
| VV |  | "m.č.227" 2,04 |  | 2.04 | [12 empty] | VV | 2 | 2 | True | 0 | ROZPOCET
| VV |  | třída 06 | [14 empty] | VV | 2 | 1 | True | 0 | ROZPOCET
| VV |  | "m.č.232" 13,21 |  | 13.21 | [12 empty] | VV | 2 | 2 | True | 0 | ROZPOCET
| VV |  | "m.č.233" 18,65 |  | 18.65 | [12 empty] | VV | 2 | 2 | True | 0 | ROZPOCET
| VV |  | "m.č.236" 2,73 |  | 2.73 | [12 empty] | VV | 2 | 2 | True | 0 | ROZPOCET
| VV |  | "m.č.237" 2,04 |  | 2.04 | [12 empty] | VV | 2 | 2 | True | 0 | ROZPOCET
| VV |  | Mezisoučet |  | 121.86 | [12 empty] | VV | 2 | 3 | True | 0 | ROZPOCET
| VV |  | Součet |  | 280.15 | [12 empty] | VV | 2 | 4 | True | 1 | ROZPOCET
302 | K | 763131722 | SDK podhled skoková změna v přes 0,5 m | m | 15.56 |  | 0 | CS ÚRS 2023 02 |  | základní |  | 0 | 0.006626 | 0.1031 | 0 | 0 | 16 | K | 2 |  |  |  | ROZPOCET | 0 | 0 | 0 | 0 | 0 | 1 | 0 | 16 | 1273040720
| PP |  | Podhled ze sádrokartonových desek ostatní práce a konstrukce na podhledech ze sádrokartonových desek skokové změny výšky podhledu přes 0,5 m | [14 empty] | PP | 2
| Online PSC |  | https://podminky.urs.cz/item/CS_URS_2023_02/763131722 | [14 empty] | Online PSC | 2
| VV |  | výkres č.D.1.1.b-03,04 | [14 empty] | VV | 2 | 1 | True | 0 | ROZPOCET
| VV |  | - zalomení SDK k-ce - podhled bv místnosti. m.č.101, m.č.201 | [14 empty] | VV | 2 | 1 | True | 0 | ROZPOCET
| VV |  | 0,73+0,98+5,70 |  | 7.41 | [12 empty] | VV | 2 | 2 | True | 0 | ROZPOCET
| VV |  | 5,70+2,45 |  | 8.15 | [12 empty] | VV | 2 | 2 | True | 0 | ROZPOCET
| VV |  | Součet |  | 15.56 | [12 empty] | VV | 2 | 4 | True | 1 | ROZPOCET
303 | K | 763131751 | Montáž parotěsné zábrany do SDK podhledu | m2 | 1527.39 |  | 0 | CS ÚRS 2023 02 |  | základní |  | 0 | 0 | 0 | 0 | 0 | 16 | K | 2 |  |  |  | ROZPOCET | 0 | 0 | 0 | 0 | 0 | 1 | 0 | 16 | -761786697
| PP |  | Podhled ze sádrokartonových desek ostatní práce a konstrukce na podhledech ze sádrokartonových desek montáž parotěsné zábrany | [14 empty] | PP | 2
| Online PSC |  | https://podminky.urs.cz/item/CS_URS_2023_02/763131751 | [14 empty] | Online PSC | 2
| VV |  | výkres č.D.1.1.b-03,04 | [14 empty] | VV | 2 | 1 | True | 0 | ROZPOCET
| VV |  | "STROPY " 1182,16+40,96+280,15 |  | 1503.27 | [12 empty] | VV | 2 | 2 | True | 0 | ROZPOCET
| VV |  | - zlomy v SDK k-ci - prostor u schodiště | [14 empty] | VV | 2 | 1 | True | 0 | ROZPOCET
| VV |  | (0,73+0,98+5,70+2,10)*1,10 |  | 10.461 | [12 empty] | VV | 2 | 2 | True | 0 | ROZPOCET
| VV |  | (5,70+2,45)*1,676 |  | 13.659 | [12 empty] | VV | 2 | 2 | True | 0 | ROZPOCET
| VV |  | Součet |  | 1527.39 | [12 empty] | VV | 2 | 4 | True | 1 | ROZPOCET
304 | K | 763111741 | Montáž parotěsné zábrany do SDK příčky | m2 | 1615.74 |  | 0 | CS ÚRS 2023 02 |  | základní |  | 0 | 0 | 0 | 0 | 0 | 16 | K | 2 |  |  |  | ROZPOCET | 0 | 0 | 0 | 0 | 0 | 1 | 0 | 16 | 327289716
| PP |  | Příčka ze sádrokartonových desek ostatní konstrukce a práce na příčkách ze sádrokartonových desek montáž parotěsné zábrany | [14 empty] | PP | 2
| Online PSC |  | https://podminky.urs.cz/item/CS_URS_2023_02/763111741 | [14 empty] | Online PSC | 2
| VV |  | výkres č.D.1.1.b-03,04 | [14 empty] | VV | 2 | 1 | True | 0 | ROZPOCET
| VV |  | 20% prořez | [14 empty] | VV | 2 | 1 | True | 0 | ROZPOCET
| VV |  | "STROPY " 1182,16+40,96+280,15 |  | 1503.27 | [12 empty] | VV | 2 | 2 | True | 0 | ROZPOCET
| VV |  | - zlomy v SDK k-ci - prostor u schodiště | [14 empty] | VV | 2 | 1 | True | 0 | ROZPOCET
| VV |  | (0,73+0,98+5,70+2,10)*1,10 |  | 10.461 | [12 empty] | VV | 2 | 2 | True | 0 | ROZPOCET
| VV |  | (5,70+2,45)*1,676 |  | 13.659 | [12 empty] | VV | 2 | 2 | True | 0 | ROZPOCET
| VV |  | "stěny" 88,35 |  | 88.35 | [12 empty] | VV | 2 | 2 | True | 0 | ROZPOCET
| VV |  | Součet |  | 1615.74 | [12 empty] | VV | 2 | 4 | True | 1 | ROZPOCET
305 | M | 28329274 | fólie PE vyztužená pro parotěsnou vrstvu (reakce na oheň - třída E) 110g/m2 | m2 | 1938.888 |  | 0 | CS ÚRS 2023 02 |  | základní |  | 0 | 0.00011 | 0.21328 | 0 | 0 | 32 | M | 2 |  |  |  | ROZPOCET | 0 | 0 | 0 | 0 | 0 | 1 | 0 | 16 | -1461940180
| PP |  | fólie PE vyztužená pro parotěsnou vrstvu (reakce na oheň - třída E) 110g/m2 | [14 empty] | PP | 2
| VV |  | výkres č.D.1.1.b-03,04 | [14 empty] | VV | 2 | 1 | True | 0 | ROZPOCET
| VV |  | 20% prořez | [14 empty] | VV | 2 | 1 | True | 0 | ROZPOCET
| VV |  | "STROPY " 1182,16+40,96+280,15 |  | 1503.27 | [12 empty] | VV | 2 | 2 | True | 0 | ROZPOCET
| VV |  | - zlomy v SDK k-ci - prostor u schodiště | [14 empty] | VV | 2 | 1 | True | 0 | ROZPOCET
| VV |  | (0,73+0,98+5,70+2,10)*1,10 |  | 10.461 | [12 empty] | VV | 2 | 2 | True | 0 | ROZPOCET
| VV |  | (5,70+2,45)*1,676 |  | 13.659 | [12 empty] | VV | 2 | 2 | True | 0 | ROZPOCET
| VV |  | "stěny" 88,35 |  | 88.35 | [12 empty] | VV | 2 | 2 | True | 0 | ROZPOCET
| VV |  | Součet |  | 1615.74 | [12 empty] | VV | 2 | 4 | True | 1 | ROZPOCET
| VV |  | 1615,74*1,2 'Přepočtené koeficientem množství |  | 1938.888 | [12 empty] | VV | 2 | 2 | False | 1 | ROZPOCET
306 | K | 763131765 | Příplatek k SDK podhledu za výšku zavěšení přes 0,5 do 1,0 m | m2 | 1503.27 |  | 0 | CS ÚRS 2023 02 |  | základní |  | 0 | 9.9e-05 | 0.14882 | 0 | 0 | 16 | K | 2 |  |  |  | ROZPOCET | 0 | 0 | 0 | 0 | 0 | 1 | 0 | 16 | 424396259
| PP |  | Podhled ze sádrokartonových desek Příplatek k cenám za výšku zavěšení přes 0,5 do 1,0 m | [14 empty] | PP | 2
| Online PSC |  | https://podminky.urs.cz/item/CS_URS_2023_02/763131765 | [14 empty] | Online PSC | 2
| VV |  | výkres č.D.1.1.b-1,2 | [14 empty] | VV | 2 | 1 | True | 0 | ROZPOCET
| VV |  | - zavěšený akustický podhled, skladba C1 | [14 empty] | VV | 2 | 1 | True | 0 | ROZPOCET
| VV |  | 1182,16 |  | 1182.16 | [12 empty] | VV | 2 | 2 | True | 0 | ROZPOCET
| VV |  | - zavěšený akustický podhled, skladba C2.1. | [14 empty] | VV | 2 | 1 | True | 0 | ROZPOCET
| VV |  | 40,96 |  | 40.96 | [12 empty] | VV | 2 | 2 | True | 0 | ROZPOCET
| VV |  | - zavěšený akustický podhled, skladba C2.2. | [14 empty] | VV | 2 | 1 | True | 0 | ROZPOCET
| VV |  | 280,15 |  | 280.15 | [12 empty] | VV | 2 | 2 | True | 0 | ROZPOCET
| VV |  | Součet |  | 1503.27 | [12 empty] | VV | 2 | 4 | True | 1 | ROZPOCET
307 | K | 763131714 | SDK podhled základní penetrační nátěr | m2 | 1527.39 |  | 0 | CS ÚRS 2023 02 |  | základní |  | 0 | 0.0001 | 0.15274 | 0 | 0 | 16 | K | 2 |  |  |  | ROZPOCET | 0 | 0 | 0 | 0 | 0 | 1 | 0 | 16 | 1061782014
| PP |  | Podhled ze sádrokartonových desek ostatní práce a konstrukce na podhledech ze sádrokartonových desek základní penetrační nátěr | [14 empty] | PP | 2
| Online PSC |  | https://podminky.urs.cz/item/CS_URS_2023_02/763131714 | [14 empty] | Online PSC | 2
| VV |  | výkres č.D.1.1.b-1,2 | [14 empty] | VV | 2 | 1 | True | 0 | ROZPOCET
| VV |  | "skladba C1" 1182,16 |  | 1182.16 | [12 empty] | VV | 2 | 2 | True | 0 | ROZPOCET
| VV |  | "skladba C2.1." 40,96 |  | 40.96 | [12 empty] | VV | 2 | 2 | True | 0 | ROZPOCET
| VV |  | "skladba C2.2." 280,15 |  | 280.15 | [12 empty] | VV | 2 | 2 | True | 0 | ROZPOCET
| VV |  | - zlomy v SDK k-ci - prostor u schodiště | [14 empty] | VV | 2 | 1 | True | 0 | ROZPOCET
| VV |  | (0,73+0,98+5,70+2,10)*1,10 |  | 10.461 | [12 empty] | VV | 2 | 2 | True | 0 | ROZPOCET
| VV |  | (5,70+2,45)*1,676 |  | 13.659 | [12 empty] | VV | 2 | 2 | True | 0 | ROZPOCET
| VV |  | Součet |  | 1527.39 | [12 empty] | VV | 2 | 4 | True | 1 | ROZPOCET
308 | K | 763172397 | Montáž dvířek revizních dvouplášťových SDK kcí ostatních vel. do 0,16 m2 pro podhledy | kus | 32 |  | 0 | CS ÚRS 2023 02 |  | základní |  | 0 | 3.2e-05 | 0.001024 | 0 | 0 | 16 | K | 2 |  |  |  | ROZPOCET | 0 | 0 | 0 | 0 | 0 | 1 | 0 | 16 | 998211778
| PP |  | Montáž dvířek pro konstrukce ze sádrokartonových desek revizních dvouplášťových pro podhledy ostatních velikostí do 0,16 m2 | [14 empty] | PP | 2
| Online PSC |  | https://podminky.urs.cz/item/CS_URS_2023_02/763172397 | [14 empty] | Online PSC | 2
| VV |  | výkres č.D.1.1.b-19 | [14 empty] | VV | 2 | 1 | True | 0 | ROZPOCET
| VV |  | viz. výkres ostatních výrobků | [14 empty] | VV | 2 | 1 | True | 0 | ROZPOCET
| VV |  | "ozn.11/OV - rozměry 300x300mm" 24 |  | 24 | [12 empty] | VV | 2 | 2 | True | 0 | ROZPOCET
| VV |  | "ozn.11.1/OV - rozměry 300x300mm+kruhové otvory" 6 |  | 6 | [12 empty] | VV | 2 | 2 | True | 0 | ROZPOCET
| VV |  | "ozn.11.2/OV - rozměry 1000x1000mm+kruhové otvory" 2 |  | 2 | [12 empty] | VV | 2 | 2 | True | 0 | ROZPOCET
| VV |  | Součet |  | 32 | [12 empty] | VV | 2 | 4 | True | 1 | ROZPOCET
309 | M | 59030755R-1 | revizní dvířka do SDK podhledu, s výplní z SDK white/green, rozměry 300x300, skrytý rámeček, magnet, malba, ozn,11/OV | kus | 24 |  | 0 | R položka |  | základní |  | 0 | 0.0025 | 0.06 | 0 | 0 | 32 | M | 2 |  |  |  | ROZPOCET | 0 | 0 | 0 | 0 | 0 | 1 | 0 | 16 | -195660594
| PP |  | revizní dvířka do SDK podhledu, s výplní z SDK white/green, rozměry 300x300, skrytý rámeček, magnet, malba, ozn,11/OV | [14 empty] | PP | 2
| VV |  | výkres č.D.1.1.b-19 | [14 empty] | VV | 2 | 1 | True | 0 | ROZPOCET
| VV |  | viz. výkres ostatních výrobků | [14 empty] | VV | 2 | 1 | True | 0 | ROZPOCET
| VV |  | "ozn.11/OV - rozměry 300x300mm" 24 |  | 24 | [12 empty] | VV | 2 | 2 | True | 0 | ROZPOCET
| VV |  | Součet |  | 24 | [12 empty] | VV | 2 | 4 | True | 1 | ROZPOCET
310 | M | 59030757R-2 | Revize dvířek do SDK podhledu, výplní z SDK kruhové otvory 8-15-20, rozměry 300x300mm, skrytý rámeček, malba, ozn.11.1/OV | kus | 6 |  | 0 | R položka |  | základní |  | 0 | 0.0059 | 0.0354 | 0 | 0 | 32 | M | 2 |  |  |  | ROZPOCET | 0 | 0 | 0 | 0 | 0 | 1 | 0 | 16 | 2032394736
| PP |  | Revize dvířek do SDK podhledu, výplní z SDK kruhové otvory 8-15-20, rozměry 300x300mm, skrytý rámeček, malba, ozn.11.1/OV | [14 empty] | PP | 2
| VV |  | výkres č.D.1.1.b-19 | [14 empty] | VV | 2 | 1 | True | 0 | ROZPOCET
| VV |  | viz. výkres ostatních výrobků | [14 empty] | VV | 2 | 1 | True | 0 | ROZPOCET
| VV |  | "ozn.11.1/OV - rozměry 300x300mm+kruhové otvory" 6 |  | 6 | [12 empty] | VV | 2 | 2 | True | 0 | ROZPOCET
| VV |  | Součet |  | 6 | [12 empty] | VV | 2 | 4 | True | 1 | ROZPOCET
311 | M | 59030757R-3 | Revize dvířek do SDK podhledu, výplní z SDK kruhové otvory 8-15-20, rozměry 1000x1000mm, skrytý rámeček, malba, ozn.11.2/OV | kus | 2 |  | 0 | R položka |  | základní |  | 0 | 0.0059 | 0.0118 | 0 | 0 | 32 | M | 2 |  |  |  | ROZPOCET | 0 | 0 | 0 | 0 | 0 | 1 | 0 | 16 | -96240894
| PP |  | Revize dvířek do SDK podhledu, výplní z SDK kruhové otvory 8-15-20, rozměry 1000x1000mm, skrytý rámeček, malba, ozn.11.2/OV | [14 empty] | PP | 2
| VV |  | výkres č.D.1.1.b-19 | [14 empty] | VV | 2 | 1 | True | 0 | ROZPOCET
| VV |  | viz. výkres ostatních výrobků | [14 empty] | VV | 2 | 1 | True | 0 | ROZPOCET
| VV |  | "ozn.11.2/OV - rozměry 300x300mm+kruhové otvory" 2 |  | 2 | [12 empty] | VV | 2 | 2 | True | 0 | ROZPOCET
| VV |  | Součet |  | 2 | [12 empty] | VV | 2 | 4 | True | 1 | ROZPOCET
312 | K | 763411111 | Sanitární příčky do mokrého prostředí, desky s HPL - laminátem tl 19,6 mm | m2 | 5.046 |  | 0 | CS ÚRS 2023 02 |  | základní |  | 0 | 0.017096 | 0.086267 | 0 | 0 | 16 | K | 2 |  |  |  | ROZPOCET | 0 | 0 | 0 | 0 | 0 | 1 | 0 | 16 | -1497740484
| PP |  | Sanitární příčky vhodné do mokrého prostředí dělící z dřevotřískových desek s HPL-laminátem tl. 19,6 mm | [14 empty] | PP | 2
| Online PSC |  | https://podminky.urs.cz/item/CS_URS_2023_02/763411111 | [14 empty] | Online PSC | 2
| VV |  | výkres č.D.1.1.b-03,04,19 | [14 empty] | VV | 2 | 1 | True | 0 | ROZPOCET
| VV |  | - sanitární dělící příčky v sociálním zázemí | [14 empty] | VV | 2 | 1 | True | 0 | ROZPOCET
| VV |  | - vysokotlaký laminát s povrchovou úpravou melanin, HPL | [14 empty] | VV | 2 | 1 | True | 0 | ROZPOCET
| VV |  | "ozn.12.1/OV" 1,075*1,175*1 |  | 1.263 | [12 empty] | VV | 2 | 2 | True | 0 | ROZPOCET
| VV |  | "ozn.12.2/OV" 1,075*1,175*1 |  | 1.263 | [12 empty] | VV | 2 | 2 | True | 0 | ROZPOCET
| VV |  | "ozn.12.3/OV" 1,050*1,20*2 |  | 2.52 | [12 empty] | VV | 2 | 2 | True | 0 | ROZPOCET
| VV |  | Součet |  | 5.046 | [12 empty] | VV | 2 | 4 | True | 1 | ROZPOCET
313 | K | 763411121 | Dveře sanitárních příček, desky s HPL - laminátem tl 19,6 mm, š do 800 mm, v do 2000 mm | kus | 4 |  | 0 | CS ÚRS 2023 02 |  | základní |  | 0 | 0.025738 | 0.10295 | 0 | 0 | 16 | K | 2 |  |  |  | ROZPOCET | 0 | 0 | 0 | 0 | 0 | 1 | 0 | 16 | -1940157439
| PP |  | Sanitární příčky vhodné do mokrého prostředí dveře vnitřní do sanitárních příček šířky do 800 mm, výšky do 2 000 mm z dřevotřískových desek s HPL-laminátem včetně nerezového kování tl. 19,6 mm | [14 empty] | PP | 2
| Online PSC |  | https://podminky.urs.cz/item/CS_URS_2023_02/763411121 | [14 empty] | Online PSC | 2
| VV |  | výkres č.D.1.1.b-13 | [14 empty] | VV | 2 | 1 | True | 0 | ROZPOCET
| VV |  | - sanitární dělící příčky v sociálním zázemí - dveře , rozměry 700x1970mm | [14 empty] | VV | 2 | 1 | True | 0 | ROZPOCET
| VV |  | - dveře otvíravé ven levé,v.2100mm | [14 empty] | VV | 2 | 1 | True | 0 | ROZPOCET
| VV |  | - vysokotlaký laminát s povrchovou úpravou melanin, nerezové kování | [14 empty] | VV | 2 | 1 | True | 0 | ROZPOCET
| VV |  | "ozn.12.1/OV" 1 |  | 1 | [12 empty] | VV | 2 | 2 | True | 0 | ROZPOCET
| VV |  | "ozn.12.2/OV" 1 |  | 1 | [12 empty] | VV | 2 | 2 | True | 0 | ROZPOCET
| VV |  | "ozn.12.3/OV" 2 |  | 2 | [12 empty] | VV | 2 | 2 | True | 0 | ROZPOCET
| VV |  | Součet |  | 4 | [12 empty] | VV | 2 | 4 | True | 1 | ROZPOCET
314 | K | 998763302 | Přesun hmot tonážní pro sádrokartonové konstrukce v objektech v přes 6 do 12 m | t | 49.797 |  | 0 | CS ÚRS 2023 02 |  | základní |  | 0 | 0 | 0 | 0 | 0 | 16 | K | 2 |  |  |  | ROZPOCET | 0 | 0 | 0 | 0 | 0 | 1 | 0 | 16 | -884508188
| PP |  | Přesun hmot pro konstrukce montované z desek sádrokartonových, sádrovláknitých, cementovláknitých nebo cementových stanovený z hmotnosti přesunovaného materiálu vodorovná dopravní vzdálenost do 50 m v objektech výšky přes 6 do 12 m | [14 empty] | PP | 2
| Online PSC |  | https://podminky.urs.cz/item/CS_URS_2023_02/998763302 | [14 empty] | Online PSC | 2
| D | 764 | Konstrukce klempířské |  |  |  | 0 |  |  |  |  | 0 |  | 1.6017 |  | 0 | 2 | D | 1 |  |  |  | ROZPOCET | [6 empty] | 0
315 | K | 764225407 | Oplechování horních ploch a nadezdívek (atik) bez rohů z Al plechu celoplošně lepené rš 670 mm | m | 8.4 |  | 0 | CS ÚRS 2023 02 |  | základní |  | 0 | 0.0028039 | 0.023553 | 0 | 0 | 16 | K | 2 |  |  |  | ROZPOCET | 0 | 0 | 0 | 0 | 0 | 1 | 0 | 16 | 681231011
| PP |  | Oplechování horních ploch zdí a nadezdívek (atik) z hliníkového plechu celoplošně lepené rš 670 mm | [14 empty] | PP | 2
| Online PSC |  | https://podminky.urs.cz/item/CS_URS_2023_02/764225407 | [14 empty] | Online PSC | 2
| VV |  | výkres č.D.1.1.b-20 | [14 empty] | VV | 2 | 1 | True | 0 | ROZPOCET
| VV |  | viz výpis klempířských výrobků | [14 empty] | VV | 2 | 1 | True | 0 | ROZPOCET
| VV |  | - oplechování atiky š.460mm, AL -plech, tl.0,7mm, lakovaný | [14 empty] | VV | 2 | 1 | True | 0 | ROZPOCET
| VV |  | - RŠ 630(650)mm | [14 empty] | VV | 2 | 1 | True | 0 | ROZPOCET
| VV |  | "ozn.1.7/K" 8,40 |  | 8.4 | [12 empty] | VV | 2 | 2 | True | 0 | ROZPOCET
| VV |  | Součet |  | 8.4 | [12 empty] | VV | 2 | 4 | True | 1 | ROZPOCET
316 | K | 764225408 | Oplechování horních ploch a nadezdívek (atik) bez rohů z Al plechu celoplošně lepené rš 750 mm | m | 19.88 |  | 0 | CS ÚRS 2023 02 |  | základní |  | 0 | 0.0031388 | 0.062398 | 0 | 0 | 16 | K | 2 |  |  |  | ROZPOCET | 0 | 0 | 0 | 0 | 0 | 1 | 0 | 16 | 1859149572
| PP |  | Oplechování horních ploch zdí a nadezdívek (atik) z hliníkového plechu celoplošně lepené rš 750 mm | [14 empty] | PP | 2
| Online PSC |  | https://podminky.urs.cz/item/CS_URS_2023_02/764225408 | [14 empty] | Online PSC | 2
| VV |  | výkres č.D.1.1.b-20 | [14 empty] | VV | 2 | 1 | True | 0 | ROZPOCET
| VV |  | viz výpis klempířských výrobků | [14 empty] | VV | 2 | 1 | True | 0 | ROZPOCET
| VV |  | - oplechování atiky š.460mm, AL -plech, tl.0,7mm, lakovaný | [14 empty] | VV | 2 | 1 | True | 0 | ROZPOCET
| VV |  | - RŠ 690(700))mm | [14 empty] | VV | 2 | 1 | True | 0 | ROZPOCET
| VV |  | "ozn.1.5/K" 16,28 |  | 16.28 | [12 empty] | VV | 2 | 2 | True | 0 | ROZPOCET
| VV |  | Mezisoučet |  | 16.28 | [12 empty] | VV | 2 | 3 | True | 0 | ROZPOCET
| VV |  | - oplechování šikmé zídky š.520mm,kopíruje sklon svahu,AL -plech, tl.0,7mm,lakovaný | [14 empty] | VV | 2 | 1 | True | 0 | ROZPOCET
| VV |  | - RŠ 750mm | [14 empty] | VV | 2 | 1 | True | 0 | ROZPOCET
| VV |  | "ozn.1.10/K" 3,60 |  | 3.6 | [12 empty] | VV | 2 | 2 | True | 0 | ROZPOCET
| VV |  | Mezisoučet |  | 3.6 | [12 empty] | VV | 2 | 3 | True | 0 | ROZPOCET
| VV |  | Součet |  | 19.88 | [12 empty] | VV | 2 | 4 | True | 1 | ROZPOCET
317 | K | 764225409 | Oplechování horních ploch a nadezdívek (atik) bez rohů z Al plechu celoplošně lepené rš 800 mm | m | 31.36 |  | 0 | CS ÚRS 2023 02 |  | základní |  | 0 | 0.003348 | 0.10499 | 0 | 0 | 16 | K | 2 |  |  |  | ROZPOCET | 0 | 0 | 0 | 0 | 0 | 1 | 0 | 16 | 545579115
| PP |  | Oplechování horních ploch zdí a nadezdívek (atik) z hliníkového plechu celoplošně lepené rš 800 mm | [14 empty] | PP | 2
| Online PSC |  | https://podminky.urs.cz/item/CS_URS_2023_02/764225409 | [14 empty] | Online PSC | 2
| VV |  | výkres č.D.1.1.b-20 | [14 empty] | VV | 2 | 1 | True | 0 | ROZPOCET
| VV |  | viz výpis klempířských výrobků | [14 empty] | VV | 2 | 1 | True | 0 | ROZPOCET
| VV |  | - oplechování atiky š.570mm, AL -plech, tl.0,7mm, lakovaný | [14 empty] | VV | 2 | 1 | True | 0 | ROZPOCET
| VV |  | - RŠ 800mm | [14 empty] | VV | 2 | 1 | True | 0 | ROZPOCET
| VV |  | "ozn.1.8/K" 31,36 |  | 31.36 | [12 empty] | VV | 2 | 2 | True | 0 | ROZPOCET
| VV |  | Součet |  | 31.36 | [12 empty] | VV | 2 | 4 | True | 1 | ROZPOCET
318 | K | 764225411 | Oplechování horních ploch a nadezdívek (atik) bez rohů z Al plechu celoplošně lepené rš přes 800 mm | m2 | 260.296 |  | 0 | CS ÚRS 2023 02 |  | základní |  | 0 | 0.0039665 | 1.0325 | 0 | 0 | 16 | K | 2 |  |  |  | ROZPOCET | 0 | 0 | 0 | 0 | 0 | 1 | 0 | 16 | -224186865
| PP |  | Oplechování horních ploch zdí a nadezdívek (atik) z hliníkového plechu celoplošně lepené přes rš 800 mm | [14 empty] | PP | 2
| Online PSC |  | https://podminky.urs.cz/item/CS_URS_2023_02/764225411 | [14 empty] | Online PSC | 2
| VV |  | výkres č.D.1.1.b-20 | [14 empty] | VV | 2 | 1 | True | 0 | ROZPOCET
| VV |  | viz výpis klempířských výrobků | [14 empty] | VV | 2 | 1 | True | 0 | ROZPOCET
| VV |  | - oplechování atiky š.1200mm, AL -plech, tl.0,7mm, lakovaný | [14 empty] | VV | 2 | 1 | True | 0 | ROZPOCET
| VV |  | - RŠ 1430 (1500)mm | [14 empty] | VV | 2 | 1 | True | 0 | ROZPOCET
| VV |  | "ozn.1.1/K" 63,05*1,20 |  | 75.66 | [12 empty] | VV | 2 | 2 | True | 0 | ROZPOCET
| VV |  | Mezisoučet |  | 75.66 | [12 empty] | VV | 2 | 3 | True | 0 | ROZPOCET
| VV |  | - oplechování atiky š.1000mm, AL -plech, tl.0,7mm, lakovaný | [14 empty] | VV | 2 | 1 | True | 0 | ROZPOCET
| VV |  | - RŠ 1230 (1250)mm | [14 empty] | VV | 2 | 1 | True | 0 | ROZPOCET
| VV |  | "ozn.1.2/K" 29,33*1,0 |  | 29.33 | [12 empty] | VV | 2 | 2 | True | 0 | ROZPOCET
| VV |  | Mezisoučet |  | 29.33 | [12 empty] | VV | 2 | 3 | True | 0 | ROZPOCET
| VV |  | - oplechování atiky š.660mm, AL -plech, tl.0,7mm, lakovaný | [14 empty] | VV | 2 | 1 | True | 0 | ROZPOCET
| VV |  | - RŠ 890 (900)mm | [14 empty] | VV | 2 | 1 | True | 0 | ROZPOCET
| VV |  | "ozn.1.3/K" 91,87*0,66 |  | 60.634 | [12 empty] | VV | 2 | 2 | True | 0 | ROZPOCET
| VV |  | Mezisoučet |  | 60.634 | [12 empty] | VV | 2 | 3 | True | 0 | ROZPOCET
| VV |  | - oplechování atiky š.690mm, AL -plech, tl.0,7mm, lakovaný | [14 empty] | VV | 2 | 1 | True | 0 | ROZPOCET
| VV |  | - RŠ 920 (950)mm | [14 empty] | VV | 2 | 1 | True | 0 | ROZPOCET
| VV |  | "ozn.1.4/K" 70,02*0,69 |  | 48.314 | [12 empty] | VV | 2 | 2 | True | 0 | ROZPOCET
| VV |  | Mezisoučet |  | 48.314 | [12 empty] | VV | 2 | 3 | True | 0 | ROZPOCET
| VV |  | - oplechování atiky š.600mm, AL -plech, tl.0,7mm, lakovaný | [14 empty] | VV | 2 | 1 | True | 0 | ROZPOCET
| VV |  | - RŠ 830(850)mm | [14 empty] | VV | 2 | 1 | True | 0 | ROZPOCET
| VV |  | "ozn.1.6/K" 23,23*0,60 |  | 13.938 | [12 empty] | VV | 2 | 2 | True | 0 | ROZPOCET
| VV |  | Mezisoučet |  | 13.938 | [12 empty] | VV | 2 | 3 | True | 0 | ROZPOCET
| VV |  | - oplechování atiky š.670mm, AL -plech, tl.0,7mm, lakovaný | [14 empty] | VV | 2 | 1 | True | 0 | ROZPOCET
| VV |  | - RŠ 1060(1100)mm | [14 empty] | VV | 2 | 1 | True | 0 | ROZPOCET
| VV |  | "ozn.1.9/K" 3,03*0,67 |  | 2.03 | [12 empty] | VV | 2 | 2 | True | 0 | ROZPOCET
| VV |  | Mezisoučet |  | 2.03 | [12 empty] | VV | 2 | 3 | True | 0 | ROZPOCET
| VV |  | - oplechování atiky š.670mm, AL -plech, tl.0,7mm, lakovaný | [14 empty] | VV | 2 | 1 | True | 0 | ROZPOCET
| VV |  | - RŠ 1140mm | [14 empty] | VV | 2 | 1 | True | 0 | ROZPOCET
| VV |  | "ozn.1.11/K" 10,04*0,67 |  | 6.727 | [12 empty] | VV | 2 | 2 | True | 0 | ROZPOCET
| VV |  | Mezisoučet |  | 6.727 | [12 empty] | VV | 2 | 3 | True | 0 | ROZPOCET
| VV |  | Součet |  | 236.633 | [12 empty] | VV | 2 | 4 | True | 1 | ROZPOCET
| VV |  | 236,633*1,1 'Přepočtené koeficientem množství |  | 260.296 | [12 empty] | VV | 2 | 2 | False | 1 | ROZPOCET
319 | K | 764226443 | Oplechování parapetů rovných celoplošně lepené z Al plechu rš 250 mm | m | 53.4 |  | 0 | CS ÚRS 2023 02 |  | základní |  | 0 | 0.0010815 | 0.05775 | 0 | 0 | 16 | K | 2 |  |  |  | ROZPOCET | 0 | 0 | 0 | 0 | 0 | 1 | 0 | 16 | 515165110
| PP |  | Oplechování parapetů z hliníkového plechu rovných celoplošně lepené, bez rohů rš 250 mm | [14 empty] | PP | 2
| Online PSC |  | https://podminky.urs.cz/item/CS_URS_2023_02/764226443 | [14 empty] | Online PSC | 2
| VV |  | výkres č.D.1.1.b-20 | [14 empty] | VV | 2 | 1 | True | 0 | ROZPOCET
| VV |  | viz výpis klempířských výrobků | [14 empty] | VV | 2 | 1 | True | 0 | ROZPOCET
| VV |  | - oplechování parapetu okna 10/F, š.230mm + ostění, parapet přímý, okapnice, plech | [14 empty] | VV | 2 | 1 | True | 0 | ROZPOCET
| VV |  | ohýbaný,Al - plech, tl.0,7mm, lakovaný, RŠ 250 - ostění | [14 empty] | VV | 2 | 1 | True | 0 | ROZPOCET
| VV |  | - návaznost na oplechování ostění | [14 empty] | VV | 2 | 1 | True | 0 | ROZPOCET
| VV |  | "ozn.3.1/K" 3,05*2 |  | 6.1 | [12 empty] | VV | 2 | 2 | True | 0 | ROZPOCET
| VV |  | Mezisoučet |  | 6.1 | [12 empty] | VV | 2 | 3 | True | 0 | ROZPOCET
| VV |  | - oplechování ostění a nadpraží okna Al- plech, tl.0,7mm, lakovaným RAL 7016 | [14 empty] | VV | 2 | 1 | True | 0 | ROZPOCET
| VV |  | - RŠ 250 | [14 empty] | VV | 2 | 1 | True | 0 | ROZPOCET
| VV |  | "ozn.3.8/K" 47,30 |  | 47.3 | [12 empty] | VV | 2 | 2 | True | 0 | ROZPOCET
| VV |  | Mezisoučet |  | 47.3 | [12 empty] | VV | 2 | 3 | True | 0 | ROZPOCET
| VV |  | Součet |  | 53.4 | [12 empty] | VV | 2 | 4 | True | 1 | ROZPOCET
320 | K | 764226444.1 | Oplechování parapetů rovných celoplošně lepené z Al plechu rš 300 mm | m | 2.2 |  | 0 | R položka |  | základní |  | 0 | 0.00146 | 0.003212 | 0 | 0 | 16 | K | 2 |  |  |  | ROZPOCET | 0 | 0 | 0 | 0 | 0 | 1 | 0 | 16 | 1570532982
| PP |  | Oplechování parapetů z hliníkového plechu rovných celoplošně lepené, bez rohů rš 300 mm | [14 empty] | PP | 2
| VV |  | výkres č.D.1.1.b-20 | [14 empty] | VV | 2 | 1 | True | 0 | ROZPOCET
| VV |  | viz výpis klempířských výrobků | [14 empty] | VV | 2 | 1 | True | 0 | ROZPOCET
| VV |  | - oplechování parapetu okna 12/F, š.210mm + ostění, parapet přímý, okapnice, plech | [14 empty] | VV | 2 | 1 | True | 0 | ROZPOCET
| VV |  | ohýbaný,Al - plech, tl.0,7mm, lakovaný, RŠ 300 | [14 empty] | VV | 2 | 1 | True | 0 | ROZPOCET
| VV |  | "ozn.3.2/K" 2,20 |  | 2.2 | [12 empty] | VV | 2 | 2 | True | 0 | ROZPOCET
| VV |  | Součet |  | 2.2 | [12 empty] | VV | 2 | 4 | True | 1 | ROZPOCET
321 | K | 764226444 | Oplechování parapetů rovných celoplošně lepené z Al plechu rš 330 mm | m | 18.45 |  | 0 | CS ÚRS 2023 02 |  | základní |  | 0 | 0.0014563 | 0.026868 | 0 | 0 | 16 | K | 2 |  |  |  | ROZPOCET | 0 | 0 | 0 | 0 | 0 | 1 | 0 | 16 | 955699888
| PP |  | Oplechování parapetů z hliníkového plechu rovných celoplošně lepené, bez rohů rš 330 mm | [14 empty] | PP | 2
| Online PSC |  | https://podminky.urs.cz/item/CS_URS_2023_02/764226444 | [14 empty] | Online PSC | 2
| P |  | Poznámka k položce: pozn: - lak , RAL 7016 - včetně komponentů | [14 empty] | P | 2
| VV |  | výkres č.D.1.1.b-13 | [14 empty] | VV | 2 | 1 | True | 0 | ROZPOCET
| VV |  | viz výpis klempířských výrobků | [14 empty] | VV | 2 | 1 | True | 0 | ROZPOCET
| VV |  | - oplechování parapetu okna 14/F, š.210mm, parapet přímý, okapnice, plech ohýbaný | [14 empty] | VV | 2 | 1 | True | 0 | ROZPOCET
| VV |  | AL-plech, tl.0,7mm, lakovaný, RŠ 330 | [14 empty] | VV | 2 | 1 | True | 0 | ROZPOCET
| VV |  | "ozn.3.4/K" 10,30 |  | 10.3 | [12 empty] | VV | 2 | 2 | True | 0 | ROZPOCET
| VV |  | Mezisoučet |  | 10.3 | [12 empty] | VV | 2 | 3 | True | 0 | ROZPOCET
| VV |  | - oplechování parapetu okna 13/F, š.210mm, parapet přímý, okapnice, plech ohýbaný | [14 empty] | VV | 2 | 1 | True | 0 | ROZPOCET
| VV |  | AL-plech, tl.0,7mm, lakovaný, RŠ 330 | [14 empty] | VV | 2 | 1 | True | 0 | ROZPOCET
| VV |  | "ozn.3.5/K" 1,60 |  | 1.6 | [12 empty] | VV | 2 | 2 | True | 0 | ROZPOCET
| VV |  | Mezisoučet |  | 1.6 | [12 empty] | VV | 2 | 3 | True | 0 | ROZPOCET
| VV |  | - oplechování parapetu okna 18/F, š.210mm + ostění, parapet přímý, okapnice, plech | [14 empty] | VV | 2 | 1 | True | 0 | ROZPOCET
| VV |  | ohýbaný,Al - plech, tl.0,7mm, lakovaný, RŠ 330 | [14 empty] | VV | 2 | 1 | True | 0 | ROZPOCET
| VV |  | "ozn.3.6/K" 1,20 |  | 1.2 | [12 empty] | VV | 2 | 2 | True | 0 | ROZPOCET
| VV |  | Mezisoučet |  | 1.2 | [12 empty] | VV | 2 | 3 | True | 0 | ROZPOCET
| VV |  | - oplechování parapetu okna 6/F, š.210mm + ostění, parapet přímý, okapnice, plech | [14 empty] | VV | 2 | 1 | True | 0 | ROZPOCET
| VV |  | ohýbaný,Al - plech, tl.0,7mm, lakovaný, RŠ 330 | [14 empty] | VV | 2 | 1 | True | 0 | ROZPOCET
| VV |  | "ozn.3.7/K" 2,40 |  | 2.4 | [12 empty] | VV | 2 | 2 | True | 0 | ROZPOCET
| VV |  | Mezisoučet |  | 2.4 | [12 empty] | VV | 2 | 3 | True | 0 | ROZPOCET
| VV |  | - oplechování parapetu okna 10/F, š.230mm + ostění, parapet přímý, okapnice, plech | [14 empty] | VV | 2 | 1 | True | 0 | ROZPOCET
| VV |  | ohýbaný,Al - plech, tl.0,7mm, lakovaný, RŠ 330 | [14 empty] | VV | 2 | 1 | True | 0 | ROZPOCET
| VV |  | - návaznost na oplechování ostění | [14 empty] | VV | 2 | 1 | True | 0 | ROZPOCET
| VV |  | "ozn.3.1/K" 2,95 |  | 2.95 | [12 empty] | VV | 2 | 2 | True | 0 | ROZPOCET
| VV |  | Mezisoučet |  | 2.95 | [12 empty] | VV | 2 | 3 | True | 0 | ROZPOCET
| VV |  | Součet |  | 18.45 | [12 empty] | VV | 2 | 4 | True | 1 | ROZPOCET
322 | K | 764226445 | Oplechování parapetů rovných celoplošně lepené z Al plechu rš 400 mm | m | 25.5 |  | 0 | CS ÚRS 2023 02 |  | základní |  | 0 | 0.0017092 | 0.043585 | 0 | 0 | 16 | K | 2 |  |  |  | ROZPOCET | 0 | 0 | 0 | 0 | 0 | 1 | 0 | 16 | -1014574496
| PP |  | Oplechování parapetů z hliníkového plechu rovných celoplošně lepené, bez rohů rš 400 mm | [14 empty] | PP | 2
| Online PSC |  | https://podminky.urs.cz/item/CS_URS_2023_02/764226445 | [14 empty] | Online PSC | 2
| P |  | Poznámka k položce: pozn.: - povrchová úprava LAK, RAL 7016 - včetně komponentů | [14 empty] | P | 2
| VV |  | výkres č.D.1.1.b-20 | [14 empty] | VV | 2 | 1 | True | 0 | ROZPOCET
| VV |  | viz výpis klempířských výrobků | [14 empty] | VV | 2 | 1 | True | 0 | ROZPOCET
| VV |  | - oplechování parapetu okna 15/F, š.210mm, parapet přímý, okapnice, plech ohýbaný | [14 empty] | VV | 2 | 1 | True | 0 | ROZPOCET
| VV |  | AL-plech, tl.0,7mm, lakovaný, RŠ 400 | [14 empty] | VV | 2 | 1 | True | 0 | ROZPOCET
| VV |  | "ozn.3.3/K" 25,50 |  | 25.5 | [12 empty] | VV | 2 | 2 | True | 0 | ROZPOCET
| VV |  | Součet |  | 25.5 | [12 empty] | VV | 2 | 4 | True | 1 | ROZPOCET
323 | K | 764228431 | Oplechování římsy rovné celoplošně lepené z Al plechu rš přes 670 mm | m2 | 31.2 |  | 0 | CS ÚRS 2023 02 |  | základní |  | 0 | 0.0039952 | 0.12465 | 0 | 0 | 16 | K | 2 |  |  |  | ROZPOCET | 0 | 0 | 0 | 0 | 0 | 1 | 0 | 16 | -1919168894
| PP |  | Oplechování říms a ozdobných prvků z hliníkového plechu rovných, bez rohů celoplošně lepené přes rš 670 mm | [14 empty] | PP | 2
| Online PSC |  | https://podminky.urs.cz/item/CS_URS_2023_02/764228431 | [14 empty] | Online PSC | 2
| P |  | Poznámka k položce: pozn.: - povrchová úprava lak, RAL 7016 - včetně komponentů | [14 empty] | P | 2
| VV |  | výkres č.D.1.1.b-20 | [14 empty] | VV | 2 | 1 | True | 0 | ROZPOCET
| VV |  | viz výpis klempířských výrobků | [14 empty] | VV | 2 | 1 | True | 0 | ROZPOCET
| VV |  | - oplechování římsy š.700mm, AL -plech, tl.0,7mm, lakovaný | [14 empty] | VV | 2 | 1 | True | 0 | ROZPOCET
| VV |  | - RŠ 800 mm | [14 empty] | VV | 2 | 1 | True | 0 | ROZPOCET
| VV |  | "ozn.2.1/K" 31,20 |  | 31.2 | [12 empty] | VV | 2 | 2 | True | 0 | ROZPOCET
| VV |  | Součet |  | 31.2 | [12 empty] | VV | 2 | 4 | True | 1 | ROZPOCET
324 | K | 764228427 | Oplechování římsy rovné celoplošně lepené z Al plechu rš 670 mm | m | 31.36 |  | 0 | CS ÚRS 2023 02 |  | základní |  | 0 | 0.0026062 | 0.081731 | 0 | 0 | 16 | K | 2 |  |  |  | ROZPOCET | 0 | 0 | 0 | 0 | 0 | 1 | 0 | 16 | -392154611
| PP |  | Oplechování říms a ozdobných prvků z hliníkového plechu rovných, bez rohů celoplošně lepené rš 670 mm | [14 empty] | PP | 2
| Online PSC |  | https://podminky.urs.cz/item/CS_URS_2023_02/764228427 | [14 empty] | Online PSC | 2
| P |  | Poznámka k položce: pozn.: - povrchová úprava lak, RAL 7016 - včetně komponentů | [14 empty] | P | 2
| VV |  | výkres č.D.1.1.b-20 | [14 empty] | VV | 2 | 1 | True | 0 | ROZPOCET
| VV |  | viz výpis klempířských výrobků | [14 empty] | VV | 2 | 1 | True | 0 | ROZPOCET
| VV |  | - oplechování římsy š.700mm, AL -plech, tl.0,7mm, lakovaný | [14 empty] | VV | 2 | 1 | True | 0 | ROZPOCET
| VV |  | - RŠ 600 mm | [14 empty] | VV | 2 | 1 | True | 0 | ROZPOCET
| VV |  | "ozn.2.2/K" 31,36 |  | 31.36 | [12 empty] | VV | 2 | 2 | True | 0 | ROZPOCET
| VV |  | Součet |  | 31.36 | [12 empty] | VV | 2 | 4 | True | 1 | ROZPOCET
325 | K | 764011623 | Dilatační připojovací lišta z Pz s povrchovou úpravou včetně tmelení rš 150 mm | m | 30.85 |  | 0 | CS ÚRS 2023 02 |  | základní |  | 0 | 0.001312 | 0.040476 | 0 | 0 | 16 | K | 2 |  |  |  | ROZPOCET | 0 | 0 | 0 | 0 | 0 | 1 | 0 | 16 | 105465372
| PP |  | Dilatační lišta z pozinkovaného plechu s povrchovou úpravou připojovací, včetně tmelení rš 150 mm | [14 empty] | PP | 2
| Online PSC |  | https://podminky.urs.cz/item/CS_URS_2023_02/764011623 | [14 empty] | Online PSC | 2
| VV |  | výktrd č.D.1.1.b-20 | [14 empty] | VV | 2 | 1 | True | 0 | ROZPOCET
| VV |  | - dilatační spára - oplechování | [14 empty] | VV | 2 | 1 | True | 0 | ROZPOCET
| VV |  | "vodorovná" 8,80+3,05 |  | 11.85 | [12 empty] | VV | 2 | 2 | True | 0 | ROZPOCET
| VV |  | "svislá" 9,50*2 |  | 19 | [12 empty] | VV | 2 | 2 | True | 0 | ROZPOCET
| VV |  | Součet |  | 30.85 | [12 empty] | VV | 2 | 4 | True | 1 | ROZPOCET
327 | K | 998764102 | Přesun hmot tonážní pro konstrukce klempířské v objektech v přes 6 do 12 m | t | 1.602 |  | 0 | CS ÚRS 2023 02 |  | základní |  | 0 | 0 | 0 | 0 | 0 | 16 | K | 2 |  |  |  | ROZPOCET | 0 | 0 | 0 | 0 | 0 | 1 | 0 | 16 | -1288048635
| PP |  | Přesun hmot pro konstrukce klempířské stanovený z hmotnosti přesunovaného materiálu vodorovná dopravní vzdálenost do 50 m v objektech výšky přes 6 do 12 m | [14 empty] | PP | 2
| Online PSC |  | https://podminky.urs.cz/item/CS_URS_2023_02/998764102 | [14 empty] | Online PSC | 2
| D | 766 | Konstrukce truhlářské |  |  |  | 0 |  |  |  |  | 0 |  | 216.6734 |  | 0 | 2 | D | 1 |  |  |  | ROZPOCET | [6 empty] | 0
328 | K | 766416222 | Montáž obložení stěn pl přes 5 m2 panely z modřínu a tvrdého dřeva přes 0,60 do 1,50 m2 | m2 | 351.753 |  | 0 | CS ÚRS 2023 02 |  | základní |  | 0 | 0 | 0 | 0 | 0 | 16 | K | 2 |  |  |  | ROZPOCET | 0 | 0 | 0 | 0 | 0 | 1 | 0 | 16 | -444475238
| PP |  | Montáž obložení stěn panely obkladovými plochy přes 5 m2 modřínovými nebo z tvrdých dřevin, plochy přes 0,60 do 1,50 m2 | [14 empty] | PP | 2
| Online PSC |  | https://podminky.urs.cz/item/CS_URS_2023_02/766416222 | [14 empty] | Online PSC | 2
| VV |  | výkres č.D.1.1.b-03,04,17,18 | [14 empty] | VV | 2 | 1 | True | 0 | ROZPOCET
| VV |  | skladba A2.1, A2.2 - dřevěné latě sibiřský modřín 40/40mm, mezera 20mm | [14 empty] | VV | 2 | 1 | True | 0 | ROZPOCET
| VV |  | - včetně ochranného nátěru 2x - pigment bude vyvzorkován dle předloženého vzorníku architektem | [14 empty] | VV | 2 | 1 | True | 0 | ROZPOCET
| VV |  | pohled jižní | [14 empty] | VV | 2 | 1 | True | 0 | ROZPOCET
| VV |  | 3,05*5,30 |  | 16.165 | [12 empty] | VV | 2 | 2 | True | 0 | ROZPOCET
| VV |  | 14,40*0,56*3 |  | 24.192 | [12 empty] | VV | 2 | 2 | True | 0 | ROZPOCET
| VV |  | 3,48*3,87*3 |  | 40.403 | [12 empty] | VV | 2 | 2 | True | 0 | ROZPOCET
| VV |  | -(0,90*2,10+0,70*2,10)*3 |  | -10.08 | [12 empty] | VV | 2 | 2 | True | 0 | ROZPOCET
| VV |  | 6,45*5,14*3 |  | 99.459 | [12 empty] | VV | 2 | 2 | True | 0 | ROZPOCET
| VV |  | -(2,95*3,05)*3 |  | -26.993 | [12 empty] | VV | 2 | 2 | True | 0 | ROZPOCET
| VV |  | 4,365*9,35 |  | 40.813 | [12 empty] | VV | 2 | 2 | True | 0 | ROZPOCET
| VV |  | -(0,90*2,10+0,70*2,10) |  | -3.36 | [12 empty] | VV | 2 | 2 | True | 0 | ROZPOCET
| VV |  | -(2,95*3,05) |  | -8.998 | [12 empty] | VV | 2 | 2 | True | 0 | ROZPOCET
| VV |  | pohled východní | [14 empty] | VV | 2 | 1 | True | 0 | ROZPOCET
| VV |  | 5,974*9,275 |  | 55.409 | [12 empty] | VV | 2 | 2 | True | 0 | ROZPOCET
| VV |  | pohled západní | [14 empty] | VV | 2 | 1 | True | 0 | ROZPOCET
| VV |  | 5,945*9,275 |  | 55.14 | [12 empty] | VV | 2 | 2 | True | 0 | ROZPOCET
| VV |  | 1,40*5,30 |  | 7.42 | [12 empty] | VV | 2 | 2 | True | 0 | ROZPOCET
| VV |  | -(1,50*3,05) |  | -4.575 | [12 empty] | VV | 2 | 2 | True | 0 | ROZPOCET
| VV |  | 5,90*9,60 |  | 56.64 | [12 empty] | VV | 2 | 2 | True | 0 | ROZPOCET
| VV |  | pohled severní | [14 empty] | VV | 2 | 1 | True | 0 | ROZPOCET
| VV |  | 2,85*3,55 |  | 10.118 | [12 empty] | VV | 2 | 2 | True | 0 | ROZPOCET
| VV |  | Součet |  | 351.753 | [12 empty] | VV | 2 | 4 | True | 1 | ROZPOCET
329 | M | 60514106R-1 | Dřevěné latě sibiřský modřín 40/40 - mezery 20mm | m2 | 386.928 |  | 0 | R položka |  | základní |  | 0 | 0.55 | 212.8104 | 0 | 0 | 32 | M | 2 |  |  |  | ROZPOCET | 0 | 0 | 0 | 0 | 0 | 1 | 0 | 16 | -1468792156
| PP |  | Dřevěné latě sibiřský modřín 40/40 - mezery 20mm | [14 empty] | PP | 2
| P |  | Poznámka k položce: pozn.: Popis a specifikace vlastností: - dřevěný fasádní obklad - latě ze sibiřského modřínu - latě kladeny svisle - obklad kotven k hliníkovému roštu pomocí prvků z ušlechtilé oceli Barevnost a povrchová úprava: - prvky ponechány bez povrchové úpravy - řezné hrany ošetřeny bezbarvým voskem na řezné hrany | [14 empty] | P | 2
| VV |  | výkres č.D.1.1.b-1,2,4-9 | [14 empty] | VV | 2 | 1 | True | 0 | ROZPOCET
| VV |  | 10% prořez | [14 empty] | VV | 2 | 1 | True | 0 | ROZPOCET
| VV |  | skladba A2.1, A2.2 - dřevěné latě sibiřský modřín 40/40mm, mezera 20mm | [14 empty] | VV | 2 | 1 | True | 0 | ROZPOCET
| VV |  | - včetně chranného nátěru a finálního ošetření | [14 empty] | VV | 2 | 1 | True | 0 | ROZPOCET
| VV |  | pohled jižní | [14 empty] | VV | 2 | 1 | True | 0 | ROZPOCET
| VV |  | 3,05*5,30 |  | 16.165 | [12 empty] | VV | 2 | 2 | True | 0 | ROZPOCET
| VV |  | 14,40*0,56*3 |  | 24.192 | [12 empty] | VV | 2 | 2 | True | 0 | ROZPOCET
| VV |  | 3,48*3,87*3 |  | 40.403 | [12 empty] | VV | 2 | 2 | True | 0 | ROZPOCET
| VV |  | -(0,90*2,10+0,70*2,10)*3 |  | -10.08 | [12 empty] | VV | 2 | 2 | True | 0 | ROZPOCET
| VV |  | 6,45*5,14*3 |  | 99.459 | [12 empty] | VV | 2 | 2 | True | 0 | ROZPOCET
| VV |  | -(2,95*3,05)*3 |  | -26.993 | [12 empty] | VV | 2 | 2 | True | 0 | ROZPOCET
| VV |  | 4,365*9,35 |  | 40.813 | [12 empty] | VV | 2 | 2 | True | 0 | ROZPOCET
| VV |  | -(0,90*2,10+0,70*2,10) |  | -3.36 | [12 empty] | VV | 2 | 2 | True | 0 | ROZPOCET
| VV |  | -(2,95*3,05) |  | -8.998 | [12 empty] | VV | 2 | 2 | True | 0 | ROZPOCET
| VV |  | pohled východní | [14 empty] | VV | 2 | 1 | True | 0 | ROZPOCET
| VV |  | 5,974*9,275 |  | 55.409 | [12 empty] | VV | 2 | 2 | True | 0 | ROZPOCET
| VV |  | pohled západní | [14 empty] | VV | 2 | 1 | True | 0 | ROZPOCET
| VV |  | 5,945*9,275 |  | 55.14 | [12 empty] | VV | 2 | 2 | True | 0 | ROZPOCET
| VV |  | 1,40*5,30 |  | 7.42 | [12 empty] | VV | 2 | 2 | True | 0 | ROZPOCET
| VV |  | -(1,50*3,05) |  | -4.575 | [12 empty] | VV | 2 | 2 | True | 0 | ROZPOCET
| VV |  | 5,90*9,60 |  | 56.64 | [12 empty] | VV | 2 | 2 | True | 0 | ROZPOCET
| VV |  | pohled severní | [14 empty] | VV | 2 | 1 | True | 0 | ROZPOCET
| VV |  | 2,85*3,55 |  | 10.118 | [12 empty] | VV | 2 | 2 | True | 0 | ROZPOCET
| VV |  | Součet |  | 351.753 | [12 empty] | VV | 2 | 4 | True | 1 | ROZPOCET
| VV |  | 351,753*1,1 'Přepočtené koeficientem množství |  | 386.928 | [12 empty] | VV | 2 | 2 | False | 1 | ROZPOCET
330 | K | 766660181 | Montáž dveřních křídel otvíravých jednokřídlových š do 0,8 m požárních do obložkové zárubně | kus | 8 |  | 0 | CS ÚRS 2023 02 |  | základní |  | 0 | 0 | 0 | 0 | 0 | 16 | K | 2 |  |  |  | ROZPOCET | 0 | 0 | 0 | 0 | 0 | 1 | 0 | 16 | -603391668
| PP |  | Montáž dveřních křídel dřevěných nebo plastových otevíravých do obložkové zárubně protipožárních jednokřídlových, šířky do 800 mm | [14 empty] | PP | 2
| Online PSC |  | https://podminky.urs.cz/item/CS_URS_2023_02/766660181 | [14 empty] | Online PSC | 2
| VV |  | výkres č.D.1.1.b-20 | [14 empty] | VV | 2 | 1 | True | 0 | ROZPOCET
| VV |  | víz. výpis vnitřních dveří - požárních | [14 empty] | VV | 2 | 1 | True | 0 | ROZPOCET
| VV |  | - vnitřní dveře protipožární dveře osazené do obložkové zárubně | [14 empty] | VV | 2 | 1 | True | 0 | ROZPOCET
| VV |  | "ozn.1.1L/PO- 800x2100mm,levé" 3 |  | 3 | [12 empty] | VV | 2 | 2 | True | 0 | ROZPOCET
| VV |  | "ozn.1.2P/PO - 800x2100mm,pravé" 2 |  | 2 | [12 empty] | VV | 2 | 2 | True | 0 | ROZPOCET
| VV |  | "ozn.3L/PO - 700x2100mm,levé" 3 |  | 3 | [12 empty] | VV | 2 | 2 | True | 0 | ROZPOCET
| VV |  | Součet |  | 8 | [12 empty] | VV | 2 | 4 | True | 1 | ROZPOCET
331 | M | R-766-01 | Dodávka vnitřních dveří požárních, jednokřídlé, plné, hladké, levé,bezfalcové, dřevěné, protipožární EI 15-DP3, samozavírač, kování - 3 závěsy, klika/klika, zámek universal,dubový práh, rozměry 800x2100mmm, ozn.1.1L/PO | kus | 3 |  | 0 | R položka |  | základní |  | 0 | 0.038 | 0.114 | 0 | 0 | 32 | M | 2 |  |  |  | ROZPOCET | 0 | 0 | 0 | 0 | 0 | 1 | 0 | 16 | 1332548207
| PP |  | Dodávka vnitřních dveří požárních, jednokřídlé, plné, hladké, levé,bezfalcové, dřevěné, protipožární EI 15-DP3, samozavírač, kování - 3 závěsy, klika/klika, zámek universal,dubový práh, rozměry 800x2100mmm, ozn.1.1L/PO | [14 empty] | PP | 2
| VV |  | výkres č.D.1.1.b-20 | [14 empty] | VV | 2 | 1 | True | 0 | ROZPOCET
| VV |  | víz. výpis vnitřních dveří - požárních | [14 empty] | VV | 2 | 1 | True | 0 | ROZPOCET
| VV |  | - vnitřní dveře protipožární dveře osazené do obložkové zárubně | [14 empty] | VV | 2 | 1 | True | 0 | ROZPOCET
| VV |  | "ozn.1.1L/po - 800x2100mm,levé" 3 |  | 3 | [12 empty] | VV | 2 | 2 | True | 0 | ROZPOCET
| VV |  | Součet |  | 3 | [12 empty] | VV | 2 | 4 | True | 1 | ROZPOCET
332 | M | R-766-02 | Dodávka vnitřních dveří požárních, jednokřídlé, plné, hladké, pravé, bezfalcové, dřevěné, protipožární EI 15-DP3, samozavírač, kování - 3 závěsy, klika/klika, zámek universal,dubový práh, rozměry 800x2100mmm, ozn.1.2P/PO | kus | 2 |  | 0 | R položka |  | základní |  | 0 | 0.038 | 0.076 | 0 | 0 | 32 | M | 2 |  |  |  | ROZPOCET | 0 | 0 | 0 | 0 | 0 | 1 | 0 | 16 | 673574564
| PP |  | Dodávka vnitřních dveří požárních, jednokřídlé, plné, hladké, pravé, bezfalcové, dřevěné, protipožární EI 15-DP3, samozavírač, kování - 3 závěsy, klika/klika, zámek universal,dubový práh, rozměry 800x2100mmm, ozn.1.2P/PO | [14 empty] | PP | 2
| VV |  | výkres č.D.1.1.b-20 | [14 empty] | VV | 2 | 1 | True | 0 | ROZPOCET
| VV |  | víz. výpis vnitřních dveří - požárních | [14 empty] | VV | 2 | 1 | True | 0 | ROZPOCET
| VV |  | - vnitřní dveře protipožární dveře osazené do obložkové zárubně | [14 empty] | VV | 2 | 1 | True | 0 | ROZPOCET
| VV |  | "ozn.1.2P/po - 800x2100mm, pravé" 2 |  | 2 | [12 empty] | VV | 2 | 2 | True | 0 | ROZPOCET
| VV |  | Součet |  | 2 | [12 empty] | VV | 2 | 4 | True | 1 | ROZPOCET
333 | M | R-766-03 | Dodávka vnitřních dveří požárních, jednokřídlé, plné, hladké, levé, bezfalcové, dřevěné, protipožární EI 15-DP3, samozavírač, kování - 3 závěsy, klika/klika, zámek universal,dubový práh, rozměry 700x2100mmm, ozn.3L/PO | kus | 3 |  | 0 | R položka |  | základní |  | 0 | 0.038 | 0.114 | 0 | 0 | 32 | M | 2 |  |  |  | ROZPOCET | 0 | 0 | 0 | 0 | 0 | 1 | 0 | 16 | 196467658
| PP |  | Dodávka vnitřních dveří požárních, jednokřídlé, plné, hladké, levé, bezfalcové, dřevěné, protipožární EI 15-DP3, samozavírač, kování - 3 závěsy, klika/klika, zámek universal,dubový práh, rozměry 700x2100mmm, ozn.3L/PO | [14 empty] | PP | 2
| VV |  | výkres č.D.1.1.b-20 | [14 empty] | VV | 2 | 1 | True | 0 | ROZPOCET
| VV |  | víz. výpis vnitřních dveří - požárních | [14 empty] | VV | 2 | 1 | True | 0 | ROZPOCET
| VV |  | - vnitřní dveře protipožární dveře osazené do obložkové zárubně | [14 empty] | VV | 2 | 1 | True | 0 | ROZPOCET
| VV |  | "ozn.3L/PO - 700x2100mm,levé" 3 |  | 3 | [12 empty] | VV | 2 | 2 | True | 0 | ROZPOCET
| VV |  | Součet |  | 3 | [12 empty] | VV | 2 | 4 | True | 1 | ROZPOCET
334 | K | 766660182 | Montáž dveřních křídel otvíravých jednokřídlových š přes 0,8 m požárních do obložkové zárubně | kus | 12 |  | 0 | CS ÚRS 2023 02 |  | základní |  | 0 | 0 | 0 | 0 | 0 | 16 | K | 2 |  |  |  | ROZPOCET | 0 | 0 | 0 | 0 | 0 | 1 | 0 | 16 | -2093410119
| PP |  | Montáž dveřních křídel dřevěných nebo plastových otevíravých do obložkové zárubně protipožárních jednokřídlových, šířky přes 800 mm | [14 empty] | PP | 2
| Online PSC |  | https://podminky.urs.cz/item/CS_URS_2023_02/766660182 | [14 empty] | Online PSC | 2
| VV |  | výkres č.D.1.1.b-20 | [14 empty] | VV | 2 | 1 | True | 0 | ROZPOCET
| VV |  | víz. výpis vnitřních dveří - požárních | [14 empty] | VV | 2 | 1 | True | 0 | ROZPOCET
| VV |  | - vnitřní dveře protipožární dveře osazené do obložkové zárubně | [14 empty] | VV | 2 | 1 | True | 0 | ROZPOCET
| VV |  | "ozn.2.1L/po - 900x2100mm,levé" 3 |  | 3 | [12 empty] | VV | 2 | 2 | True | 0 | ROZPOCET
| VV |  | "ozn.2.2P/PO - 900x2100mm,pravé" 3 |  | 3 | [12 empty] | VV | 2 | 2 | True | 0 | ROZPOCET
| VV |  | "ozn.2.3L/PO - 900x2100mm,levé" 2+2 |  | 4 | [12 empty] | VV | 2 | 2 | True | 0 | ROZPOCET
| VV |  | "ozn.2.3P/PO - 900x2100mm,pravé" 1+1 |  | 2 | [12 empty] | VV | 2 | 2 | True | 0 | ROZPOCET
| VV |  | Součet |  | 12 | [12 empty] | VV | 2 | 4 | True | 1 | ROZPOCET
335 | M | R-766-04 | Dodávka vnitřních dveře požární jednokřídlé, plné, hladké,levé, bezfalsové, dřevěné, požární odolnost EI15-DP3, samozavírač, kování - 3 závěsy, klika/klika, zámek universal, rozměry 900x2100mm, ozn.2.1L/PO | kus | 3 |  | 0 | R položka |  | základní |  | 0 | 0.043 | 0.129 | 0 | 0 | 32 | M | 2 |  |  |  | ROZPOCET | 0 | 0 | 0 | 0 | 0 | 1 | 0 | 16 | -1529491225
| PP |  | Dodávka vnitřních dveře požární jednokřídlé, plné, hladké,levé, bezfalsové, dřevěné, požární odolnost EI15-DP3, samozavírač, kování - 3 závěsy, klika/klika, zámek universal, rozměry 900x2100mm, ozn.2.1L/PO | [14 empty] | PP | 2
| VV |  | výkres č.D.1.1.b-20 | [14 empty] | VV | 2 | 1 | True | 0 | ROZPOCET
| VV |  | víz. výpis vnitřních dveří - požárních | [14 empty] | VV | 2 | 1 | True | 0 | ROZPOCET
| VV |  | - vnitřní dveře protipožární dveře osazené do obložkové zárubně | [14 empty] | VV | 2 | 1 | True | 0 | ROZPOCET
| VV |  | "ozn.2.1L/po - 900x2100mm,levé" 3 |  | 3 | [12 empty] | VV | 2 | 2 | True | 0 | ROZPOCET
| VV |  | Součet |  | 3 | [12 empty] | VV | 2 | 4 | True | 1 | ROZPOCET
336 | M | R-766-05 | Dodávka vnitřních dveře požární jednokřídlé, plné, hladké,levé, bezfalsové, dřevěné, požární odolnost EI15-DP3, samozavírač, kování - 3 závěsy, klika/klika, zámek universal, rozměry 900x2100mm, ozn.2.1L/PO | kus | 3 |  | 0 | R položka |  | základní |  | 0 | 0.043 | 0.129 | 0 | 0 | 32 | M | 2 |  |  |  | ROZPOCET | 0 | 0 | 0 | 0 | 0 | 1 | 0 | 16 | 1214299821
| PP |  | Dodávka vnitřních dveře požární jednokřídlé, plné, hladké,pravé, bezfalsové, dřevěné, požární odolnost EI15-DP3, samozavírač, kování - 3 závěsy, klika/klika, zámek universal, rozměry 900x2100mm, ozn.2.2P/PO | [14 empty] | PP | 2
| VV |  | výkres č.D.1.1.b-20 | [14 empty] | VV | 2 | 1 | True | 0 | ROZPOCET
| VV |  | víz. výpis vnitřních dveří - požárních | [14 empty] | VV | 2 | 1 | True | 0 | ROZPOCET
| VV |  | - vnitřní dveře protipožární dveře osazené do obložkové zárubně | [14 empty] | VV | 2 | 1 | True | 0 | ROZPOCET
| VV |  | "ozn.2.2P/PO - 900x2100mm,pravé" 3 |  | 3 | [12 empty] | VV | 2 | 2 | True | 0 | ROZPOCET
| VV |  | Součet |  | 3 | [12 empty] | VV | 2 | 4 | True | 1 | ROZPOCET
337 | M | R-766-06 | Dodávka vnitřních dveře požární jednokřídlé, plné, hladké,levé, bezfalsové, dřevěné, požární odolnost EI15-DP3, samozavírač, kování - 3 závěsy, klika/klika, zámek universal, rozměry 900x2100mm, padací prah, ozn.2.3L/PO | kus | 4 |  | 0 | R položka |  | základní |  | 0 | 0.043 | 0.172 | 0 | 0 | 32 | M | 2 |  |  |  | ROZPOCET | 0 | 0 | 0 | 0 | 0 | 1 | 0 | 16 | -190294191
| PP |  | Dodávka vnitřních dveře požární jednokřídlé, plné, hladké,levé, bezfalsové, dřevěné, požární odolnost EI15-DP3, samozavírač, kování - 3 závěsy, klika/klika, zámek universal, rozměry 900x2100mm, padací prah, ozn.2.3L/PO | [14 empty] | PP | 2
| VV |  | výkres č.D.1.1.b-20 | [14 empty] | VV | 2 | 1 | True | 0 | ROZPOCET
| VV |  | víz. výpis vnitřních dveří - požárních | [14 empty] | VV | 2 | 1 | True | 0 | ROZPOCET
| VV |  | - vnitřní dveře protipožární dveře osazené do obložkové zárubně | [14 empty] | VV | 2 | 1 | True | 0 | ROZPOCET
| VV |  | "ozn.2.3L/PO - 900x2100mm,levé" 2+2 |  | 4 | [12 empty] | VV | 2 | 2 | True | 0 | ROZPOCET
| VV |  | Součet |  | 4 | [12 empty] | VV | 2 | 4 | True | 1 | ROZPOCET
338 | M | R-766-07 | Dodávka vnitřních dveře požární jednokřídlé, plné, hladké, pravé, bezfalsové, dřevěné, požární odolnost EI15-DP3, samozavírač, kování - 3 závěsy, klika/klika, zámek universal, rozměry 900x2100mm, padací prah, ozn.2.3P/PO | kus | 2 |  | 0 | R položka |  | základní |  | 0 | 0.043 | 0.086 | 0 | 0 | 32 | M | 2 |  |  |  | ROZPOCET | 0 | 0 | 0 | 0 | 0 | 1 | 0 | 16 | -1844507863
| PP |  | Dodávka vnitřních dveře požární jednokřídlé, plné, hladké, pravé, bezfalsové, dřevěné, požární odolnost EI15-DP3, samozavírač, kování - 3 závěsy, klika/klika, zámek universal, rozměry 900x2100mm, padací prah, ozn.2.3P/PO | [14 empty] | PP | 2
| VV |  | výkres č.D.1.1.b-20 | [14 empty] | VV | 2 | 1 | True | 0 | ROZPOCET
| VV |  | víz. výpis vnitřních dveří - požárních | [14 empty] | VV | 2 | 1 | True | 0 | ROZPOCET
| VV |  | - vnitřní dveře protipožární dveře osazené do obložkové zárubně | [14 empty] | VV | 2 | 1 | True | 0 | ROZPOCET
| VV |  | "ozn.2.3P/PO - 900x2100mm,pravé" 1+1 |  | 2 | [12 empty] | VV | 2 | 2 | True | 0 | ROZPOCET
| VV |  | Součet |  | 2 | [12 empty] | VV | 2 | 4 | True | 1 | ROZPOCET
339 | K | 766660131 | Montáž dveřních křídel otvíravých jednokřídlových š do 0,8 m masivní dřevo do dřevěné rámové zárubně | kus | 39 |  | 0 | CS ÚRS 2023 02 |  | základní |  | 0 | 0 | 0 | 0 | 0 | 16 | K | 2 |  |  |  | ROZPOCET | 0 | 0 | 0 | 0 | 0 | 1 | 0 | 16 | -753055912
| PP |  | Montáž dveřních křídel dřevěných nebo plastových otevíravých do dřevěné rámové zárubně z masivního dřeva jednokřídlových, šířky do 800 mm | [14 empty] | PP | 2
| Online PSC |  | https://podminky.urs.cz/item/CS_URS_2023_02/766660131 | [14 empty] | Online PSC | 2
| VV |  | výkres č.D.1.1.b-20 | [14 empty] | VV | 2 | 1 | True | 0 | ROZPOCET
| VV |  | viz. výpis vnitřní dveře - dřevěné | [14 empty] | VV | 2 | 1 | True | 0 | ROZPOCET
| VV |  | "ozn.1.1L/D - 700x2100mm, levé" 3 |  | 3 | [12 empty] | VV | 2 | 2 | True | 0 | ROZPOCET
| VV |  | "ozn.1.1P/D - 700x2100mm, pravé" 3 |  | 3 | [12 empty] | VV | 2 | 2 | True | 0 | ROZPOCET
| VV |  | "ozn.1.2P/D - 700x2100mm, levé" 3+3 |  | 6 | [12 empty] | VV | 2 | 2 | True | 0 | ROZPOCET
| VV |  | "ozn.1.3L/D - 700x2100mm, levé" 1+1 |  | 2 | [12 empty] | VV | 2 | 2 | True | 0 | ROZPOCET
| VV |  | "ozn.1.3P/D - 700x2100mm, pravé" 1 |  | 1 | [12 empty] | VV | 2 | 2 | True | 0 | ROZPOCET
| VV |  | "ozn.2.1L/D - 800x2100mm, levé" 3+3 |  | 6 | [12 empty] | VV | 2 | 2 | True | 0 | ROZPOCET
| VV |  | "ozn.2.2L/D - 800x2100mm, levé" 2 |  | 2 | [12 empty] | VV | 2 | 2 | True | 0 | ROZPOCET
| VV |  | "ozn.2.2P/D - 800x2100mm,pravé" 3 |  | 3 | [12 empty] | VV | 2 | 2 | True | 0 | ROZPOCET
| VV |  | "ozn.2.3L/D - 800x2100mm, levé" 1 |  | 1 | [12 empty] | VV | 2 | 2 | True | 0 | ROZPOCET
| VV |  | "ozn.3.1L/D - 800x2100mm, levé" 6+3 |  | 9 | [12 empty] | VV | 2 | 2 | True | 0 | ROZPOCET
| VV |  | "ozn.3.2P/D - 800x2100mm, pravé" 1+1 |  | 2 | [12 empty] | VV | 2 | 2 | True | 0 | ROZPOCET
| VV |  | "ozn.3.3P/D - 800x2100mm, pravé" 1 |  | 1 | [12 empty] | VV | 2 | 2 | True | 0 | ROZPOCET
| VV |  | Součet |  | 39 | [12 empty] | VV | 2 | 4 | True | 1 | ROZPOCET
340 | M | R-766-10 | Dodávka vnitřních dveře jednokřídlové, plné,hladké, levé,bezfalcové, dřevěné (masivní rám+DTD deska),neprůzvučnost 27dB s větrací mřížkou 75/575, povrch.úpr. -lak RAL 9003,matný, do obložkové zárubně dřevěné,rozměry 700x2100mm, ozn.1.1L/D | kus | 3 |  | 0 | R položka |  | základní |  | 0 | 0.043 | 0.129 | 0 | 0 | 32 | M | 2 |  |  |  | ROZPOCET | 0 | 0 | 0 | 0 | 0 | 1 | 0 | 16 | -1141484426
| PP |  | Dodávka vnitřních dveře jednokřídlové, plné,hladké, levé,bezfalcové, dřevěné (masivní rám+DTD deska),neprůzvučnost 27dB s větrací mřížkou 75/575, povrch.úpr. -lak RAL 9003,matný, do obložkové zárubně dřevěné,rozměry 700x2100mm, ozn.1.1L/D | [14 empty] | PP | 2
| P |  | Poznámka k položce: POZN: kování - 3 závěsy - skryté, klika/klika, zámek univerzál, klika s kulatou rozetou nerez, matný povrch, kruhového průřezu, pravoúhlého řezu - bez prahu | [14 empty] | P | 2
| VV |  | výkres č.D.1.1.b-20 | [14 empty] | VV | 2 | 1 | True | 0 | ROZPOCET
| VV |  | víz. výpis vnitřních dveří - dřevěné | [14 empty] | VV | 2 | 1 | True | 0 | ROZPOCET
| VV |  | - vnitřní dveře osazené do obložkové zárubně | [14 empty] | VV | 2 | 1 | True | 0 | ROZPOCET
| VV |  | "ozn.1.1L/D - 700x2100mm, levé" 3 |  | 3 | [12 empty] | VV | 2 | 2 | True | 0 | ROZPOCET
| VV |  | Součet |  | 3 | [12 empty] | VV | 2 | 4 | True | 1 | ROZPOCET
341 | M | R-766-11 | Dodávka vnitřních dveře jednokřídlové, plné,hladké, pravé,bezfalcové, dřevěné (masivní rám+DTD deska),neprůzvučnost 27dB s větrací mřížkou 75/575, povrch.úpr. -lak RAL 9003,matný, do obložkové zárubně dřevěné,rozměry 700x2100mm, ozn.1.1P/D | kus | 3 |  | 0 | R položka |  | základní |  | 0 | 0.043 | 0.129 | 0 | 0 | 32 | M | 2 |  |  |  | ROZPOCET | 0 | 0 | 0 | 0 | 0 | 1 | 0 | 16 | -296519530
| PP |  | Dodávka vnitřních dveře jednokřídlové, plné,hladké, pravé,bezfalcové, dřevěné (masivní rám+DTD deska),neprůzvučnost 27dB s větrací mřížkou 75/575, povrch.úpr. -lak RAL 9003,matný, do obložkové zárubně dřevěné,rozměry 700x2100mm, ozn.1.1P/D | [14 empty] | PP | 2
| P |  | Poznámka k položce: POZN: kování - 3 závěsy - skryté, klika/klika, zámek univerzál, klika s kulatou rozetou nerez, matný povrch, kruhového průřezu, pravoúhlého řezu - bez prahu | [14 empty] | P | 2
| VV |  | výkres č.D.1.1.b-20 | [14 empty] | VV | 2 | 1 | True | 0 | ROZPOCET
| VV |  | víz. výpis vnitřních dveří - dřevěné | [14 empty] | VV | 2 | 1 | True | 0 | ROZPOCET
| VV |  | - vnitřní dveře osazené do obložkové zárubně | [14 empty] | VV | 2 | 1 | True | 0 | ROZPOCET
| VV |  | "ozn.1.1P/D - 700x2100mm, pravé" 3 |  | 3 | [12 empty] | VV | 2 | 2 | True | 0 | ROZPOCET
| VV |  | Součet |  | 3 | [12 empty] | VV | 2 | 4 | True | 1 | ROZPOCET
342 | M | R-766-12 | Dodávka vnitřních dveře jednokřídlové, plné,hladké, levé,bezfalcové, dřevěné (masivní rám+DTD deska),neprůzvučnost 27dB s větrací mřížkou 75/575, povrch.úpr. -lak RAL 9003,matný, do obložkové zárubně dřevěné,rozměry 700x2100mm, ozn.1.2L/D | kus | 6 |  | 0 | R položka |  | základní |  | 0 | 0.043 | 0.258 | 0 | 0 | 32 | M | 2 |  |  |  | ROZPOCET | 0 | 0 | 0 | 0 | 0 | 1 | 0 | 16 | 1948119411
| PP |  | Dodávka vnitřních dveře jednokřídlové, plné,hladké, levé,bezfalcové, dřevěné (masivní rám+DTD deska),neprůzvučnost 27dB s větrací mřížkou 75/575, povrch.úpr. -lak RAL 9003,matný, do obložkové zárubně dřevěné,rozměry 700x2100mm, ozn.1.2L/D | [14 empty] | PP | 2
| P |  | Poznámka k položce: POZN: kování - 3 závěsy - skryté, WC zámek - bez prahu | [14 empty] | P | 2
| VV |  | výkres č.D.1.1.b-20 | [14 empty] | VV | 2 | 1 | True | 0 | ROZPOCET
| VV |  | víz. výpis vnitřních dveří - dřevěné | [14 empty] | VV | 2 | 1 | True | 0 | ROZPOCET
| VV |  | - vnitřní dveře osazené do obložkové zárubně | [14 empty] | VV | 2 | 1 | True | 0 | ROZPOCET
| VV |  | "ozn.1.2P/D - 700x2100mm, levé" 3+3 |  | 6 | [12 empty] | VV | 2 | 2 | True | 0 | ROZPOCET
| VV |  | Součet |  | 6 | [12 empty] | VV | 2 | 4 | True | 1 | ROZPOCET
343 | M | R-766-13 | Dodávka vnitřních dveře jednokřídlové, plné,hladké, levé,bezfalcové, dřevěné (masivní rám+DTD deska),neprůzvučnost 27dB s větrací mřížkou 75/575, povrch.úpr. -lak RAL 9003,matný, do obložkové zárubně dřevěné,rozměry 700x2100mm, ozn.1.3L/D | kus | 2 |  | 0 | R položka |  | základní |  | 0 | 0.043 | 0.086 | 0 | 0 | 32 | M | 2 |  |  |  | ROZPOCET | 0 | 0 | 0 | 0 | 0 | 1 | 0 | 16 | -256420823
| PP |  | Dodávka vnitřních dveře jednokřídlové, plné,hladké, levé,bezfalcové, dřevěné (masivní rám+DTD deska),neprůzvučnost 27dB s větrací mřížkou 75/575, povrch.úpr. -lak RAL 9003,matný, do obložkové zárubně dřevěné,rozměry 700x2100mm, ozn.1.3L/D | [14 empty] | PP | 2
| P |  | Poznámka k položce: POZN: kování - 3 závěsy - skryté, WC zámek - bez prahu | [14 empty] | P | 2
| VV |  | výkres č.D.1.1.b-20 | [14 empty] | VV | 2 | 1 | True | 0 | ROZPOCET
| VV |  | víz. výpis vnitřních dveří - dřevěné | [14 empty] | VV | 2 | 1 | True | 0 | ROZPOCET
| VV |  | - vnitřní dveře - osazené do obložkové zárubně | [14 empty] | VV | 2 | 1 | True | 0 | ROZPOCET
| VV |  | "ozn.1.3L/D - 700x2100mm, levé" 1+1 |  | 2 | [12 empty] | VV | 2 | 2 | True | 0 | ROZPOCET
| VV |  | Součet |  | 2 | [12 empty] | VV | 2 | 4 | True | 1 | ROZPOCET
344 | M | R-766-14 | Dodávka vnitřních dveře jednokřídlové, plné,hladké,pravé,bezfalcové, dřevěné (masivní rám+DTD deska),neprůzvučnost 27dB s větrací mřížkou 75/575, povrch.úpr. -lak RAL 9003,matný, do obložkové zárubně dřevěné,rozměry 700x2100mm, ozn.1.3P/D | kus | 1 |  | 0 | R položka |  | základní |  | 0 | 0.043 | 0.043 | 0 | 0 | 32 | M | 2 |  |  |  | ROZPOCET | 0 | 0 | 0 | 0 | 0 | 1 | 0 | 16 | -457686935
| PP |  | Dodávka vnitřních dveře jednokřídlové, plné,hladké, pravé,bezfalcové, dřevěné (masivní rám+DTD deska),neprůzvučnost 27dB s větrací mřížkou 75/575, povrch.úpr. -lak RAL 9003,matný, do obložkové zárubně dřevěné,rozměry 700x2100mm, ozn.1.3P/D | [14 empty] | PP | 2
| P |  | Poznámka k položce: POZN: kování - 3 závěsy - skryté, WC zámek - bez prahu | [14 empty] | P | 2
| VV |  | výkres č.D.1.1.b-20 | [14 empty] | VV | 2 | 1 | True | 0 | ROZPOCET
| VV |  | víz. výpis vnitřních dveří - dřevěné | [14 empty] | VV | 2 | 1 | True | 0 | ROZPOCET
| VV |  | - vnitřní dveře - osazené do obložkové zárubně | [14 empty] | VV | 2 | 1 | True | 0 | ROZPOCET
| VV |  | "ozn.1.3P/D - 700x2100mm, pravé" 1 |  | 1 | [12 empty] | VV | 2 | 2 | True | 0 | ROZPOCET
| VV |  | Součet |  | 1 | [12 empty] | VV | 2 | 4 | True | 1 | ROZPOCET
345 | M | R-766-15 | Dodávka vnitřních dveře jednokřídlové, plné,hladké, levé,bezfalcové, dřevěné (masivní rám+DTD deska),neprůzvučnost 27dB, povrch.úpr. -lak RAL 9003,matný, do obložkové zárubně dřevěné,rozměry 800x2100mm, ozn.2.1L/D | kus | 6 |  | 0 | R položka |  | základní |  | 0 | 0.043 | 0.258 | 0 | 0 | 32 | M | 2 |  |  |  | ROZPOCET | 0 | 0 | 0 | 0 | 0 | 1 | 0 | 16 | 44687922
| PP |  | Dodávka vnitřních dveře jednokřídlové, plné,hladké, levé,bezfalcové, dřevěné (masivní rám+DTD deska),neprůzvučnost 27dB, povrch.úpr. -lak RAL 9003,matný, do obložkové zárubně dřevěné,rozměry 800x2100mm, ozn.2.1L/D | [14 empty] | PP | 2
| P |  | Poznámka k položce: POZN: kování - 3 závěsy - skryté, klika/klika, zámek univerzál, klika s kulatou rozetou nerez, matný povrch, kruhového průřezu - bez prahu | [14 empty] | P | 2
| VV |  | výkres č.D.1.1.b-20 | [14 empty] | VV | 2 | 1 | True | 0 | ROZPOCET
| VV |  | víz. výpis vnitřních dveří - dřevěné | [14 empty] | VV | 2 | 1 | True | 0 | ROZPOCET
| VV |  | - vnitřní dveře - osazené do obložkové zárubně | [14 empty] | VV | 2 | 1 | True | 0 | ROZPOCET
| VV |  | "ozn.2.1L/D - 800x2100mm, levé" 3+3 |  | 6 | [12 empty] | VV | 2 | 2 | True | 0 | ROZPOCET
| VV |  | Součet |  | 6 | [12 empty] | VV | 2 | 4 | True | 1 | ROZPOCET
346 | M | R-766-16 | Dodávka vnitřních dveře jednokřídlové, plné,hladké, levé,bezfalcové, dřevěné (masivní rám+DTD deska),neprůzvučnost 27dB s větrací mřížkou 75/575, povrch.úpr. -lak RAL 9003,matný, do obložkové zárubně dřevěné,rozměry 800x2100mm, ozn.2.2L/D | kus | 2 |  | 0 | R položka |  | základní |  | 0 | 0.043 | 0.086 | 0 | 0 | 32 | M | 2 |  |  |  | ROZPOCET | 0 | 0 | 0 | 0 | 0 | 1 | 0 | 16 | 45949383
| PP |  | Dodávka vnitřních dveře jednokřídlové, plné,hladké, levé,bezfalcové, dřevěné (masivní rám+DTD deska),neprůzvučnost 27dB s větrací mřížkou 75/575, povrch.úpr. -lak RAL 9003,matný, do obložkové zárubně dřevěné,rozměry 800x2100mm, ozn.2.2L/D | [14 empty] | PP | 2
| P |  | Poznámka k položce: POZN: kování - 3 závěsy - skryté, klika/klika, zámek univerzál, klika s kulatou rozetou nerez, matný povrch, kruhového průřezu, pravoúhlého řezu - bez prahu | [14 empty] | P | 2
| VV |  | výkres č.D.1.1.b-13 | [14 empty] | VV | 2 | 1 | True | 0 | ROZPOCET
| VV |  | víz. výpis vnitřních dveří - dřevěné | [14 empty] | VV | 2 | 1 | True | 0 | ROZPOCET
| VV |  | - vnitřní dveře - osazené do obložkové zárubně | [14 empty] | VV | 2 | 1 | True | 0 | ROZPOCET
| VV |  | "ozn.2.2L/D - 800x2100mm, levé" 2 |  | 2 | [12 empty] | VV | 2 | 2 | True | 0 | ROZPOCET
| VV |  | Součet |  | 2 | [12 empty] | VV | 2 | 4 | True | 1 | ROZPOCET
347 | M | R-766-17 | Dodávka vnitřních dveře jednokřídlové, plné,hladké, levé,bezfalcové, dřevěné (masivní rám+DTD deska),neprůzvučnost 27dB s větrací mřížkou 75/575, povrch.úpr. -lak RAL 9003,matný, do obložkové zárubně dřevěné,rozměry 800x2100mm, ozn.2.2L/D | kus | 3 |  | 0 | R položka |  | základní |  | 0 | 0.043 | 0.129 | 0 | 0 | 32 | M | 2 |  |  |  | ROZPOCET | 0 | 0 | 0 | 0 | 0 | 1 | 0 | 16 | 1732633023
| PP |  | Dodávka vnitřních dveře jednokřídlové, plné,hladké, pravé,bezfalcové, dřevěné (masivní rám+DTD deska),neprůzvučnost 27dB s větrací mřížkou 75/575, povrch.úpr. -lak RAL 9003,matný, do obložkové zárubně dřevěné,rozměry 800x2100mm, ozn.2.2P/D | [14 empty] | PP | 2
| P |  | Poznámka k položce: POZN: kování - 3 závěsy - skryté, klika/klika, zámek univerzál, klika s kulatou rozetou nerez, matný povrch, kruhového průřezu, pravoúhlého řezu - bez prahu | [14 empty] | P | 2
| VV |  | výkres č.D.1.1.b-20 | [14 empty] | VV | 2 | 1 | True | 0 | ROZPOCET
| VV |  | víz. výpis vnitřních dveří - dřevěné | [14 empty] | VV | 2 | 1 | True | 0 | ROZPOCET
| VV |  | - vnitřní dveře - osazené do obložkové zárubně | [14 empty] | VV | 2 | 1 | True | 0 | ROZPOCET
| VV |  | "ozn.2.2P/D - 800x2100mm, pravé" 3 |  | 3 | [12 empty] | VV | 2 | 2 | True | 0 | ROZPOCET
| VV |  | Součet |  | 3 | [12 empty] | VV | 2 | 4 | True | 1 | ROZPOCET
348 | M | R-766-18 | Dodávka vnitřních dveře jednokřídlové, plné,hladké, levé,bezfalcové, dřevěné (masivní rám+DTD deska),neprůzvučnost 27dB, povrch.úpr. -lak RAL 9003,matný, do obložkové zárubně dřevěné,rozměry 800x2100mm, ozn.2.3L/D | kus | 1 |  | 0 | R položka |  | základní |  | 0 | 0.043 | 0.043 | 0 | 0 | 32 | M | 2 |  |  |  | ROZPOCET | 0 | 0 | 0 | 0 | 0 | 1 | 0 | 16 | -2130708389
| PP |  | Dodávka vnitřních dveře jednokřídlové, plné,hladké, levé,bezfalcové, dřevěné (masivní rám+DTD deska),neprůzvučnost 27dB, povrch.úpr. -lak RAL 9003,matný, do obložkové zárubně dřevěné,rozměry 800x2100mm, ozn.2.3L/D | [14 empty] | PP | 2
| P |  | Poznámka k položce: POZN: kování - 3 závěsy - skryté, klika/klika, zámek univerzál, klika s kulatou rozetou nerez, matný povrch, kruhového průřezu - bez prahu | [14 empty] | P | 2
| VV |  | výkres č.D.1.1.b-20 | [14 empty] | VV | 2 | 1 | True | 0 | ROZPOCET
| VV |  | víz. výpis vnitřních dveří - dřevěné | [14 empty] | VV | 2 | 1 | True | 0 | ROZPOCET
| VV |  | - vnitřní dveře - osazené do obložkové zárubně | [14 empty] | VV | 2 | 1 | True | 0 | ROZPOCET
| VV |  | "ozn.2.3L/D - 800x2100mm, levé" 1 |  | 1 | [12 empty] | VV | 2 | 2 | True | 0 | ROZPOCET
| VV |  | Součet |  | 1 | [12 empty] | VV | 2 | 4 | True | 1 | ROZPOCET
349 | M | R-766-19 | Dodávka vnitřních dveře jednokřídlové, plné,hladké, levé,bezfalcové, dřevěné (masivní rám+DTD deska),neprůzvučnost 27dB, povrch.úpr. -lak RAL 9003,matný, do obložkové zárubně dřevěné,rozměry 800x2100mm, ozn.3.1L/D | kus | 9 |  | 0 | R položka |  | základní |  | 0 | 0.043 | 0.387 | 0 | 0 | 32 | M | 2 |  |  |  | ROZPOCET | 0 | 0 | 0 | 0 | 0 | 1 | 0 | 16 | 1216410981
| PP |  | Dodávka vnitřních dveře jednokřídlové, plné,hladké, levé,bezfalcové, dřevěné (masivní rám+DTD deska),neprůzvučnost 27dB, povrch.úpr. -lak RAL 9003,matný, do obložkové zárubně dřevěné,rozměry 800x2100mm, ozn.3.1L/D | [14 empty] | PP | 2
| P |  | Poznámka k položce: POZN: kování - 3 závěsy - skryté, klika/klika, zámek univerzál, klika s kulatou rozetou nerez, matný povrch, kruhového průřezu, pravoúhlého řezu - bez prahu | [14 empty] | P | 2
| VV |  | výkres č.D.1.1.b-20 | [14 empty] | VV | 2 | 1 | True | 0 | ROZPOCET
| VV |  | víz. výpis vnitřních dveří - dřevěné | [14 empty] | VV | 2 | 1 | True | 0 | ROZPOCET
| VV |  | - vnitřní dveře - osazené do obložkové zárubně | [14 empty] | VV | 2 | 1 | True | 0 | ROZPOCET
| VV |  | "ozn.3.1L/D - 800x2100mm, levé" 6+3 |  | 9 | [12 empty] | VV | 2 | 2 | True | 0 | ROZPOCET
| VV |  | Součet |  | 9 | [12 empty] | VV | 2 | 4 | True | 1 | ROZPOCET
350 | M | R-766-20 | Dodávka vnitřních dveře jednokřídlové, plné,hladké, pravé,bezfalcové, dřevěné (masivní rám+DTD deska),neprůzvučnost 27dB, povrch.úpr. -lak RAL 9003,matný, do obložkové zárubně dřevěné,rozměry 800x2100mm, ozn.3.2P/D | kus | 2 |  | 0 | R položka |  | základní |  | 0 | 0.043 | 0.086 | 0 | 0 | 32 | M | 2 |  |  |  | ROZPOCET | 0 | 0 | 0 | 0 | 0 | 1 | 0 | 16 | 1016065261
| PP |  | Dodávka vnitřních dveře jednokřídlové, plné,hladké, pravé,bezfalcové, dřevěné (masivní rám+DTD deska),neprůzvučnost 27dB, povrch.úpr. -lak RAL 9003,matný, do obložkové zárubně dřevěné,rozměry 800x2100mm, ozn.3.2P/D | [14 empty] | PP | 2
| P |  | Poznámka k položce: POZN: kování - 3 závěsy - skryté, WC zámek - bez prahu | [14 empty] | P | 2
| VV |  | výkres č.D.1.1.b-20 | [14 empty] | VV | 2 | 1 | True | 0 | ROZPOCET
| VV |  | víz. výpis vnitřních dveří - dřevěné | [14 empty] | VV | 2 | 1 | True | 0 | ROZPOCET
| VV |  | - vnitřní dveře - osazené do obložkové zárubně | [14 empty] | VV | 2 | 1 | True | 0 | ROZPOCET
| VV |  | "ozn.3.2P/D - 800x2100mm, pravé" 1+1 |  | 2 | [12 empty] | VV | 2 | 2 | True | 0 | ROZPOCET
| VV |  | Součet |  | 2 | [12 empty] | VV | 2 | 4 | True | 1 | ROZPOCET
351 | M | R-766-21 | Dodávka vnitřních dveře jednokřídlové, plné,hladké, pravé,bezfalcové, dřevěné (masivní rám+DTD deska),neprůzvučnost 27dB, povrch.úpr. -lak RAL 9003,matný, do obložkové zárubně dřevěné,rozměry 800x2100mm, ozn.3.3P/D | kus | 1 |  | 0 | R položka |  | základní |  | 0 | 0.043 | 0.043 | 0 | 0 | 32 | M | 2 |  |  |  | ROZPOCET | 0 | 0 | 0 | 0 | 0 | 1 | 0 | 16 | -1032293487
| PP |  | Dodávka vnitřních dveře jednokřídlové, plné,hladké, pravé,bezfalcové, dřevěné (masivní rám+DTD deska),neprůzvučnost 27dB, povrch.úpr. -lak RAL 9003,matný, do obložkové zárubně dřevěné,rozměry 800x2100mm, ozn.3.3P/D | [14 empty] | PP | 2
| P |  | Poznámka k položce: POZN: kování - 3 závěsy - skryté, klika/klika, zámek universal, klika skulatou razetou, berez ocel. matný povrch, kruhového průřezu, pravoúhlého řezu - bez prahu | [14 empty] | P | 2
| VV |  | výkres č.D.1.1.b-20 | [14 empty] | VV | 2 | 1 | True | 0 | ROZPOCET
| VV |  | víz. výpis vnitřních dveří - dřevěné | [14 empty] | VV | 2 | 1 | True | 0 | ROZPOCET
| VV |  | - vnitřní dveře - osazené do obložkové zárubně | [14 empty] | VV | 2 | 1 | True | 0 | ROZPOCET
| VV |  | "ozn.3.3P/D - 800x2100mm, pravé" 1 |  | 1 | [12 empty] | VV | 2 | 2 | True | 0 | ROZPOCET
| VV |  | Součet |  | 1 | [12 empty] | VV | 2 | 4 | True | 1 | ROZPOCET
352 | K | 766660311 | Montáž posuvných dveří jednokřídlových průchozí š do 800 mm do pouzdra s jednou kapsou | kus | 1 |  | 0 | CS ÚRS 2023 02 |  | základní |  | 0 | 0 | 0 | 0 | 0 | 16 | K | 2 |  |  |  | ROZPOCET | 0 | 0 | 0 | 0 | 0 | 1 | 0 | 16 | 933394283
| PP |  | Montáž dveřních křídel dřevěných nebo plastových posuvných dveří do pouzdra s jednou kapsou jednokřídlových, průchozí šířky do 800 mm | [14 empty] | PP | 2
| Online PSC |  | https://podminky.urs.cz/item/CS_URS_2023_02/766660311 | [14 empty] | Online PSC | 2
| VV |  | výkres č.D.1.1.b-20 | [14 empty] | VV | 2 | 1 | True | 0 | ROZPOCET
| VV |  | víz. výpis vnitřních dveří - dřevěné bez obložky | [14 empty] | VV | 2 | 1 | True | 0 | ROZPOCET
| VV |  | "ozn.5/D - 800x2100mm" 1 |  | 1 | [12 empty] | VV | 2 | 2 | True | 0 | ROZPOCET
| VV |  | Součet |  | 1 | [12 empty] | VV | 2 | 4 | True | 1 | ROZPOCET
353 | M | R-767-22 | Dodávka vnitřní dřevěné dveře hladké, jednokřídlové - posuvné, do systémového pouzdra, bez obložky, čistý průchod , velikost otvoru 21612173, povr.úpr. lak RAL 9003, rozměry 800x2100mm, ozn.5/D | ks | 1 |  | 0 |  |  | základní |  | 0 | 0 | 0 | 0 | 0 | 32 | M | 2 |  |  |  | ROZPOCET | 0 | 0 | 0 | 0 | 0 | 1 | 0 | 16 | -855800515
| PP |  | Dodávka vnitřní dřevěné dveře hladké, jednokřídlové - posuvné, do systémového pouzdra, bez obložky, čistý průchod , velikost otvoru 21612173, povr.úpr. lak RAL 9003, rozměry 800x2100mm, ozn.5/D | [14 empty] | PP | 2
| P |  | Poznámka k položce: POZN.: - KOVÁNÍ - mušle, zámek pro posuvné dveře - bez prahu - bez obložek | [14 empty] | P | 2
| VV |  | výkres č.D.1.1.b-20 | [14 empty] | VV | 2 | 1 | True | 0 | ROZPOCET
| VV |  | víz. výpis vnitřních dveří - dřevěné bez obložky | [14 empty] | VV | 2 | 1 | True | 0 | ROZPOCET
| VV |  | "ozn.5/D - 800x2100mm" 1 |  | 1 | [12 empty] | VV | 2 | 2 | True | 0 | ROZPOCET
| VV |  | Součet |  | 1 | [12 empty] | VV | 2 | 4 | True | 1 | ROZPOCET
354 | K | 766660312 | Montáž posuvných dveří jednokřídlových průchozí š přes 800 do 1200 mm do pouzdra s jednou kapsou | kus | 2 |  | 0 | CS ÚRS 2023 02 |  | základní |  | 0 | 0 | 0 | 0 | 0 | 16 | K | 2 |  |  |  | ROZPOCET | 0 | 0 | 0 | 0 | 0 | 1 | 0 | 16 | 411618299
| PP |  | Montáž dveřních křídel dřevěných nebo plastových posuvných dveří do pouzdra s jednou kapsou jednokřídlových, průchozí šířky přes 800 do 1200 mm | [14 empty] | PP | 2
| Online PSC |  | https://podminky.urs.cz/item/CS_URS_2023_02/766660312 | [14 empty] | Online PSC | 2
| VV |  | výkres č.D.1.1.b-20 | [14 empty] | VV | 2 | 1 | True | 0 | ROZPOCET
| VV |  | víz. výpis vnitřních dveří - dřevěné bez obložky | [14 empty] | VV | 2 | 1 | True | 0 | ROZPOCET
| VV |  | "ozn.4/D - 1000x2100mm" 2 |  | 2 | [12 empty] | VV | 2 | 2 | True | 0 | ROZPOCET
| VV |  | Součet |  | 2 | [12 empty] | VV | 2 | 4 | True | 1 | ROZPOCET
355 | M | R-767-23 | Dodávka vnitřní dřevěné dveře hladké, jednokřídlové - posuvné, do systémového pouzdra, bez obložky, čistý průchod , velikost otvoru 21612173, povr.úpr. lak RAL 9003, rozměry 1000x2100mm, ozn.4/D | ks | 2 |  | 0 |  |  | základní |  | 0 | 0 | 0 | 0 | 0 | 32 | M | 2 |  |  |  | ROZPOCET | 0 | 0 | 0 | 0 | 0 | 1 | 0 | 16 | 661161150
| PP |  | Dodávka vnitřní dřevěné dveře hladké, jednokřídlové - posuvné, do systémového pouzdra, bez obložky, čistý průchod , velikost otvoru 21612173, povr.úpr. lak RAL 9003, rozměry 1000x2100mm, ozn.4/D | [14 empty] | PP | 2
| P |  | Poznámka k položce: POZN.: - KOVÁNÍ - mušle, zámek pro posuvné dveře - bez prahu - bez obložek | [14 empty] | P | 2
| VV |  | výkres č.D.1.1.b-20 | [14 empty] | VV | 2 | 1 | True | 0 | ROZPOCET
| VV |  | víz. výpis vnitřních dveří - dřevěné bez obložky | [14 empty] | VV | 2 | 1 | True | 0 | ROZPOCET
| VV |  | "ozn.4/D - 1000x2100mm" 2 |  | 2 | [12 empty] | VV | 2 | 2 | True | 0 | ROZPOCET
| VV |  | Součet |  | 2 | [12 empty] | VV | 2 | 4 | True | 1 | ROZPOCET
356 | K | 766682211 | Montáž zárubní obložkových protipožárních pro dveře jednokřídlové tl stěny do 170 mm | kus | 9 |  | 0 | CS ÚRS 2023 02 |  | základní |  | 0 | 0.00040119 | 0.0036107 | 0 | 0 | 16 | K | 2 |  |  |  | ROZPOCET | 0 | 0 | 0 | 0 | 0 | 1 | 0 | 16 | -1795408843
| PP |  | Montáž zárubní dřevěných, plastových nebo z lamina obložkových protipožárních, pro dveře jednokřídlové, tloušťky stěny do 170 mm | [14 empty] | PP | 2
| Online PSC |  | https://podminky.urs.cz/item/CS_URS_2023_02/766682211 | [14 empty] | Online PSC | 2
| P |  | Poznámka k položce: pozn.: - obložková zárubeň dřevěná v rovině omítky LATENTE na tl.zdi 150mm, systémová protipožární | [14 empty] | P | 2
| VV |  | výkres č.D.1.1.b-20 | [14 empty] | VV | 2 | 1 | True | 0 | ROZPOCET
| VV |  | víz. výpis vnitřních dveří - požárních | [14 empty] | VV | 2 | 1 | True | 0 | ROZPOCET
| VV |  | "ozn.1.1L/po - 800x2100mm,levé" 3 |  | 3 | [12 empty] | VV | 2 | 2 | True | 0 | ROZPOCET
| VV |  | "ozn.3L/PO - 700x2100mm,levé" 3 |  | 3 | [12 empty] | VV | 2 | 2 | True | 0 | ROZPOCET
| VV |  | "ozn.2.1L/po - 900x2100mm,levé" 3 |  | 3 | [12 empty] | VV | 2 | 2 | True | 0 | ROZPOCET
| VV |  | Součet |  | 9 | [12 empty] | VV | 2 | 4 | True | 1 | ROZPOCET
357 | M | 61182319 | zárubeň jednokřídlá obložková s laminátovým povrchem a protipožární úpravou tl stěny 160-250mm rozměru 600-1100/1970, 2100mm | kus | 9 |  | 0 | CS ÚRS 2023 02 |  | základní |  | 0 | 0.026 | 0.234 | 0 | 0 | 32 | M | 2 |  |  |  | ROZPOCET | 0 | 0 | 0 | 0 | 0 | 1 | 0 | 16 | -448659137
| PP |  | zárubeň jednokřídlá obložková s laminátovým povrchem a protipožární úpravou tl stěny 160-250mm rozměru 600-1100/1970, 2100mm | [14 empty] | PP | 2
| VV |  | výkres č.D.1.1.b-20 | [14 empty] | VV | 2 | 1 | True | 0 | ROZPOCET
| VV |  | víz. výpis vnitřních dveří - požárních | [14 empty] | VV | 2 | 1 | True | 0 | ROZPOCET
| VV |  | "ozn.1.1L/po - 800x2100mm,levé" 3 |  | 3 | [12 empty] | VV | 2 | 2 | True | 0 | ROZPOCET
| VV |  | "ozn.3L/PO - 700x2100mm,levé" 3 |  | 3 | [12 empty] | VV | 2 | 2 | True | 0 | ROZPOCET
| VV |  | "ozn.2.1L/po - 900x2100mm,levé" 3 |  | 3 | [12 empty] | VV | 2 | 2 | True | 0 | ROZPOCET
| VV |  | Součet |  | 9 | [12 empty] | VV | 2 | 4 | True | 1 | ROZPOCET
358 | K | 766682212 | Montáž zárubní obložkových protipožárních pro dveře jednokřídlové tl stěny přes 170 do 350 mm | kus | 5 |  | 0 | CS ÚRS 2023 02 |  | základní |  | 0 | 0.00041 | 0.00205 | 0 | 0 | 16 | K | 2 |  |  |  | ROZPOCET | 0 | 0 | 0 | 0 | 0 | 1 | 0 | 16 | 672592725
| PP |  | Montáž zárubní dřevěných, plastových nebo z lamina obložkových protipožárních, pro dveře jednokřídlové, tloušťky stěny přes 170 do 350 mm | [14 empty] | PP | 2
| Online PSC |  | https://podminky.urs.cz/item/CS_URS_2023_02/766682212 | [14 empty] | Online PSC | 2
| VV |  | výkres č.D.1.1.b-20 | [14 empty] | VV | 2 | 1 | True | 0 | ROZPOCET
| VV |  | víz. výpis vnitřních dveří - požárních | [14 empty] | VV | 2 | 1 | True | 0 | ROZPOCET
| VV |  | "ozn.1.2P/PO - 800x2100mm,pravé" 2 |  | 2 | [12 empty] | VV | 2 | 2 | True | 0 | ROZPOCET
| VV |  | "ozn.2.2P/D - 800x2100mm, pravé" 3 |  | 3 | [12 empty] | VV | 2 | 2 | True | 0 | ROZPOCET
| VV |  | Součet |  | 5 | [12 empty] | VV | 2 | 4 | True | 1 | ROZPOCET
359 | M | 61182320 | zárubeň jednokřídlá obložková s laminátovým povrchem a protipožární úpravou tl stěny 260-350mm rozměru 600-1100/1970, 2100mm | kus | 5 |  | 0 | CS ÚRS 2023 02 |  | základní |  | 0 | 0.035 | 0.175 | 0 | 0 | 32 | M | 2 |  |  |  | ROZPOCET | 0 | 0 | 0 | 0 | 0 | 1 | 0 | 16 | -1010451875
| PP |  | zárubeň jednokřídlá obložková s laminátovým povrchem a protipožární úpravou tl stěny 260-350mm rozměru 600-1100/1970, 2100mm | [14 empty] | PP | 2
| VV |  | výkres č.D.1.1.b-20 | [14 empty] | VV | 2 | 1 | True | 0 | ROZPOCET
| VV |  | víz. výpis vnitřních dveří - požárních | [14 empty] | VV | 2 | 1 | True | 0 | ROZPOCET
| VV |  | "ozn.1.2P/PO - 800x2100mm,pravé" 2 |  | 2 | [12 empty] | VV | 2 | 2 | True | 0 | ROZPOCET
| VV |  | "ozn.2.2P/D - 800x2100mm, pravé" 3 |  | 3 | [12 empty] | VV | 2 | 2 | True | 0 | ROZPOCET
| VV |  | Součet |  | 5 | [12 empty] | VV | 2 | 4 | True | 1 | ROZPOCET
360 | K | 766682212 | Montáž zárubní obložkových protipožárních pro dveře jednokřídlové tl stěny přes 170 do 350 mm | kus | 6 |  | 0 | CS ÚRS 2023 02 |  | základní |  | 0 | 0.00041 | 0.00246 | 0 | 0 | 16 | K | 2 |  |  |  | ROZPOCET | 0 | 0 | 0 | 0 | 0 | 1 | 0 | 16 | -277311589
| PP |  | Montáž zárubní dřevěných, plastových nebo z lamina obložkových protipožárních, pro dveře jednokřídlové, tloušťky stěny přes 170 do 350 mm | [14 empty] | PP | 2
| Online PSC |  | https://podminky.urs.cz/item/CS_URS_2023_02/766682212 | [14 empty] | Online PSC | 2
| VV |  | výkres č.D.1.1.b-20 | [14 empty] | VV | 2 | 1 | True | 0 | ROZPOCET
| VV |  | víz. výpis vnitřních dveří - požárních | [14 empty] | VV | 2 | 1 | True | 0 | ROZPOCET
| VV |  | - vnitřní dveře protipožární dveře osazené do obložkové zárubně | [14 empty] | VV | 2 | 1 | True | 0 | ROZPOCET
| VV |  | "ozn.2.3L/PO - 900x2100mm,levé" 2+2 |  | 4 | [12 empty] | VV | 2 | 2 | True | 0 | ROZPOCET
| VV |  | "ozn.2.3P/PO - 900x2100mm, pravé" 1+1 |  | 2 | [12 empty] | VV | 2 | 2 | True | 0 | ROZPOCET
| VV |  | Součet |  | 6 | [12 empty] | VV | 2 | 4 | True | 1 | ROZPOCET
361 | M | R-766-24 | zárubeň jednokřídlá smrková rámová tl stěny 75mm rozměru 900/2100mm - vnitřní dveře protipožární dveře osazené do obložkové zárubně | kus | 6 |  | 0 | R položka |  | základní |  | 0 | 0.011 | 0.066 | 0 | 0 | 32 | M | 2 |  |  |  | ROZPOCET | 0 | 0 | 0 | 0 | 0 | 1 | 0 | 16 | 930518346
| PP |  | zárubeň jednokřídlá smrková rámová tl stěny 75mm rozměru 900/2100mm - vnitřní dveře protipožární dveře osazené do obložkové zárubně | [14 empty] | PP | 2
| VV |  | výkres č.D.1.1.b-20 | [14 empty] | VV | 2 | 1 | True | 0 | ROZPOCET
| VV |  | víz. výpis vnitřních dveří - požárních | [14 empty] | VV | 2 | 1 | True | 0 | ROZPOCET
| VV |  | - vnitřní dveře protipožární dveře osazené do obložkové zárubně | [14 empty] | VV | 2 | 1 | True | 0 | ROZPOCET
| VV |  | "ozn.2.3L/PO - 900x2100mm,levé" 2+2 |  | 4 | [12 empty] | VV | 2 | 2 | True | 0 | ROZPOCET
| VV |  | "ozn.2.3P/PO - 900x2100mm, pravé" 1+1 |  | 2 | [12 empty] | VV | 2 | 2 | True | 0 | ROZPOCET
| VV |  | Součet |  | 6 | [12 empty] | VV | 2 | 4 | True | 1 | ROZPOCET
362 | K | 766682111 | Montáž zárubní obložkových pro dveře jednokřídlové tl stěny do 170 mm | kus | 24 |  | 0 | CS ÚRS 2023 02 |  | základní |  | 0 | 0.00047281 | 0.011347 | 0 | 0 | 16 | K | 2 |  |  |  | ROZPOCET | 0 | 0 | 0 | 0 | 0 | 1 | 0 | 16 | 1615959657
| PP |  | Montáž zárubní dřevěných, plastových nebo z lamina obložkových, pro dveře jednokřídlové, tloušťky stěny do 170 mm | [14 empty] | PP | 2
| Online PSC |  | https://podminky.urs.cz/item/CS_URS_2023_02/766682111 | [14 empty] | Online PSC | 2
| VV |  | výkres č.D.1.1.b-20 | [14 empty] | VV | 2 | 1 | True | 0 | ROZPOCET
| VV |  | viz. výpis vnitřní dveře - dřevěné | [14 empty] | VV | 2 | 1 | True | 0 | ROZPOCET
| VV |  | "ozn.1.1L/D - 700x2100mm, levé" 3 |  | 3 | [12 empty] | VV | 2 | 2 | True | 0 | ROZPOCET
| VV |  | "ozn.1.1P/D - 700x2100mm, pravé" 3 |  | 3 | [12 empty] | VV | 2 | 2 | True | 0 | ROZPOCET
| VV |  | "ozn.1.3L/D - 700x2100mm, levé" 1+1 |  | 2 | [12 empty] | VV | 2 | 2 | True | 0 | ROZPOCET
| VV |  | "ozn.1.3P/D - 700x2100mm, pravé" 1 |  | 1 | [12 empty] | VV | 2 | 2 | True | 0 | ROZPOCET
| VV |  | "ozn.2.1L/D - 800x2100mm, levé" 3+3 |  | 6 | [12 empty] | VV | 2 | 2 | True | 0 | ROZPOCET
| VV |  | "ozn.2.2L/D - 800x2100mm, levé" 2 |  | 2 | [12 empty] | VV | 2 | 2 | True | 0 | ROZPOCET
| VV |  | "ozn.2.2P/D - 800x2100mm,pravé" 3 |  | 3 | [12 empty] | VV | 2 | 2 | True | 0 | ROZPOCET
| VV |  | "ozn.2.3L/D - 800x2100mm, levé" 1 |  | 1 | [12 empty] | VV | 2 | 2 | True | 0 | ROZPOCET
| VV |  | "ozn.3.2P/D - 800x2100mm, pravé" 1+1 |  | 2 | [12 empty] | VV | 2 | 2 | True | 0 | ROZPOCET
| VV |  | "ozn.3.3P/D - 800x2100mm, pravé" 1 |  | 1 | [12 empty] | VV | 2 | 2 | True | 0 | ROZPOCET
| VV |  | Součet |  | 24 | [12 empty] | VV | 2 | 4 | True | 1 | ROZPOCET
363 | M | 61182307 | zárubeň jednokřídlá obložková s laminátovým povrchem tl stěny 60-150mm rozměru 600-1100/1970, 2100mm | kus | 24 |  | 0 | CS ÚRS 2023 02 |  | základní |  | 0 | 0.016 | 0.384 | 0 | 0 | 32 | M | 2 |  |  |  | ROZPOCET | 0 | 0 | 0 | 0 | 0 | 1 | 0 | 16 | 99256226
| PP |  | zárubeň jednokřídlá obložková s laminátovým povrchem tl stěny 60-150mm rozměru 600-1100/1970, 2100mm | [14 empty] | PP | 2
| VV |  | výkres č.D.1.1.b-20 | [14 empty] | VV | 2 | 1 | True | 0 | ROZPOCET
| VV |  | viz. výpis vnitřní dveře - dřevěné | [14 empty] | VV | 2 | 1 | True | 0 | ROZPOCET
| VV |  | "ozn.1.1L/D - 700x2100mm, levé" 3 |  | 3 | [12 empty] | VV | 2 | 2 | True | 0 | ROZPOCET
| VV |  | "ozn.1.1P/D - 700x2100mm, pravé" 3 |  | 3 | [12 empty] | VV | 2 | 2 | True | 0 | ROZPOCET
| VV |  | "ozn.1.3L/D - 700x2100mm, levé" 1+1 |  | 2 | [12 empty] | VV | 2 | 2 | True | 0 | ROZPOCET
| VV |  | "ozn.1.3P/D - 700x2100mm, pravé" 1 |  | 1 | [12 empty] | VV | 2 | 2 | True | 0 | ROZPOCET
| VV |  | "ozn.2.1L/D - 800x2100mm, levé" 3+3 |  | 6 | [12 empty] | VV | 2 | 2 | True | 0 | ROZPOCET
| VV |  | "ozn.2.2L/D - 800x2100mm, levé" 2 |  | 2 | [12 empty] | VV | 2 | 2 | True | 0 | ROZPOCET
| VV |  | "ozn.2.2P/D - 800x2100mm,pravé" 3 |  | 3 | [12 empty] | VV | 2 | 2 | True | 0 | ROZPOCET
| VV |  | "ozn.2.3L/D - 800x2100mm, levé" 1 |  | 1 | [12 empty] | VV | 2 | 2 | True | 0 | ROZPOCET
| VV |  | "ozn.3.2P/D - 800x2100mm, pravé" 1+1 |  | 2 | [12 empty] | VV | 2 | 2 | True | 0 | ROZPOCET
| VV |  | "ozn.3.3P/D - 800x2100mm, pravé" 1 |  | 1 | [12 empty] | VV | 2 | 2 | True | 0 | ROZPOCET
| VV |  | Součet |  | 24 | [12 empty] | VV | 2 | 4 | True | 1 | ROZPOCET
364 | K | 766682112 | Montáž zárubní obložkových pro dveře jednokřídlové tl stěny přes 170 do 350 mm | kus | 9 |  | 0 | CS ÚRS 2023 02 |  | základní |  | 0 | 0.00048068 | 0.0043261 | 0 | 0 | 16 | K | 2 |  |  |  | ROZPOCET | 0 | 0 | 0 | 0 | 0 | 1 | 0 | 16 | -83531361
| PP |  | Montáž zárubní dřevěných, plastových nebo z lamina obložkových, pro dveře jednokřídlové, tloušťky stěny přes 170 do 350 mm | [14 empty] | PP | 2
| Online PSC |  | https://podminky.urs.cz/item/CS_URS_2023_02/766682112 | [14 empty] | Online PSC | 2
| VV |  | výkres č.D.1.1.b-20 | [14 empty] | VV | 2 | 1 | True | 0 | ROZPOCET
| VV |  | viz. výpis vnitřní dveře - dřevěné | [14 empty] | VV | 2 | 1 | True | 0 | ROZPOCET
| VV |  | "ozn.3.1L/D - 800x2100mm, levé" 6+3 |  | 9 | [12 empty] | VV | 2 | 2 | True | 0 | ROZPOCET
| VV |  | Součet |  | 9 | [12 empty] | VV | 2 | 4 | True | 1 | ROZPOCET
365 | M | 61182309 | zárubeň jednokřídlá obložková s laminátovým povrchem tl stěny 260-350mm rozměru 600-1100/1970, 2100mm | kus | 9 |  | 0 | CS ÚRS 2023 02 |  | základní |  | 0 | 0.035 | 0.315 | 0 | 0 | 32 | M | 2 |  |  |  | ROZPOCET | 0 | 0 | 0 | 0 | 0 | 1 | 0 | 16 | -282392303
| PP |  | zárubeň jednokřídlá obložková s laminátovým povrchem tl stěny 260-350mm rozměru 600-1100/1970, 2100mm | [14 empty] | PP | 2
| VV |  | výkres č.D.1.1.b-20 | [14 empty] | VV | 2 | 1 | True | 0 | ROZPOCET
| VV |  | viz. výpis vnitřní dveře - dřevěné | [14 empty] | VV | 2 | 1 | True | 0 | ROZPOCET
| VV |  | "ozn.3.1L/D - 800x2100mm, levé" 6+3 |  | 9 | [12 empty] | VV | 2 | 2 | True | 0 | ROZPOCET
| VV |  | Součet |  | 9 | [12 empty] | VV | 2 | 4 | True | 1 | ROZPOCET
366 | K | 766694111 | Montáž parapetních desek dřevěných nebo plastových š do 30 cm dl do 1,0 m | kus | 5 |  | 0 | CS ÚRS 2023 02 |  | základní |  | 0 | 0 | 0 | 0 | 0 | 16 | K | 2 |  |  |  | ROZPOCET | 0 | 0 | 0 | 0 | 0 | 1 | 0 | 16 | 303229309
| PP |  | Montáž ostatních truhlářských konstrukcí parapetních desek dřevěných nebo plastových šířky do 300 mm, délky do 1000 mm | [14 empty] | PP | 2
| Online PSC |  | https://podminky.urs.cz/item/CS_URS_2023_02/766694111 | [14 empty] | Online PSC | 2
| VV |  | výkres č.D.1.1.b-20 | [14 empty] | VV | 2 | 1 | True | 0 | ROZPOCET
| VV |  | - montáž parapetů vnitřních | [14 empty] | VV | 2 | 1 | True | 0 | ROZPOCET
| VV |  | "ozn.2/T" 1 |  | 1 | [12 empty] | VV | 2 | 2 | True | 0 | ROZPOCET
| VV |  | "ozn.4/T" 2 |  | 2 | [12 empty] | VV | 2 | 2 | True | 0 | ROZPOCET
| VV |  | "ozn.7/T" 1 |  | 1 | [12 empty] | VV | 2 | 2 | True | 0 | ROZPOCET
| VV |  | "ozn.78/T" 1 |  | 1 | [12 empty] | VV | 2 | 2 | True | 0 | ROZPOCET
| VV |  | Součet |  | 5 | [12 empty] | VV | 2 | 4 | True | 1 | ROZPOCET
367 | K | 766694115 | Montáž parapetních desek dřevěných nebo plastových š do 30 cm dl přes 3,6 m | kus | 6 |  | 0 | CS ÚRS 2023 02 |  | základní |  | 0 | 0 | 0 | 0 | 0 | 16 | K | 2 |  |  |  | ROZPOCET | 0 | 0 | 0 | 0 | 0 | 1 | 0 | 16 | -585766894
| PP |  | Montáž ostatních truhlářských konstrukcí parapetních desek dřevěných nebo plastových šířky do 300 mm, délky přes 3600 mm | [14 empty] | PP | 2
| Online PSC |  | https://podminky.urs.cz/item/CS_URS_2023_02/766694115 | [14 empty] | Online PSC | 2
| VV |  | výkres č.D.1.1.b-20 | [14 empty] | VV | 2 | 1 | True | 0 | ROZPOCET
| VV |  | - montáž parapetů vnitřních | [14 empty] | VV | 2 | 1 | True | 0 | ROZPOCET
| VV |  | "ozn.1/T" 1 |  | 1 | [12 empty] | VV | 2 | 2 | True | 0 | ROZPOCET
| VV |  | "ozn.3/T" 1 |  | 1 | [12 empty] | VV | 2 | 2 | True | 0 | ROZPOCET
| VV |  | "ozn.5/T" 1 |  | 1 | [12 empty] | VV | 2 | 2 | True | 0 | ROZPOCET
| VV |  | "ozn.6/T" 3 |  | 3 | [12 empty] | VV | 2 | 2 | True | 0 | ROZPOCET
| VV |  | Součet |  | 6 | [12 empty] | VV | 2 | 4 | True | 1 | ROZPOCET
368 | M | 60794102R-1 | okenní parapet MDF+ dubová dýha, tl.25mm | m | 42.05 |  | 0 | R položka |  | základní |  | 0 | 0.004 | 0.1682 | 0 | 0 | 32 | M | 2 |  |  |  | ROZPOCET | 0 | 0 | 0 | 0 | 0 | 1 | 0 | 16 | 307218989
| PP |  | okenní parapet MDF+ dubová dýha, tl.25mm | [14 empty] | PP | 2
| VV |  | výkres č.D.1.1.b-20 | [14 empty] | VV | 2 | 1 | True | 0 | ROZPOCET
| VV |  | - montáž parapetů vnitřních | [14 empty] | VV | 2 | 1 | True | 0 | ROZPOCET
| VV |  | "ozn.2/T" 1,30*1 |  | 1.3 | [12 empty] | VV | 2 | 2 | True | 0 | ROZPOCET
| VV |  | "ozn.4/T" 0,80*2 |  | 1.6 | [12 empty] | VV | 2 | 2 | True | 0 | ROZPOCET
| VV |  | "ozn.7/T" 2,40*1 |  | 2.4 | [12 empty] | VV | 2 | 2 | True | 0 | ROZPOCET
| VV |  | "ozn.8/T" 1,20*1 |  | 1.2 | [12 empty] | VV | 2 | 2 | True | 0 | ROZPOCET
| VV |  | Mezisoučet |  | 6.5 | [12 empty] | VV | 2 | 3 | True | 0 | ROZPOCET
| VV |  | "ozn.1/T" 3,50*1 |  | 3.5 | [12 empty] | VV | 2 | 2 | True | 0 | ROZPOCET
| VV |  | "ozn.3/T" 3,80*1 |  | 3.8 | [12 empty] | VV | 2 | 2 | True | 0 | ROZPOCET
| VV |  | "ozn.5/T" 5,75*1 |  | 5.75 | [12 empty] | VV | 2 | 2 | True | 0 | ROZPOCET
| VV |  | "ozn.6/T" 7,50*3 |  | 22.5 | [12 empty] | VV | 2 | 2 | True | 0 | ROZPOCET
| VV |  | Mezisoučet |  | 35.55 | [12 empty] | VV | 2 | 3 | True | 0 | ROZPOCET
| VV |  | Součet |  | 42.05 | [12 empty] | VV | 2 | 4 | True | 1 | ROZPOCET
369 | K | 998766102 | Přesun hmot tonážní pro kce truhlářské v objektech v přes 6 do 12 m | t | 10.085 |  | 0 | CS ÚRS 2023 02 |  | základní |  | 0 | 0 | 0 | 0 | 0 | 16 | K | 2 |  |  |  | ROZPOCET | 0 | 0 | 0 | 0 | 0 | 1 | 0 | 16 | -1598164809
| PP |  | Přesun hmot pro konstrukce truhlářské stanovený z hmotnosti přesunovaného materiálu vodorovná dopravní vzdálenost do 50 m v objektech výšky přes 6 do 12 m | [14 empty] | PP | 2
| Online PSC |  | https://podminky.urs.cz/item/CS_URS_2023_02/998766102 | [14 empty] | Online PSC | 2
| D | 767 | Konstrukce zámečnické |  |  |  | 0 |  |  |  |  | 0 |  | 0.78653 |  | 0 | 2 | D | 1 |  |  |  | ROZPOCET | [6 empty] | 0
370 | K | 767220520 | Montáž zábradlí schodišťového z profilové oceli na ocel konstrukci hmotnosti přes 20 do 40 kg | m | 33.36 |  | 0 | CS ÚRS 2023 02 |  | základní |  | 0 | 0.0001128 | 0.003763 | 0 | 0 | 16 | K | 2 |  |  |  | ROZPOCET | 0 | 0 | 0 | 0 | 0 | 1 | 0 | 16 | 310705910
| PP |  | Montáž schodišťového zábradlí z profilové oceli na ocelovou konstrukci, hmotnosti 1 m zábradlí přes 20 do 40 kg | [14 empty] | PP | 2
| Online PSC |  | https://podminky.urs.cz/item/CS_URS_2023_02/767220520 | [14 empty] | Online PSC | 2
| VV |  | výkres viz.č.D.1.1b-20 | [14 empty] | VV | 2 | 1 | True | 0 | ROZPOCET
| VV |  | viz. výpis zámečnických výrobků | [14 empty] | VV | 2 | 1 | True | 0 | ROZPOCET
| VV |  | "ozn.1.1/Z" 4,09 |  | 4.09 | [12 empty] | VV | 2 | 2 | True | 0 | ROZPOCET
| VV |  | "ozn.1.2/Z" 0,80 |  | 0.8 | [12 empty] | VV | 2 | 2 | True | 0 | ROZPOCET
| VV |  | "ozn.1.3/Z" 4,41*3 |  | 13.23 | [12 empty] | VV | 2 | 2 | True | 0 | ROZPOCET
| VV |  | "ozn.1.4/Z" 2,125*6 |  | 12.75 | [12 empty] | VV | 2 | 2 | True | 0 | ROZPOCET
| VV |  | "ozn.1.5/Z" (1,26+1,23)*1 |  | 2.49 | [12 empty] | VV | 2 | 2 | True | 0 | ROZPOCET
| VV |  | Součet |  | 33.36 | [12 empty] | VV | 2 | 4 | True | 1 | ROZPOCET
371 | M | R-767-SZ1 | Dodávka venkovního zábradlí - ocelová konstrukce, povrch.úprava žárový pozink+lakování do exteriéru, jednotlivé části budou spojeny šroubovými spoji, nátěr RAL 7016, výplň nerezový síť 2,5m2, ozn.1.1/Z | kg | 146.74 |  | 0 | R položka |  | základní |  | 0 | 0 | 0 | 0 | 0 | 32 | M | 2 |  |  |  | ROZPOCET | 0 | 0 | 0 | 0 | 0 | 1 | 0 | 16 | -717884761
| PP |  | Dodávka venkovního zábradlí - ocelová konstrukce, povrch.úprava žárový pozink+lakování do exteriéru, jednotlivé části budou spojeny šroubovými spoji, nátěr RAL 7016, výplň nerezový síť 2,5m2, ozn.1.1/Z | [14 empty] | PP | 2
| VV |  | výkres viz.č.D.1.1b-20 | [14 empty] | VV | 2 | 1 | True | 0 | ROZPOCET
| VV |  | viz. výpis zámečnických výrobků | [14 empty] | VV | 2 | 1 | True | 0 | ROZPOCET
| VV |  | "ozn.1.1/Z" 146,74 |  | 146.74 | [12 empty] | VV | 2 | 2 | True | 0 | ROZPOCET
| VV |  | Součet |  | 146.74 | [12 empty] | VV | 2 | 4 | True | 1 | ROZPOCET
372 | M | R-767-SZ2 | Dodávka venkovního zábradlí - ocelová konstrukce, povrch.úprava žárový pozink+lakování do exteriéru, jednotlivé části budou spojeny šroubovými spoji, nátěr RAL 7016, výplň nerezový síť 2,8m2, ozn.1.2/Z | kg | 158.96 |  | 0 | R položka |  | základní |  | 0 | 0 | 0 | 0 | 0 | 32 | M | 2 |  |  |  | ROZPOCET | 0 | 0 | 0 | 0 | 0 | 1 | 0 | 16 | -663351055
| PP |  | Dodávka venkovního zábradlí - ocelová konstrukce, povrch.úprava žárový pozink+lakování do exteriéru, jednotlivé části budou spojeny šroubovými spoji, nátěr RAL 7016, výplň nerezový síť 2,8m2, ozn.1.2/Z | [14 empty] | PP | 2
| VV |  | výkres viz.č.D.1.1b-20 | [14 empty] | VV | 2 | 1 | True | 0 | ROZPOCET
| VV |  | viz. výpis zámečnických výrobků | [14 empty] | VV | 2 | 1 | True | 0 | ROZPOCET
| VV |  | "ozn.1.2/Z" 158,96 |  | 158.96 | [12 empty] | VV | 2 | 2 | True | 0 | ROZPOCET
| VV |  | Součet |  | 158.96 | [12 empty] | VV | 2 | 4 | True | 1 | ROZPOCET
373 | M | R-767-SZ3 | Dodávka venkovního zábradlí - ocelová konstrukce, spodní část plech, povrch.úprava žárový pozink+lakování do exteriéru, jednotlivé části budou spojeny šroubovými spoji, nátěr RAL 7016, výplň nerezový síť 2,0(6,0)m2, ozn.1.3/Z | kg | 476.94 |  | 0 | R položka |  | základní |  | 0 | 0 | 0 | 0 | 0 | 32 | M | 2 |  |  |  | ROZPOCET | 0 | 0 | 0 | 0 | 0 | 1 | 0 | 16 | -148105518
| PP |  | Dodávka venkovního zábradlí - ocelová konstrukce, spodní část plech, povrch.úprava žárový pozink+lakování do exteriéru, jednotlivé části budou spojeny šroubovými spoji, nátěr RAL 7016, výplň nerezový síť 2,0(6,0)m2, ozn.1.3/Z | [14 empty] | PP | 2
| VV |  | výkres viz.č.D.1.1b-20 | [14 empty] | VV | 2 | 1 | True | 0 | ROZPOCET
| VV |  | viz. výpis zámečnických výrobků | [14 empty] | VV | 2 | 1 | True | 0 | ROZPOCET
| VV |  | "ozn.1.3/Z" 158,98*3 |  | 476.94 | [12 empty] | VV | 2 | 2 | True | 0 | ROZPOCET
| VV |  | Součet |  | 476.94 | [12 empty] | VV | 2 | 4 | True | 1 | ROZPOCET
374 | M | R-767-SZ4 | Dodávka venkovního zábradlí - ocelová konstrukce, povrch.úprava žárový pozink+lakování do exteriéru, jednotlivé části budou spojeny šroubovými spoji, nátěr RAL 7016, výplň nerezový síť 2,0(6,0)m2, ozn.1.3/Z | kg | 764.52 |  | 0 | R položka |  | základní |  | 0 | 0 | 0 | 0 | 0 | 32 | M | 2 |  |  |  | ROZPOCET | 0 | 0 | 0 | 0 | 0 | 1 | 0 | 16 | 1088726958
| PP |  | Dodávka venkovního zábradlí - ocelová konstrukce, povrch.úprava žárový pozink+lakování do exteriéru, jednotlivé části budou spojeny šroubovými spoji, nátěr RAL 7016, výplň nerezový síť 7,50/ks/m2, ozn.1.4/Z | [14 empty] | PP | 2
| VV |  | výkres viz.č.D.1.1b-20 | [14 empty] | VV | 2 | 1 | True | 0 | ROZPOCET
| VV |  | viz. výpis zámečnických výrobků | [14 empty] | VV | 2 | 1 | True | 0 | ROZPOCET
| VV |  | "ozn.1.4/Z" 127,42*6 |  | 764.52 | [12 empty] | VV | 2 | 2 | True | 0 | ROZPOCET
| VV |  | Součet |  | 764.52 | [12 empty] | VV | 2 | 4 | True | 1 | ROZPOCET
375 | M | R-767-SZ5 | Dodávka venkovního zábradlí - ocelová konstrukce, povrch.úprava žárový pozink+lakování do exteriéru, jednotlivé části budou spojeny šroubovými spoji, nátěr RAL 7016, výplň nerezový síť 2,0(6,0)m2, ozn.1.3/Z | kg | 129.73 |  | 0 | R položka |  | základní |  | 0 | 0 | 0 | 0 | 0 | 32 | M | 2 |  |  |  | ROZPOCET | 0 | 0 | 0 | 0 | 0 | 1 | 0 | 16 | -568882278
| PP |  | Dodávka venkovního zábradlí - ocelová konstrukce, povrch.úprava žárový pozink+lakování do exteriéru, jednotlivé části budou spojeny šroubovými spoji, nátěr RAL 7016, výplň nerezový síť 2,50 m2, ozn.1.5/Z | [14 empty] | PP | 2
| VV |  | výkres viz.č.D.1.1b-20 | [14 empty] | VV | 2 | 1 | True | 0 | ROZPOCET
| VV |  | viz. výpis zámečnických výrobků | [14 empty] | VV | 2 | 1 | True | 0 | ROZPOCET
| VV |  | "ozn.1.5/Z" 129,73 |  | 129.73 | [12 empty] | VV | 2 | 2 | True | 0 | ROZPOCET
| VV |  | Součet |  | 129.73 | [12 empty] | VV | 2 | 4 | True | 1 | ROZPOCET
376 | K | 767211312 | Montáž venkovního kovového schodiště rovného kotveného na ocelovou konstrukci | m | 28.14 |  | 0 | CS ÚRS 2023 02 |  | základní |  | 0 | 0 | 0 | 0 | 0 | 16 | K | 2 |  |  |  | ROZPOCET | 0 | 0 | 0 | 0 | 0 | 1 | 0 | 16 | -1733706562
| PP |  | Montáž kovového venkovního schodiště bez zábradlí a podesty, pro šířku stupně do 1 200 mm rovného, kotveného na ocelovou konstrukci | [14 empty] | PP | 2
| Online PSC |  | https://podminky.urs.cz/item/CS_URS_2023_02/767211312 | [14 empty] | Online PSC | 2
| VV |  | výkres č.D.1.1b-01 | [14 empty] | VV | 2 | 1 | True | 0 | ROZPOCET
| VV |  | - ocelové venkovní schodiště, povrchová úprava žárový pozink, š.1,13m | [14 empty] | VV | 2 | 1 | True | 0 | ROZPOCET
| VV |  | (4,09+0,80+4,49)*3 |  | 28.14 | [12 empty] | VV | 2 | 2 | True | 0 | ROZPOCET
| VV |  | Součet |  | 28.14 | [12 empty] | VV | 2 | 4 | True | 1 | ROZPOCET
377 | M | 55342002 | schodiště venkovní přímé, schodnice protiskluzový PZ plech tl 2mm, bez zábradlí, do výšky 4765mm 19 stupňů | kus | 3 |  | 0 | CS ÚRS 2023 02 |  | základní |  | 0 | 0.204 | 0.612 | 0 | 0 | 32 | M | 2 |  |  |  | ROZPOCET | 0 | 0 | 0 | 0 | 0 | 1 | 0 | 16 | 1603622801
| PP |  | schodiště venkovní přímé, schodnice protiskluzový PZ plech tl 2mm, bez zábradlí, do výšky 4765mm 19 stupňů | [14 empty] | PP | 2
| VV |  | viz. stavebně konstrukční část v.č.D.1.2.502 | [14 empty] | VV | 2 | 1 | True | 0 | ROZPOCET
| VV |  | - ocelovou konstrukci opatřit antikorozním nátěrem, montážní spoje budou šroubované | [14 empty] | VV | 2 | 1 | True | 0 | ROZPOCET
| VV |  | - ocel S 235, šrouby 8.8, kotvy FIS V 360 S | [14 empty] | VV | 2 | 1 | True | 0 | ROZPOCET
| VV |  | 13x 300/165-2x včetně mezipodsty, schodišťových stupňů | [14 empty] | VV | 2 | 1 | True | 0 | ROZPOCET
| VV |  | 3 |  | 3 | [12 empty] | VV | 2 | 2 | True | 0 | ROZPOCET
| VV |  | Součet |  | 3 | [12 empty] | VV | 2 | 4 | True | 1 | ROZPOCET
378 | K | 767220420 | Montáž zábradlí schodišťového z profilové oceli do zdi hmotnosti přes 20 do 40 kg | m | 15.898 |  | 0 | CS ÚRS 2023 02 |  | základní |  | 0 | 0 | 0 | 0 | 0 | 16 | K | 2 |  |  |  | ROZPOCET | 0 | 0 | 0 | 0 | 0 | 1 | 0 | 16 | -2098571512
| PP |  | Montáž schodišťového zábradlí z profilové oceli do zdiva, hmotnosti 1 m zábradlí přes 20 do 40 kg | [14 empty] | PP | 2
| Online PSC |  | https://podminky.urs.cz/item/CS_URS_2023_02/767220420 | [14 empty] | Online PSC | 2
| VV |  | výkres č.D.1.1.b-20 | [14 empty] | VV | 2 | 1 | True | 0 | ROZPOCET
| VV |  | - vnitřní zábradlí schodišťové | [14 empty] | VV | 2 | 1 | True | 0 | ROZPOCET
| VV |  | 4,76+5,04+6,098 |  | 15.898 | [12 empty] | VV | 2 | 2 | True | 0 | ROZPOCET
| VV |  | Součet |  | 15.898 | [12 empty] | VV | 2 | 4 | True | 1 | ROZPOCET
379 | M | R-767-Z-01 | Dodávka vnitřního schodišťového zábradlí - ocelová konstrukce. býplň nerezová, síť 40/60/3 - lakovaná, madlo ve dvou úrovních, ozn. 2/Z | kg | 412 |  | 0 | R položka |  | základní |  | 0 | 0 | 0 | 0 | 0 | 32 | M | 2 |  |  |  | ROZPOCET | 0 | 0 | 0 | 0 | 0 | 1 | 0 | 16 | -2067867755
| PP |  | Dodávka vnitřního schodišťového zábradlí - ocelová konstrukce. býplň nerezová, síť 40/60/3 - lakovaná, madlo ve dvou úrovních, ozn. 2/Z | [14 empty] | PP | 2
| VV |  | výkres č.D.1.1.b-03,04 | [14 empty] | VV | 2 | 1 | True | 0 | ROZPOCET
| VV |  | "ozn.2/Z" - povrch. žárový pozink+nátěr RAL 7016 | [14 empty] | VV | 2 | 1 | True | 0 | ROZPOCET
| VV |  | 127,00+127,00+158,00 |  | 412 | [12 empty] | VV | 2 | 2 | True | 0 | ROZPOCET
| VV |  | Součet |  | 412 | [12 empty] | VV | 2 | 4 | True | 1 | ROZPOCET
380 | K | R-767-Z2 | Olemování podlah tenkonstěnným uhelníkem L 20/20/1,2. ozn.3/Z | bm | 13.3 |  | 0 | R položka |  | základní |  | 0 | 0 | 0 | 0 | 0 | 16 | K | 2 |  |  |  | ROZPOCET | 0 | 0 | 0 | 0 | 0 | 1 | 0 | 16 | 1329868556
| PP |  | Olemování podlah tenkonstěnným uhelníkem L 20/20/1,2. ozn.3/Z | [14 empty] | PP | 2
| VV |  | výkres č.D.1.1.b-20 | [14 empty] | VV | 2 | 1 | True | 0 | ROZPOCET
| VV |  | - zapustit do podlahy | [14 empty] | VV | 2 | 1 | True | 0 | ROZPOCET
| VV |  | "ozn.3/Z" 13,30 |  | 13.3 | [12 empty] | VV | 2 | 2 | True | 0 | ROZPOCET
| VV |  | Součet |  | 13.3 | [12 empty] | VV | 2 | 4 | True | 1 | ROZPOCET
381 | K | R-767-Z3 | Olemování podlah kolem prosklených stěn tenkostěnným úhelníkem L 20/5/1, nerez, ozn.3.1/Z | bm | 134.4 |  | 0 | R položka |  | základní |  | 0 | 0 | 0 | 0 | 0 | 16 | K | 2 |  |  |  | ROZPOCET | 0 | 0 | 0 | 0 | 0 | 1 | 0 | 16 | -2018796643
| PP |  | Olemování podlah kolem prosklených stěn tenkostěnným úhelníkem L 20/5/1. ozn.3.1/Z | [14 empty] | PP | 2
| VV |  | výkres č.D.1.1.b-20 | [14 empty] | VV | 2 | 1 | True | 0 | ROZPOCET
| VV |  | - zapustit do podlahy | [14 empty] | VV | 2 | 1 | True | 0 | ROZPOCET
| VV |  | "ozn.3.1/Z" 134,40 |  | 134.4 | [12 empty] | VV | 2 | 2 | True | 0 | ROZPOCET
| VV |  | Součet |  | 134.4 | [12 empty] | VV | 2 | 4 | True | 1 | ROZPOCET
382 | K | R-767-Z4 | Lemování vnější čistící zóny, plochá ocel.. kotvená k betonové desce 200/100. ozn.5/Z | bm | 10.3 |  | 0 | R položka |  | základní |  | 0 | 0 | 0 | 0 | 0 | 16 | K | 2 |  |  |  | ROZPOCET | 0 | 0 | 0 | 0 | 0 | 1 | 0 | 16 | 1743906510
| PP |  | Lemování vnější čistící zóny, plochá ocel.. kotvená k betonové desce 200/100. ozn.5/Z | [14 empty] | PP | 2
| VV |  | výkres č.D.1.1.b-20 | [14 empty] | VV | 2 | 1 | True | 0 | ROZPOCET
| VV |  | - povrch žárový pozink | [14 empty] | VV | 2 | 1 | True | 0 | ROZPOCET
| VV |  | "ozn.5/Z" 10,30 |  | 10.3 | [12 empty] | VV | 2 | 2 | True | 0 | ROZPOCET
| VV |  | Součet |  | 10.3 | [12 empty] | VV | 2 | 4 | True | 1 | ROZPOCET
383 | K | R-767-01 | D+M Interiérová systémová skleněná příčka do AL-PROFILŮ, profily po obvodu a kolem dveře, dvojité zasklení, bezpečnostní, čiré, bezpečnostní potisk s AL -zárubní pro skleněné dveře, hranatá zárubeň, rozměry 6550x2800mm, ozn.1/PS | ks | 6 |  | 0 | R položka |  | základní |  | 0 | 0 | 0 | 0 | 0 | 16 | K | 2 |  |  |  | ROZPOCET | 0 | 0 | 0 | 0 | 0 | 1 | 0 | 16 | 1497968054
| PP |  | D+M Interiérová systémová skleněná příčka do AL-PROFILŮ, profily po obvodu a kolem dveře, dvojité zasklení, bezpečnostní, čiré, bezpečnostní potisk s AL -zárubní pro skleněné dveře, hranatá zárubeň, rozměry 6550x2800mm, ozn.1/PS | [14 empty] | PP | 2
| VV |  | výkres č.D.1.1.b-20 | [14 empty] | VV | 2 | 1 | True | 0 | ROZPOCET
| VV |  | viz. výpis prosklené stěny - vnitřní | [14 empty] | VV | 2 | 1 | True | 0 | ROZPOCET
| VV |  | - interiérová systémová skleněná stěna | [14 empty] | VV | 2 | 1 | True | 0 | ROZPOCET
| VV |  | - svislé prvky kotveny do stropu - dle know how dodavatele | [14 empty] | VV | 2 | 1 | True | 0 | ROZPOCET
| VV |  | - nadpraží - ŽB k-ce | [14 empty] | VV | 2 | 1 | True | 0 | ROZPOCET
| VV |  | - barva - tmavě šedé rámy | [14 empty] | VV | 2 | 1 | True | 0 | ROZPOCET
| VV |  | - akustický útlum min.38dB stěny | [14 empty] | VV | 2 | 1 | True | 0 | ROZPOCET
| VV |  | - součástí dveře otvíravé, rozměry 800x2100mm - 2x/1 stěna, ozn.1.1L/PS | [14 empty] | VV | 2 | 1 | True | 0 | ROZPOCET
| VV |  | "ozn.1/PS" 3+3 |  | 6 | [12 empty] | VV | 2 | 2 | True | 0 | ROZPOCET
| VV |  | Součet |  | 6 | [12 empty] | VV | 2 | 4 | True | 1 | ROZPOCET
384 | K | R-767-02 | D+M Interiérová systémová skleněná příčka do AL-PROFILŮ, profily po obvodu a kolem dveře, dvojité zasklení, bezpečnostní, čiré, bezpečnostní potisk s AL -zárubní pro skleněné dveře, hranatá zárubeň, rozměry 2350x2800mm, ozn.2/PS | ks | 6 |  | 0 | R položka |  | základní |  | 0 | 0 | 0 | 0 | 0 | 16 | K | 2 |  |  |  | ROZPOCET | 0 | 0 | 0 | 0 | 0 | 1 | 0 | 16 | -208023693
| PP |  | D+M Interiérová systémová skleněná příčka do AL-PROFILŮ, profily po obvodu a kolem dveře, dvojité zasklení, bezpečnostní, čiré, bezpečnostní potisk s AL -zárubní pro skleněné dveře, hranatá zárubeň, rozměry 2350x2800mm, ozn.2/PS | [14 empty] | PP | 2
| VV |  | výkres č.D.1.1.b-20 | [14 empty] | VV | 2 | 1 | True | 0 | ROZPOCET
| VV |  | viz. výpis prosklené stěny - vnitřní | [14 empty] | VV | 2 | 1 | True | 0 | ROZPOCET
| VV |  | - interiérová systémová skleněná stěna | [14 empty] | VV | 2 | 1 | True | 0 | ROZPOCET
| VV |  | - svislé prvky kotveny do stropu - dle know how dodavatele | [14 empty] | VV | 2 | 1 | True | 0 | ROZPOCET
| VV |  | - nadpraží - ŽB k-ce | [14 empty] | VV | 2 | 1 | True | 0 | ROZPOCET
| VV |  | - barva - tmavě šedé rámy | [14 empty] | VV | 2 | 1 | True | 0 | ROZPOCET
| VV |  | - akustický útlum min.38dB - stěny | [14 empty] | VV | 2 | 1 | True | 0 | ROZPOCET
| VV |  | - součástí dveře otvíravé, rozměry 900x2100mm - 1x/1 stěna, ozn.2.1L/PS | [14 empty] | VV | 2 | 1 | True | 0 | ROZPOCET
| VV |  | - akustický útlum min.38 dB - dveře | [14 empty] | VV | 2 | 1 | True | 0 | ROZPOCET
| VV |  | "ozn.2/PS" 3+3 |  | 6 | [12 empty] | VV | 2 | 2 | True | 0 | ROZPOCET
| VV |  | Součet |  | 6 | [12 empty] | VV | 2 | 4 | True | 1 | ROZPOCET
385 | K | R-767-03 | D+M Požární interiérová systémový skleněná příčka do tvaru L, AL PROFILŮ profily po obvodu a kolem dveří dvojité požární zasklení ( nebo jednoduché požární akust.sklem), bezpečnostní, čiré, bezpečnostní potisk, s AL-ZÁRUBNÍ pro skleněné dveře,ozn.3/PS | ks | 1 |  | 0 | R položka |  | základní |  | 0 | 0 | 0 | 0 | 0 | 16 | K | 2 |  |  |  | ROZPOCET | 0 | 0 | 0 | 0 | 0 | 1 | 0 | 16 | 701376067
| PP |  | D+M Požární interiérová systémový skleněná příčka do tvaru L, AL PROFILŮ profily po obvodu a kolem dveří dvojité požární zasklení ( nebo jednoduché požární akust.sklem), bezpečnostní, čiré, bezpečnostní potisk, s AL-ZÁRUBNÍ pro skleněné dveře, hranatá zárubeň, rozměry 4600+1200/3100mm, ozn. 3/PS | [14 empty] | PP | 2
| VV |  | výkres č.D.1.1.b-20 | [14 empty] | VV | 2 | 1 | True | 0 | ROZPOCET
| VV |  | viz. výpis prosklené stěny - vnitřní | [14 empty] | VV | 2 | 1 | True | 0 | ROZPOCET
| VV |  | - požární interiérová systémová skleněná stěna - PROTIPOŽÁRNÍ S ODOLNOST EI 15 | [14 empty] | VV | 2 | 1 | True | 0 | ROZPOCET
| VV |  | - svislé prvky kotveny do stropu - dle know how dodavatele | [14 empty] | VV | 2 | 1 | True | 0 | ROZPOCET
| VV |  | - nadpraží - ŽB k-ce - systémová , SDK k-ce protipožární | [14 empty] | VV | 2 | 1 | True | 0 | ROZPOCET
| VV |  | - barva - tmavě šedé rámy | [14 empty] | VV | 2 | 1 | True | 0 | ROZPOCET
| VV |  | - akustický útlum min.45dB | [14 empty] | VV | 2 | 1 | True | 0 | ROZPOCET
| VV |  | - součástí dveře otvíravé, rozměry 800x2100mm - 1x/1 stěna, ozn.3.1L/PS | [14 empty] | VV | 2 | 1 | True | 0 | ROZPOCET
| VV |  | - dveře PROTIPOŽÁRNÍ S ODOLNOSTÍ EI 15 DP3-C | [14 empty] | VV | 2 | 1 | True | 0 | ROZPOCET
| VV |  | "ozn.3/PS" 1 |  | 1 | [12 empty] | VV | 2 | 2 | True | 0 | ROZPOCET
| VV |  | Součet |  | 1 | [12 empty] | VV | 2 | 4 | True | 1 | ROZPOCET
386 | K | R-767-04 | D+M Požární interiérová systémový skleněná příčka do AL PROFILŮ profily po obvodu a kolem dveří dvojité požární zasklení ( nebo jednoduché požární akust.sklem), bezpečnostní, čiré, bezpečnostní potisk, s AL-ZÁRUBNÍ pro skleněné dveře,rozměry 1500xozn.4/PS | ks | 1 |  | 0 | R položka |  | základní |  | 0 | 0 | 0 | 0 | 0 | 16 | K | 2 |  |  |  | ROZPOCET | 0 | 0 | 0 | 0 | 0 | 1 | 0 | 16 | 2120346252
| PP |  | D+M Požární interiérová systémový skleněná příčka do AL PROFILŮ profily po obvodu a kolem dveří dvojité požární zasklení ( nebo jednoduché požární akust.sklem), bezpečnostní, čiré, bezpečnostní potisk, s AL-ZÁRUBNÍ pro skleněné dveře, hranatá zárubeň, rozměry 1500x3100mm, ozn. 4/PS | [14 empty] | PP | 2
| VV |  | výkres č.D.1.1.b-20 | [14 empty] | VV | 2 | 1 | True | 0 | ROZPOCET
| VV |  | viz. výpis prosklené stěny - vnitřní | [14 empty] | VV | 2 | 1 | True | 0 | ROZPOCET
| VV |  | - požární interiérová systémová skleněná stěna - PROTIPOŽÁRNÍ S ODOLNOST EI 15 | [14 empty] | VV | 2 | 1 | True | 0 | ROZPOCET
| VV |  | - svislé prvky kotveny do stropu - dle know how dodavatele | [14 empty] | VV | 2 | 1 | True | 0 | ROZPOCET
| VV |  | - nadpraží - ŽB k-ce - systémová , SDK k-ce protipožární | [14 empty] | VV | 2 | 1 | True | 0 | ROZPOCET
| VV |  | - barva - tmavě šedé rámy | [14 empty] | VV | 2 | 1 | True | 0 | ROZPOCET
| VV |  | - akustický útlum min.38dB | [14 empty] | VV | 2 | 1 | True | 0 | ROZPOCET
| VV |  | - součástí dveře otvíravé, rozměry 800x2100mm - 1x/1 stěna, ozn.4.1L/PS, dveře opatřeny samozavíračem | [14 empty] | VV | 2 | 1 | True | 0 | ROZPOCET
| VV |  | - dveře PROTIPOŽÁRNÍ S ODOLNOSTÍ EI 15 DP3-C | [14 empty] | VV | 2 | 1 | True | 0 | ROZPOCET
| VV |  | "ozn.4/PS" 1 |  | 1 | [12 empty] | VV | 2 | 2 | True | 0 | ROZPOCET
| VV |  | Součet |  | 1 | [12 empty] | VV | 2 | 4 | True | 1 | ROZPOCET
387 | K | R-767-04.1 | D+M Požární interiérová systémový skleněná příčka do AL PROFILŮ profily po obvodu a kolem dveří dvojité požární zasklení ( nebo jednoduché požární akust.sklem), bez, čiré, bezpečnostní potisk, s AL-ZÁRUBNÍ pro skleněné dveře,rozměry 3000x3000,ozn.5/PS | ks | 6 |  | 0 | R položka |  | základní |  | 0 | 0 | 0 | 0 | 0 | 16 | K | 2 |  |  |  | ROZPOCET | 0 | 0 | 0 | 0 | 0 | 1 | 0 | 16 | 31261081
| PP |  | D+M Požární interiérová systémový skleněná příčka do AL PROFILŮ profily po obvodu a kolem dveří dvojité požární zasklení ( nebo jednoduché požární akust.sklem), bez, čiré, bezpečnostní potisk, s AL-ZÁRUBNÍ pro skleněné dveře,rozměry 3000x3000,ozn.5/PS | [14 empty] | PP | 2
| VV |  | výkres č.D.1.1.b-20 | [14 empty] | VV | 2 | 1 | True | 0 | ROZPOCET
| VV |  | viz. výpis prosklené stěny - vnitřní, hranatá zárubeň | [14 empty] | VV | 2 | 1 | True | 0 | ROZPOCET
| VV |  | - požární interiérová systémová skleněná stěna - PROTIPOŽÁRNÍ S ODOLNOST EI 15 | [14 empty] | VV | 2 | 1 | True | 0 | ROZPOCET
| VV |  | - svislé prvky kotveny do stropu - dle know how dodavatele | [14 empty] | VV | 2 | 1 | True | 0 | ROZPOCET
| VV |  | - nadpraží - ŽB k-ce - systémová , SDK k-ce protipožární | [14 empty] | VV | 2 | 1 | True | 0 | ROZPOCET
| VV |  | - barva - tmavě šedé rámy | [14 empty] | VV | 2 | 1 | True | 0 | ROZPOCET
| VV |  | - akustický útlum min.38dB | [14 empty] | VV | 2 | 1 | True | 0 | ROZPOCET
| VV |  | - součástí dveře otvíravé, rozměry 900x2100mm - 1x/1 stěna, ozn.5.1L/PS, dveře opatřeny samozavíračem | [14 empty] | VV | 2 | 1 | True | 0 | ROZPOCET
| VV |  | - dveře PROTIPOŽÁRNÍ S ODOLNOSTÍ EI 15 DP3-C, pravé | [14 empty] | VV | 2 | 1 | True | 0 | ROZPOCET
| VV |  | "ozn.5.1/PS" 1+1 |  | 2 | [12 empty] | VV | 2 | 2 | True | 0 | ROZPOCET
| VV |  | - součástí dveře otvíravé, rozměry 900x2100mm - 1x/1 stěna, ozn.5.1L/PS, dveře opatřeny samozavíračem | [14 empty] | VV | 2 | 1 | True | 0 | ROZPOCET
| VV |  | - dveře PROTIPOŽÁRNÍ S ODOLNOSTÍ EI 15 DP3-C, levé | [14 empty] | VV | 2 | 1 | True | 0 | ROZPOCET
| VV |  | "ozn.5.1/PS" 2+2 |  | 4 | [12 empty] | VV | 2 | 2 | True | 0 | ROZPOCET
| VV |  | Součet |  | 6 | [12 empty] | VV | 2 | 4 | True | 1 | ROZPOCET
388 | K | R-767-05 | D+M Prosklená obvodová stěna - kombinovaný systém - fasádní+HS PORTÁL+DVEŘNÍ+OKENNÍ do AL profilů s přerušeným tepelným mostem, součástí dveře, rozměry 15100x3050mm, ozn.1/F | ks | 3 |  | 0 | R položka |  | základní |  | 0 | 0 | 0 | 0 | 0 | 16 | K | 2 |  |  |  | ROZPOCET | 0 | 0 | 0 | 0 | 0 | 1 | 0 | 16 | 107308954
| PP |  | D+M Prosklená obvodová stěna - kombinovaný systém - fasádní+HS PORTÁL+DVEŘNÍ+OKENNÍ do AL profilů s přerušeným tepelným mostem, součástí dveře, rozměry 15100x3050mm, ozn.1/F | [14 empty] | PP | 2
| P |  | Poznámka k položce: pozn.: - šířka sloupků i paždíků 50mm, hlobka sloupků 125mm, popřípadě vyztužení ocel. jádrém, pevný spodní díl v.2200mm, sklopná okna v horní části 700mm, 4 pole+dveřní pole - systém kompatibilní se systémem žaluzií - vodící lišta slouží jako přítlačná lišta skla - kotveno k nosné ŽB k-ci - spodní kotvení uložené na základ - spodní část - systémové řešení - termoblok navazuje na zateplení spodní stavby - horní kotvení do průvlaku - systémové řešení dodavatele - dilatace navazuje na stěnu 2/F - společný rohový sloupek - bezpečnostná polep Uw=0,70W/m2K -zasklení izol. trojsklo U=0,5, čiré 8-16-6-16-8, bezpečnostní fólie, tepelný distanční rámečel Al- barva antracit RAL 7016 - KOVÁNÍ - na dveří paniková hrazdy, klika - plochý parapet SOUČÁSTÍ 1.1L/F - 3ks - dveře 1kř, otevíravé ven,levé 900x2100mm - bezpečnostní zámek paniková hrázda, klika - bezpečnostná dvojsklo 33.2-16-33.2 SOUČÁSTÍ 1.2L/F - 3ks - HS-PORTÁL, klika, zaskleno bezpečnostním trojsklem , levé | [14 empty] | P | 2
| VV |  | výkres č.D.1.1.b-20 | [14 empty] | VV | 2 | 1 | True | 0 | ROZPOCET
| VV |  | viz. výpis výplně fasádních otvorů | [14 empty] | VV | 2 | 1 | True | 0 | ROZPOCET
| VV |  | - prosklená obvodová stěna | [14 empty] | VV | 2 | 1 | True | 0 | ROZPOCET
| VV |  | "ozn.1/F" 3 |  | 3 | [12 empty] | VV | 2 | 2 | True | 0 | ROZPOCET
| VV |  | Součet |  | 3 | [12 empty] | VV | 2 | 4 | True | 1 | ROZPOCET
389 | K | R-767-06 | D+M Prosklená obvodová stěna - kombinovaný systém - fasádní+DVEŘNÍ+OKENNÍ do AL profilů s přerušeným tepelným mostem, součástí dveře, rozměry 7200x3050mm, ozn.2/F | ks | 3 |  | 0 | R položka |  | základní |  | 0 | 0 | 0 | 0 | 0 | 16 | K | 2 |  |  |  | ROZPOCET | 0 | 0 | 0 | 0 | 0 | 1 | 0 | 16 | -1730055040
| PP |  | D+M Prosklená obvodová stěna - kombinovaný systém - fasádní+DVEŘNÍ+OKENNÍ do AL profilů s přerušeným tepelným mostem, součástí dveře, rozměry 7200x3050mm, ozn.2/F | [14 empty] | PP | 2
| P |  | Poznámka k položce: pozn.: - šířka sloupků i paždíků 50mm, hlobka sloupků 125mm, popřípadě vyztužení ocel. jádrém, pevný spodní díl v.2200mm, sklopná okna v horní části 700mm, 3 pole+dveřní pole - systém kompatibilní se systémem žaluzií - vodící lišta slouží jako přítlačná lišta skla - kotveno k nosné ŽB k-ci - spodní kotvení uložené na základ - spodní část - systémové řešení - termoblok navazuje na zateplení spodní stavby - horní kotvení do průvlaku - systémové řešení dodavatele - dilatace navazuje na stěnu 1/F - společný rohový sloupek - bezpečnostná polep Uw=0,70W/m2K - plná část systémové desky - čelní strana Al-plech, výplněné - PUR izolací tl.42mm, barva stejná jako barva sloupků, přiteplení tepelnou izolaci+SDK ze vnitř -zasklení izol. trojsklo U=0,5, čiré 8-16-6-16-8, bezpečnostní fólie, tepelný distanční rámečel Al- barva antracit RAL 7016 - KOVÁNÍ - na dveří paniková hrazdy, klika - v části terénu systémový termoblok, plochý práh SOUČÁSTÍ dveře 2.1P/F - 3ks - dveře 1kř, otevíravé ven, pravé 900x2100mm - bezpečnostní zámek paniková hrázda, klika - bezpečnostná dvojsklo 33.2-16-33.2 | [14 empty] | P | 2
| VV |  | výkres č.D.1.1.b-20 | [14 empty] | VV | 2 | 1 | True | 0 | ROZPOCET
| VV |  | viz. výpis výplně fasádních otvorů | [14 empty] | VV | 2 | 1 | True | 0 | ROZPOCET
| VV |  | - prosklená obvodová stěna | [14 empty] | VV | 2 | 1 | True | 0 | ROZPOCET
| VV |  | "ozn.2/F" 3 |  | 3 | [12 empty] | VV | 2 | 2 | True | 0 | ROZPOCET
| VV |  | Součet |  | 3 | [12 empty] | VV | 2 | 4 | True | 1 | ROZPOCET
390 | K | R-767-07 | D+M Jednokřídlé dveře otevíravé ven, levé, s nadsvětlíkem do hliníkových profilů - dveřní systém s přerušovaným tepelným mostem, kotvené k nosné ŽB k-ci, systémové řešení, rozměry 1100x3050mm, ozn.3/F | ks | 3 |  | 0 | R položka |  | základní |  | 0 | 0 | 0 | 0 | 0 | 16 | K | 2 |  |  |  | ROZPOCET | 0 | 0 | 0 | 0 | 0 | 1 | 0 | 16 | -48639104
| PP |  | D+M Jednokřídlé dveře otevíravé ven, levé, s nadsvětlíkem do hliníkových profilů - dveřní systém s přerušovaným tepelným mostem, kotvené k nosné ŽB k-ci, systémové řešení, rozměry 1100x3050mm, ozn.3/F | [14 empty] | PP | 2
| P |  | Poznámka k položce: pozn.: - dveře rozměry 900x2100mm, zasklení izolačním dvojsklem, bezpečnostní zámek klika-klika - nadsvětlík pevný zasklený - Uw=1,1W/m2K - OTEVÍRAVÁ ČÁST 900x2100mm - zasklení - dveře izolační dvojsklo, ČIRÉ 3.3.2-16-3.3.2, skla bezpečnostní, s bezpečnostní fólií, tepelný distanční rámeček AL - nadsvětlík - izolační trojsklo, U=0,5, čiré 6-16-4-16-6, tepelný distanční rámeček AL - barva antracit - dveřní klika - v části terénu systémový termoblok, plochý práh | [14 empty] | P | 2
| VV |  | výkres č.D.1.1.b-20 | [14 empty] | VV | 2 | 1 | True | 0 | ROZPOCET
| VV |  | viz. výpis výplně fasádních otvorů | [14 empty] | VV | 2 | 1 | True | 0 | ROZPOCET
| VV |  | - prosklená obvodová stěna | [14 empty] | VV | 2 | 1 | True | 0 | ROZPOCET
| VV |  | "ozn.3/F" 3 |  | 3 | [12 empty] | VV | 2 | 2 | True | 0 | ROZPOCET
| VV |  | Součet |  | 3 | [12 empty] | VV | 2 | 4 | True | 1 | ROZPOCET
391 | K | R-767-08 | D+M Jednokřídlé dveře otevíravé ven, levé, do hliníkových profilů - dveřní systém s přerušovaným tepelným mostem, kotvené k nosné ŽB k-ci, systémové řešení, rozměry 900x3050mm, ozn.4/F | ks | 3 |  | 0 | R položka |  | základní |  | 0 | 0 | 0 | 0 | 0 | 16 | K | 2 |  |  |  | ROZPOCET | 0 | 0 | 0 | 0 | 0 | 1 | 0 | 16 | 1053697623
| PP |  | D+M Jednokřídlé dveře otevíravé ven, levé, do hliníkových profilů - dveřní systém s přerušovaným tepelným mostem, kotvené k nosné ŽB k-ci, systémové řešení, rozměry 900x3050mm, ozn.4/F | [14 empty] | PP | 2
| P |  | Poznámka k položce: pozn.: - zasklení izolačním dvojsklem, bezpečnostní zámek klika-klika - nadsvětlík pevný zasklený - Uw=1,1W/m2K - levý rozšířený rámový profil - OTEVÍRAVÁ ČÁST 700x2100mm - zasklení - dveře izolační dvojsklo, Ug=1,1W/m2K, ČIRÉ 3.3.2-16-3.3.2, skla bezpečnostní, s bezpečnostní fólií, tepelný distanční rámeček AL - nadsvětlík - izolační trojsklo, U=0,5, čiré 6-16-4-16-6, tepelný distanční rámeček AL - barva antracit - dveřní klika - v části terénu systémový termoblok, plochý práh | [14 empty] | P | 2
| VV |  | výkres č.D.1.1.b-20 | [14 empty] | VV | 2 | 1 | True | 0 | ROZPOCET
| VV |  | viz. výpis výplně fasádních otvorů | [14 empty] | VV | 2 | 1 | True | 0 | ROZPOCET
| VV |  | - prosklená obvodová stěna | [14 empty] | VV | 2 | 1 | True | 0 | ROZPOCET
| VV |  | "ozn.4/F" 3 |  | 3 | [12 empty] | VV | 2 | 2 | True | 0 | ROZPOCET
| VV |  | Součet |  | 3 | [12 empty] | VV | 2 | 4 | True | 1 | ROZPOCET
392 | K | R-767-09 | D+M Dvoukřídlé dveře otevíravé ven, levé, s nadsvětlíkem do hliníkových profilů - dveřní systém s přerušovaným tepelným mostem, kotvené k nosné ŽB k-ci, systémové řešení, rozměry 2200x2200mm, ozn.5/F | ks | 2 |  | 0 | R položka |  | základní |  | 0 | 0 | 0 | 0 | 0 | 16 | K | 2 |  |  |  | ROZPOCET | 0 | 0 | 0 | 0 | 0 | 1 | 0 | 16 | 1346471348
| PP |  | D+M Dvoukřídlé dveře otevíravé ven, levé, s nadsvětlíkem do hliníkových profilů - dveřní systém s přerušovaným tepelným mostem, kotvené k nosné ŽB k-ci, systémové řešení, rozměry 2200x2750mm, ozn.5/F | [14 empty] | PP | 2
| P |  | Poznámka k položce: pozn.: - zasklení izolačním dvojsklem, bezpečnostní zámek klika-klika - nadsvětlík sklopný - dveře - Uw=1,1 W/m2K - OTEVÍRAVÁ ČÁST 2000x2100mm - zasklení - dveře izolační dvojsklo, Ug=1,1W/m2K, ČIRÉ 3.3.2-16-3.3.2, skla bezpečnostní, s bezpečnostní fólií, tepelný distanční rámeček AL - nadsvětlík - izolační trojsklo, U=0,5, čiré 6-16-4-16-6, tepelný distanční rámeček AL - nadsvětlík - Uw=0,7 W/m2K - barva antracit - dveřní klika - v části terénu systémový termoblok, plochý práh | [14 empty] | P | 2
| VV |  | výkres č.D.1.1.b-20 | [14 empty] | VV | 2 | 1 | True | 0 | ROZPOCET
| VV |  | viz. výpis výplně fasádních otvorů | [14 empty] | VV | 2 | 1 | True | 0 | ROZPOCET
| VV |  | - prosklená obvodová stěna | [14 empty] | VV | 2 | 1 | True | 0 | ROZPOCET
| VV |  | "ozn.5/F" 2 |  | 2 | [12 empty] | VV | 2 | 2 | True | 0 | ROZPOCET
| VV |  | Součetv |  | 2 | [12 empty] | VV | 2 | 4 | True | 1 | ROZPOCET
393 | K | R-767-10 | D+M Prosklená obvodová stěna - kombinovaný systém - fasádní+HS PORTÁL+OKENNÍ do AL profilů s přerušeným tepelným mostem, rozměry 13020x3050mm, ozn.7/F | ks | 3 |  | 0 | R položka |  | základní |  | 0 | 0 | 0 | 0 | 0 | 16 | K | 2 |  |  |  | ROZPOCET | 0 | 0 | 0 | 0 | 0 | 1 | 0 | 16 | 143452125
| PP |  | D+M Prosklená obvodová stěna - kombinovaný systém - fasádní+HS PORTÁL+OKENNÍ do AL profilů s přerušeným tepelným mostem, rozměry 13020x3050mm, ozn.7/F | [14 empty] | PP | 2
| P |  | Poznámka k položce: pozn.: - šířka sloupků i paždíků 50mm, hlobka sloupků 125mm, popřípadě vyztužení ocel. jádrém, pevný spodní díl v.2200mm, sklopná okna v horní části 700mm - systém kompatibilní se systémem žaluzií - vodící lišta slouží jako přítlačná lišta skla - kotveno k nosné ŽB k-ci - spodní kotvení uložené na základ - spodní část - systémové řešení - termoblok navazuje na zateplení spodní stavby - horní kotvení do průvlaku - systémové řešení dodavatele - dilatace navazuje na stěnu 8/F - společný rohový sloupek - bezpečnostná polep - Uw=0,70W/m2K -zasklení izol. trojsklo U=0,5, čiré 8-16-6-16-8, bezpečnostní fólie, tepelný distanční rámečel Al- barva antracit RAL 7016 - KOVÁNÍ - na dveří paniková hrazda, klika - plochý parapet - HS-PORTÁL, klika, zaskleno bezpečnostním trojsklem | [14 empty] | P | 2
| VV |  | výkres č.D.1.1.b-20 | [14 empty] | VV | 2 | 1 | True | 0 | ROZPOCET
| VV |  | viz. výpis výplně fasádních otvorů | [14 empty] | VV | 2 | 1 | True | 0 | ROZPOCET
| VV |  | - prosklená obvodová stěna | [14 empty] | VV | 2 | 1 | True | 0 | ROZPOCET
| VV |  | "ozn.7/F" 3 |  | 3 | [12 empty] | VV | 2 | 2 | True | 0 | ROZPOCET
| VV |  | Součet |  | 3 | [12 empty] | VV | 2 | 4 | True | 1 | ROZPOCET
394 | K | R-767-11 | D+M Prosklená obvodová stěna - kombinovaný systém - fasádní+OKENNÍ do AL profilů s přerušeným tepelným mostem, rozměry 7200x3050mm, ozn.8/F | ks | 3 |  | 0 | R položka |  | základní |  | 0 | 0 | 0 | 0 | 0 | 16 | K | 2 |  |  |  | ROZPOCET | 0 | 0 | 0 | 0 | 0 | 1 | 0 | 16 | 418320918
| PP |  | D+M Prosklená obvodová stěna - kombinovaný systém - fasádní+OKENNÍ do AL profilů s přerušeným tepelným mostem, rozměry 7200x3050mm, ozn.8/F | [14 empty] | PP | 2
| P |  | Poznámka k položce: pozn.: - šířka sloupků i paždíků 50mm, hlobka sloupků 125mm, popřípadě vyztužení ocel. jádrém, pevný spodní díl v.2200mm, sklopná okna v horní části 700mm - systém kompatibilní se systémem žaluzií - vodící lišta slouží jako přítlačná lišta skla - kotveno k nosné ŽB k-ci - spodní kotvení uložené na základ - spodní část - systémové řešení - termoblok navazuje na zateplení spodní stavby - horní kotvení do průvlaku - systémové řešení dodavatele - dilatace navazuje na stěnu 7/F - společný rohový sloupek - bezpečnostná polep - 3ks - Uw=0,70W/m2K -zasklení izol. trojsklo U=0,5, čiré 8-16-6-16-8, bezpečnostní fólie, tepelný distanční rámečel Al- barva antracit RAL 7016 - KOVÁNÍ - na dveří paniková hrazdy, klika - plochý parapet - plná část - systémové sendvičové desky - čelní strana AL plech výplněné PUR izolací tl.42mm, barva stejná jako barva sloupků, přiteplení tepelnou izolaci - SDK ze vnitř | [14 empty] | P | 2
| VV |  | výkres č.D.1.1.b-20 | [14 empty] | VV | 2 | 1 | True | 0 | ROZPOCET
| VV |  | viz. výpis výplně fasádních otvorů | [14 empty] | VV | 2 | 1 | True | 0 | ROZPOCET
| VV |  | - prosklená obvodová stěna | [14 empty] | VV | 2 | 1 | True | 0 | ROZPOCET
| VV |  | "ozn.8/F" 3 |  | 3 | [12 empty] | VV | 2 | 2 | True | 0 | ROZPOCET
| VV |  | Součet |  | 3 | [12 empty] | VV | 2 | 4 | True | 1 | ROZPOCET
395 | K | R-767-12 | D+M Prosklená obvodová stěna - 1kř dveře otevíravé ven, s nadsvětlíkem levé, do hliníkových profilů - dveřní systém s přerušovaným tepelným mostem, kotvené k nosné ŽB k-ci, systémové řešení, rozměry 2950x3050mm, ozn.9/F | ks | 2 |  | 0 | R položka |  | základní |  | 0 | 0 | 0 | 0 | 0 | 16 | K | 2 |  |  |  | ROZPOCET | 0 | 0 | 0 | 0 | 0 | 1 | 0 | 16 | -1274025850
| PP |  | D+M Prosklená obvodová stěna - 1kř dveře otevíravé ven, s nadsvětlíkem levé, do hliníkových profilů - dveřní systém s přerušovaným tepelným mostem, kotvené k nosné ŽB k-ci, systémové řešení, rozměry 2950x3050mm, ozn.9/F | [14 empty] | PP | 2
| P |  | Poznámka k položce: pozn.: - zasklení izolačním dvojsklem, bezpečnostní zámek klika-klika - nadsvětlík pevný zasklený - mezi díly rozšířený rámový profil - překrytí příčky v interiéru - dveře - Uw=1,1W/m2K - OTEVÍRAVÁ ČÁST 900x2100mm - zasklení - dveře izolační dvojsklo, ČIRÉ 3.3.2-16-3.3.2 vnější skla s bezpečnostní fólií, tepelný distanční rámeček AL - zasklení - nadsvětlík - izolační trojsklo U=0,5, čiré 8-16-6-16-33.2, vnější skla s bezpečnostní fólií, tepelný distanční rámeček AL - nadsvětlík - Uw=0,7W/m2K - barva antracit - dveřní klika 10.1.4.410 - v části terénu systémový termoblok, plochý práh | [14 empty] | P | 2
| VV |  | výkres č.D.1.1.b-20 | [14 empty] | VV | 2 | 1 | True | 0 | ROZPOCET
| VV |  | viz. výpis výplně fasádních otvorů | [14 empty] | VV | 2 | 1 | True | 0 | ROZPOCET
| VV |  | - prosklená obvodová stěna | [14 empty] | VV | 2 | 1 | True | 0 | ROZPOCET
| VV |  | "ozn.9/F" 2 |  | 2 | [12 empty] | VV | 2 | 2 | True | 0 | ROZPOCET
| VV |  | Součet |  | 2 | [12 empty] | VV | 2 | 4 | True | 1 | ROZPOCET
396 | K | R-767-13 | D+M Prosklená obvodová stěna - 1kř dveře otevíravé ven, s nadsvětlíkem a díly pevně zasklené, levé, do hliníkových profilů - dveřní systém s přerušovaným tepelným mostem, kotvené k nosné ŽB k-ci, systémové řešení, rozměry 2950x3050mm, ozn.10/F | ks | 1 |  | 0 | R položka |  | základní |  | 0 | 0 | 0 | 0 | 0 | 16 | K | 2 |  |  |  | ROZPOCET | 0 | 0 | 0 | 0 | 0 | 1 | 0 | 16 | 1794365005
| PP |  | D+M Prosklená obvodová stěna - 1kř dveře otevíravé ven, s nadsvětlíkem levé a díly pevně zasklenédo hliníkových profilů - dveřní systém s přerušovaným tepelným mostem, kotvené k nosné ŽB k-ci, systémové řešení, rozměry 2950x3050mm, ozn.10/F | [14 empty] | PP | 2
| P |  | Poznámka k položce: pozn.: - zasklení izolačním dvojsklem, bezpečnostní zámek klika-klika - nadsvětlík pevný zasklený - mezi díly rozšířený rámový profil - překrytí příčky v interiéru - Uw=1,1W/m2K - zasklení - dveře izolační dvojsklo, Ug=1,1W/m2K, ČIRÉ 3.3.2 - zasklení - nadsvětlík - izolační trojsklo U=0,5, čiré 8-16-6-16-33.2, vnější skla s bezpečnostní fólií, tepelný distanční rámeček AL - barva antracit - dveřní klika 10.1.4.410 - v části terénu systémový termoblok, plochý práh | [14 empty] | P | 2
| VV |  | výkres č.D.1.1.b-20 | [14 empty] | VV | 2 | 1 | True | 0 | ROZPOCET
| VV |  | viz. výpis výplně fasádních otvorů | [14 empty] | VV | 2 | 1 | True | 0 | ROZPOCET
| VV |  | - prosklená obvodová stěna | [14 empty] | VV | 2 | 1 | True | 0 | ROZPOCET
| VV |  | "ozn.10/F" 1 |  | 1 | [12 empty] | VV | 2 | 2 | True | 0 | ROZPOCET
| VV |  | Součet |  | 1 | [12 empty] | VV | 2 | 4 | True | 1 | ROZPOCET
397 | K | R-767-14 | D+M Jednokřídlé dveře otevíravé ven, levé, do hliníkových profilů - dveřní systém s přerušovaným tepelným mostem, kotvené k nosné ŽB k-ci, systémové řešení, rozměry 1450x2200mm, ozn.11/F | ks | 3 |  | 0 | R položka |  | základní |  | 0 | 0 | 0 | 0 | 0 | 16 | K | 2 |  |  |  | ROZPOCET | 0 | 0 | 0 | 0 | 0 | 1 | 0 | 16 | -574805476
| PP |  | D+M Jednokřídlé dveře otevíravé ven, levé, do hliníkových profilů - dveřní systém s přerušovaným tepelným mostem, kotvené k nosné ŽB k-ci, systémové řešení, rozměry 1450x2200mm, ozn.11/F | [14 empty] | PP | 2
| P |  | Poznámka k položce: pozn.: - zasklení izolačním dvojsklem, bezpečnostní zámek klika-klika - Uw=1,1W/m2K - levý rozšířený rámový profil - zasklení - dveře izolační dvojsklo, Ug=1,1W/m2K, ČIRÉ 3.3.2-16-3.3.2, skla bezpečnostní, s bezpečnostní fólií, tepelný distanční rámeček AL - bezpečnostní polep - barva antracit - dveřní klika - levý rozšířovací rámový profil - v části terénu systémový termoblok, plochý práh | [14 empty] | P | 2
| VV |  | výkres č.D.1.1.b-20 | [14 empty] | VV | 2 | 1 | True | 0 | ROZPOCET
| VV |  | viz. výpis výplně fasádních otvorů | [14 empty] | VV | 2 | 1 | True | 0 | ROZPOCET
| VV |  | - prosklená obvodová stěna | [14 empty] | VV | 2 | 1 | True | 0 | ROZPOCET
| VV |  | "ozn.11/F" 3 |  | 3 | [12 empty] | VV | 2 | 2 | True | 0 | ROZPOCET
| VV |  | Součet |  | 3 | [12 empty] | VV | 2 | 4 | True | 1 | ROZPOCET
398 | K | R-767-15 | D+M Prosklená obvodová stěna - do hliníkových profilů - okenní systém s nadsvětlíkem a díly pevně zasklené - izolační trojsklo s přerušovaným tepelným mostem, kotvené k nosné ŽB k-ci, systémové řešení, rozměry 2200x3050mm, ozn.12/F | ks | 2 |  | 0 | R položka |  | základní |  | 0 | 0 | 0 | 0 | 0 | 16 | K | 2 |  |  |  | ROZPOCET | 0 | 0 | 0 | 0 | 0 | 1 | 0 | 16 | 172934903
| PP |  | D+M Prosklená obvodová stěna - do hliníkových profilů - okenní systém s nadsvětlíkem a díly pevně zasklené - izolační trojsklo s přerušovaným tepelným mostem, kotvené k nosné ŽB k-ci, systémové řešení, rozměry 2200x3050mm, ozn.12/F | [14 empty] | PP | 2
| P |  | Poznámka k položce: pozn.: - zasklení izolačním trojsklem s přerušeným tepelným mostem kotvené k nosné ŽB. k-ci, systémové řešení dodavatele - nadsvětlík - sklopný - mezi díly rozšířený rámový profil - překrytí příčky v interiéru - bezpečnostní polep - zasklení - nadsvětlík - izolační trojsklo U=0,5, čiré 8-16-6-16-33.2, vnější skla s bezpečnostní fólií, tepelný distanční rámeček AL - nadsvětlík - Uw=0,70W/m2K - barva antracit - bezpečnostní polep - ve spodní části systémový termoblok - klíčky | [14 empty] | P | 2
| VV |  | výkres č.D.1.1.b-20 | [14 empty] | VV | 2 | 1 | True | 0 | ROZPOCET
| VV |  | viz. výpis výplně fasádních otvorů | [14 empty] | VV | 2 | 1 | True | 0 | ROZPOCET
| VV |  | - prosklená obvodová stěna | [14 empty] | VV | 2 | 1 | True | 0 | ROZPOCET
| VV |  | "ozn.12/F" 2 |  | 2 | [12 empty] | VV | 2 | 2 | True | 0 | ROZPOCET
| VV |  | Součet |  | 2 | [12 empty] | VV | 2 | 4 | True | 1 | ROZPOCET
399 | K | R-767-16 | D+M Okno hliníkové, více-dílné , otevíravé dovnitř a sklápěcí s mikroventilací + pevně zasklené části+plné části, předsazené,pravé, kotvené v pomocí konzolek, okenní systém - rámy s přerušovaným tepelným mostem, 5-tikomorový systém, ozn.14/F | ks | 1 |  | 0 | R položka |  | základní |  | 0 | 0 | 0 | 0 | 0 | 16 | K | 2 |  |  |  | ROZPOCET | 0 | 0 | 0 | 0 | 0 | 1 | 0 | 16 | -391259383
| PP |  | D+M Okno hliníkové, více-dílné , otevíravé dovnitř a sklápěcí s mikroventilací + pevně zasklené části + plné části, předsazené, kotvené v pomocí konzolek, okenní systém - rámy s přerušovaným tepelným mostem, 5-tikomorový systém, rozměry 10300x1300mm, ozn.14/F | [14 empty] | PP | 2
| P |  | Poznámka k položce: pozn.: - Uw= 0,7 W/m2K - zasklení - izolační trojsklo, U=0,5, čiré 6-16-4-16-6, tepelný distanční rámeček AL - barva antracit - okenní klika včetně vnitřního parapetu | [14 empty] | P | 2
| VV |  | výkres č.D.1.1.b-20 | [14 empty] | VV | 2 | 1 | True | 0 | ROZPOCET
| VV |  | viz. výpis výplní fasádních otvorů | [14 empty] | VV | 2 | 1 | True | 0 | ROZPOCET
| VV |  | "ozn.14/F - rozměry 10300x1300mm" 1 |  | 1 | [12 empty] | VV | 2 | 2 | True | 0 | ROZPOCET
| VV |  | Součet |  | 1 | [12 empty] | VV | 2 | 4 | True | 1 | ROZPOCET
400 | K | R-767-17 | D+M Okno hliníkové, více-dílné , otevíravé dovnitř a sklápěcí s mikroventilací + pevně zasklené části + plné části, předsazené, kotvené v pomocí konzolek, okenní systém - rámy s přerušovaným tepelným mostem, 5-tikomorový systém, ozn.15/F | ks | 1 |  | 0 | R položka |  | základní |  | 0 | 0 | 0 | 0 | 0 | 16 | K | 2 |  |  |  | ROZPOCET | 0 | 0 | 0 | 0 | 0 | 1 | 0 | 16 | 106427748
| PP |  | D+M Okno hliníkové, více-dílné , otevíravé dovnitř a sklápěcí s mikroventilací + pevně zasklené části + plné části, předsazené, kotvené v pomocí konzolek, okenní systém - rámy s přerušovaným tepelným mostem, 5-tikomorový systém,rozměry 25500x1300mm, ozn.15/F | [14 empty] | PP | 2
| P |  | Poznámka k položce: pozn.: - Uw= 0,70 W/m2K - zasklení - izolační trojsklo, U=0,5, čiré 6-16-4-16-6, tepelný distanční rámeček AL - barva antracit - okenní klika - včetně vnitřního parapetu | [14 empty] | P | 2
| VV |  | výkres č.D.1.1.b-20 | [14 empty] | VV | 2 | 1 | True | 0 | ROZPOCET
| VV |  | viz. výpis výplní fasádních otvorů | [14 empty] | VV | 2 | 1 | True | 0 | ROZPOCET
| VV |  | "ozn.15/F - rozměry 25500x1300mm" 1 |  | 1 | [12 empty] | VV | 2 | 2 | True | 0 | ROZPOCET
| VV |  | Součet |  | 1 | [12 empty] | VV | 2 | 4 | True | 1 | ROZPOCET
401 | K | R-767-20 | D+M Prosklená obvodová stěna - dveřní systém do hliníkových profilů s přerušovaným tepelným mostem, pevné části+dveře, rozměry 5370+rozšířený profil 330mm/3050mm, izolační dvojsklo, ozn.16.1/F | ks | 1 |  | 0 | R položka |  | základní |  | 0 | 0 | 0 | 0 | 0 | 16 | K | 2 |  |  |  | ROZPOCET | 0 | 0 | 0 | 0 | 0 | 1 | 0 | 16 | 1609596766
| PP |  | D+M Prosklená obvodová stěna - dveřní systém do hliníkových profilů s přerušovaným tepelným mostem, pevné části+dveře, rozměry 5370+rozšířený profil 330mm/3050mm, izolační dvojsklo, ozn.16.1/F | [14 empty] | PP | 2
| P |  | Poznámka k položce: pozn.: - kotvené k nosné ŽB k-ci - spodní část - systémové řešení - termoblok navazuje na zateplení spodní stavby - horní kotvení do průvlaku - systémové řešení dodavatele - dilatace krajní rozšířený rámový profil - překrytí zeteplovacího systému bezpečnostní polep - Uw= 1,1 W/m2K - zasklení - izolační dvojsklo, čiré 3.3.2-16-3.3.2, sklo bezpečnostní s bezpečnostní fólií, tepelný distanční rámeček Al - barva antracit - okenní klika - bezpečnostní zámek, paniková hrazda, klika - plochý práh - SOUČÁSTÍ DVEŘE ozn. 16.1P/F - dveře dvoukřídlové, otevíravé ven pravé 1800x2100mm bezpečnostní zámek, paniková hrazda, klika, zaskleno bezpečnostním dvojsklem 33.2-16-33.2 - 2ks | [14 empty] | P | 2
| VV |  | výkres č.D.1.1.b-20 | [14 empty] | VV | 2 | 1 | True | 0 | ROZPOCET
| VV |  | viz. výpis výplní fasádních otvorů | [14 empty] | VV | 2 | 1 | True | 0 | ROZPOCET
| VV |  | - SOUČÁSTÍ DVEŘE ozn. 16.1P/F | [14 empty] | VV | 2 | 1 | True | 0 | ROZPOCET
| VV |  | - dveře dvoukřídlové, otevíravé ven pravé 1800x2100mm bezpečnostní | [14 empty] | VV | 2 | 1 | True | 0 | ROZPOCET
| VV |  | paniková hrazda, klika, zaskleno bezpečnostním dvojsklem 33.2-16-33.2 - 2ks | [14 empty] | VV | 2 | 1 | True | 0 | ROZPOCET
| VV |  | "ozn.16.1/F - rozměry 5370x3050mm" 1 |  | 1 | [12 empty] | VV | 2 | 2 | True | 0 | ROZPOCET
| VV |  | Součet |  | 1 | [12 empty] | VV | 2 | 4 | True | 1 | ROZPOCET
402 | K | R-767-21 | D+M Prosklená obvodová stěna - dveřní systém do hliníkových profilů s přerušovaným tepelným mostem, pevné části+dveře, rozměry 5370+rozšířený profil 330mm/3050mm, izolační dvojsklo, ozn.16.2/F | ks | 1 |  | 0 | R položka |  | základní |  | 0 | 0 | 0 | 0 | 0 | 16 | K | 2 |  |  |  | ROZPOCET | 0 | 0 | 0 | 0 | 0 | 1 | 0 | 16 | 1405780924
| PP |  | D+M Prosklená obvodová stěna - dveřní systém do hliníkových profilů s přerušovaným tepelným mostem, pevné části+dveře, rozměry 5370x3050mm, izolační dvojsklo, ozn.16.2/F | [14 empty] | PP | 2
| P |  | Poznámka k položce: pozn.: - kotvené k nosné ŽB k-ci a do podlahy - spodní část - systémové řešení - termoblok navazuje na zateplení spodní stavby - horní kotvení do průvlaku - systémové řešení dodavatele - dilatace krajní rozšířený rámový profil - překrytí zateplovacího systému - zasklení - sklo čiré, čiré 4.4.2, bezpečnostního skla s bezpečnostní fólií - Uw= 1,1 W/m2K - barva antracit - okenní klika - bezpečnostní zámek, paniková hrazda, klika - plochý práh - SOUČÁSTÍ DVEŘE ozn. 16.2P/F - dveře dvoukřídlové, otevíravé ven pravé 1800x2100mm bezpečnostní zámek, paniková hrazda, klika, zaskleno bezpečnostním dvojsklem 3.3.2-16-3.3.2 - 2ks | [14 empty] | P | 2
| VV |  | výkres č.D.1.1.b-20 | [14 empty] | VV | 2 | 1 | True | 0 | ROZPOCET
| VV |  | viz. výpis výplní fasádních otvorů | [14 empty] | VV | 2 | 1 | True | 0 | ROZPOCET
| VV |  | - SOUČÁSTÍ DVEŘE ozn. 16.2P/F | [14 empty] | VV | 2 | 1 | True | 0 | ROZPOCET
| VV |  | - dveře dvoukřídlové, otevíravé ven pravé 1800x2100mm bezpečnostní | [14 empty] | VV | 2 | 1 | True | 0 | ROZPOCET
| VV |  | paniková hrazda, klika, zaskleno bezpečnostním dvojsklem 3.3.2-16-3.3.2 - 2ks | [14 empty] | VV | 2 | 1 | True | 0 | ROZPOCET
| VV |  | "ozn.16.2/F - rozměry 5370x3050mm" 1 |  | 1 | [12 empty] | VV | 2 | 2 | True | 0 | ROZPOCET
| VV |  | Součet |  | 1 | [12 empty] | VV | 2 | 4 | True | 1 | ROZPOCET
403 | K | R-767-18 | D+M Proklená obvodová stěna včetně střechy, fasádní systém do hliníkových profilů s přerušeným tepelným mostem , obvodová stěna včetně zastřešení, rozměry 5450x4640mm, 5450x3305-4309mm, ozn.17/F | ks | 1 |  | 0 | R položka |  | základní |  | 0 | 0 | 0 | 0 | 0 | 16 | K | 2 |  |  |  | ROZPOCET | 0 | 0 | 0 | 0 | 0 | 1 | 0 | 16 | 711359685
| PP |  | D+M Proklená obvodová stěna včetně střechy, fasádní systém do hliníkových profilů s přerušeným tepelným mostem , obvodová stěna včetně zastřešení, rozměry 5450x4640mm, 5450x3305-4309mm, ozn.17/F | [14 empty] | PP | 2
| P |  | Poznámka k položce: pozn. šířka sloupků i paždíků 50mm, hloubka sloupků 175mm popř, vyztužené ocelovým jádrem , pevné zasklení - střešní část nepravidelného tvaru, systémové oplechování - dešťový žlab + svod - kotené k nosné ŽB k-ci - spodní část - systémové řešení - termoblok navazuje na zateplení spodní stavby - horní kotvení do průvlaku - systémové řešení dodavatele - dilatace - ve spodní části bezpečnostní polep - krajní čási řešeny plným zateplením prvky-překrytí zateplovacího systému - Uw=0,70 W/m2K - zasklení - izolační trojsklo U=0,5, čiré 8-16-6-16-8, vnější skla s bezpečnostní fólií, tepelný distanční rámeček AL - střešní část se zvýšeným slunečním faktorem - barva antracit - kování - bezpečnostní zámek, paniková hrazda, klika - ve spodní části systémový termoblok | [14 empty] | P | 2
| VV |  | výkres č.D.1.1.b-20 | [14 empty] | VV | 2 | 1 | True | 0 | ROZPOCET
| VV |  | viz. výpis výplní fasádních otvorů | [14 empty] | VV | 2 | 1 | True | 0 | ROZPOCET
| VV |  | "ozn.17/F - rozměry 5450x4640, 5450x3305-4309mm" 1 |  | 1 | [12 empty] | VV | 2 | 2 | True | 0 | ROZPOCET
| VV |  | Součet |  | 1 | [12 empty] | VV | 2 | 4 | True | 1 | ROZPOCET
404 | K | R-767-19 | D+M Jednokřídlé dveře otevíravé ven, levé, do hliníkových profilů - dveřní systém s přerušovaným tepelným mostem, kotvené k nosné ŽB k-ci, systémové řešení, rozměry 1000x2200mm, ozn.19/F | ks | 1 |  | 0 | R položka |  | základní |  | 0 | 0 | 0 | 0 | 0 | 16 | K | 2 |  |  |  | ROZPOCET | 0 | 0 | 0 | 0 | 0 | 1 | 0 | 16 | -1829631913
| PP |  | D+M Jednokřídlé dveře otevíravé ven, levé, do hliníkových profilů - dveřní systém s přerušovaným tepelným mostem, kotvené k nosné ŽB k-ci, systémové řešení, rozměry 1000x2200mm, ozn.19/F | [14 empty] | PP | 2
| P |  | Poznámka k položce: pozn.: - dveře rozměry 1000x2200mm, zasklení izolačním dvojsklem, bezpečnostní zámek klika-klika - nadsvětlík pevný zasklený - Uw=1,1W/m2K - levý rozšířený rámový profil - OTEVÍRAVÁ ČÁST 800x2100mm - zasklení - dveře izolační dvojsklo, Ug=1,1W/m2K, ČIRÉ 3.3.2-16-3.3.2, skla bezpečnostní, s bezpečnostní fólií, tepelný distanční rámeček AL - bezpečnostní polep - dveřní klika - v části terénu systémový termoblok, plochý práh | [14 empty] | P | 2
| VV |  | výkres č.D.1.1.b-20 | [14 empty] | VV | 2 | 1 | True | 0 | ROZPOCET
| VV |  | viz. výpis výplně fasádních otvorů | [14 empty] | VV | 2 | 1 | True | 0 | ROZPOCET
| VV |  | - prosklená obvodová stěna | [14 empty] | VV | 2 | 1 | True | 0 | ROZPOCET
| VV |  | "ozn.19/F" 1 |  | 1 | [12 empty] | VV | 2 | 2 | True | 0 | ROZPOCET
| VV |  | Součet |  | 1 | [12 empty] | VV | 2 | 4 | True | 1 | ROZPOCET
405 | K | R-767-19.1 | D+M Prosklená obvodová stěna - do AL profilů - okenní systém s nadsvětlíkem a díly pevně zasklení - izolačním trojsklem s přerušovaným tepelným mostem, kotvené k nosné žb. konstrukci. rozměry 1500x3050mm, ozn.20/F | ks | 1 |  | 0 | R položka |  | základní |  | 0 | 0 | 0 | 0 | 0 | 16 | K | 2 |  |  |  | ROZPOCET | 0 | 0 | 0 | 0 | 0 | 1 | 0 | 16 | -1899562345
| PP |  | D+M Prosklená obvodová stěna - do AL profilů - okenní systém s nadsvětlíkem a díly pevně zasklení - izolačním trojsklem s přerušovaným tepelným mostem, kotvené k nosné žb. konstrukci. rozměry 1500x3050mm, ozn.20/F | [14 empty] | PP | 2
| P |  | Poznámka k položce: pozn.: - nadsvětlék sklopný - mezi díly rozšířený rámový profil - překrytí příčky v interiéru - bezpečnostní polep - Uw= 1,1 W/km2 - izolační trojsklo U=0,5, čiré 8-16-6-16-33.2 - vnější skla s bezpečnostní fólií, tepelný distanční rámeček Al - bezpečnostní polep - barva antracit - kování - klíčky - parapet - ve spodní částo syst=mový termoblok, oplechování Al- plechem - včetně příslušenství | [14 empty] | P | 2
| VV |  | výkres č.D.1.1.b-20 | [14 empty] | VV | 2 | 1 | True | 0 | ROZPOCET
| VV |  | viz. výpis výplně fasádních otvorů | [14 empty] | VV | 2 | 1 | True | 0 | ROZPOCET
| VV |  | - prosklená obvodová stěna | [14 empty] | VV | 2 | 1 | True | 0 | ROZPOCET
| VV |  | "ozn.20/F" 1 |  | 1 | [12 empty] | VV | 2 | 2 | True | 0 | ROZPOCET
| VV |  | Součet |  | 1 | [12 empty] | VV | 2 | 4 | True | 1 | ROZPOCET
406 | K | 767531111 | Montáž vstupních kovových nebo plastových rohoží čisticích zón | m2 | 16.17 |  | 0 | CS ÚRS 2023 02 |  | základní |  | 0 | 0 | 0 | 0 | 0 | 16 | K | 2 |  |  |  | ROZPOCET | 0 | 0 | 0 | 0 | 0 | 1 | 0 | 16 | -1924065323
| PP |  | Montáž vstupních čisticích zón z rohoží kovových nebo plastových | [14 empty] | PP | 2
| Online PSC |  | https://podminky.urs.cz/item/CS_URS_2023_02/767531111 | [14 empty] | Online PSC | 2
| VV |  | výkres č.D.1.1.b-20 | [14 empty] | VV | 2 | 1 | True | 0 | ROZPOCET
| VV |  | viz. výpis ostatních prvků | [14 empty] | VV | 2 | 1 | True | 0 | ROZPOCET
| VV |  | - čistící zóna z Al-rofilů 22/27mm s distančními pryžovými a látkovými pásky, výškově | [14 empty] | VV | 2 | 1 | True | 0 | ROZPOCET
| VV |  | stavitelná nosná k-ce z ocel.pozink.profilů na stavitelných nohách | [14 empty] | VV | 2 | 1 | True | 0 | ROZPOCET
| VV |  | - atypický lichoběžník | [14 empty] | VV | 2 | 1 | True | 0 | ROZPOCET
| VV |  | "ozn.13/OV" 2,250*5,320 |  | 11.97 | [12 empty] | VV | 2 | 2 | True | 0 | ROZPOCET
| VV |  | Mezisoučet |  | 11.97 | [12 empty] | VV | 2 | 3 | True | 0 | ROZPOCET
| VV |  | - čistící zóna z Al-rofilů 22/27mm s distančními pryžovými a látkovými pásky, výškově | [14 empty] | VV | 2 | 1 | True | 0 | ROZPOCET
| VV |  | stavitelná nosná k-ce z ocel.pozink.profilů na stavitelných nohách, šedá barva | [14 empty] | VV | 2 | 1 | True | 0 | ROZPOCET
| VV |  | "ozn.14/OV" 1,00*4,20 |  | 4.2 | [12 empty] | VV | 2 | 2 | True | 0 | ROZPOCET
| VV |  | Mezisoučet |  | 4.2 | [12 empty] | VV | 2 | 3 | True | 0 | ROZPOCET
| VV |  | Součet |  | 16.17 | [12 empty] | VV | 2 | 4 | True | 1 | ROZPOCET
407 | M | 69752076 | rohož vstupní provedení houževnatá pryž, modul 150x100 cm | m2 | 4.2 |  | 0 | CS ÚRS 2023 02 |  | základní |  | 0 | 0.018 | 0.0756 | 0 | 0 | 32 | M | 2 |  |  |  | ROZPOCET | 0 | 0 | 0 | 0 | 0 | 1 | 0 | 16 | 1134341872
| PP |  | rohož vstupní provedení houževnatá pryž, modul 150x100 cm | [14 empty] | PP | 2
| VV |  | výkres č.D.1.1.b-20 | [14 empty] | VV | 2 | 1 | True | 0 | ROZPOCET
| VV |  | viz. výpis ostatních výrobků | [14 empty] | VV | 2 | 1 | True | 0 | ROZPOCET
| VV |  | - čistící zóna z Al-rofilů 22/27mm s distančními pryžovými a látkovými pásky, výškově | [14 empty] | VV | 2 | 1 | True | 0 | ROZPOCET
| VV |  | stavitelná nosná k-ce z ocel.pozink.profilů na stavitelných nohách, šedá barva | [14 empty] | VV | 2 | 1 | True | 0 | ROZPOCET
| VV |  | "ozn.14/OV" 1,00*4,20 |  | 4.2 | [12 empty] | VV | 2 | 2 | True | 0 | ROZPOCET
| VV |  | Součet |  | 4.2 | [12 empty] | VV | 2 | 4 | True | 1 | ROZPOCET
517 | M | 69752100 | rohož textilní provedení 100% PP, zatavený do měkčeného PVC | m2 | 11.97 |  | 0 | CS ÚRS 2023 02 |  | základní |  | 0 | 0.0042 | 0.050274 | 0 | 0 | 32 | M | 2 |  |  |  | ROZPOCET | 0 | 0 | 0 | 0 | 0 | 1 | 0 | 16 | -157928677
| PP |  | rohož textilní provedení 100% PP, zatavený do měkčeného PVC | [14 empty] | PP | 2
| VV |  | výkres č.D.1.1.b-20 | [14 empty] | VV | 2 | 1 | True | 0 | ROZPOCET
| VV |  | viz. výpis ostatních prvků | [14 empty] | VV | 2 | 1 | True | 0 | ROZPOCET
| VV |  | - textilní rohož pro vnitřní použití, ze 100% polypropylenu zataveného do PVC podkladu | [14 empty] | VV | 2 | 1 | True | 0 | ROZPOCET
| VV |  | - výška 16mm | [14 empty] | VV | 2 | 1 | True | 0 | ROZPOCET
| VV |  | "ozn.13/OV" 2,250*5,320 |  | 11.97 | [12 empty] | VV | 2 | 2 | True | 0 | ROZPOCET
| VV |  | Součet |  | 11.97 | [12 empty] | VV | 2 | 4 | True | 1 | ROZPOCET
408 | K | 767531121 | Osazení zapuštěného rámu z L profilů k čisticím rohožím | m | 9.935 |  | 0 | CS ÚRS 2023 02 |  | základní |  | 0 | 0 | 0 | 0 | 0 | 16 | K | 2 |  |  |  | ROZPOCET | 0 | 0 | 0 | 0 | 0 | 1 | 0 | 16 | -1397691752
| PP |  | Montáž vstupních čisticích zón z rohoží osazení rámu mosazného nebo hliníkového zapuštěného z L profilů | [14 empty] | PP | 2
| Online PSC |  | https://podminky.urs.cz/item/CS_URS_2023_02/767531121 | [14 empty] | Online PSC | 2
| VV |  | výkres č.D.1.1.b-20 | [14 empty] | VV | 2 | 1 | True | 0 | ROZPOCET
| VV |  | viz. výpis ostatních výrobků | [14 empty] | VV | 2 | 1 | True | 0 | ROZPOCET
| VV |  | - čistící zóna z Al-rofilů 22/27mm s distančními pryžovými a látkovými pásky, výškově | [14 empty] | VV | 2 | 1 | True | 0 | ROZPOCET
| VV |  | stavitelná nosná k-ce z ocel.pozink.profilů na stavitelných nohách | [14 empty] | VV | 2 | 1 | True | 0 | ROZPOCET
| VV |  | - systémový nerezový rámeček | [14 empty] | VV | 2 | 1 | True | 0 | ROZPOCET
| VV |  | "ozn.14/OV" 2,25+2,35+2,66+2,675 |  | 9.935 | [12 empty] | VV | 2 | 2 | True | 0 | ROZPOCET
| VV |  | Mezisoučet |  | 9.935 | [12 empty] | VV | 2 | 3 | True | 0 | ROZPOCET
| VV |  | Součet |  | 9.935 | [12 empty] | VV | 2 | 4 | True | 1 | ROZPOCET
409 | M | 69752160 | rám pro zapuštění profil L-30/30 25/25 20/30 15/30-Al | m | 11.44 |  | 0 | CS ÚRS 2023 02 |  | základní |  | 0 | 0.0002 | 0.002288 | 0 | 0 | 32 | M | 2 |  |  |  | ROZPOCET | 0 | 0 | 0 | 0 | 0 | 1 | 0 | 16 | 487158117
| PP |  | rám pro zapuštění profil L-30/30 25/25 20/30 15/30-Al | [14 empty] | PP | 2
| VV |  | výkres č.D.1.1b-20 | [14 empty] | VV | 2 | 1 | True | 0 | ROZPOCET
| VV |  | viz. výpis ostatních prvků | [14 empty] | VV | 2 | 1 | True | 0 | ROZPOCET
| VV |  | - čistící zóna z Al-rofilů 22/27mm s distančními pryžovými a látkovými pásky, výškově | [14 empty] | VV | 2 | 1 | True | 0 | ROZPOCET
| VV |  | stavitelná nosná k-ce z ocel.pozink.profilů na stavitelných nohách | [14 empty] | VV | 2 | 1 | True | 0 | ROZPOCET
| VV |  | "ozn.14/OV" (1,00+4,20)*2 |  | 10.4 | [12 empty] | VV | 2 | 2 | True | 0 | ROZPOCET
| VV |  | Součet |  | 10.4 | [12 empty] | VV | 2 | 4 | True | 1 | ROZPOCET
| VV |  | 10,4*1,1 'Přepočtené koeficientem množství |  | 11.44 | [12 empty] | VV | 2 | 2 | False | 1 | ROZPOCET
410 | K | 767610126 | Montáž oken kovových jednoduchých otevíravých do zdiva pl přes 0,6 do 1,5 m2 | m2 | 3.675 |  | 0 | CS ÚRS 2023 02 |  | základní |  | 0 | 0.00037 | 0.0013597 | 0 | 0 | 16 | K | 2 |  |  |  | ROZPOCET | 0 | 0 | 0 | 0 | 0 | 1 | 0 | 16 | -497653587
| PP |  | Montáž oken jednoduchých z hliníkových nebo ocelových profilů na polyuretanovou pěnu otevíravých do zdiva, plochy přes 0,6 do 1,5 m2 | [14 empty] | PP | 2
| Online PSC |  | https://podminky.urs.cz/item/CS_URS_2023_02/767610126 | [14 empty] | Online PSC | 2
| VV |  | výkres č.D.1.1.b-20 | [14 empty] | VV | 2 | 1 | True | 0 | ROZPOCET
| VV |  | viz. výpis výplní fasádních otvorů | [14 empty] | VV | 2 | 1 | True | 0 | ROZPOCET
| VV |  | "ozn.6/F - rozměry 2400x600mm" 2,4*0,6 |  | 1.44 | [12 empty] | VV | 2 | 2 | True | 0 | ROZPOCET
| VV |  | "ozn.13/F - rozměry 800x750mm" 0,85*0,75*2 |  | 1.275 | [12 empty] | VV | 2 | 2 | True | 0 | ROZPOCET
| VV |  | "ozn.18/F - rozměry 1200x800mm" 1,20*0,80*1 |  | 0.96 | [12 empty] | VV | 2 | 2 | True | 0 | ROZPOCET
| VV |  | Součet |  | 3.675 | [12 empty] | VV | 2 | 4 | True | 1 | ROZPOCET
411 | M | R-767-O1 | DDodávka Okno hliníkové, 2-dílné, 1díl - otvíravé sovnitř a sklápěcí, 2díl s mikroventilací, pevný, předsazené - kotvené v pomocí konzolek, okenní systém - rámy s přerušovaným tepelným mostem, 5-komorový systém, rozměry 2400x600mm, ozn.6/F | ks | 1 |  | 0 | R položka |  | základní |  | 0 | 0 | 0 | 0 | 0 | 32 | M | 2 |  |  |  | ROZPOCET | 0 | 0 | 0 | 0 | 0 | 1 | 0 | 16 | 2071108230
| PP |  | Dodávka Okno hliníkové, 2-dílné, 1díl - otvíravé sovnitř a sklápěcí, 2díl s mikroventilací, pevný, předsazené - kotvené v pomocí konzolek, okenní systém - rámy s přerušovaným tepelným mostem, 5-komorový systém, rozměry 2400x600mm, ozn.6/F | [14 empty] | PP | 2
| P |  | Poznámka k položce: pozn.: - Uw= 0,70 W/m2K - zasklení - izolační trojsklo, U=0,5, čiré 6-16-4-16-6, tepelný dinstanční rámeček AL - barva - antracit - okenní klika - vnitřní parapet | [14 empty] | P | 2
| VV |  | výkres č.D.1.1.b-20 | [14 empty] | VV | 2 | 1 | True | 0 | ROZPOCET
| VV |  | viz. výpis výplní fasádních otvorů | [14 empty] | VV | 2 | 1 | True | 0 | ROZPOCET
| VV |  | "ozn.6/F - rozměry 2400x600mm" 1 |  | 1 | [12 empty] | VV | 2 | 2 | True | 0 | ROZPOCET
| VV |  | Součet |  | 1 | [12 empty] | VV | 2 | 4 | True | 1 | ROZPOCET
412 | M | R-767-O2 | Dodávka Okno hliníkové, 1-dílné, otvíravé dovnitř a sklápěcí,otvíravé pravé, předsazené - kotvené v pomocí konzolek, okenní systém - rámy s přerušovaným tepelným mostem, 5-komorový systém, rozměry 800x750mm, ozn.13/F | ks | 2 |  | 0 | R položka |  | základní |  | 0 | 0 | 0 | 0 | 0 | 32 | M | 2 |  |  |  | ROZPOCET | 0 | 0 | 0 | 0 | 0 | 1 | 0 | 16 | 1312704060
| PP |  | Dodávka Okno hliníkové, 1-dílné, otvíravé dovnitř a sklápěcí,otvíravé pravé, předsazené - kotvené v pomocí konzolek, okenní systém - rámy s přerušovaným tepelným mostem, 5-komorový systém, rozměry 800x750mm, ozn.13/F | [14 empty] | PP | 2
| P |  | Poznámka k položce: pozn.: - Uw= 0,70 W/m2K - zasklení - izolační trojsklo, U=0,5, čiré 6-16-4-16-6, tepelný dinstanční rámeček AL - barva - antracit - okenní klika - vnitřní parapet | [14 empty] | P | 2
| VV |  | výkres č.D.1.1.b-20 | [14 empty] | VV | 2 | 1 | True | 0 | ROZPOCET
| VV |  | viz. výpis výplní fasádních otvorů | [14 empty] | VV | 2 | 1 | True | 0 | ROZPOCET
| VV |  | "ozn.13/F - rozměry 800x750mm" 2 |  | 2 | [12 empty] | VV | 2 | 2 | True | 0 | ROZPOCET
| VV |  | Součet |  | 2 | [12 empty] | VV | 2 | 4 | True | 1 | ROZPOCET
413 | M | R-767-O3 | Dodávka Okno hliníkové, 1-dílné, otvíravé dovnitř a sklápěcí,otvíravé pravé, předsazené - kotvené v pomocí konzolek, okenní systém - rámy s přerušovaným tepelným mostem, 5-komorový systém, rozměry 1200x800mm, ozn.18/F | ks | 1 |  | 0 | R položka |  | základní |  | 0 | 0 | 0 | 0 | 0 | 32 | M | 2 |  |  |  | ROZPOCET | 0 | 0 | 0 | 0 | 0 | 1 | 0 | 16 | 260655722
| PP |  | Dodávka Okno hliníkové, 1-dílné, otvíravé dovnitř a sklápěcí,otvíravé pravé, předsazené - kotvené v pomocí konzolek, okenní systém - rámy s přerušovaným tepelným mostem, 5-komorový systém, rozměry 1200x800mm, ozn.18/F | [14 empty] | PP | 2
| P |  | Poznámka k položce: pozn.: - Uw= 0,70 W/m2K - zasklení - izolační trojsklo, U=0,5, čiré 6-16-4-16-6, tepelný dinstanční rámeček AL - barva - antracit - okenní klika - vnitřní parapet | [14 empty] | P | 2
| VV |  | výkres č.D.1.1.b-20 | [14 empty] | VV | 2 | 1 | True | 0 | ROZPOCET
| VV |  | viz. výpis výplní fasádních otvorů | [14 empty] | VV | 2 | 1 | True | 0 | ROZPOCET
| VV |  | "ozn.18/F - rozměry 1200x800mm" 1 |  | 1 | [12 empty] | VV | 2 | 2 | True | 0 | ROZPOCET
| VV |  | Součet |  | 1 | [12 empty] | VV | 2 | 4 | True | 1 | ROZPOCET
414 | K | R-767-Z1 | D+M Záchytný systém ploché střechy - kotvící bod bezpečnostního systému pro práci v závěsu na laně, pro kotvení k železobetonu, nerez, ozn.10/OV | ks | 34 |  | 0 | R položka |  | základní |  | 0 | 0 | 0 | 0 | 0 | 16 | K | 2 |  |  |  | ROZPOCET | 0 | 0 | 0 | 0 | 0 | 1 | 0 | 16 | -1321186028
| PP |  | D+M Záchytný systém ploché střechy - kotvící bod bezpečnostního systému pro práci v závěsu na laně, pro kotvení k železobetonu, nerez, ozn.10/OV | [14 empty] | PP | 2
| VV |  | výkres č.D.1.1.b-20 | [14 empty] | VV | 2 | 1 | True | 0 | ROZPOCET
| VV |  | - záchtný systém ploché střechy | [14 empty] | VV | 2 | 1 | True | 0 | ROZPOCET
| VV |  | 34 |  | 34 | [12 empty] | VV | 2 | 2 | True | 0 | ROZPOCET
| VV |  | Součet |  | 34 | [12 empty] | VV | 2 | 4 | True | 1 | ROZPOCET
415 | K | R-767-Ž1 | D+M Vnější Al. žaluzie do nadokenní AL -schránky 120/280mm, systémem vodících AL -lišt kompatibilní s fasádním skl.systémem š.50mm, 4-díly - 3480x3000mm 1 díl 1150x3000mm, horizontální Al lamely nastavitené, rozměry 15100x3000mm, ozn.1/OV | m2 | 135.9 |  | 0 | R položka |  | základní |  | 0 | 0 | 0 | 0 | 0 | 16 | K | 2 |  |  |  | ROZPOCET | 0 | 0 | 0 | 0 | 0 | 1 | 0 | 16 | 2014373564
| PP |  | D+M Vnější Al. žaluzie do nadokenní AL -schránky 120/280mm, systémem vodících AL -lišt kompatibilní s fasádním skl.systémem š.50mm, 4-díly - 3480x3000mm 1 díl 1150x3000mm, horizontální Al lamely nastavitené, rozměry 15100x3000mm, ozn.1/OV | [14 empty] | PP | 2
| P |  | Poznámka k položce: POZN. - povrch.úpravy - RAL 7016 - elektrické ovládání meteorogická stanice, kabelež viz. samostatný rozpočet - napojení meteostanici - ovládání umístěné na stěně | [14 empty] | P | 2
| VV |  | výkres č.D.1.1.b-20 | [14 empty] | VV | 2 | 1 | True | 0 | ROZPOCET
| VV |  | viz. výpis ostatní výrobky | [14 empty] | VV | 2 | 1 | True | 0 | ROZPOCET
| VV |  | - vnější žaluzie do schránky | [14 empty] | VV | 2 | 1 | True | 0 | ROZPOCET
| VV |  | "ozn.1/OV" 15,10*3,00*3 |  | 135.9 | [12 empty] | VV | 2 | 2 | True | 0 | ROZPOCET
| VV |  | Součet |  | 135.9 | [12 empty] | VV | 2 | 4 | True | 1 | ROZPOCET
416 | K | R-767-Ž2 | D+M Vnější Al. žaluzie do nadokenní AL -schránky 120/280mm, systémem vodících AL -lišt kompatibilní s fasádním skl.systémem š.50mm, 4-díly - 3480x3000mm 1 díl 1150x3000mm, horizontální Al lamely nastavitené, rozměry 7200x3000mm, ozn.2/OV | m2 | 129.6 |  | 0 | R položka |  | základní |  | 0 | 0 | 0 | 0 | 0 | 16 | K | 2 |  |  |  | ROZPOCET | 0 | 0 | 0 | 0 | 0 | 1 | 0 | 16 | -427053722
| PP |  | D+M Vnější Al. žaluzie do nadokenní AL -schránky 120/280mm, systémem vodících AL -lišt kompatibilní s fasádním skl.systémem š.50mm, 4-díly - 3480x3000mm 1 díl 1150x3000mm, horizontální Al lamely nastavitené, rozměry 7200x3000mm, ozn.2/OV | [14 empty] | PP | 2
| P |  | Poznámka k položce: POZN. - povrch.úpravy - RAL 7016 - elektrické ovládání meteorogická stanice, kabelež viz. samostatný rozpočet - napojení meteostanici - ovládání umístěné na stěně | [14 empty] | P | 2
| VV |  | výkres č.D.1.1.b-20 | [14 empty] | VV | 2 | 1 | True | 0 | ROZPOCET
| VV |  | viz. výpis ostatní výrobky | [14 empty] | VV | 2 | 1 | True | 0 | ROZPOCET
| VV |  | - vnější žaluzie do schránky | [14 empty] | VV | 2 | 1 | True | 0 | ROZPOCET
| VV |  | "ozn.2/OV" 7,20*3,00*6 |  | 129.6 | [12 empty] | VV | 2 | 2 | True | 0 | ROZPOCET
| VV |  | Součet |  | 129.6 | [12 empty] | VV | 2 | 4 | True | 1 | ROZPOCET
417 | K | R-767-Ž3 | D+M Vnější Al. žaluzie do nadokenní AL -schránky 120/280mm, systémem vodících AL -lišt kompatibilní s fasádním skl.systémem š.50mm, 4-díly - 3250x3000mm 1 díl 1150x3000mm, horizontální Al lamely nastavitené, rozměry 13015x3000mm, ozn.3/OV | m2 | 117.135 |  | 0 | R položka |  | základní |  | 0 | 0 | 0 | 0 | 0 | 16 | K | 2 |  |  |  | ROZPOCET | 0 | 0 | 0 | 0 | 0 | 1 | 0 | 16 | -1937921031
| PP |  | D+M Vnější Al. žaluzie do nadokenní AL -schránky 120/280mm, systémem vodících AL -lišt kompatibilní s fasádním skl.systémem š.50mm, 4-díly - 3250x3000mm 1 díl 1150x3000mm, horizontální Al lamely nastavitené, rozměry 13015x3000mm, ozn.3/OV | [14 empty] | PP | 2
| P |  | Poznámka k položce: POZN. - povrch.úpravy - RAL 7016 - elektrické ovládání meteorogická stanice, kabelež viz. samostatný rozpočet - napojení meteostanici - ovládání umístěné na stěně | [14 empty] | P | 2
| VV |  | výkres č.D.1.1.b-20 | [14 empty] | VV | 2 | 1 | True | 0 | ROZPOCET
| VV |  | viz. výpis výplně fasádních otvorů | [14 empty] | VV | 2 | 1 | True | 0 | ROZPOCET
| VV |  | - vnější žaluzie do schránky | [14 empty] | VV | 2 | 1 | True | 0 | ROZPOCET
| VV |  | "ozn.3/OV" 13,015*3,00*3 |  | 117.135 | [12 empty] | VV | 2 | 2 | True | 0 | ROZPOCET
| VV |  | Součet |  | 117.135 | [12 empty] | VV | 2 | 4 | True | 1 | ROZPOCET
418 | K | R-767-Ž4 | D+M Vnější Al. žaluzie do nadokenní AL -schránky 120/120mm, systémem vodících AL -lišt v zateplovacím systému, horizontální hliníkové lamely, nastavitelné. rozměry 1200x800mm, ozn.4/OV | m2 | 0.96 |  | 0 | R položka |  | základní |  | 0 | 0 | 0 | 0 | 0 | 16 | K | 2 |  |  |  | ROZPOCET | 0 | 0 | 0 | 0 | 0 | 1 | 0 | 16 | -682989866
| PP |  | D+M Vnější Al. žaluzie do nadokenní AL -schránky 120/120mm, systémem vodících AL -lišt v zateplovacím systému, horizontální hliníkové lamely, nastavitelné. rozměry 1200x800mm, ozn.4/OV | [14 empty] | PP | 2
| P |  | Poznámka k položce: POZN. - povrch.úpravy - RAL 7016 - elektrické ovládání meteorogická stanice, kabelež viz. samostatný rozpočet - napojení meteostanici - ovládání umístěné na stěně | [14 empty] | P | 2
| VV |  | výkres č.D.1.1.b-20 | [14 empty] | VV | 2 | 1 | True | 0 | ROZPOCET
| VV |  | viz. výpis ostatní výrobky | [14 empty] | VV | 2 | 1 | True | 0 | ROZPOCET
| VV |  | - vnější žaluzie do schránky | [14 empty] | VV | 2 | 1 | True | 0 | ROZPOCET
| VV |  | "ozn.4/OV" 1,20*0,80*1 |  | 0.96 | [12 empty] | VV | 2 | 2 | True | 0 | ROZPOCET
| VV |  | Součet |  | 0.96 | [12 empty] | VV | 2 | 4 | True | 1 | ROZPOCET
419 | K | R-767-Ž5 | D+M Vnější Al. žaluzie do nadokenní AL -schránky 120/120mm, systémem vodících AL -lišt v zateplovacím systému, rozměry 2400x600mm, ozn.5/OV | m2 | 1.44 |  | 0 | R položka |  | základní |  | 0 | 0 | 0 | 0 | 0 | 16 | K | 2 |  |  |  | ROZPOCET | 0 | 0 | 0 | 0 | 0 | 1 | 0 | 16 | 1888172966
| PP |  | D+M Vnější Al. žaluzie do nadokenní AL -schránky 120/120mm, systémem vodících AL -lišt v zateplovacím systému, rozměry 2400x600mm, ozn.5/OV | [14 empty] | PP | 2
| P |  | Poznámka k položce: POZN. - povrch.úpravy - RAL 7016 - elektrické ovládání meteorogická stanice, kabelež viz. samostatný rozpočet - napojení meteostanici - ovládání umístěné na stěně | [14 empty] | P | 2
| VV |  | výkres č.D.1.1.b-20 | [14 empty] | VV | 2 | 1 | True | 0 | ROZPOCET
| VV |  | viz. výpis ostatní výrobky | [14 empty] | VV | 2 | 1 | True | 0 | ROZPOCET
| VV |  | - vnější žaluzie do schránky | [14 empty] | VV | 2 | 1 | True | 0 | ROZPOCET
| VV |  | "ozn.5/OV" 2,40*0,60*1 |  | 1.44 | [12 empty] | VV | 2 | 2 | True | 0 | ROZPOCET
| VV |  | Součet |  | 1.44 | [12 empty] | VV | 2 | 4 | True | 1 | ROZPOCET
420 | K | R-767-Ž6 | D+M Vnější Al. žaluzie do nadokenní AL -schránky 120/180mm, systémem vodících AL -lišt v zateplovacím systému, horizontální Al lamely nastavitené, rozměry 900x3000mm, ozn.6/OV | m2 | 8.1 |  | 0 | R položka |  | základní |  | 0 | 0 | 0 | 0 | 0 | 16 | K | 2 |  |  |  | ROZPOCET | 0 | 0 | 0 | 0 | 0 | 1 | 0 | 16 | -2125512281
| PP |  | D+M Vnější Al. žaluzie do nadokenní AL -schránky 120/180mm, systémem vodících AL -lišt v zateplovacím systému, horizontální Al lamely nastavitené, rozměry 900x3000mm, ozn.6/OV | [14 empty] | PP | 2
| P |  | Poznámka k položce: POZN. - povrch.úpravy - RAL 7016 - elektrické ovládání meteorogická stanice, kabelež viz. samostatný rozpočet - napojení meteostanici - ovládání umístěné na stěně | [14 empty] | P | 2
| VV |  | výkres č.D.1.1.b-20 | [14 empty] | VV | 2 | 1 | True | 0 | ROZPOCET
| VV |  | viz. výpis výplně fasádních otvorů | [14 empty] | VV | 2 | 1 | True | 0 | ROZPOCET
| VV |  | - vnější žaluzie do schránky | [14 empty] | VV | 2 | 1 | True | 0 | ROZPOCET
| VV |  | "ozn.6/OV" 0,90*3,00*3 |  | 8.1 | [12 empty] | VV | 2 | 2 | True | 0 | ROZPOCET
| VV |  | Součet |  | 8.1 | [12 empty] | VV | 2 | 4 | True | 1 | ROZPOCET
421 | K | R-767-Ž7 | D+M Vnější Al. žaluzie do nadokenní AL -schránky 120/180mm, systémem vodících AL -lišt impregnovanavá k rámům oken 14/F , rozměry 3500x1300mm, ozn.7.1/OV | m2 | 4.55 |  | 0 | R položka |  | základní |  | 0 | 0 | 0 | 0 | 0 | 16 | K | 2 |  |  |  | ROZPOCET | 0 | 0 | 0 | 0 | 0 | 1 | 0 | 16 | 165232366
| PP |  | D+M Vnější Al. žaluzie do nadokenní AL -schránky 120/180mm, systémem vodících AL -lišt impregnovanavá k rámům oken 14/F , rozměry 3500x1300mm, ozn.7.1/OV | [14 empty] | PP | 2
| P |  | Poznámka k položce: POZN. - povrch.úpravy - RAL 7016 - elektrické ovládání meteorogická stanice, kabelež viz. samostatný rozpočet - napojení meteostanici - ovládání umístěné na stěně | [14 empty] | P | 2
| VV |  | výkres č.D.1.1.b-20 | [14 empty] | VV | 2 | 1 | True | 0 | ROZPOCET
| VV |  | viz. výpis ostatní výrobky | [14 empty] | VV | 2 | 1 | True | 0 | ROZPOCET
| VV |  | - vnější žaluzie do schránky | [14 empty] | VV | 2 | 1 | True | 0 | ROZPOCET
| VV |  | "ozn.7.1/OV" 3,50*1,30*1 |  | 4.55 | [12 empty] | VV | 2 | 2 | True | 0 | ROZPOCET
| VV |  | Součet |  | 4.55 | [12 empty] | VV | 2 | 4 | True | 1 | ROZPOCET
422 | K | R-767-Ž8 | D+M Vnější Al. žaluzie do nadokenní AL -schránky 120/180mm, systémem vodících AL -lišt impregnované k rámům okna 14/F, rozměry 1300x1300mm, ozn.7.2/OV | m2 | 1.69 |  | 0 | R položka |  | základní |  | 0 | 0 | 0 | 0 | 0 | 16 | K | 2 |  |  |  | ROZPOCET | 0 | 0 | 0 | 0 | 0 | 1 | 0 | 16 | 1364722386
| PP |  | D+M Vnější Al. žaluzie do nadokenní AL -schránky 120/180mm, systémem vodících AL -lišt impregnované k rámům okna 14/F, rozměry 1300x1300mm, ozn.7.2/OV | [14 empty] | PP | 2
| P |  | Poznámka k položce: POZN. - povrch.úpravy - RAL 7016 - elektrické ovládání meteorogická stanice, kabelež viz. samostatný rozpočet - napojení meteostanici - ovládání umístěné na stěně | [14 empty] | P | 2
| VV |  | výkres č.D.1.1.b-20 | [14 empty] | VV | 2 | 1 | True | 0 | ROZPOCET
| VV |  | viz. výpis ostatní výrobky | [14 empty] | VV | 2 | 1 | True | 0 | ROZPOCET
| VV |  | - vnější žaluzie do schránky | [14 empty] | VV | 2 | 1 | True | 0 | ROZPOCET
| VV |  | "ozn.7.2/OV" 1,30*1,30*1 |  | 1.69 | [12 empty] | VV | 2 | 2 | True | 0 | ROZPOCET
| VV |  | Součet |  | 1.69 | [12 empty] | VV | 2 | 4 | True | 1 | ROZPOCET
423 | K | R-767-Z9 | D+M Vnější Al. žaluzie do nadokenní AL -schránky 120/180mm, systémem vodících AL -lišt impregnované k rámům okna 14/F, rozměry 1300x1300mm, ozn.7.3/OV | m2 | 4.94 |  | 0 | R položka |  | základní |  | 0 | 0 | 0 | 0 | 0 | 16 | K | 2 |  |  |  | ROZPOCET | 0 | 0 | 0 | 0 | 0 | 1 | 0 | 16 | 1590874194
| PP |  | D+M Vnější Al. žaluzie do nadokenní AL -schránky 120/180mm, systémem vodících AL -lišt impregnované k rámům okna 14/F, rozměry 1300x1300mm, ozn.7.3/OV | [14 empty] | PP | 2
| P |  | Poznámka k položce: POZN. - povrch.úpravy - RAL 7016 - elektrické ovládání meteorogická stanice, kabelež viz. samostatný rozpočet - napojení meteostanici - ovládání umístěné na stěně | [14 empty] | P | 2
| VV |  | výkres č.D.1.1.b-20 | [14 empty] | VV | 2 | 1 | True | 0 | ROZPOCET
| VV |  | viz. výpis ostatní výrobky | [14 empty] | VV | 2 | 1 | True | 0 | ROZPOCET
| VV |  | - vnější žaluzie do schránky | [14 empty] | VV | 2 | 1 | True | 0 | ROZPOCET
| VV |  | "ozn.7.3/OV" 3,80*1,30*1 |  | 4.94 | [12 empty] | VV | 2 | 2 | True | 0 | ROZPOCET
| VV |  | Součet |  | 4.94 | [12 empty] | VV | 2 | 4 | True | 1 | ROZPOCET
424 | K | R-767-Z10 | D+M Vnější Al. žaluzie do nadokenní AL -schránky 120/120mm, systémem vodících AL -lištimpregnovaná k rámům okna, horizolnatální AL lamely, nastavitelné, rozměry 800x750mm, ozn.8/OV | m2 | 1.2 |  | 0 | R položka |  | základní |  | 0 | 0 | 0 | 0 | 0 | 16 | K | 2 |  |  |  | ROZPOCET | 0 | 0 | 0 | 0 | 0 | 1 | 0 | 16 | 2122642465
| PP |  | D+M Vnější Al. žaluzie do nadokenní AL -schránky 120/120mm, systémem vodících AL -lištimpregnovaná k rámům okna,, horizolnatální AL lamely, nastavitelné, rozměry 800x750mm, ozn.8/OV | [14 empty] | PP | 2
| P |  | Poznámka k položce: POZN. - povrch.úpravy - RAL 7016 - elektrické ovládání meteorogická stanice, kabelež viz. samostatný rozpočet - napojení meteostanici - ovládání umístěné na stěně | [14 empty] | P | 2
| VV |  | výkres č.D.1.1.b-20 | [14 empty] | VV | 2 | 1 | True | 0 | ROZPOCET
| VV |  | viz. výpis ostatní výrobky | [14 empty] | VV | 2 | 1 | True | 0 | ROZPOCET
| VV |  | - vnější žaluzie do schránky | [14 empty] | VV | 2 | 1 | True | 0 | ROZPOCET
| VV |  | "ozn.8/OV" 0,80*0,75*2 |  | 1.2 | [12 empty] | VV | 2 | 2 | True | 0 | ROZPOCET
| VV |  | Součet |  | 1.2 | [12 empty] | VV | 2 | 4 | True | 1 | ROZPOCET
425 | K | R-767-Ž11 | D+M Vnější Al. žaluzie do nadokenní AL -schránky 120/280mm, systémem vodících AL -lišt v zateplovacím systému, horizontální AL - lamely, nastavitelné, rozměry 1900x3000mm, ozn.9/OV | m2 | 5.7 |  | 0 | R položka |  | základní |  | 0 | 0 | 0 | 0 | 0 | 16 | K | 2 |  |  |  | ROZPOCET | 0 | 0 | 0 | 0 | 0 | 1 | 0 | 16 | -537497576
| PP |  | D+M Vnější Al. žaluzie do nadokenní AL -schránky 120/280mm, systémem vodících AL -lišt v zateplovacím systému, horizontální AL - lamely, nastavitelné, rozměry 1900x3000mm, ozn.9/OV | [14 empty] | PP | 2
| P |  | Poznámka k položce: POZN. - povrch.úpravy - RAL 7016 - elektrické ovládání meteorogická stanice, kabelež viz. samostatný rozpočet - napojení meteostanici - ovládání umístěné na stěně | [14 empty] | P | 2
| VV |  | výkres č.D.1.1.b-19 | [14 empty] | VV | 2 | 1 | True | 0 | ROZPOCET
| VV |  | viz. výpis ostatní výrobky | [14 empty] | VV | 2 | 1 | True | 0 | ROZPOCET
| VV |  | - vnější žaluzie do schránky | [14 empty] | VV | 2 | 1 | True | 0 | ROZPOCET
| VV |  | "ozn.9/OV" 1,90*3,00*1 |  | 5.7 | [12 empty] | VV | 2 | 2 | True | 0 | ROZPOCET
| VV |  | Součet |  | 5.7 | [12 empty] | VV | 2 | 4 | True | 1 | ROZPOCET
426 | K | R-767-M1 | D+M Meteostanice určená pro ovládání venkovních žaluzií včetně kabelaže | ks | 1 |  | 0 |  |  | základní |  | 0 | 0 | 0 | 0 | 0 | 16 | K | 2 |  |  |  | ROZPOCET | 0 | 0 | 0 | 0 | 0 | 1 | 0 | 16 | -1596715579
| PP |  | D+M Meteostanice určená pro ovládání venkovních žaluzií včetně kabelaže | [14 empty] | PP | 2
427 | K | R-767-M2 | D+M Čidlo rychlosti větru anonemetr, kabeláž | ks | 1 |  | 0 |  |  | základní |  | 0 | 0 | 0 | 0 | 0 | 16 | K | 2 |  |  |  | ROZPOCET | 0 | 0 | 0 | 0 | 0 | 1 | 0 | 16 | -34521302
| PP |  | D+M Čidlo rychlosti větru anonemetr, kabeláž | [14 empty] | PP | 2
428 | K | R-767-M3 | D+M Čidlo intenzity osvětlení včetně UV snímače včetně napojení na meteostanici , kabeláž | ks | 1 |  | 0 |  |  | základní |  | 0 | 0 | 0 | 0 | 0 | 16 | K | 2 |  |  |  | ROZPOCET | 0 | 0 | 0 | 0 | 0 | 1 | 0 | 16 | -1952176804
| PP |  | D+M Čidlo intenzity osvětlení včetně UV snímače včetně napojení na meteostanici , kabeláž | [14 empty] | PP | 2
429 | K | 767893115 | Montáž stříšek nad vstupy kotvených pomocí závěsů rovných, výplň skleněná š do 1,50 m | kus | 1 |  | 0 | CS ÚRS 2023 02 |  | základní |  | 0 | 3.6e-05 | 3.6e-05 | 0 | 0 | 16 | K | 2 |  |  |  | ROZPOCET | 0 | 0 | 0 | 0 | 0 | 1 | 0 | 16 | 1223643879
| PP |  | Montáž stříšek nad venkovními vstupy z kovových profilů kotvených k nosné konstrukci pomocí závěsů, výplň ze skla rovná, šířky do 1,50 m | [14 empty] | PP | 2
| Online PSC |  | https://podminky.urs.cz/item/CS_URS_2023_02/767893115 | [14 empty] | Online PSC | 2
| VV |  | výkres č.D.1.1.b-20 | [14 empty] | VV | 2 | 1 | True | 0 | ROZPOCET
| VV |  | viz. výpis ostatních výrobků | [14 empty] | VV | 2 | 1 | True | 0 | ROZPOCET
| VV |  | - skleněná markýza | [14 empty] | VV | 2 | 1 | True | 0 | ROZPOCET
| VV |  | "ozn.17/OV" 1 |  | 1 | [12 empty] | VV | 2 | 2 | True | 0 | ROZPOCET
| VV |  | Součet |  | 1 | [12 empty] | VV | 2 | 4 | True | 1 | ROZPOCET
430 | M | R-767-SM1 | Skleněná markýza - zavěšení na nerezových táhlech, kotvení do ŽB nadpraží, connex 12.12.2, dl.1400mm, hl.600mm. čiré sklo, ozn.17/OV | ks | 1 |  | 0 | R položka |  | základní |  | 0 | 0 | 0 | 0 | 0 | 32 | M | 2 |  |  |  | ROZPOCET | 0 | 0 | 0 | 0 | 0 | 1 | 0 | 16 | -597842833
| PP |  | Skleněná markýza - zavěšení na nerezových táhlech, kotvení do ŽB nadpraží, connex 12.12.2, dl.1400mm, hl.600mm. čiré sklo, ozn.17/OV | [14 empty] | PP | 2
| VV |  | výkres č.D.1.1.b-20 | [14 empty] | VV | 2 | 1 | True | 0 | ROZPOCET
| VV |  | viz. výpis ostatní výrobky | [14 empty] | VV | 2 | 1 | True | 0 | ROZPOCET
| VV |  | "ozn.17/OV" 1 |  | 1 | [12 empty] | VV | 2 | 2 | True | 0 | ROZPOCET
| VV |  | Součet |  | 1 | [12 empty] | VV | 2 | 4 | True | 1 | ROZPOCET
431 | K | R-767-O1 | D+M Skleněná markýza - zavěšená na nerezových táhlech, kotvena do ŽB nadpraží, atypický lichoběžních, dl.57400mm, hl.1500, sklo čiré, ozn.15/OV | ks | 1 |  | 0 | R položka |  | základní |  | 0 | 0 | 0 | 0 | 0 | 16 | K | 2 |  |  |  | ROZPOCET | 0 | 0 | 0 | 0 | 0 | 1 | 0 | 16 | -1295780293
| PP |  | D+M Skleněná markýza - zavěšená na nerezových táhlech, kotvena do ŽB nadpraží, atypický lichoběžních, dl.57400mm, hl.1500, sklo čiré, ozn.15/OV | [14 empty] | PP | 2
| VV |  | výkres č.D.1.1.b-20 | [14 empty] | VV | 2 | 1 | True | 0 | ROZPOCET
| VV |  | viz. výpis ostatních výrobků | [14 empty] | VV | 2 | 1 | True | 0 | ROZPOCET
| VV |  | "ozn.15/OV" 1 |  | 1 | [12 empty] | VV | 2 | 2 | True | 0 | ROZPOCET
| VV |  | Součet |  | 1 | [12 empty] | VV | 2 | 4 | True | 1 | ROZPOCET
432 | K | 767662110 | Montáž mříží pevných šroubovaných | m2 | 0.72 |  | 0 | CS ÚRS 2023 02 |  | základní |  | 0 | 5.5415e-06 | 3.9899e-06 | 0 | 0 | 16 | K | 2 |  |  |  | ROZPOCET | 0 | 0 | 0 | 0 | 0 | 1 | 0 | 16 | 1481856432
| PP |  | Montáž mříží pevných, připevněných šroubováním | [14 empty] | PP | 2
| Online PSC |  | https://podminky.urs.cz/item/CS_URS_2023_02/767662110 | [14 empty] | Online PSC | 2
| VV |  | výkres č.D.1.1b-20 | [14 empty] | VV | 2 | 1 | True | 0 | ROZPOCET
| VV |  | - mříž anglického dvorku | [14 empty] | VV | 2 | 1 | True | 0 | ROZPOCET
| VV |  | "ozn.7/Z" 0,72 |  | 0.72 | [12 empty] | VV | 2 | 2 | True | 0 | ROZPOCET
| VV |  | Součet |  | 0.72 | [12 empty] | VV | 2 | 4 | True | 1 | ROZPOCET
433 | M | R-767-Z7 | Zakrytí anglického dvorku, pororošt+lemování L50/30, povrch. žárový pozink+ nátěr, ozn.7/Z | m2 | 0.72 |  | 0 | R položka |  | základní |  | 0 | 0 | 0 | 0 | 0 | 32 | M | 2 |  |  |  | ROZPOCET | 0 | 0 | 0 | 0 | 0 | 1 | 0 | 16 | -1814378327
| PP |  | Zakrytí anglického dvorku, pororošt+lemování L50/30, povrch. žárový pozink+ nátěr, ozn.7/Z | [14 empty] | PP | 2
| VV |  | výkres č.D.1.1.b-20 | [14 empty] | VV | 2 | 1 | True | 0 | ROZPOCET
| VV |  | "ozn.7/Z" 0,72 |  | 0.72 | [12 empty] | VV | 2 | 2 | True | 0 | ROZPOCET
| VV |  | Součet |  | 0.72 | [12 empty] | VV | 2 | 4 | True | 1 | ROZPOCET
434 | K | 767995116 | Montáž atypických zámečnických konstrukcí hm přes 100 do 250 kg | kg | 530.5 |  | 0 | CS ÚRS 2023 02 |  | základní |  | 0 | 4.7e-05 | 0.024933 | 0 | 0 | 16 | K | 2 |  |  |  | ROZPOCET | 0 | 0 | 0 | 0 | 0 | 1 | 0 | 16 | 1229582128
| PP |  | Montáž ostatních atypických zámečnických konstrukcí hmotnosti přes 100 do 250 kg | [14 empty] | PP | 2
| Online PSC |  | https://podminky.urs.cz/item/CS_URS_2023_02/767995116 | [14 empty] | Online PSC | 2
| VV |  | výkres č.D.1.1.b-20 | [14 empty] | VV | 2 | 1 | True | 0 | ROZPOCET
| VV |  | - konstrukce pro vyložené okno | [14 empty] | VV | 2 | 1 | True | 0 | ROZPOCET
| VV |  | "ozn.8/Z" 530,5 |  | 530.5 | [12 empty] | VV | 2 | 2 | True | 0 | ROZPOCET
| VV |  | Součet |  | 530.5 | [12 empty] | VV | 2 | 4 | True | 1 | ROZPOCET
435 | M | R-767-Z8 | Ocelové konzoly U100/50/3 s kotevními deskami 200/200/10 + pomocné L 25/25/3, povrch.úprav. žárový pozink, kotvir přes compactfoam, tl.120mm, ozn.8/Z | kg | 530.5 |  | 0 | R položka |  | základní |  | 0 | 0 | 0 | 0 | 0 | 32 | M | 2 |  |  |  | ROZPOCET | 0 | 0 | 0 | 0 | 0 | 1 | 0 | 16 | -1245073579
| PP |  | Ocelové konzoly U100/50/3 s kotevními deskami 200/200/10 + pomocné L 25/25/3, povrch.úprav. žárový pozink, kotvir přes compactfoam, tl.120mm, ozn.8/Z | [14 empty] | PP | 2
| VV |  | výkres č.D.1.1.b-20 | [14 empty] | VV | 2 | 1 | True | 0 | ROZPOCET
| VV |  | "ozn.8/Z" 530,50 |  | 530.5 | [12 empty] | VV | 2 | 2 | True | 0 | ROZPOCET
| VV |  | Součet |  | 530.5 | [12 empty] | VV | 2 | 4 | True | 1 | ROZPOCET
436 | K | 767832121 | Montáž venkovních požárních žebříků do betonu se suchovodem | m | 4.65 |  | 0 | CS ÚRS 2023 02 |  | základní |  | 0 | 0 | 0 | 0 | 0 | 16 | K | 2 |  |  |  | ROZPOCET | 0 | 0 | 0 | 0 | 0 | 1 | 0 | 16 | -1957846096
| PP |  | Montáž venkovních požárních žebříků do betonu se suchovodem | [14 empty] | PP | 2
| Online PSC |  | https://podminky.urs.cz/item/CS_URS_2023_02/767832121 | [14 empty] | Online PSC | 2
| VV |  | výkres č.D.1.1.b-20 | [14 empty] | VV | 2 | 1 | True | 0 | ROZPOCET
| VV |  | viz. výpis ostatních výrobků | [14 empty] | VV | 2 | 1 | True | 0 | ROZPOCET
| VV |  | "ozn.16/OV" 4,65 |  | 4.65 | [12 empty] | VV | 2 | 2 | True | 0 | ROZPOCET
| VV |  | Součet |  | 4.65 | [12 empty] | VV | 2 | 4 | True | 1 | ROZPOCET
437 | M | 44983001 | žebřík venkovní se suchovodem v provedení žárový Zn | m | 4.65 |  | 0 | CS ÚRS 2023 02 |  | základní |  | 0 | 0.0035 | 0.016275 | 0 | 0 | 32 | M | 2 |  |  |  | ROZPOCET | 0 | 0 | 0 | 0 | 0 | 1 | 0 | 16 | 1145016165
| PP |  | žebřík venkovní se suchovodem v provedení žárový Zn | [14 empty] | PP | 2
| VV |  | výkres č.D.1.1.b-20 | [14 empty] | VV | 2 | 1 | True | 0 | ROZPOCET
| VV |  | viz. výpis ostatních výrobků | [14 empty] | VV | 2 | 1 | True | 0 | ROZPOCET
| VV |  | - žebřík pro vstup na střechu, celový, s jištěním , pro převýšení 4685m, | [14 empty] | VV | 2 | 1 | True | 0 | ROZPOCET
| VV |  | kotvený k fasádě | [14 empty] | VV | 2 | 1 | True | 0 | ROZPOCET
| VV |  | "ozn.16/OV" 4,65 |  | 4.65 | [12 empty] | VV | 2 | 2 | True | 0 | ROZPOCET
| VV |  | Součet |  | 4.65 | [12 empty] | VV | 2 | 4 | True | 1 | ROZPOCET
438 | K | R-767-OS01 | D+M Konstrukce pod VZT - jednotky, nosné ocelové profilynosné ocelové profily TRP 50/50/3 + kotevní plech, povrch.úprva - žárový pozink+nátěr, kotvit přes silonové podložky 200x200x5mm, ozn.6/Z | ks | 4 |  | 0 | R položka |  | základní |  | 0 | 0 | 0 | 0 | 0 | 16 | K | 2 |  |  |  | ROZPOCET | 0 | 0 | 0 | 0 | 0 | 1 | 0 | 16 | 1006707226
| PP |  | D+M Konstrukce pod VZT - jednotky, nosné ocelové profilynosné ocelové profily TRP 50/50/3 + kotevní plech, povrch.úprva - žárový pozink+nátěr, kotvit přes silonové podložky 200x200x5mm, ozn.6/Z | [14 empty] | PP | 2
439 | K | 998767103 | Přesun hmot tonážní pro zámečnické konstrukce v objektech v přes 12 do 24 m | t | 115.965 |  | 0 | CS ÚRS 2023 02 |  | základní |  | 0 | 0 | 0 | 0 | 0 | 16 | K | 2 |  |  |  | ROZPOCET | 0 | 0 | 0 | 0 | 0 | 1 | 0 | 16 | -504135537
| PP |  | Přesun hmot pro zámečnické konstrukce stanovený z hmotnosti přesunovaného materiálu vodorovná dopravní vzdálenost do 50 m v objektech výšky přes 12 do 24 m | [14 empty] | PP | 2
| Online PSC |  | https://podminky.urs.cz/item/CS_URS_2023_02/998767103 | [14 empty] | Online PSC | 2
| D | 771 | Podlahy z dlaždic |  |  |  | 0 |  |  |  |  | 0 |  | 62.1299 |  | 0 | 2 | D | 1 |  |  |  | ROZPOCET | [6 empty] | 0
440 | K | 771121015 | Nátěr kontaktní pro nesavé podklady na podlahu | m2 | 383 |  | 0 | CS ÚRS 2023 02 |  | základní |  | 0 | 0.0005 | 0.1915 | 0 | 0 | 16 | K | 2 |  |  |  | ROZPOCET | 0 | 0 | 0 | 0 | 0 | 1 | 0 | 16 | -1000391126
| PP |  | Příprava podkladu před provedením dlažby nátěr kontaktní pro nesavé podklady na podlahu | [14 empty] | PP | 2
| Online PSC |  | https://podminky.urs.cz/item/CS_URS_2023_02/771121015 | [14 empty] | Online PSC | 2
| VV |  | výkres č.D.1.1.b-03,04 | [14 empty] | VV | 2 | 1 | True | 0 | ROZPOCET
| VV |  | - penetrace vnějších zpevněných plochy | [14 empty] | VV | 2 | 1 | True | 0 | ROZPOCET
| VV |  | 383,00 |  | 383 | [12 empty] | VV | 2 | 2 | True | 0 | ROZPOCET
| VV |  | Součet |  | 383 | [12 empty] | VV | 2 | 4 | True | 1 | ROZPOCET
441 | K | 771111012 | Vysátí schodiště před pokládkou dlažby | m | 85.724 |  | 0 | CS ÚRS 2023 02 |  | základní |  | 0 | 0 | 0 | 0 | 0 | 16 | K | 2 |  |  |  | ROZPOCET | 0 | 0 | 0 | 0 | 0 | 1 | 0 | 16 | -1582570832
| PP |  | Příprava podkladu před provedením dlažby vysátí schodišť | [14 empty] | PP | 2
| Online PSC |  | https://podminky.urs.cz/item/CS_URS_2023_02/771111012 | [14 empty] | Online PSC | 2
| VV |  | výkres č.D.1.1.b-03,04 | [14 empty] | VV | 2 | 1 | True | 0 | ROZPOCET
| VV |  | 1.NP-2.NP | [14 empty] | VV | 2 | 1 | True | 0 | ROZPOCET
| VV |  | "podstupnice" 1,478*15*2 |  | 44.34 | [12 empty] | VV | 2 | 2 | True | 0 | ROZPOCET
| VV |  | "stupnice" 1,478*14*2 |  | 41.384 | [12 empty] | VV | 2 | 2 | True | 0 | ROZPOCET
| VV |  | Součet |  | 85.724 | [12 empty] | VV | 2 | 4 | True | 1 | ROZPOCET
442 | K | 771151014 | Samonivelační stěrka podlah pevnosti 20 MPa tl přes 8 do 10 mm | m2 | 20.308 |  | 0 | CS ÚRS 2023 02 |  | základní |  | 0 | 0.015 | 0.30462 | 0 | 0 | 16 | K | 2 |  |  |  | ROZPOCET | 0 | 0 | 0 | 0 | 0 | 1 | 0 | 16 | -553798874
| PP |  | Příprava podkladu před provedením dlažby samonivelační stěrka min.pevnosti 20 MPa, tloušťky přes 8 do 10 mm | [14 empty] | PP | 2
| Online PSC |  | https://podminky.urs.cz/item/CS_URS_2023_02/771151014 | [14 empty] | Online PSC | 2
| VV |  | výkres č.D.1.1.b-03,04 | [14 empty] | VV | 2 | 1 | True | 0 | ROZPOCET
| VV |  | 1.NP-2.NP | [14 empty] | VV | 2 | 1 | True | 0 | ROZPOCET
| VV |  | "podstupnice" 1,478*15*2*0,15 |  | 6.651 | [12 empty] | VV | 2 | 2 | True | 0 | ROZPOCET
| VV |  | "stupnice" 1,478*14*2*0,330 |  | 13.657 | [12 empty] | VV | 2 | 2 | True | 0 | ROZPOCET
| VV |  | Součet |  | 20.308 | [12 empty] | VV | 2 | 4 | True | 1 | ROZPOCET
443 | K | 771161022 | Montáž profilu pro schodové hrany nebo ukončení dlažby | m | 41.384 |  | 0 | CS ÚRS 2023 02 |  | základní |  | 0 | 0.000335 | 0.013864 | 0 | 0 | 16 | K | 2 |  |  |  | ROZPOCET | 0 | 0 | 0 | 0 | 0 | 1 | 0 | 16 | -2010540439
| PP |  | Příprava podkladu před provedením dlažby montáž profilu ukončujícího profilu pro schodové hrany a ukončení dlažby | [14 empty] | PP | 2
| Online PSC |  | https://podminky.urs.cz/item/CS_URS_2023_02/771161022 | [14 empty] | Online PSC | 2
| VV |  | výkres č.D.1.1.b-03,04 | [14 empty] | VV | 2 | 1 | True | 0 | ROZPOCET
| VV |  | 1.NP-2.NP | [14 empty] | VV | 2 | 1 | True | 0 | ROZPOCET
| VV |  | 1,478*28 |  | 41.384 | [12 empty] | VV | 2 | 2 | True | 0 | ROZPOCET
| VV |  | Součet |  | 41.384 | [12 empty] | VV | 2 | 4 | True | 1 | ROZPOCET
444 | M | 59054147 | profil schodový protiskluzový ušlechtilá ocel V2A R10 V6 25x1000mm | m | 45.522 |  | 0 | CS ÚRS 2023 02 |  | základní |  | 0 | 0.00046 | 0.02094 | 0 | 0 | 32 | M | 2 |  |  |  | ROZPOCET | 0 | 0 | 0 | 0 | 0 | 1 | 0 | 16 | 535025261
| PP |  | profil schodový protiskluzový ušlechtilá ocel V2A R10 V6 25x1000mm | [14 empty] | PP | 2
| VV |  | výkres č.D.1.1.b-03,04 | [14 empty] | VV | 2 | 1 | True | 0 | ROZPOCET
| VV |  | 10% prořez | [14 empty] | VV | 2 | 1 | True | 0 | ROZPOCET
| VV |  | 1.NP-2.NP | [14 empty] | VV | 2 | 1 | True | 0 | ROZPOCET
| VV |  | 1,478*28 |  | 41.384 | [12 empty] | VV | 2 | 2 | True | 0 | ROZPOCET
| VV |  | Součet |  | 41.384 | [12 empty] | VV | 2 | 4 | True | 1 | ROZPOCET
| VV |  | 41,384*1,1 'Přepočtené koeficientem množství |  | 45.522 | [12 empty] | VV | 2 | 2 | False | 1 | ROZPOCET
446 | K | 771274123 | Montáž obkladů stupnic z dlaždic keramických reliéfních nebo z dekorů lepených cementovým flexibilním lepidlem š přes 250 do 300 mm | m | 41.384 |  | 0 | CS ÚRS 2023 02 |  | základní |  | 0 | 0.00153 | 0.063318 | 0 | 0 | 16 | K | 2 |  |  |  | ROZPOCET | 0 | 0 | 0 | 0 | 0 | 1 | 0 | 16 | -1377557072
| PP |  | Montáž obkladů schodišť z dlaždic keramických lepených cementovým flexibilním lepidlem stupnic reliéfních nebo z dekorů, šířky přes 250 do 300 mm | [14 empty] | PP | 2
| Online PSC |  | https://podminky.urs.cz/item/CS_URS_2023_02/771274123 | [14 empty] | Online PSC | 2
| VV |  | výkres č.D.1.1.b-03,04 | [14 empty] | VV | 2 | 1 | True | 0 | ROZPOCET
| VV |  | "podstupnice" 1,478*28 |  | 41.384 | [12 empty] | VV | 2 | 2 | True | 0 | ROZPOCET
| VV |  | Součet |  | 41.384 | [12 empty] | VV | 2 | 4 | True | 1 | ROZPOCET
447 | K | 771274241 | Montáž obkladů podstupnic z dlaždic keramických reliéfních nebo z dekorů lepených cementovým flexibilním lepidlem v do 150 mm | m | 41.384 |  | 0 | CS ÚRS 2023 02 |  | základní |  | 0 | 0.00075 | 0.031038 | 0 | 0 | 16 | K | 2 |  |  |  | ROZPOCET | 0 | 0 | 0 | 0 | 0 | 1 | 0 | 16 | 1833405672
| PP |  | Montáž obkladů schodišť z dlaždic keramických lepených cementovým flexibilním lepidlem podstupnic reliéfních nebo z dekorů, výšky do 150 mm | [14 empty] | PP | 2
| Online PSC |  | https://podminky.urs.cz/item/CS_URS_2023_02/771274241 | [14 empty] | Online PSC | 2
| VV |  | výkres č.D.1.1.b-03,04 | [14 empty] | VV | 2 | 1 | True | 0 | ROZPOCET
| VV |  | "podstupnice" 1,478*28 |  | 41.384 | [12 empty] | VV | 2 | 2 | True | 0 | ROZPOCET
| VV |  | Součet |  | 41.384 | [12 empty] | VV | 2 | 4 | True | 1 | ROZPOCET
448 | M | 59761160 | dlažba keramická slinutá mrazuvzdorná do interiéru i exteriéru povrch hladký/matný tl do 10mm přes 9 do 12ks/m2 | m2 | 26.692 |  | 0 | CS ÚRS 2023 02 |  | základní |  | 0 | 0.022 | 0.58722 | 0 | 0 | 32 | M | 2 |  |  |  | ROZPOCET | 0 | 0 | 0 | 0 | 0 | 1 | 0 | 16 | -1859313587
| PP |  | dlažba keramická slinutá mrazuvzdorná do interiéru i exteriéru povrch hladký/matný tl do 10mm přes 9 do 12ks/m2 | [14 empty] | PP | 2
| VV |  | výkres č.D.1.1.b-03,04 | [14 empty] | VV | 2 | 1 | True | 0 | ROZPOCET
| VV |  | 10% prořez | [14 empty] | VV | 2 | 1 | True | 0 | ROZPOCET
| VV |  | "stupnice" 1,478*28*0,15 |  | 6.208 | [12 empty] | VV | 2 | 2 | True | 0 | ROZPOCET
| VV |  | "podstupnice" 1,478*28*0,33 |  | 13.657 | [12 empty] | VV | 2 | 2 | True | 0 | ROZPOCET
| VV |  | " mezipodesta" 4,40 |  | 4.4 | [12 empty] | VV | 2 | 2 | True | 0 | ROZPOCET
| VV |  | Součet |  | 24.265 | [12 empty] | VV | 2 | 4 | True | 1 | ROZPOCET
| VV |  | 24,265*1,1 'Přepočtené koeficientem množství |  | 26.692 | [12 empty] | VV | 2 | 2 | False | 1 | ROZPOCET
449 | K | 771121011 | Nátěr penetrační na podlahu | m2 | 834.955 |  | 0 | CS ÚRS 2023 02 |  | základní |  | 0 | 0.0003 | 0.25049 | 0 | 0 | 16 | K | 2 |  |  |  | ROZPOCET | 0 | 0 | 0 | 0 | 0 | 1 | 0 | 16 | -1786032721
| PP |  | Příprava podkladu před provedením dlažby nátěr penetrační na podlahu | [14 empty] | PP | 2
| Online PSC |  | https://podminky.urs.cz/item/CS_URS_2023_02/771121011 | [14 empty] | Online PSC | 2
| VV |  | výkres č.D.1.1.b-03,04 | [14 empty] | VV | 2 | 1 | True | 0 | ROZPOCET
| VV |  | - penetrace vnitřních prostor | [14 empty] | VV | 2 | 1 | True | 0 | ROZPOCET
| VV |  | " mezipodesta" 4,40 |  | 4.4 | [12 empty] | VV | 2 | 2 | True | 0 | ROZPOCET
| VV |  | Mezisoučet |  | 4.4 | [12 empty] | VV | 2 | 3 | True | 0 | ROZPOCET
| VV |  | "schodiště" 19,865 |  | 19.865 | [12 empty] | VV | 2 | 2 | True | 0 | ROZPOCET
| VV |  | Mezisoučet |  | 19.865 | [12 empty] | VV | 2 | 3 | True | 0 | ROZPOCET
| VV |  | - keramická dlažba-1.NP - interiér P2.a | [14 empty] | VV | 2 | 1 | True | 0 | ROZPOCET
| VV |  | "m.č.102" 13,90 |  | 13.9 | [12 empty] | VV | 2 | 2 | True | 0 | ROZPOCET
| VV |  | "m.č.103" 7,37 |  | 7.37 | [12 empty] | VV | 2 | 2 | True | 0 | ROZPOCET
| VV |  | "m.č.105" 5,56 |  | 5.56 | [12 empty] | VV | 2 | 2 | True | 0 | ROZPOCET
| VV |  | "m.č.107" 2,64 |  | 2.64 | [12 empty] | VV | 2 | 2 | True | 0 | ROZPOCET
| VV |  | "m.č.109" 3,36 |  | 3.36 | [12 empty] | VV | 2 | 2 | True | 0 | ROZPOCET
| VV |  | "m.č.110" 18,50 |  | 18.5 | [12 empty] | VV | 2 | 2 | True | 0 | ROZPOCET
| VV |  | "m.č.111" 4,89 |  | 4.89 | [12 empty] | VV | 2 | 2 | True | 0 | ROZPOCET
| VV |  | "m.č.112" 2,50 |  | 2.5 | [12 empty] | VV | 2 | 2 | True | 0 | ROZPOCET
| VV |  | "m.č.113" 6,13 |  | 6.13 | [12 empty] | VV | 2 | 2 | True | 0 | ROZPOCET
| VV |  | "m.č.114" 7,25 |  | 7.25 | [12 empty] | VV | 2 | 2 | True | 0 | ROZPOCET
| VV |  | "m.č.115" 5,25 |  | 5.25 | [12 empty] | VV | 2 | 2 | True | 0 | ROZPOCET
| VV |  | "m.č.116" 6,00 |  | 6 | [12 empty] | VV | 2 | 2 | True | 0 | ROZPOCET
| VV |  | "m.č.117" 9,00 |  | 9 | [12 empty] | VV | 2 | 2 | True | 0 | ROZPOCET
| VV |  | "m.č.118" 5,00 |  | 5 | [12 empty] | VV | 2 | 2 | True | 0 | ROZPOCET
| VV |  | "m.č.121" 15,00 |  | 15 | [12 empty] | VV | 2 | 2 | True | 0 | ROZPOCET
| VV |  | "m.č.122" 12,00 |  | 12 | [12 empty] | VV | 2 | 2 | True | 0 | ROZPOCET
| VV |  | "m.č.123" 13,19 |  | 13.19 | [12 empty] | VV | 2 | 2 | True | 0 | ROZPOCET
| VV |  | "m.č.124" 18,65 |  | 18.65 | [12 empty] | VV | 2 | 2 | True | 0 | ROZPOCET
| VV |  | "m.č.126" 2,64 |  | 2.64 | [12 empty] | VV | 2 | 2 | True | 0 | ROZPOCET
| VV |  | "m.č.127" 3,06 |  | 3.06 | [12 empty] | VV | 2 | 2 | True | 0 | ROZPOCET
| VV |  | "m.č.128" 2,30 |  | 2.3 | [12 empty] | VV | 2 | 2 | True | 0 | ROZPOCET
| VV |  | "m.č.131" 15,00 |  | 15 | [12 empty] | VV | 2 | 2 | True | 0 | ROZPOCET
| VV |  | "m.č.132" 12,00 |  | 12 | [12 empty] | VV | 2 | 2 | True | 0 | ROZPOCET
| VV |  | "m.č.133" 13,19 |  | 13.19 | [12 empty] | VV | 2 | 2 | True | 0 | ROZPOCET
| VV |  | "m.č.134" 18,65 |  | 18.65 | [12 empty] | VV | 2 | 2 | True | 0 | ROZPOCET
| VV |  | "m.č.136" 2,64 |  | 2.64 | [12 empty] | VV | 2 | 2 | True | 0 | ROZPOCET
| VV |  | "m.č.137" 3,06 |  | 3.06 | [12 empty] | VV | 2 | 2 | True | 0 | ROZPOCET
| VV |  | "m.č.138" 2,30 |  | 2.3 | [12 empty] | VV | 2 | 2 | True | 0 | ROZPOCET
| VV |  | "m.č.141" 15,00 |  | 15 | [12 empty] | VV | 2 | 2 | True | 0 | ROZPOCET
| VV |  | "m.č.142" 12,00 |  | 12 | [12 empty] | VV | 2 | 2 | True | 0 | ROZPOCET
| VV |  | "m.č.143" 13,19 |  | 13.19 | [12 empty] | VV | 2 | 2 | True | 0 | ROZPOCET
| VV |  | "m.č.144" 18,65 |  | 18.65 | [12 empty] | VV | 2 | 2 | True | 0 | ROZPOCET
| VV |  | "m.č.146" 2,64 |  | 2.64 | [12 empty] | VV | 2 | 2 | True | 0 | ROZPOCET
| VV |  | "m.č.147" 3,06 |  | 3.06 | [12 empty] | VV | 2 | 2 | True | 0 | ROZPOCET
| VV |  | "m.č.148" 2,30 |  | 2.3 | [12 empty] | VV | 2 | 2 | True | 0 | ROZPOCET
| VV |  | "m.č.151" 4,25 |  | 4.25 | [12 empty] | VV | 2 | 2 | True | 0 | ROZPOCET
| VV |  | "m.č.152" 2,20 |  | 2.2 | [12 empty] | VV | 2 | 2 | True | 0 | ROZPOCET
| VV |  | Mezisoučet |  | 304.32 | [12 empty] | VV | 2 | 3 | True | 0 | ROZPOCET
| VV |  | - keramická dlažba-2.NP - interiér P2.a | [14 empty] | VV | 2 | 1 | True | 0 | ROZPOCET
| VV |  | "m.č.202" 3,15 |  | 3.15 | [12 empty] | VV | 2 | 2 | True | 0 | ROZPOCET
| VV |  | "m.č.203" 4,09 |  | 4.09 | [12 empty] | VV | 2 | 2 | True | 0 | ROZPOCET
| VV |  | "m.č.208" 5,42 |  | 5.42 | [12 empty] | VV | 2 | 2 | True | 0 | ROZPOCET
| VV |  | "m.č.211" 27,75 |  | 27.75 | [12 empty] | VV | 2 | 2 | True | 0 | ROZPOCET
| VV |  | "m.č.212" 13,21 |  | 13.21 | [12 empty] | VV | 2 | 2 | True | 0 | ROZPOCET
| VV |  | "m.č.213" 18,65 |  | 18.65 | [12 empty] | VV | 2 | 2 | True | 0 | ROZPOCET
| VV |  | "m.č.215" 3,14 |  | 3.14 | [12 empty] | VV | 2 | 2 | True | 0 | ROZPOCET
| VV |  | "m.č.216" 2,73 |  | 2.73 | [12 empty] | VV | 2 | 2 | True | 0 | ROZPOCET
| VV |  | "m.č.217" 2,04 |  | 2.04 | [12 empty] | VV | 2 | 2 | True | 0 | ROZPOCET
| VV |  | "m.č.221" 27,75 |  | 27.75 | [12 empty] | VV | 2 | 2 | True | 0 | ROZPOCET
| VV |  | "m.č.222" 13,21 |  | 13.21 | [12 empty] | VV | 2 | 2 | True | 0 | ROZPOCET
| VV |  | "m.č.223" 18,65 |  | 18.65 | [12 empty] | VV | 2 | 2 | True | 0 | ROZPOCET
| VV |  | "m.č.225" 3,14 |  | 3.14 | [12 empty] | VV | 2 | 2 | True | 0 | ROZPOCET
| VV |  | "m.č.226" 2,73 |  | 2.73 | [12 empty] | VV | 2 | 2 | True | 0 | ROZPOCET
| VV |  | "m.č.227" 2,04 |  | 2.04 | [12 empty] | VV | 2 | 2 | True | 0 | ROZPOCET
| VV |  | "m.č.231" 27,75 |  | 27.75 | [12 empty] | VV | 2 | 2 | True | 0 | ROZPOCET
| VV |  | "m.č.232" 13,21 |  | 13.21 | [12 empty] | VV | 2 | 2 | True | 0 | ROZPOCET
| VV |  | "m.č.233" 18,65 |  | 18.65 | [12 empty] | VV | 2 | 2 | True | 0 | ROZPOCET
| VV |  | "m.č.235" 3,14 |  | 3.14 | [12 empty] | VV | 2 | 2 | True | 0 | ROZPOCET
| VV |  | "m.č.236" 2,73 |  | 2.73 | [12 empty] | VV | 2 | 2 | True | 0 | ROZPOCET
| VV |  | "m.č.237" 2,04 |  | 2.04 | [12 empty] | VV | 2 | 2 | True | 0 | ROZPOCET
| VV |  | Mezisoučet |  | 215.22 | [12 empty] | VV | 2 | 3 | True | 0 | ROZPOCET
| VV |  | - keramická dlažba-1.NP - interiér P2.b | [14 empty] | VV | 2 | 1 | True | 0 | ROZPOCET
| VV |  | "m.č.101" 107,36 |  | 107.36 | [12 empty] | VV | 2 | 2 | True | 0 | ROZPOCET
| VV |  | "m.č.104" 7,37 |  | 7.37 | [12 empty] | VV | 2 | 2 | True | 0 | ROZPOCET
| VV |  | "m.č.106" 36,92 |  | 36.92 | [12 empty] | VV | 2 | 2 | True | 0 | ROZPOCET
| VV |  | - keramická dlažba-2.NP - interiér P2.b | [14 empty] | VV | 2 | 1 | True | 0 | ROZPOCET
| VV |  | "m.č.201" 139,50 |  | 139.5 | [12 empty] | VV | 2 | 2 | True | 0 | ROZPOCET
| VV |  | Mezisoučet |  | 291.15 | [12 empty] | VV | 2 | 3 | True | 0 | ROZPOCET
| VV |  | Součet |  | 834.955 | [12 empty] | VV | 2 | 4 | True | 1 | ROZPOCET
450 | K | 771111011 | Vysátí podkladu před pokládkou dlažby | m2 | 834.955 |  | 0 | CS ÚRS 2023 02 |  | základní |  | 0 | 0 | 0 | 0 | 0 | 16 | K | 2 |  |  |  | ROZPOCET | 0 | 0 | 0 | 0 | 0 | 1 | 0 | 16 | 619016973
| PP |  | Příprava podkladu před provedením dlažby vysátí podlah | [14 empty] | PP | 2
| Online PSC |  | https://podminky.urs.cz/item/CS_URS_2023_02/771111011 | [14 empty] | Online PSC | 2
| VV |  | výkres č.D.1.1.b-03,04 | [14 empty] | VV | 2 | 1 | True | 0 | ROZPOCET
| VV |  | - keramická dlažba-1.NP - interiér P2.a | [14 empty] | VV | 2 | 1 | True | 0 | ROZPOCET
| VV |  | " mezipodesta" 4,40 |  | 4.4 | [12 empty] | VV | 2 | 2 | True | 0 | ROZPOCET
| VV |  | Mezisoučet |  | 4.4 | [12 empty] | VV | 2 | 3 | True | 0 | ROZPOCET
| VV |  | "schodiště" 19,865 |  | 19.865 | [12 empty] | VV | 2 | 2 | True | 0 | ROZPOCET
| VV |  | Mezisoučet |  | 19.865 | [12 empty] | VV | 2 | 3 | True | 0 | ROZPOCET
| VV |  | "m.č.102" 13,90 |  | 13.9 | [12 empty] | VV | 2 | 2 | True | 0 | ROZPOCET
| VV |  | "m.č.103" 7,37 |  | 7.37 | [12 empty] | VV | 2 | 2 | True | 0 | ROZPOCET
| VV |  | "m.č.105" 5,56 |  | 5.56 | [12 empty] | VV | 2 | 2 | True | 0 | ROZPOCET
| VV |  | "m.č.107" 2,64 |  | 2.64 | [12 empty] | VV | 2 | 2 | True | 0 | ROZPOCET
| VV |  | "m.č.109" 3,36 |  | 3.36 | [12 empty] | VV | 2 | 2 | True | 0 | ROZPOCET
| VV |  | "m.č.110" 18,50 |  | 18.5 | [12 empty] | VV | 2 | 2 | True | 0 | ROZPOCET
| VV |  | "m.č.111" 4,89 |  | 4.89 | [12 empty] | VV | 2 | 2 | True | 0 | ROZPOCET
| VV |  | "m.č.112" 2,50 |  | 2.5 | [12 empty] | VV | 2 | 2 | True | 0 | ROZPOCET
| VV |  | "m.č.113" 6,13 |  | 6.13 | [12 empty] | VV | 2 | 2 | True | 0 | ROZPOCET
| VV |  | "m.č.114" 7,25 |  | 7.25 | [12 empty] | VV | 2 | 2 | True | 0 | ROZPOCET
| VV |  | "m.č.115" 5,25 |  | 5.25 | [12 empty] | VV | 2 | 2 | True | 0 | ROZPOCET
| VV |  | "m.č.116" 6,00 |  | 6 | [12 empty] | VV | 2 | 2 | True | 0 | ROZPOCET
| VV |  | "m.č.117" 9,00 |  | 9 | [12 empty] | VV | 2 | 2 | True | 0 | ROZPOCET
| VV |  | "m.č.118" 5,00 |  | 5 | [12 empty] | VV | 2 | 2 | True | 0 | ROZPOCET
| VV |  | "m.č.121" 15,00 |  | 15 | [12 empty] | VV | 2 | 2 | True | 0 | ROZPOCET
| VV |  | "m.č.122" 12,00 |  | 12 | [12 empty] | VV | 2 | 2 | True | 0 | ROZPOCET
| VV |  | "m.č.123" 13,19 |  | 13.19 | [12 empty] | VV | 2 | 2 | True | 0 | ROZPOCET
| VV |  | "m.č.124" 18,65 |  | 18.65 | [12 empty] | VV | 2 | 2 | True | 0 | ROZPOCET
| VV |  | "m.č.126" 2,64 |  | 2.64 | [12 empty] | VV | 2 | 2 | True | 0 | ROZPOCET
| VV |  | "m.č.127" 3,06 |  | 3.06 | [12 empty] | VV | 2 | 2 | True | 0 | ROZPOCET
| VV |  | "m.č.128" 2,30 |  | 2.3 | [12 empty] | VV | 2 | 2 | True | 0 | ROZPOCET
| VV |  | "m.č.131" 15,00 |  | 15 | [12 empty] | VV | 2 | 2 | True | 0 | ROZPOCET
| VV |  | "m.č.132" 12,00 |  | 12 | [12 empty] | VV | 2 | 2 | True | 0 | ROZPOCET
| VV |  | "m.č.133" 13,19 |  | 13.19 | [12 empty] | VV | 2 | 2 | True | 0 | ROZPOCET
| VV |  | "m.č.134" 18,65 |  | 18.65 | [12 empty] | VV | 2 | 2 | True | 0 | ROZPOCET
| VV |  | "m.č.136" 2,64 |  | 2.64 | [12 empty] | VV | 2 | 2 | True | 0 | ROZPOCET
| VV |  | "m.č.137" 3,06 |  | 3.06 | [12 empty] | VV | 2 | 2 | True | 0 | ROZPOCET
| VV |  | "m.č.138" 2,30 |  | 2.3 | [12 empty] | VV | 2 | 2 | True | 0 | ROZPOCET
| VV |  | "m.č.141" 15,00 |  | 15 | [12 empty] | VV | 2 | 2 | True | 0 | ROZPOCET
| VV |  | "m.č.142" 12,00 |  | 12 | [12 empty] | VV | 2 | 2 | True | 0 | ROZPOCET
| VV |  | "m.č.143" 13,19 |  | 13.19 | [12 empty] | VV | 2 | 2 | True | 0 | ROZPOCET
| VV |  | "m.č.144" 18,65 |  | 18.65 | [12 empty] | VV | 2 | 2 | True | 0 | ROZPOCET
| VV |  | "m.č.146" 2,64 |  | 2.64 | [12 empty] | VV | 2 | 2 | True | 0 | ROZPOCET
| VV |  | "m.č.147" 3,06 |  | 3.06 | [12 empty] | VV | 2 | 2 | True | 0 | ROZPOCET
| VV |  | "m.č.148" 2,30 |  | 2.3 | [12 empty] | VV | 2 | 2 | True | 0 | ROZPOCET
| VV |  | "m.č.151" 4,25 |  | 4.25 | [12 empty] | VV | 2 | 2 | True | 0 | ROZPOCET
| VV |  | "m.č.152" 2,20 |  | 2.2 | [12 empty] | VV | 2 | 2 | True | 0 | ROZPOCET
| VV |  | Mezisoučet |  | 304.32 | [12 empty] | VV | 2 | 3 | True | 0 | ROZPOCET
| VV |  | - keramická dlažba-2.NP - interiér P2.a | [14 empty] | VV | 2 | 1 | True | 0 | ROZPOCET
| VV |  | "m.č.202" 3,15 |  | 3.15 | [12 empty] | VV | 2 | 2 | True | 0 | ROZPOCET
| VV |  | "m.č.203" 4,09 |  | 4.09 | [12 empty] | VV | 2 | 2 | True | 0 | ROZPOCET
| VV |  | "m.č.208" 5,42 |  | 5.42 | [12 empty] | VV | 2 | 2 | True | 0 | ROZPOCET
| VV |  | "m.č.211" 27,75 |  | 27.75 | [12 empty] | VV | 2 | 2 | True | 0 | ROZPOCET
| VV |  | "m.č.212" 13,21 |  | 13.21 | [12 empty] | VV | 2 | 2 | True | 0 | ROZPOCET
| VV |  | "m.č.213" 18,65 |  | 18.65 | [12 empty] | VV | 2 | 2 | True | 0 | ROZPOCET
| VV |  | "m.č.215" 3,14 |  | 3.14 | [12 empty] | VV | 2 | 2 | True | 0 | ROZPOCET
| VV |  | "m.č.216" 2,73 |  | 2.73 | [12 empty] | VV | 2 | 2 | True | 0 | ROZPOCET
| VV |  | "m.č.217" 2,04 |  | 2.04 | [12 empty] | VV | 2 | 2 | True | 0 | ROZPOCET
| VV |  | "m.č.221" 27,75 |  | 27.75 | [12 empty] | VV | 2 | 2 | True | 0 | ROZPOCET
| VV |  | "m.č.222" 13,21 |  | 13.21 | [12 empty] | VV | 2 | 2 | True | 0 | ROZPOCET
| VV |  | "m.č.223" 18,65 |  | 18.65 | [12 empty] | VV | 2 | 2 | True | 0 | ROZPOCET
| VV |  | "m.č.225" 3,14 |  | 3.14 | [12 empty] | VV | 2 | 2 | True | 0 | ROZPOCET
| VV |  | "m.č.226" 2,73 |  | 2.73 | [12 empty] | VV | 2 | 2 | True | 0 | ROZPOCET
| VV |  | "m.č.227" 2,04 |  | 2.04 | [12 empty] | VV | 2 | 2 | True | 0 | ROZPOCET
| VV |  | "m.č.231" 27,75 |  | 27.75 | [12 empty] | VV | 2 | 2 | True | 0 | ROZPOCET
| VV |  | "m.č.232" 13,21 |  | 13.21 | [12 empty] | VV | 2 | 2 | True | 0 | ROZPOCET
| VV |  | "m.č.233" 18,65 |  | 18.65 | [12 empty] | VV | 2 | 2 | True | 0 | ROZPOCET
| VV |  | "m.č.235" 3,14 |  | 3.14 | [12 empty] | VV | 2 | 2 | True | 0 | ROZPOCET
| VV |  | "m.č.236" 2,73 |  | 2.73 | [12 empty] | VV | 2 | 2 | True | 0 | ROZPOCET
| VV |  | "m.č.237" 2,04 |  | 2.04 | [12 empty] | VV | 2 | 2 | True | 0 | ROZPOCET
| VV |  | Mezisoučet |  | 215.22 | [12 empty] | VV | 2 | 3 | True | 0 | ROZPOCET
| VV |  | - keramická dlažba-1.NP - interiér P2.b | [14 empty] | VV | 2 | 1 | True | 0 | ROZPOCET
| VV |  | "m.č.101" 107,36 |  | 107.36 | [12 empty] | VV | 2 | 2 | True | 0 | ROZPOCET
| VV |  | "m.č.104" 7,37 |  | 7.37 | [12 empty] | VV | 2 | 2 | True | 0 | ROZPOCET
| VV |  | "m.č.106" 36,92 |  | 36.92 | [12 empty] | VV | 2 | 2 | True | 0 | ROZPOCET
| VV |  | - keramická dlažba-2.NP - interiér P2.b | [14 empty] | VV | 2 | 1 | True | 0 | ROZPOCET
| VV |  | "m.č.201" 139,50 |  | 139.5 | [12 empty] | VV | 2 | 2 | True | 0 | ROZPOCET
| VV |  | Mezisoučet |  | 291.15 | [12 empty] | VV | 2 | 3 | True | 0 | ROZPOCET
| VV |  | Součet |  | 834.955 | [12 empty] | VV | 2 | 4 | True | 1 | ROZPOCET
451 | K | 771151014 | Samonivelační stěrka podlah pevnosti 20 MPa tl přes 8 do 10 mm | m2 | 834.955 |  | 0 | CS ÚRS 2023 02 |  | základní |  | 0 | 0.015 | 12.5243 | 0 | 0 | 16 | K | 2 |  |  |  | ROZPOCET | 0 | 0 | 0 | 0 | 0 | 1 | 0 | 16 | -945739713
| PP |  | Příprava podkladu před provedením dlažby samonivelační stěrka min.pevnosti 20 MPa, tloušťky přes 8 do 10 mm | [14 empty] | PP | 2
| Online PSC |  | https://podminky.urs.cz/item/CS_URS_2023_02/771151014 | [14 empty] | Online PSC | 2
| VV |  | výkres č.D.1.1.b-03,04 | [14 empty] | VV | 2 | 1 | True | 0 | ROZPOCET
| VV |  | vyrovnávací samonivelační stěrka tl.10mm | [14 empty] | VV | 2 | 1 | True | 0 | ROZPOCET
| VV |  | " mezipodesta" 4,40 |  | 4.4 | [12 empty] | VV | 2 | 2 | True | 0 | ROZPOCET
| VV |  | Mezisoučet |  | 4.4 | [12 empty] | VV | 2 | 3 | True | 0 | ROZPOCET
| VV |  | "schodiště" 19,865 |  | 19.865 | [12 empty] | VV | 2 | 2 | True | 0 | ROZPOCET
| VV |  | Mezisoučet |  | 19.865 | [12 empty] | VV | 2 | 3 | True | 0 | ROZPOCET
| VV |  | - keramická dlažba-1.NP - interiér P2.a | [14 empty] | VV | 2 | 1 | True | 0 | ROZPOCET
| VV |  | "m.č.102" 13,90 |  | 13.9 | [12 empty] | VV | 2 | 2 | True | 0 | ROZPOCET
| VV |  | "m.č.103" 7,37 |  | 7.37 | [12 empty] | VV | 2 | 2 | True | 0 | ROZPOCET
| VV |  | "m.č.105" 5,56 |  | 5.56 | [12 empty] | VV | 2 | 2 | True | 0 | ROZPOCET
| VV |  | "m.č.107" 2,64 |  | 2.64 | [12 empty] | VV | 2 | 2 | True | 0 | ROZPOCET
| VV |  | "m.č.109" 3,36 |  | 3.36 | [12 empty] | VV | 2 | 2 | True | 0 | ROZPOCET
| VV |  | "m.č.110" 18,50 |  | 18.5 | [12 empty] | VV | 2 | 2 | True | 0 | ROZPOCET
| VV |  | "m.č.111" 4,89 |  | 4.89 | [12 empty] | VV | 2 | 2 | True | 0 | ROZPOCET
| VV |  | "m.č.112" 2,50 |  | 2.5 | [12 empty] | VV | 2 | 2 | True | 0 | ROZPOCET
| VV |  | "m.č.113" 6,13 |  | 6.13 | [12 empty] | VV | 2 | 2 | True | 0 | ROZPOCET
| VV |  | "m.č.114" 7,25 |  | 7.25 | [12 empty] | VV | 2 | 2 | True | 0 | ROZPOCET
| VV |  | "m.č.115" 5,25 |  | 5.25 | [12 empty] | VV | 2 | 2 | True | 0 | ROZPOCET
| VV |  | "m.č.116" 6,00 |  | 6 | [12 empty] | VV | 2 | 2 | True | 0 | ROZPOCET
| VV |  | "m.č.117" 9,00 |  | 9 | [12 empty] | VV | 2 | 2 | True | 0 | ROZPOCET
| VV |  | "m.č.118" 5,00 |  | 5 | [12 empty] | VV | 2 | 2 | True | 0 | ROZPOCET
| VV |  | "m.č.121" 15,00 |  | 15 | [12 empty] | VV | 2 | 2 | True | 0 | ROZPOCET
| VV |  | "m.č.122" 12,00 |  | 12 | [12 empty] | VV | 2 | 2 | True | 0 | ROZPOCET
| VV |  | "m.č.123" 13,19 |  | 13.19 | [12 empty] | VV | 2 | 2 | True | 0 | ROZPOCET
| VV |  | "m.č.124" 18,65 |  | 18.65 | [12 empty] | VV | 2 | 2 | True | 0 | ROZPOCET
| VV |  | "m.č.126" 2,64 |  | 2.64 | [12 empty] | VV | 2 | 2 | True | 0 | ROZPOCET
| VV |  | "m.č.127" 3,06 |  | 3.06 | [12 empty] | VV | 2 | 2 | True | 0 | ROZPOCET
| VV |  | "m.č.128" 2,30 |  | 2.3 | [12 empty] | VV | 2 | 2 | True | 0 | ROZPOCET
| VV |  | "m.č.131" 15,00 |  | 15 | [12 empty] | VV | 2 | 2 | True | 0 | ROZPOCET
| VV |  | "m.č.132" 12,00 |  | 12 | [12 empty] | VV | 2 | 2 | True | 0 | ROZPOCET
| VV |  | "m.č.133" 13,19 |  | 13.19 | [12 empty] | VV | 2 | 2 | True | 0 | ROZPOCET
| VV |  | "m.č.134" 18,65 |  | 18.65 | [12 empty] | VV | 2 | 2 | True | 0 | ROZPOCET
| VV |  | "m.č.136" 2,64 |  | 2.64 | [12 empty] | VV | 2 | 2 | True | 0 | ROZPOCET
| VV |  | "m.č.137" 3,06 |  | 3.06 | [12 empty] | VV | 2 | 2 | True | 0 | ROZPOCET
| VV |  | "m.č.138" 2,30 |  | 2.3 | [12 empty] | VV | 2 | 2 | True | 0 | ROZPOCET
| VV |  | "m.č.141" 15,00 |  | 15 | [12 empty] | VV | 2 | 2 | True | 0 | ROZPOCET
| VV |  | "m.č.142" 12,00 |  | 12 | [12 empty] | VV | 2 | 2 | True | 0 | ROZPOCET
| VV |  | "m.č.143" 13,19 |  | 13.19 | [12 empty] | VV | 2 | 2 | True | 0 | ROZPOCET
| VV |  | "m.č.144" 18,65 |  | 18.65 | [12 empty] | VV | 2 | 2 | True | 0 | ROZPOCET
| VV |  | "m.č.146" 2,64 |  | 2.64 | [12 empty] | VV | 2 | 2 | True | 0 | ROZPOCET
| VV |  | "m.č.147" 3,06 |  | 3.06 | [12 empty] | VV | 2 | 2 | True | 0 | ROZPOCET
| VV |  | "m.č.148" 2,30 |  | 2.3 | [12 empty] | VV | 2 | 2 | True | 0 | ROZPOCET
| VV |  | "m.č.151" 4,25 |  | 4.25 | [12 empty] | VV | 2 | 2 | True | 0 | ROZPOCET
| VV |  | "m.č.152" 2,20 |  | 2.2 | [12 empty] | VV | 2 | 2 | True | 0 | ROZPOCET
| VV |  | Mezisoučet |  | 304.32 | [12 empty] | VV | 2 | 3 | True | 0 | ROZPOCET
| VV |  | - keramická dlažba-2.NP - interiér P2.a | [14 empty] | VV | 2 | 1 | True | 0 | ROZPOCET
| VV |  | "m.č.202" 3,15 |  | 3.15 | [12 empty] | VV | 2 | 2 | True | 0 | ROZPOCET
| VV |  | "m.č.203" 4,09 |  | 4.09 | [12 empty] | VV | 2 | 2 | True | 0 | ROZPOCET
| VV |  | "m.č.208" 5,42 |  | 5.42 | [12 empty] | VV | 2 | 2 | True | 0 | ROZPOCET
| VV |  | "m.č.211" 27,75 |  | 27.75 | [12 empty] | VV | 2 | 2 | True | 0 | ROZPOCET
| VV |  | "m.č.212" 13,21 |  | 13.21 | [12 empty] | VV | 2 | 2 | True | 0 | ROZPOCET
| VV |  | "m.č.213" 18,65 |  | 18.65 | [12 empty] | VV | 2 | 2 | True | 0 | ROZPOCET
| VV |  | "m.č.215" 3,14 |  | 3.14 | [12 empty] | VV | 2 | 2 | True | 0 | ROZPOCET
| VV |  | "m.č.216" 2,73 |  | 2.73 | [12 empty] | VV | 2 | 2 | True | 0 | ROZPOCET
| VV |  | "m.č.217" 2,04 |  | 2.04 | [12 empty] | VV | 2 | 2 | True | 0 | ROZPOCET
| VV |  | "m.č.221" 27,75 |  | 27.75 | [12 empty] | VV | 2 | 2 | True | 0 | ROZPOCET
| VV |  | "m.č.222" 13,21 |  | 13.21 | [12 empty] | VV | 2 | 2 | True | 0 | ROZPOCET
| VV |  | "m.č.223" 18,65 |  | 18.65 | [12 empty] | VV | 2 | 2 | True | 0 | ROZPOCET
| VV |  | "m.č.225" 3,14 |  | 3.14 | [12 empty] | VV | 2 | 2 | True | 0 | ROZPOCET
| VV |  | "m.č.226" 2,73 |  | 2.73 | [12 empty] | VV | 2 | 2 | True | 0 | ROZPOCET
| VV |  | "m.č.227" 2,04 |  | 2.04 | [12 empty] | VV | 2 | 2 | True | 0 | ROZPOCET
| VV |  | "m.č.231" 27,75 |  | 27.75 | [12 empty] | VV | 2 | 2 | True | 0 | ROZPOCET
| VV |  | "m.č.232" 13,21 |  | 13.21 | [12 empty] | VV | 2 | 2 | True | 0 | ROZPOCET
| VV |  | "m.č.233" 18,65 |  | 18.65 | [12 empty] | VV | 2 | 2 | True | 0 | ROZPOCET
| VV |  | "m.č.235" 3,14 |  | 3.14 | [12 empty] | VV | 2 | 2 | True | 0 | ROZPOCET
| VV |  | "m.č.236" 2,73 |  | 2.73 | [12 empty] | VV | 2 | 2 | True | 0 | ROZPOCET
| VV |  | "m.č.237" 2,04 |  | 2.04 | [12 empty] | VV | 2 | 2 | True | 0 | ROZPOCET
| VV |  | Mezisoučet |  | 215.22 | [12 empty] | VV | 2 | 3 | True | 0 | ROZPOCET
| VV |  | - keramická dlažba-1.NP - interiér P2.b | [14 empty] | VV | 2 | 1 | True | 0 | ROZPOCET
| VV |  | "m.č.101" 107,36 |  | 107.36 | [12 empty] | VV | 2 | 2 | True | 0 | ROZPOCET
| VV |  | "m.č.104" 7,37 |  | 7.37 | [12 empty] | VV | 2 | 2 | True | 0 | ROZPOCET
| VV |  | "m.č.106" 36,92 |  | 36.92 | [12 empty] | VV | 2 | 2 | True | 0 | ROZPOCET
| VV |  | - keramická dlažba-2.NP - interiér P2.b | [14 empty] | VV | 2 | 1 | True | 0 | ROZPOCET
| VV |  | "m.č.201" 139,50 |  | 139.5 | [12 empty] | VV | 2 | 2 | True | 0 | ROZPOCET
| VV |  | Mezisoučet |  | 291.15 | [12 empty] | VV | 2 | 3 | True | 0 | ROZPOCET
| VV |  | Součet |  | 834.955 | [12 empty] | VV | 2 | 4 | True | 1 | ROZPOCET
453 | K | 771574433 | Montáž podlah keramických reliéfních nebo z dekorů lepených cementovým flexibilním lepidlem přes 2 do 4 ks/m2 | m2 | 810.69 |  | 0 | CS ÚRS 2023 02 |  | základní |  | 0 | 0.00903 | 7.3205 | 0 | 0 | 16 | K | 2 |  |  |  | ROZPOCET | 0 | 0 | 0 | 0 | 0 | 1 | 0 | 16 | 1473722694
| PP |  | Montáž podlah z dlaždic keramických lepených cementovým flexibilním lepidlem reliéfních nebo z dekorů, tloušťky do 10 mm přes 2 do 4 ks/m2 | [14 empty] | PP | 2
| Online PSC |  | https://podminky.urs.cz/item/CS_URS_2023_02/771574433 | [14 empty] | Online PSC | 2
| VV |  | výkres č.D.1.1.b-03,04 | [14 empty] | VV | 2 | 1 | True | 0 | ROZPOCET
| VV |  | - rozměry keramické dlažby 600x600mm výběr dle investora a architekta | [14 empty] | VV | 2 | 1 | True | 0 | ROZPOCET
| VV |  | - keramická dlažba-1.NP - interiér P2.a | [14 empty] | VV | 2 | 1 | True | 0 | ROZPOCET
| VV |  | "m.č.102" 13,90 |  | 13.9 | [12 empty] | VV | 2 | 2 | True | 0 | ROZPOCET
| VV |  | "m.č.103" 7,37 |  | 7.37 | [12 empty] | VV | 2 | 2 | True | 0 | ROZPOCET
| VV |  | "m.č.105" 5,56 |  | 5.56 | [12 empty] | VV | 2 | 2 | True | 0 | ROZPOCET
| VV |  | "m.č.107" 2,64 |  | 2.64 | [12 empty] | VV | 2 | 2 | True | 0 | ROZPOCET
| VV |  | "m.č.109" 3,36 |  | 3.36 | [12 empty] | VV | 2 | 2 | True | 0 | ROZPOCET
| VV |  | "m.č.110" 18,50 |  | 18.5 | [12 empty] | VV | 2 | 2 | True | 0 | ROZPOCET
| VV |  | "m.č.111" 4,89 |  | 4.89 | [12 empty] | VV | 2 | 2 | True | 0 | ROZPOCET
| VV |  | "m.č.112" 2,50 |  | 2.5 | [12 empty] | VV | 2 | 2 | True | 0 | ROZPOCET
| VV |  | "m.č.113" 6,13 |  | 6.13 | [12 empty] | VV | 2 | 2 | True | 0 | ROZPOCET
| VV |  | "m.č.114" 7,25 |  | 7.25 | [12 empty] | VV | 2 | 2 | True | 0 | ROZPOCET
| VV |  | "m.č.115" 5,25 |  | 5.25 | [12 empty] | VV | 2 | 2 | True | 0 | ROZPOCET
| VV |  | "m.č.116" 6,00 |  | 6 | [12 empty] | VV | 2 | 2 | True | 0 | ROZPOCET
| VV |  | "m.č.117" 9,00 |  | 9 | [12 empty] | VV | 2 | 2 | True | 0 | ROZPOCET
| VV |  | "m.č.118" 5,00 |  | 5 | [12 empty] | VV | 2 | 2 | True | 0 | ROZPOCET
| VV |  | "m.č.121" 15,00 |  | 15 | [12 empty] | VV | 2 | 2 | True | 0 | ROZPOCET
| VV |  | "m.č.122" 12,00 |  | 12 | [12 empty] | VV | 2 | 2 | True | 0 | ROZPOCET
| VV |  | "m.č.123" 13,19 |  | 13.19 | [12 empty] | VV | 2 | 2 | True | 0 | ROZPOCET
| VV |  | "m.č.124" 18,65 |  | 18.65 | [12 empty] | VV | 2 | 2 | True | 0 | ROZPOCET
| VV |  | "m.č.126" 2,64 |  | 2.64 | [12 empty] | VV | 2 | 2 | True | 0 | ROZPOCET
| VV |  | "m.č.127" 3,06 |  | 3.06 | [12 empty] | VV | 2 | 2 | True | 0 | ROZPOCET
| VV |  | "m.č.128" 2,30 |  | 2.3 | [12 empty] | VV | 2 | 2 | True | 0 | ROZPOCET
| VV |  | "m.č.131" 15,00 |  | 15 | [12 empty] | VV | 2 | 2 | True | 0 | ROZPOCET
| VV |  | "m.č.132" 12,00 |  | 12 | [12 empty] | VV | 2 | 2 | True | 0 | ROZPOCET
| VV |  | "m.č.133" 13,19 |  | 13.19 | [12 empty] | VV | 2 | 2 | True | 0 | ROZPOCET
| VV |  | "m.č.134" 18,65 |  | 18.65 | [12 empty] | VV | 2 | 2 | True | 0 | ROZPOCET
| VV |  | "m.č.136" 2,64 |  | 2.64 | [12 empty] | VV | 2 | 2 | True | 0 | ROZPOCET
| VV |  | "m.č.137" 3,06 |  | 3.06 | [12 empty] | VV | 2 | 2 | True | 0 | ROZPOCET
| VV |  | "m.č.138" 2,30 |  | 2.3 | [12 empty] | VV | 2 | 2 | True | 0 | ROZPOCET
| VV |  | "m.č.141" 15,00 |  | 15 | [12 empty] | VV | 2 | 2 | True | 0 | ROZPOCET
| VV |  | "m.č.142" 12,00 |  | 12 | [12 empty] | VV | 2 | 2 | True | 0 | ROZPOCET
| VV |  | "m.č.143" 13,19 |  | 13.19 | [12 empty] | VV | 2 | 2 | True | 0 | ROZPOCET
| VV |  | "m.č.144" 18,65 |  | 18.65 | [12 empty] | VV | 2 | 2 | True | 0 | ROZPOCET
| VV |  | "m.č.146" 2,64 |  | 2.64 | [12 empty] | VV | 2 | 2 | True | 0 | ROZPOCET
| VV |  | "m.č.147" 3,06 |  | 3.06 | [12 empty] | VV | 2 | 2 | True | 0 | ROZPOCET
| VV |  | "m.č.148" 2,30 |  | 2.3 | [12 empty] | VV | 2 | 2 | True | 0 | ROZPOCET
| VV |  | "m.č.151" 4,25 |  | 4.25 | [12 empty] | VV | 2 | 2 | True | 0 | ROZPOCET
| VV |  | "m.č.152" 2,20 |  | 2.2 | [12 empty] | VV | 2 | 2 | True | 0 | ROZPOCET
| VV |  | Mezisoučet |  | 304.32 | [12 empty] | VV | 2 | 3 | True | 0 | ROZPOCET
| VV |  | - keramická dlažba-2.NP - interiér P2.a | [14 empty] | VV | 2 | 1 | True | 0 | ROZPOCET
| VV |  | "m.č.202" 3,15 |  | 3.15 | [12 empty] | VV | 2 | 2 | True | 0 | ROZPOCET
| VV |  | "m.č.203" 4,09 |  | 4.09 | [12 empty] | VV | 2 | 2 | True | 0 | ROZPOCET
| VV |  | "m.č.208" 5,42 |  | 5.42 | [12 empty] | VV | 2 | 2 | True | 0 | ROZPOCET
| VV |  | "m.č.211" 27,75 |  | 27.75 | [12 empty] | VV | 2 | 2 | True | 0 | ROZPOCET
| VV |  | "m.č.212" 13,21 |  | 13.21 | [12 empty] | VV | 2 | 2 | True | 0 | ROZPOCET
| VV |  | "m.č.213" 18,65 |  | 18.65 | [12 empty] | VV | 2 | 2 | True | 0 | ROZPOCET
| VV |  | "m.č.215" 3,14 |  | 3.14 | [12 empty] | VV | 2 | 2 | True | 0 | ROZPOCET
| VV |  | "m.č.216" 2,73 |  | 2.73 | [12 empty] | VV | 2 | 2 | True | 0 | ROZPOCET
| VV |  | "m.č.217" 2,04 |  | 2.04 | [12 empty] | VV | 2 | 2 | True | 0 | ROZPOCET
| VV |  | "m.č.221" 27,75 |  | 27.75 | [12 empty] | VV | 2 | 2 | True | 0 | ROZPOCET
| VV |  | "m.č.222" 13,21 |  | 13.21 | [12 empty] | VV | 2 | 2 | True | 0 | ROZPOCET
| VV |  | "m.č.223" 18,65 |  | 18.65 | [12 empty] | VV | 2 | 2 | True | 0 | ROZPOCET
| VV |  | "m.č.225" 3,14 |  | 3.14 | [12 empty] | VV | 2 | 2 | True | 0 | ROZPOCET
| VV |  | "m.č.226" 2,73 |  | 2.73 | [12 empty] | VV | 2 | 2 | True | 0 | ROZPOCET
| VV |  | "m.č.227" 2,04 |  | 2.04 | [12 empty] | VV | 2 | 2 | True | 0 | ROZPOCET
| VV |  | "m.č.231" 27,75 |  | 27.75 | [12 empty] | VV | 2 | 2 | True | 0 | ROZPOCET
| VV |  | "m.č.232" 13,21 |  | 13.21 | [12 empty] | VV | 2 | 2 | True | 0 | ROZPOCET
| VV |  | "m.č.233" 18,65 |  | 18.65 | [12 empty] | VV | 2 | 2 | True | 0 | ROZPOCET
| VV |  | "m.č.235" 3,14 |  | 3.14 | [12 empty] | VV | 2 | 2 | True | 0 | ROZPOCET
| VV |  | "m.č.236" 2,73 |  | 2.73 | [12 empty] | VV | 2 | 2 | True | 0 | ROZPOCET
| VV |  | "m.č.237" 2,04 |  | 2.04 | [12 empty] | VV | 2 | 2 | True | 0 | ROZPOCET
| VV |  | Mezisoučet |  | 215.22 | [12 empty] | VV | 2 | 3 | True | 0 | ROZPOCET
| VV |  | - keramická dlažba-1.NP - interiér P2.b | [14 empty] | VV | 2 | 1 | True | 0 | ROZPOCET
| VV |  | "m.č.101" 107,36 |  | 107.36 | [12 empty] | VV | 2 | 2 | True | 0 | ROZPOCET
| VV |  | "m.č.104" 7,37 |  | 7.37 | [12 empty] | VV | 2 | 2 | True | 0 | ROZPOCET
| VV |  | "m.č.106" 36,92 |  | 36.92 | [12 empty] | VV | 2 | 2 | True | 0 | ROZPOCET
| VV |  | - keramická dlažba-2.NP - interiér P2.b | [14 empty] | VV | 2 | 1 | True | 0 | ROZPOCET
| VV |  | "m.č.201" 139,50 |  | 139.5 | [12 empty] | VV | 2 | 2 | True | 0 | ROZPOCET
| VV |  | Mezisoučet |  | 291.15 | [12 empty] | VV | 2 | 3 | True | 0 | ROZPOCET
| VV |  | Součet |  | 810.69 | [12 empty] | VV | 2 | 4 | True | 1 | ROZPOCET
454 | M | R-771-01 | Dlažba rektifikovaná – formát 600 x600 mm, dekor beton světlý, Spárovací tmel v barvě dlažby – výběr dle vzorku dodavatele. Rektifikovaná a mrazuvzdorná dlažba ve světle šedé barvě v designu cementu o rozměru 59,5x59,5 cm a tl. 9 mm s matným povrchem | m2 | 571.494 |  | 0 | R položka |  | základní |  | 0 | 0.025 | 14.2874 | 0 | 0 | 32 | M | 2 |  |  |  | ROZPOCET | 0 | 0 | 0 | 0 | 0 | 1 | 0 | 16 | -1173233521
| PP |  | Dlažba rektifikovaná – formát 600 x600 mm, dekor beton světlý, Spárovací tmel v barvě dlažby – výběr dle vzorku dodavatele. Rektifikovaná a mrazuvzdorná dlažba ve světle šedé barvě v designu cementu o rozměru 59,5x59,5 cm a tloušťce 9 mm s matným povrchem. Vhodné do interiéru i exteriéru. S malými rozdíly v odstínu barev, struktury povrchu a kresby. Vhodné do veřejných prostor s větší zátěží, ozn.P2.a | [14 empty] | PP | 2
| P |  | Poznámka k položce: " Vhodné do interiéru i exteriéru. S malými rozdíly v odstínu barev, struktury povrchu a kresby. Vhodné do veřejných prostor s větší zátěží" | [14 empty] | P | 2
| VV |  | výkres č.D.1.1.b-03,04 | [14 empty] | VV | 2 | 1 | True | 0 | ROZPOCET
| VV |  | - rozměry keramické dlažby 600x600mm výběr dle investora a architekta | [14 empty] | VV | 2 | 1 | True | 0 | ROZPOCET
| VV |  | - keramická dlažba-1.NP - interiér P2.a | [14 empty] | VV | 2 | 1 | True | 0 | ROZPOCET
| VV |  | "m.č.102" 13,90 |  | 13.9 | [12 empty] | VV | 2 | 2 | True | 0 | ROZPOCET
| VV |  | "m.č.103" 7,37 |  | 7.37 | [12 empty] | VV | 2 | 2 | True | 0 | ROZPOCET
| VV |  | "m.č.105" 5,56 |  | 5.56 | [12 empty] | VV | 2 | 2 | True | 0 | ROZPOCET
| VV |  | "m.č.107" 2,64 |  | 2.64 | [12 empty] | VV | 2 | 2 | True | 0 | ROZPOCET
| VV |  | "m.č.109" 3,36 |  | 3.36 | [12 empty] | VV | 2 | 2 | True | 0 | ROZPOCET
| VV |  | "m.č.110" 18,50 |  | 18.5 | [12 empty] | VV | 2 | 2 | True | 0 | ROZPOCET
| VV |  | "m.č.111" 4,89 |  | 4.89 | [12 empty] | VV | 2 | 2 | True | 0 | ROZPOCET
| VV |  | "m.č.112" 2,50 |  | 2.5 | [12 empty] | VV | 2 | 2 | True | 0 | ROZPOCET
| VV |  | "m.č.113" 6,13 |  | 6.13 | [12 empty] | VV | 2 | 2 | True | 0 | ROZPOCET
| VV |  | "m.č.114" 7,25 |  | 7.25 | [12 empty] | VV | 2 | 2 | True | 0 | ROZPOCET
| VV |  | "m.č.115" 5,25 |  | 5.25 | [12 empty] | VV | 2 | 2 | True | 0 | ROZPOCET
| VV |  | "m.č.116" 6,00 |  | 6 | [12 empty] | VV | 2 | 2 | True | 0 | ROZPOCET
| VV |  | "m.č.117" 9,00 |  | 9 | [12 empty] | VV | 2 | 2 | True | 0 | ROZPOCET
| VV |  | "m.č.118" 5,00 |  | 5 | [12 empty] | VV | 2 | 2 | True | 0 | ROZPOCET
| VV |  | "m.č.121" 15,00 |  | 15 | [12 empty] | VV | 2 | 2 | True | 0 | ROZPOCET
| VV |  | "m.č.122" 12,00 |  | 12 | [12 empty] | VV | 2 | 2 | True | 0 | ROZPOCET
| VV |  | "m.č.123" 13,19 |  | 13.19 | [12 empty] | VV | 2 | 2 | True | 0 | ROZPOCET
| VV |  | "m.č.124" 18,65 |  | 18.65 | [12 empty] | VV | 2 | 2 | True | 0 | ROZPOCET
| VV |  | "m.č.126" 2,64 |  | 2.64 | [12 empty] | VV | 2 | 2 | True | 0 | ROZPOCET
| VV |  | "m.č.127" 3,06 |  | 3.06 | [12 empty] | VV | 2 | 2 | True | 0 | ROZPOCET
| VV |  | "m.č.128" 2,30 |  | 2.3 | [12 empty] | VV | 2 | 2 | True | 0 | ROZPOCET
| VV |  | "m.č.131" 15,00 |  | 15 | [12 empty] | VV | 2 | 2 | True | 0 | ROZPOCET
| VV |  | "m.č.132" 12,00 |  | 12 | [12 empty] | VV | 2 | 2 | True | 0 | ROZPOCET
| VV |  | "m.č.133" 13,19 |  | 13.19 | [12 empty] | VV | 2 | 2 | True | 0 | ROZPOCET
| VV |  | "m.č.134" 18,65 |  | 18.65 | [12 empty] | VV | 2 | 2 | True | 0 | ROZPOCET
| VV |  | "m.č.136" 2,64 |  | 2.64 | [12 empty] | VV | 2 | 2 | True | 0 | ROZPOCET
| VV |  | "m.č.137" 3,06 |  | 3.06 | [12 empty] | VV | 2 | 2 | True | 0 | ROZPOCET
| VV |  | "m.č.138" 2,30 |  | 2.3 | [12 empty] | VV | 2 | 2 | True | 0 | ROZPOCET
| VV |  | "m.č.141" 15,00 |  | 15 | [12 empty] | VV | 2 | 2 | True | 0 | ROZPOCET
| VV |  | "m.č.142" 12,00 |  | 12 | [12 empty] | VV | 2 | 2 | True | 0 | ROZPOCET
| VV |  | "m.č.143" 13,19 |  | 13.19 | [12 empty] | VV | 2 | 2 | True | 0 | ROZPOCET
| VV |  | "m.č.144" 18,65 |  | 18.65 | [12 empty] | VV | 2 | 2 | True | 0 | ROZPOCET
| VV |  | "m.č.146" 2,64 |  | 2.64 | [12 empty] | VV | 2 | 2 | True | 0 | ROZPOCET
| VV |  | "m.č.147" 3,06 |  | 3.06 | [12 empty] | VV | 2 | 2 | True | 0 | ROZPOCET
| VV |  | "m.č.148" 2,30 |  | 2.3 | [12 empty] | VV | 2 | 2 | True | 0 | ROZPOCET
| VV |  | "m.č.151" 4,25 |  | 4.25 | [12 empty] | VV | 2 | 2 | True | 0 | ROZPOCET
| VV |  | "m.č.152" 2,20 |  | 2.2 | [12 empty] | VV | 2 | 2 | True | 0 | ROZPOCET
| VV |  | Mezisoučet |  | 304.32 | [12 empty] | VV | 2 | 3 | True | 0 | ROZPOCET
| VV |  | - keramická dlažba-2.NP - interiér P2.a | [14 empty] | VV | 2 | 1 | True | 0 | ROZPOCET
| VV |  | "m.č.202" 3,15 |  | 3.15 | [12 empty] | VV | 2 | 2 | True | 0 | ROZPOCET
| VV |  | "m.č.203" 4,09 |  | 4.09 | [12 empty] | VV | 2 | 2 | True | 0 | ROZPOCET
| VV |  | "m.č.208" 5,42 |  | 5.42 | [12 empty] | VV | 2 | 2 | True | 0 | ROZPOCET
| VV |  | "m.č.211" 27,75 |  | 27.75 | [12 empty] | VV | 2 | 2 | True | 0 | ROZPOCET
| VV |  | "m.č.212" 13,21 |  | 13.21 | [12 empty] | VV | 2 | 2 | True | 0 | ROZPOCET
| VV |  | "m.č.213" 18,65 |  | 18.65 | [12 empty] | VV | 2 | 2 | True | 0 | ROZPOCET
| VV |  | "m.č.215" 3,14 |  | 3.14 | [12 empty] | VV | 2 | 2 | True | 0 | ROZPOCET
| VV |  | "m.č.216" 2,73 |  | 2.73 | [12 empty] | VV | 2 | 2 | True | 0 | ROZPOCET
| VV |  | "m.č.217" 2,04 |  | 2.04 | [12 empty] | VV | 2 | 2 | True | 0 | ROZPOCET
| VV |  | "m.č.221" 27,75 |  | 27.75 | [12 empty] | VV | 2 | 2 | True | 0 | ROZPOCET
| VV |  | "m.č.222" 13,21 |  | 13.21 | [12 empty] | VV | 2 | 2 | True | 0 | ROZPOCET
| VV |  | "m.č.223" 18,65 |  | 18.65 | [12 empty] | VV | 2 | 2 | True | 0 | ROZPOCET
| VV |  | "m.č.225" 3,14 |  | 3.14 | [12 empty] | VV | 2 | 2 | True | 0 | ROZPOCET
| VV |  | "m.č.226" 2,73 |  | 2.73 | [12 empty] | VV | 2 | 2 | True | 0 | ROZPOCET
| VV |  | "m.č.227" 2,04 |  | 2.04 | [12 empty] | VV | 2 | 2 | True | 0 | ROZPOCET
| VV |  | "m.č.231" 27,75 |  | 27.75 | [12 empty] | VV | 2 | 2 | True | 0 | ROZPOCET
| VV |  | "m.č.232" 13,21 |  | 13.21 | [12 empty] | VV | 2 | 2 | True | 0 | ROZPOCET
| VV |  | "m.č.233" 18,65 |  | 18.65 | [12 empty] | VV | 2 | 2 | True | 0 | ROZPOCET
| VV |  | "m.č.235" 3,14 |  | 3.14 | [12 empty] | VV | 2 | 2 | True | 0 | ROZPOCET
| VV |  | "m.č.236" 2,73 |  | 2.73 | [12 empty] | VV | 2 | 2 | True | 0 | ROZPOCET
| VV |  | "m.č.237" 2,04 |  | 2.04 | [12 empty] | VV | 2 | 2 | True | 0 | ROZPOCET
| VV |  | Součet |  | 519.54 | [12 empty] | VV | 2 | 4 | True | 1 | ROZPOCET
| VV |  | 519,54*1,1 'Přepočtené koeficientem množství |  | 571.494 | [12 empty] | VV | 2 | 2 | False | 1 | ROZPOCET
455 | M | R-771-D02 | Dlažba rektifikovaná – formát 600 x600 mm, dekor beton bílý, Spárovací tmel v barvě dlažby – výběr dle vzorku dodavatele. Rektifikovaná a mrazuvzdorná dlažba v bílošedé barvě v designu cementu o rozměru 59,5x59,5 cm a tloušťce 9 mm s matným povrchem. | m2 | 320.265 |  | 0 | R položka |  | základní |  | 0 | 6e-05 | 0.019216 | 0 | 0 | 32 | M | 2 |  |  |  | ROZPOCET | 0 | 0 | 0 | 0 | 0 | 1 | 0 | 16 | 1648422265
| PP |  | Dlažba rektifikovaná – formát 600 x600 mm, dekor beton bílý, Spárovací tmel v barvě dlažby – výběr dle vzorku dodavatele. Rektifikovaná a mrazuvzdorná dlažba v bílošedé barvě v designu cementu o rozměru 59,5x59,5 cm a tloušťce 9 mm s matným povrchem. Vhodné do interiéru i exteriéru. S malými rozdíly v odstínu barev, struktury povrchu a kresby. Vhodné do veřejných prostor s větší zátěží,ozn.P2.b | [14 empty] | PP | 2
| VV |  | výkres č.D.1.1.b-03,04 | [14 empty] | VV | 2 | 1 | True | 0 | ROZPOCET
| VV |  | - keramická dlažba-1.NP - interiér P2.b | [14 empty] | VV | 2 | 1 | True | 0 | ROZPOCET
| VV |  | "m.č.101" 107,36 |  | 107.36 | [12 empty] | VV | 2 | 2 | True | 0 | ROZPOCET
| VV |  | "m.č.104" 7,37 |  | 7.37 | [12 empty] | VV | 2 | 2 | True | 0 | ROZPOCET
| VV |  | "m.č.106" 36,92 |  | 36.92 | [12 empty] | VV | 2 | 2 | True | 0 | ROZPOCET
| VV |  | - keramická dlažba-2.NP - interiér P2.b | [14 empty] | VV | 2 | 1 | True | 0 | ROZPOCET
| VV |  | "m.č.201" 139,50 |  | 139.5 | [12 empty] | VV | 2 | 2 | True | 0 | ROZPOCET
| VV |  | Součet |  | 291.15 | [12 empty] | VV | 2 | 4 | True | 1 | ROZPOCET
| VV |  | 291,15*1,1 'Přepočtené koeficientem množství |  | 320.265 | [12 empty] | VV | 2 | 2 | False | 1 | ROZPOCET
456 | K | 771577241 | Příplatek k montáži podlah keramických lepených disperzním lepidlem za plochu do 5 m2 | m2 | 103.84 |  | 0 | CS ÚRS 2023 02 |  | základní |  | 0 | 0 | 0 | 0 | 0 | 16 | K | 2 |  |  |  | ROZPOCET | 0 | 0 | 0 | 0 | 0 | 1 | 0 | 16 | -1881964187
| PP |  | Montáž podlah z dlaždic keramických lepených disperzním lepidlem Příplatek k cenám za plochu do 5 m2 jednotlivě | [14 empty] | PP | 2
| Online PSC |  | https://podminky.urs.cz/item/CS_URS_2023_02/771577241 | [14 empty] | Online PSC | 2
| VV |  | výkres č.D.1.1.b-03,04 | [14 empty] | VV | 2 | 1 | True | 0 | ROZPOCET
| VV |  | 1.NP - společné místnosti | [14 empty] | VV | 2 | 1 | True | 0 | ROZPOCET
| VV |  | "m.č.105" 5,56 |  | 5.56 | [12 empty] | VV | 2 | 2 | True | 0 | ROZPOCET
| VV |  | "m.č.107" 2,64 |  | 2.64 | [12 empty] | VV | 2 | 2 | True | 0 | ROZPOCET
| VV |  | "m.č.109" 3,36 |  | 3.36 | [12 empty] | VV | 2 | 2 | True | 0 | ROZPOCET
| VV |  | "m.č.111" 4,89 |  | 4.89 | [12 empty] | VV | 2 | 2 | True | 0 | ROZPOCET
| VV |  | "m.č.112" 2,50 |  | 2.5 | [12 empty] | VV | 2 | 2 | True | 0 | ROZPOCET
| VV |  | "m.č.115" 5,25 |  | 5.25 | [12 empty] | VV | 2 | 2 | True | 0 | ROZPOCET
| VV |  | "m.č.118" 5,00 |  | 5 | [12 empty] | VV | 2 | 2 | True | 0 | ROZPOCET
| VV |  | "m.č.151" 4,25 |  | 4.25 | [12 empty] | VV | 2 | 2 | True | 0 | ROZPOCET
| VV |  | "m.č.152" 2,20 |  | 2.2 | [12 empty] | VV | 2 | 2 | True | 0 | ROZPOCET
| VV |  | Mezisoučet |  | 35.65 | [12 empty] | VV | 2 | 3 | True | 0 | ROZPOCET
| VV |  | třída 01 | [14 empty] | VV | 2 | 1 | True | 0 | ROZPOCET
| VV |  | "m.č.126" 2,64 |  | 2.64 | [12 empty] | VV | 2 | 2 | True | 0 | ROZPOCET
| VV |  | "m.č.127" 3,06 |  | 3.06 | [12 empty] | VV | 2 | 2 | True | 0 | ROZPOCET
| VV |  | "m.č.128" 2,30 |  | 2.3 | [12 empty] | VV | 2 | 2 | True | 0 | ROZPOCET
| VV |  | Mezisoučet |  | 8 | [12 empty] | VV | 2 | 3 | True | 0 | ROZPOCET
| VV |  | třída 02 | [14 empty] | VV | 2 | 1 | True | 0 | ROZPOCET
| VV |  | "m.č.136" 2,64 |  | 2.64 | [12 empty] | VV | 2 | 2 | True | 0 | ROZPOCET
| VV |  | "m.č.137" 3,06 |  | 3.06 | [12 empty] | VV | 2 | 2 | True | 0 | ROZPOCET
| VV |  | "m.č.138" 2,30 |  | 2.3 | [12 empty] | VV | 2 | 2 | True | 0 | ROZPOCET
| VV |  | Mezisoučet |  | 8 | [12 empty] | VV | 2 | 3 | True | 0 | ROZPOCET
| VV |  | třída 03 | [14 empty] | VV | 2 | 1 | True | 0 | ROZPOCET
| VV |  | "m.č.146" 2,64 |  | 2.64 | [12 empty] | VV | 2 | 2 | True | 0 | ROZPOCET
| VV |  | "m.č.147" 3,06 |  | 3.06 | [12 empty] | VV | 2 | 2 | True | 0 | ROZPOCET
| VV |  | "m.č.148" 2,30 |  | 2.3 | [12 empty] | VV | 2 | 2 | True | 0 | ROZPOCET
| VV |  | Mezisoučet |  | 8 | [12 empty] | VV | 2 | 3 | True | 0 | ROZPOCET
| VV |  | skladba P2.1 - keramická dlažba | [14 empty] | VV | 2 | 1 | True | 0 | ROZPOCET
| VV |  | 2.NP | [14 empty] | VV | 2 | 1 | True | 0 | ROZPOCET
| VV |  | "m.č.202" 3,15 |  | 3.15 | [12 empty] | VV | 2 | 2 | True | 0 | ROZPOCET
| VV |  | "m.č.203" 4,09 |  | 4.09 | [12 empty] | VV | 2 | 2 | True | 0 | ROZPOCET
| VV |  | "m.č.205" 4,40 |  | 4.4 | [12 empty] | VV | 2 | 2 | True | 0 | ROZPOCET
| VV |  | "m.č.206" 3,40 |  | 3.4 | [12 empty] | VV | 2 | 2 | True | 0 | ROZPOCET
| VV |  | "m.č.208" 5,42 |  | 5.42 | [12 empty] | VV | 2 | 2 | True | 0 | ROZPOCET
| VV |  | Mezisoučet |  | 20.46 | [12 empty] | VV | 2 | 3 | True | 0 | ROZPOCET
| VV |  | třída 04 | [14 empty] | VV | 2 | 1 | True | 0 | ROZPOCET
| VV |  | "m.č.215" 3,14 |  | 3.14 | [12 empty] | VV | 2 | 2 | True | 0 | ROZPOCET
| VV |  | "m.č.216" 2,73 |  | 2.73 | [12 empty] | VV | 2 | 2 | True | 0 | ROZPOCET
| VV |  | "m.č.217" 2,04 |  | 2.04 | [12 empty] | VV | 2 | 2 | True | 0 | ROZPOCET
| VV |  | Mezisoučet |  | 7.91 | [12 empty] | VV | 2 | 3 | True | 0 | ROZPOCET
| VV |  | třída 05 | [14 empty] | VV | 2 | 1 | True | 0 | ROZPOCET
| VV |  | "m.č.225" 3,14 |  | 3.14 | [12 empty] | VV | 2 | 2 | True | 0 | ROZPOCET
| VV |  | "m.č.226" 2,73 |  | 2.73 | [12 empty] | VV | 2 | 2 | True | 0 | ROZPOCET
| VV |  | "m.č.227" 2,04 |  | 2.04 | [12 empty] | VV | 2 | 2 | True | 0 | ROZPOCET
| VV |  | Mezisoučet |  | 7.91 | [12 empty] | VV | 2 | 3 | True | 0 | ROZPOCET
| VV |  | třída 06 | [14 empty] | VV | 2 | 1 | True | 0 | ROZPOCET
| VV |  | "m.č.235" 3,14 |  | 3.14 | [12 empty] | VV | 2 | 2 | True | 0 | ROZPOCET
| VV |  | "m.č.236" 2,73 |  | 2.73 | [12 empty] | VV | 2 | 2 | True | 0 | ROZPOCET
| VV |  | "m.č.237" 2,04 |  | 2.04 | [12 empty] | VV | 2 | 2 | True | 0 | ROZPOCET
| VV |  | Mezisoučet |  | 7.91 | [12 empty] | VV | 2 | 3 | True | 0 | ROZPOCET
| VV |  | Součet |  | 103.84 | [12 empty] | VV | 2 | 4 | True | 1 | ROZPOCET
457 | K | 771577914 | Příplatek k opravě spárování podlah z dlaždic keramických za spárování tmelem dvousložkovým | m2 | 810.69 |  | 0 | CS ÚRS 2023 02 |  | základní |  | 0 | 0 | 0 | 0 | 0 | 16 | K | 2 |  |  |  | ROZPOCET | 0 | 0 | 0 | 0 | 0 | 1 | 0 | 16 | 376539984
| PP |  | Oprava spárování podlah z dlaždic keramických Příplatek k cenám za dvousložkový spárovací tmel | [14 empty] | PP | 2
| Online PSC |  | https://podminky.urs.cz/item/CS_URS_2023_02/771577914 | [14 empty] | Online PSC | 2
459 | K | 771591112 | Izolace pod dlažbu nátěrem nebo stěrkou ve dvou vrstvách | m2 | 810.69 |  | 0 | CS ÚRS 2023 02 |  | základní |  | 0 | 0.0015 | 1.216 | 0 | 0 | 16 | K | 2 |  |  |  | ROZPOCET | 0 | 0 | 0 | 0 | 0 | 1 | 0 | 16 | -533190066
| PP |  | Izolace podlahy pod dlažbu nátěrem nebo stěrkou ve dvou vrstvách | [14 empty] | PP | 2
| Online PSC |  | https://podminky.urs.cz/item/CS_URS_2023_02/771591112 | [14 empty] | Online PSC | 2
| VV |  | výkres č.D.1.1.b-03,04 | [14 empty] | VV | 2 | 1 | True | 0 | ROZPOCET
| VV |  | - rozměry keramické dlažby 600x600mm výběr dle investora a architekta | [14 empty] | VV | 2 | 1 | True | 0 | ROZPOCET
| VV |  | - keramická dlažba-1.NP - interiér P2.a | [14 empty] | VV | 2 | 1 | True | 0 | ROZPOCET
| VV |  | "m.č.102" 13,90 |  | 13.9 | [12 empty] | VV | 2 | 2 | True | 0 | ROZPOCET
| VV |  | "m.č.103" 7,37 |  | 7.37 | [12 empty] | VV | 2 | 2 | True | 0 | ROZPOCET
| VV |  | "m.č.105" 5,56 |  | 5.56 | [12 empty] | VV | 2 | 2 | True | 0 | ROZPOCET
| VV |  | "m.č.107" 2,64 |  | 2.64 | [12 empty] | VV | 2 | 2 | True | 0 | ROZPOCET
| VV |  | "m.č.109" 3,36 |  | 3.36 | [12 empty] | VV | 2 | 2 | True | 0 | ROZPOCET
| VV |  | "m.č.110" 18,50 |  | 18.5 | [12 empty] | VV | 2 | 2 | True | 0 | ROZPOCET
| VV |  | "m.č.111" 4,89 |  | 4.89 | [12 empty] | VV | 2 | 2 | True | 0 | ROZPOCET
| VV |  | "m.č.112" 2,50 |  | 2.5 | [12 empty] | VV | 2 | 2 | True | 0 | ROZPOCET
| VV |  | "m.č.113" 6,13 |  | 6.13 | [12 empty] | VV | 2 | 2 | True | 0 | ROZPOCET
| VV |  | "m.č.114" 7,25 |  | 7.25 | [12 empty] | VV | 2 | 2 | True | 0 | ROZPOCET
| VV |  | "m.č.115" 5,25 |  | 5.25 | [12 empty] | VV | 2 | 2 | True | 0 | ROZPOCET
| VV |  | "m.č.116" 6,00 |  | 6 | [12 empty] | VV | 2 | 2 | True | 0 | ROZPOCET
| VV |  | "m.č.117" 9,00 |  | 9 | [12 empty] | VV | 2 | 2 | True | 0 | ROZPOCET
| VV |  | "m.č.118" 5,00 |  | 5 | [12 empty] | VV | 2 | 2 | True | 0 | ROZPOCET
| VV |  | "m.č.121" 15,00 |  | 15 | [12 empty] | VV | 2 | 2 | True | 0 | ROZPOCET
| VV |  | "m.č.122" 12,00 |  | 12 | [12 empty] | VV | 2 | 2 | True | 0 | ROZPOCET
| VV |  | "m.č.123" 13,19 |  | 13.19 | [12 empty] | VV | 2 | 2 | True | 0 | ROZPOCET
| VV |  | "m.č.124" 18,65 |  | 18.65 | [12 empty] | VV | 2 | 2 | True | 0 | ROZPOCET
| VV |  | "m.č.126" 2,64 |  | 2.64 | [12 empty] | VV | 2 | 2 | True | 0 | ROZPOCET
| VV |  | "m.č.127" 3,06 |  | 3.06 | [12 empty] | VV | 2 | 2 | True | 0 | ROZPOCET
| VV |  | "m.č.128" 2,30 |  | 2.3 | [12 empty] | VV | 2 | 2 | True | 0 | ROZPOCET
| VV |  | "m.č.131" 15,00 |  | 15 | [12 empty] | VV | 2 | 2 | True | 0 | ROZPOCET
| VV |  | "m.č.132" 12,00 |  | 12 | [12 empty] | VV | 2 | 2 | True | 0 | ROZPOCET
| VV |  | "m.č.133" 13,19 |  | 13.19 | [12 empty] | VV | 2 | 2 | True | 0 | ROZPOCET
| VV |  | "m.č.134" 18,65 |  | 18.65 | [12 empty] | VV | 2 | 2 | True | 0 | ROZPOCET
| VV |  | "m.č.136" 2,64 |  | 2.64 | [12 empty] | VV | 2 | 2 | True | 0 | ROZPOCET
| VV |  | "m.č.137" 3,06 |  | 3.06 | [12 empty] | VV | 2 | 2 | True | 0 | ROZPOCET
| VV |  | "m.č.138" 2,30 |  | 2.3 | [12 empty] | VV | 2 | 2 | True | 0 | ROZPOCET
| VV |  | "m.č.141" 15,00 |  | 15 | [12 empty] | VV | 2 | 2 | True | 0 | ROZPOCET
| VV |  | "m.č.142" 12,00 |  | 12 | [12 empty] | VV | 2 | 2 | True | 0 | ROZPOCET
| VV |  | "m.č.143" 13,19 |  | 13.19 | [12 empty] | VV | 2 | 2 | True | 0 | ROZPOCET
| VV |  | "m.č.144" 18,65 |  | 18.65 | [12 empty] | VV | 2 | 2 | True | 0 | ROZPOCET
| VV |  | "m.č.146" 2,64 |  | 2.64 | [12 empty] | VV | 2 | 2 | True | 0 | ROZPOCET
| VV |  | "m.č.147" 3,06 |  | 3.06 | [12 empty] | VV | 2 | 2 | True | 0 | ROZPOCET
| VV |  | "m.č.148" 2,30 |  | 2.3 | [12 empty] | VV | 2 | 2 | True | 0 | ROZPOCET
| VV |  | "m.č.151" 4,25 |  | 4.25 | [12 empty] | VV | 2 | 2 | True | 0 | ROZPOCET
| VV |  | "m.č.152" 2,20 |  | 2.2 | [12 empty] | VV | 2 | 2 | True | 0 | ROZPOCET
| VV |  | Mezisoučet |  | 304.32 | [12 empty] | VV | 2 | 3 | True | 0 | ROZPOCET
| VV |  | - keramická dlažba-2.NP - interiér P2.a | [14 empty] | VV | 2 | 1 | True | 0 | ROZPOCET
| VV |  | "m.č.202" 3,15 |  | 3.15 | [12 empty] | VV | 2 | 2 | True | 0 | ROZPOCET
| VV |  | "m.č.203" 4,09 |  | 4.09 | [12 empty] | VV | 2 | 2 | True | 0 | ROZPOCET
| VV |  | "m.č.208" 5,42 |  | 5.42 | [12 empty] | VV | 2 | 2 | True | 0 | ROZPOCET
| VV |  | "m.č.211" 27,75 |  | 27.75 | [12 empty] | VV | 2 | 2 | True | 0 | ROZPOCET
| VV |  | "m.č.212" 13,21 |  | 13.21 | [12 empty] | VV | 2 | 2 | True | 0 | ROZPOCET
| VV |  | "m.č.213" 18,65 |  | 18.65 | [12 empty] | VV | 2 | 2 | True | 0 | ROZPOCET
| VV |  | "m.č.215" 3,14 |  | 3.14 | [12 empty] | VV | 2 | 2 | True | 0 | ROZPOCET
| VV |  | "m.č.216" 2,73 |  | 2.73 | [12 empty] | VV | 2 | 2 | True | 0 | ROZPOCET
| VV |  | "m.č.217" 2,04 |  | 2.04 | [12 empty] | VV | 2 | 2 | True | 0 | ROZPOCET
| VV |  | "m.č.221" 27,75 |  | 27.75 | [12 empty] | VV | 2 | 2 | True | 0 | ROZPOCET
| VV |  | "m.č.222" 13,21 |  | 13.21 | [12 empty] | VV | 2 | 2 | True | 0 | ROZPOCET
| VV |  | "m.č.223" 18,65 |  | 18.65 | [12 empty] | VV | 2 | 2 | True | 0 | ROZPOCET
| VV |  | "m.č.225" 3,14 |  | 3.14 | [12 empty] | VV | 2 | 2 | True | 0 | ROZPOCET
| VV |  | "m.č.226" 2,73 |  | 2.73 | [12 empty] | VV | 2 | 2 | True | 0 | ROZPOCET
| VV |  | "m.č.227" 2,04 |  | 2.04 | [12 empty] | VV | 2 | 2 | True | 0 | ROZPOCET
| VV |  | "m.č.231" 27,75 |  | 27.75 | [12 empty] | VV | 2 | 2 | True | 0 | ROZPOCET
| VV |  | "m.č.232" 13,21 |  | 13.21 | [12 empty] | VV | 2 | 2 | True | 0 | ROZPOCET
| VV |  | "m.č.233" 18,65 |  | 18.65 | [12 empty] | VV | 2 | 2 | True | 0 | ROZPOCET
| VV |  | "m.č.235" 3,14 |  | 3.14 | [12 empty] | VV | 2 | 2 | True | 0 | ROZPOCET
| VV |  | "m.č.236" 2,73 |  | 2.73 | [12 empty] | VV | 2 | 2 | True | 0 | ROZPOCET
| VV |  | "m.č.237" 2,04 |  | 2.04 | [12 empty] | VV | 2 | 2 | True | 0 | ROZPOCET
| VV |  | Mezisoučet |  | 215.22 | [12 empty] | VV | 2 | 3 | True | 0 | ROZPOCET
| VV |  | - keramická dlažba-1.NP - interiér P2.b | [14 empty] | VV | 2 | 1 | True | 0 | ROZPOCET
| VV |  | "m.č.101" 107,36 |  | 107.36 | [12 empty] | VV | 2 | 2 | True | 0 | ROZPOCET
| VV |  | "m.č.104" 7,37 |  | 7.37 | [12 empty] | VV | 2 | 2 | True | 0 | ROZPOCET
| VV |  | "m.č.106" 36,92 |  | 36.92 | [12 empty] | VV | 2 | 2 | True | 0 | ROZPOCET
| VV |  | - keramická dlažba-2.NP - interiér P2.b | [14 empty] | VV | 2 | 1 | True | 0 | ROZPOCET
| VV |  | "m.č.201" 139,50 |  | 139.5 | [12 empty] | VV | 2 | 2 | True | 0 | ROZPOCET
| VV |  | Mezisoučet |  | 291.15 | [12 empty] | VV | 2 | 3 | True | 0 | ROZPOCET
| VV |  | Součet |  | 810.69 | [12 empty] | VV | 2 | 4 | True | 1 | ROZPOCET
460 | K | 771591115 | Podlahy spárování silikonem | m | 959.779 |  | 0 | CS ÚRS 2023 02 |  | základní |  | 0 | 3e-05 | 0.028793 | 0 | 0 | 16 | K | 2 |  |  |  | ROZPOCET | 0 | 0 | 0 | 0 | 0 | 1 | 0 | 16 | -1161692512
| PP |  | Podlahy - dokončovací práce spárování silikonem | [14 empty] | PP | 2
| Online PSC |  | https://podminky.urs.cz/item/CS_URS_2023_02/771591115 | [14 empty] | Online PSC | 2
| P |  | Poznámka k položce: pozn.: - barva silikonu bude vyvzorkována dle vzorníku a dle barvy dlažby | [14 empty] | P | 2
462 | K | 771591241 | Izolace těsnícími pásy vnitřní kout | kus | 296 |  | 0 | CS ÚRS 2023 02 |  | základní |  | 0 | 0.00021 | 0.06216 | 0 | 0 | 16 | K | 2 |  |  |  | ROZPOCET | 0 | 0 | 0 | 0 | 0 | 1 | 0 | 16 | 196000624
| PP |  | Izolace podlahy pod dlažbu těsnícími izolačními pásy vnitřní kout | [14 empty] | PP | 2
| Online PSC |  | https://podminky.urs.cz/item/CS_URS_2023_02/771591241 | [14 empty] | Online PSC | 2
| VV |  | výkres č.D.1.1.b-03,04 | [14 empty] | VV | 2 | 1 | True | 0 | ROZPOCET
| VV |  | skladba P1.1 - keramická dlažba 10% (sociální zařízení) | [14 empty] | VV | 2 | 1 | True | 0 | ROZPOCET
| VV |  | "1.NP" 176 |  | 176 | [12 empty] | VV | 2 | 2 | True | 0 | ROZPOCET
| VV |  | "2.NP" 120 |  | 120 | [12 empty] | VV | 2 | 2 | True | 0 | ROZPOCET
| VV |  | Součet |  | 296 | [12 empty] | VV | 2 | 4 | True | 1 | ROZPOCET
463 | K | 771591242 | Izolace těsnícími pásy vnější roh | kus | 30 |  | 0 | CS ÚRS 2023 02 |  | základní |  | 0 | 0.0002 | 0.006 | 0 | 0 | 16 | K | 2 |  |  |  | ROZPOCET | 0 | 0 | 0 | 0 | 0 | 1 | 0 | 16 | -1414774624
| PP |  | Izolace podlahy pod dlažbu těsnícími izolačními pásy vnější roh | [14 empty] | PP | 2
| Online PSC |  | https://podminky.urs.cz/item/CS_URS_2023_02/771591242 | [14 empty] | Online PSC | 2
| VV |  | výkres č.D.1.1.b-03,04 | [14 empty] | VV | 2 | 1 | True | 0 | ROZPOCET
| VV |  | skladba P1.1 - keramická dlažba 10% (sociální zařízení) | [14 empty] | VV | 2 | 1 | True | 0 | ROZPOCET
| VV |  | "1.NP" 15 |  | 15 | [12 empty] | VV | 2 | 2 | True | 0 | ROZPOCET
| VV |  | "2.NP" 15 |  | 15 | [12 empty] | VV | 2 | 2 | True | 0 | ROZPOCET
| VV |  | Součet |  | 30 | [12 empty] | VV | 2 | 4 | True | 1 | ROZPOCET
464 | K | 771591264 | Izolace těsnícími pásy mezi podlahou a stěnou | m | 954.999 |  | 0 | CS ÚRS 2023 02 |  | základní |  | 0 | 0.000322 | 0.30751 | 0 | 0 | 16 | K | 2 |  |  |  | ROZPOCET | 0 | 0 | 0 | 0 | 0 | 1 | 0 | 16 | -718364863
| PP |  | Izolace podlahy pod dlažbu těsnícími izolačními pásy mezi podlahou a stěnu | [14 empty] | PP | 2
| Online PSC |  | https://podminky.urs.cz/item/CS_URS_2023_02/771591264 | [14 empty] | Online PSC | 2
| VV |  | výkres č.D.1.1.b-03,04 | [14 empty] | VV | 2 | 1 | True | 0 | ROZPOCET
| VV |  | 1.NP | [14 empty] | VV | 2 | 1 | True | 0 | ROZPOCET
| VV |  | m.č.101,106 | [14 empty] | VV | 2 | 1 | True | 0 | ROZPOCET
| VV |  | (2,20+11,15+0,50+4,35+6,08+6,75+3,435+33,895+2,20+57,98)*3,80 |  | 488.452 | [12 empty] | VV | 2 | 2 | True | 0 | ROZPOCET
| VV |  | -(2,00*2,10*2+0,90*2,10*13+0,80*2,10*6+1,20*2,18) |  | -45.666 | [12 empty] | VV | 2 | 2 | True | 0 | ROZPOCET
| VV |  | m.č.107 | [14 empty] | VV | 2 | 1 | True | 0 | ROZPOCET
| VV |  | (1,33+1,55)*2*3,80-(0,80*2,10) |  | 20.208 | [12 empty] | VV | 2 | 2 | True | 0 | ROZPOCET
| VV |  | m.č.110 | [14 empty] | VV | 2 | 1 | True | 0 | ROZPOCET
| VV |  | (7,40+2,50)*2*3,80-(0,90*2,10) |  | 73.35 | [12 empty] | VV | 2 | 2 | True | 0 | ROZPOCET
| VV |  | m.č.113 | [14 empty] | VV | 2 | 1 | True | 0 | ROZPOCET
| VV |  | (2,45+2,50)*2*(0,80+0,70) |  | 14.85 | [12 empty] | VV | 2 | 2 | True | 0 | ROZPOCET
| VV |  | m.č.117 | [14 empty] | VV | 2 | 1 | True | 0 | ROZPOCET
| VV |  | (3,60+2,50)*2-(0,80+0,70) |  | 10.7 | [12 empty] | VV | 2 | 2 | True | 0 | ROZPOCET
| VV |  | třída 01 | [14 empty] | VV | 2 | 1 | True | 0 | ROZPOCET
| VV |  | m.č.121 | [14 empty] | VV | 2 | 1 | True | 0 | ROZPOCET
| VV |  | (2,95+5,00)*2-(0,90) |  | 15 | [12 empty] | VV | 2 | 2 | True | 0 | ROZPOCET
| VV |  | m.č.122 | [14 empty] | VV | 2 | 1 | True | 0 | ROZPOCET
| VV |  | (2,40+2,50)*2-(0,90) |  | 8.9 | [12 empty] | VV | 2 | 2 | True | 0 | ROZPOCET
| VV |  | m.č.125 | [14 empty] | VV | 2 | 1 | True | 0 | ROZPOCET
| VV |  | (5,00+5,60)*2-(0,90+2,35+0,90+0,70) |  | 16.35 | [12 empty] | VV | 2 | 2 | True | 0 | ROZPOCET
| VV |  | m.č.126 | [14 empty] | VV | 2 | 1 | True | 0 | ROZPOCET
| VV |  | (1,70+1,80)*2-(0,70) |  | 6.3 | [12 empty] | VV | 2 | 2 | True | 0 | ROZPOCET
| VV |  | třída 02 | [14 empty] | VV | 2 | 1 | True | 0 | ROZPOCET
| VV |  | m.č.131 | [14 empty] | VV | 2 | 1 | True | 0 | ROZPOCET
| VV |  | (3,00+5,00)*2-(0,90) |  | 15.1 | [12 empty] | VV | 2 | 2 | True | 0 | ROZPOCET
| VV |  | m.č.132 | [14 empty] | VV | 2 | 1 | True | 0 | ROZPOCET
| VV |  | (2,40+2,50)*2-(0,90) |  | 8.9 | [12 empty] | VV | 2 | 2 | True | 0 | ROZPOCET
| VV |  | m.č.135 | [14 empty] | VV | 2 | 1 | True | 0 | ROZPOCET
| VV |  | (5,00+5,60)*2-(0,90+2,35+0,90+0,70) |  | 16.35 | [12 empty] | VV | 2 | 2 | True | 0 | ROZPOCET
| VV |  | m.č.136 | [14 empty] | VV | 2 | 1 | True | 0 | ROZPOCET
| VV |  | (1,70+1,80)*2-(0,70) |  | 6.3 | [12 empty] | VV | 2 | 2 | True | 0 | ROZPOCET
| VV |  | třída 03 | [14 empty] | VV | 2 | 1 | True | 0 | ROZPOCET
| VV |  | m.č.141 | [14 empty] | VV | 2 | 1 | True | 0 | ROZPOCET
| VV |  | (3,00+5,00)*2-(0,90) |  | 15.1 | [12 empty] | VV | 2 | 2 | True | 0 | ROZPOCET
| VV |  | m.č.142 | [14 empty] | VV | 2 | 1 | True | 0 | ROZPOCET
| VV |  | (2,40+2,50)*2-(0,90) |  | 8.9 | [12 empty] | VV | 2 | 2 | True | 0 | ROZPOCET
| VV |  | m.č.145 | [14 empty] | VV | 2 | 1 | True | 0 | ROZPOCET
| VV |  | (5,00+5,60)*2-(0,90+2,35+0,90+0,70) |  | 16.35 | [12 empty] | VV | 2 | 2 | True | 0 | ROZPOCET
| VV |  | m.č.146 | [14 empty] | VV | 2 | 1 | True | 0 | ROZPOCET
| VV |  | (1,70+1,80)*2-(0,70) |  | 6.3 | [12 empty] | VV | 2 | 2 | True | 0 | ROZPOCET
| VV |  | Mezisoučet |  | 701.744 | [12 empty] | VV | 2 | 3 | True | 0 | ROZPOCET
| VV |  | 2.NP- společné prostory | [14 empty] | VV | 2 | 1 | True | 0 | ROZPOCET
| VV |  | m.č.201 | [14 empty] | VV | 2 | 1 | True | 0 | ROZPOCET
| VV |  | 34,75+0,30+0,30+4,05+3,20+4,42+55,04+2,20*2 |  | 106.46 | [12 empty] | VV | 2 | 2 | True | 0 | ROZPOCET
| VV |  | -(4,60+1,20) |  | -5.8 | [12 empty] | VV | 2 | 2 | True | 0 | ROZPOCET
| VV |  | -(0,90*6+0,70*2) |  | -6.8 | [12 empty] | VV | 2 | 2 | True | 0 | ROZPOCET
| VV |  | m.č.204 | [14 empty] | VV | 2 | 1 | True | 0 | ROZPOCET
| VV |  | 4,20+5,70+5,50+2,20+4,20+1,145 |  | 22.945 | [12 empty] | VV | 2 | 2 | True | 0 | ROZPOCET
| VV |  | -(0,80+3,50+1,00+1,50) |  | -6.8 | [12 empty] | VV | 2 | 2 | True | 0 | ROZPOCET
| VV |  | m.č.205 | [14 empty] | VV | 2 | 1 | True | 0 | ROZPOCET
| VV |  | (2,00+2,00)*2-(0,80) |  | 7.2 | [12 empty] | VV | 2 | 2 | True | 0 | ROZPOCET
| VV |  | m.č.207 | [14 empty] | VV | 2 | 1 | True | 0 | ROZPOCET
| VV |  | (4,10+4,50)*2 |  | 17.2 | [12 empty] | VV | 2 | 2 | True | 0 | ROZPOCET
| VV |  | třída 04 | [14 empty] | VV | 2 | 1 | True | 0 | ROZPOCET
| VV |  | mč.211 | [14 empty] | VV | 2 | 1 | True | 0 | ROZPOCET
| VV |  | (5,00+5,60)*2 |  | 21.2 | [12 empty] | VV | 2 | 2 | True | 0 | ROZPOCET
| VV |  | -(0,90) |  | -0.9 | [12 empty] | VV | 2 | 2 | True | 0 | ROZPOCET
| VV |  | m.č.214 | [14 empty] | VV | 2 | 1 | True | 0 | ROZPOCET
| VV |  | (5,60+5,00)*2 |  | 21.2 | [12 empty] | VV | 2 | 2 | True | 0 | ROZPOCET
| VV |  | -(0,90+2,35+1,90) |  | -5.15 | [12 empty] | VV | 2 | 2 | True | 0 | ROZPOCET
| VV |  | třída 05 | [14 empty] | VV | 2 | 1 | True | 0 | ROZPOCET
| VV |  | mč.221 | [14 empty] | VV | 2 | 1 | True | 0 | ROZPOCET
| VV |  | (5,00+5,60)*2 |  | 21.2 | [12 empty] | VV | 2 | 2 | True | 0 | ROZPOCET
| VV |  | -(0,90) |  | -0.9 | [12 empty] | VV | 2 | 2 | True | 0 | ROZPOCET
| VV |  | m.č.224 | [14 empty] | VV | 2 | 1 | True | 0 | ROZPOCET
| VV |  | (5,60+5,00)*2 |  | 21.2 | [12 empty] | VV | 2 | 2 | True | 0 | ROZPOCET
| VV |  | -(0,90+2,35+1,90) |  | -5.15 | [12 empty] | VV | 2 | 2 | True | 0 | ROZPOCET
| VV |  | m.č.225 | [14 empty] | VV | 2 | 1 | True | 0 | ROZPOCET
| VV |  | (1,85+1,75)*2 |  | 7.2 | [12 empty] | VV | 2 | 2 | True | 0 | ROZPOCET
| VV |  | -(0,90+0,70*2) |  | -2.3 | [12 empty] | VV | 2 | 2 | True | 0 | ROZPOCET
| VV |  | třída 06 | [14 empty] | VV | 2 | 1 | True | 0 | ROZPOCET
| VV |  | mč.231 | [14 empty] | VV | 2 | 1 | True | 0 | ROZPOCET
| VV |  | (5,00+5,60)*2 |  | 21.2 | [12 empty] | VV | 2 | 2 | True | 0 | ROZPOCET
| VV |  | -(0,90) |  | -0.9 | [12 empty] | VV | 2 | 2 | True | 0 | ROZPOCET
| VV |  | m.č.234 | [14 empty] | VV | 2 | 1 | True | 0 | ROZPOCET
| VV |  | (5,60+5,00)*2 |  | 21.2 | [12 empty] | VV | 2 | 2 | True | 0 | ROZPOCET
| VV |  | -(0,90+2,35+1,90) |  | -5.15 | [12 empty] | VV | 2 | 2 | True | 0 | ROZPOCET
| VV |  | m.č.235 | [14 empty] | VV | 2 | 1 | True | 0 | ROZPOCET
| VV |  | (1,85+1,75)*2 |  | 7.2 | [12 empty] | VV | 2 | 2 | True | 0 | ROZPOCET
| VV |  | -(0,90+0,70*2) |  | -2.3 | [12 empty] | VV | 2 | 2 | True | 0 | ROZPOCET
| VV |  | Mezisoučet |  | 253.255 | [12 empty] | VV | 2 | 3 | True | 0 | ROZPOCET
| VV |  | Součet |  | 954.999 | [12 empty] | VV | 2 | 4 | True | 1 | ROZPOCET
465 | K | 7715711R-1 | Montáž podlah z keramických dlaždic protiskluzných do malty | m2 | 383 |  | 0 |  |  | základní |  | 0 | 0.0375 | 14.3625 | 0 | 0 | 16 | K | 2 |  |  |  | ROZPOCET | 0 | 0 | 0 | 0 | 0 | 1 | 0 | 16 | -1454545528
| PP |  | Montáž podlah z dlaždic keramických kladených do malty kladených do malty protiskluzných nebo reliefních | [14 empty] | PP | 2
| VV |  | výkres č.D.1.1.b-03,04 | [14 empty] | VV | 2 | 1 | True | 0 | ROZPOCET
| VV |  | - vnější zpevněná plocha , keramická dlažba určená do exteriéru, protiskluzná, mrazuvzdorná | [14 empty] | VV | 2 | 1 | True | 0 | ROZPOCET
| VV |  | - spárování mrazuvzdornou , voděodolnou spárovací hmotou, spára minimální | [14 empty] | VV | 2 | 1 | True | 0 | ROZPOCET
| VV |  | 383,00 |  | 383 | [12 empty] | VV | 2 | 2 | True | 0 | ROZPOCET
| VV |  | Součet |  | 383 | [12 empty] | VV | 2 | 4 | True | 1 | ROZPOCET
466 | M | R -771-VB01 | dlažba velkoformátová keramická slinutá hladká do interiéru i exteriéru pro vysoké mechanické namáhání, rozměry 600x600x20mm kladené do malty | m2 | 421.3 |  | 0 | R položka |  | základní |  | 0 | 0.025 | 10.5325 | 0 | 0 | 32 | M | 2 |  |  |  | ROZPOCET | 0 | 0 | 0 | 0 | 0 | 1 | 0 | 16 | -43854119
| PP |  | dlažba velkoformátová keramická slinutá hladká do interiéru i exteriéru pro vysoké mechanické namáhání, rozměry 600x600x20mm kladené do malty | [14 empty] | PP | 2
| P |  | Poznámka k položce: pozn. Dlažba je rektifikovaná a mrazuvzdorná Dlažba s vysoká odolnost. Povrch odolá povětrnostním vlivů i chemickým látkám jako je sůl. Velmi dobře se udržuje, je vhodná pro vysoko-tlakové čištění. Další výhodou je snadná instalace a možné vyjmutí dlaždic pro případné opravy. | [14 empty] | P | 2
| VV |  | 10% prořez | [14 empty] | VV | 2 | 1 | True | 0 | ROZPOCET
| VV |  | výkres č.D.1.1.b-03,04 | [14 empty] | VV | 2 | 1 | True | 0 | ROZPOCET
| VV |  | - vnější zpevněná plocha , keramická dlažba určená do exteriéru, protiskluzná, mrazuvzdorná | [14 empty] | VV | 2 | 1 | True | 0 | ROZPOCET
| VV |  | - spárování mrazuvzdornou , voděodolnou spárovací hmotou, spára minimální | [14 empty] | VV | 2 | 1 | True | 0 | ROZPOCET
| VV |  | 383,00 |  | 383 | [12 empty] | VV | 2 | 2 | True | 0 | ROZPOCET
| VV |  | Součet |  | 383 | [12 empty] | VV | 2 | 4 | True | 1 | ROZPOCET
| VV |  | 383*1,1 'Přepočtené koeficientem množství |  | 421.3 | [12 empty] | VV | 2 | 2 | False | 1 | ROZPOCET
467 | K | 998771102 | Přesun hmot tonážní pro podlahy z dlaždic v objektech v přes 6 do 12 m | t | 62.13 |  | 0 | CS ÚRS 2023 02 |  | základní |  | 0 | 0 | 0 | 0 | 0 | 16 | K | 2 |  |  |  | ROZPOCET | 0 | 0 | 0 | 0 | 0 | 1 | 0 | 16 | -526446067
| PP |  | Přesun hmot pro podlahy z dlaždic stanovený z hmotnosti přesunovaného materiálu vodorovná dopravní vzdálenost do 50 m v objektech výšky přes 6 do 12 m | [14 empty] | PP | 2
| Online PSC |  | https://podminky.urs.cz/item/CS_URS_2023_02/998771102 | [14 empty] | Online PSC | 2
| D | 776 | Podlahy povlakové |  |  |  | 0 |  |  |  |  | 0 |  | 17.0749 |  | 0 | 2 | D | 1 |  |  |  | ROZPOCET | [6 empty] | 0
468 | K | 776111311 | Vysátí podkladu povlakových podlah | m2 | 928.88 |  | 0 | CS ÚRS 2023 02 |  | základní |  | 0 | 0 | 0 | 0 | 0 | 16 | K | 2 |  |  |  | ROZPOCET | 0 | 0 | 0 | 0 | 0 | 1 | 0 | 16 | -233059926
| PP |  | Příprava podkladu vysátí podlah | [14 empty] | PP | 2
| Online PSC |  | https://podminky.urs.cz/item/CS_URS_2023_02/776111311 | [14 empty] | Online PSC | 2
469 | K | 776111111 | Broušení anhydritového podkladu povlakových podlah | m2 | 928.88 |  | 0 | CS ÚRS 2023 02 |  | základní |  | 0 | 7.68e-07 | 0.00071338 | 0 | 0 | 16 | K | 2 |  |  |  | ROZPOCET | 0 | 0 | 0 | 0 | 0 | 1 | 0 | 16 | 1940338948
| PP |  | Příprava podkladu broušení podlah nového podkladu anhydritového | [14 empty] | PP | 2
| Online PSC |  | https://podminky.urs.cz/item/CS_URS_2023_02/776111111 | [14 empty] | Online PSC | 2
470 | K | 776121111 | Vodou ředitelná penetrace savého podkladu povlakových podlah | m2 | 928.88 |  | 0 | CS ÚRS 2023 02 |  | základní |  | 0 | 3.3e-05 | 0.030653 | 0 | 0 | 16 | K | 2 |  |  |  | ROZPOCET | 0 | 0 | 0 | 0 | 0 | 1 | 0 | 16 | -1316232883
| PP |  | Příprava podkladu penetrace vodou ředitelná podlah | [14 empty] | PP | 2
| Online PSC |  | https://podminky.urs.cz/item/CS_URS_2023_02/776121111 | [14 empty] | Online PSC | 2
471 | K | 776141114 | Stěrka podlahová nivelační pro vyrovnání podkladu povlakových podlah pevnosti 20 MPa tl přes 8 do 10 mm | m2 | 928.88 |  | 0 | CS ÚRS 2023 02 |  | základní |  | 0 | 0.015 | 13.9332 | 0 | 0 | 16 | K | 2 |  |  |  | ROZPOCET | 0 | 0 | 0 | 0 | 0 | 1 | 0 | 16 | 1766574882
| PP |  | Příprava podkladu vyrovnání samonivelační stěrkou podlah min.pevnosti 20 MPa, tloušťky přes 8 do 10 mm | [14 empty] | PP | 2
| Online PSC |  | https://podminky.urs.cz/item/CS_URS_2023_02/776141114 | [14 empty] | Online PSC | 2
| VV |  | výkres č.D.1.1.b-03,04 | [14 empty] | VV | 2 | 1 | True | 0 | ROZPOCET
| VV |  | - vinyl/ lokálně koberec pro podlahové vytápění | [14 empty] | VV | 2 | 1 | True | 0 | ROZPOCET
| VV |  | - interiér P1 | [14 empty] | VV | 2 | 1 | True | 0 | ROZPOCET
| VV |  | "m.č.120" 115,36 |  | 115.36 | [12 empty] | VV | 2 | 2 | True | 0 | ROZPOCET
| VV |  | "m.č.130" 115,36 |  | 115.36 | [12 empty] | VV | 2 | 2 | True | 0 | ROZPOCET
| VV |  | "m.č.140" 115,36 |  | 115.36 | [12 empty] | VV | 2 | 2 | True | 0 | ROZPOCET
| VV |  | "m.č.210" 112,40 |  | 112.4 | [12 empty] | VV | 2 | 2 | True | 0 | ROZPOCET
| VV |  | "m.č.220" 112,40 |  | 112.4 | [12 empty] | VV | 2 | 2 | True | 0 | ROZPOCET
| VV |  | "m.č.230" 112,40 |  | 112.4 | [12 empty] | VV | 2 | 2 | True | 0 | ROZPOCET
| VV |  | Mezisoučet |  | 683.28 | [12 empty] | VV | 2 | 3 | True | 0 | ROZPOCET
| VV |  | - interiér P3.a | [14 empty] | VV | 2 | 1 | True | 0 | ROZPOCET
| VV |  | "m.č.214" 28,00 |  | 28 | [12 empty] | VV | 2 | 2 | True | 0 | ROZPOCET
| VV |  | - interiér P3.b | [14 empty] | VV | 2 | 1 | True | 0 | ROZPOCET
| VV |  | "m.č.125" 28,50 |  | 28.5 | [12 empty] | VV | 2 | 2 | True | 0 | ROZPOCET
| VV |  | - interiér P3.c | [14 empty] | VV | 2 | 1 | True | 0 | ROZPOCET
| VV |  | "m.č.135" 28,50 |  | 28.5 | [12 empty] | VV | 2 | 2 | True | 0 | ROZPOCET
| VV |  | "m.č.204" 27,15 |  | 27.15 | [12 empty] | VV | 2 | 2 | True | 0 | ROZPOCET
| VV |  | "m.č.206" 3,40 |  | 3.4 | [12 empty] | VV | 2 | 2 | True | 0 | ROZPOCET
| VV |  | "m.č.207" 18,45 |  | 18.45 | [12 empty] | VV | 2 | 2 | True | 0 | ROZPOCET
| VV |  | - interiér P3.d | [14 empty] | VV | 2 | 1 | True | 0 | ROZPOCET
| VV |  | "m.č.224" 28,00 |  | 28 | [12 empty] | VV | 2 | 2 | True | 0 | ROZPOCET
| VV |  | - interiér P3.e | [14 empty] | VV | 2 | 1 | True | 0 | ROZPOCET
| VV |  | "m.č.234" 28,00 |  | 28 | [12 empty] | VV | 2 | 2 | True | 0 | ROZPOCET
| VV |  | - interiér P3.f | [14 empty] | VV | 2 | 1 | True | 0 | ROZPOCET
| VV |  | "m.č.145" 28,50 |  | 28.5 | [12 empty] | VV | 2 | 2 | True | 0 | ROZPOCET
| VV |  | - interiér P4.a | [14 empty] | VV | 2 | 1 | True | 0 | ROZPOCET
| VV |  | "m.č.108" 3,60 |  | 3.6 | [12 empty] | VV | 2 | 2 | True | 0 | ROZPOCET
| VV |  | "m.č.119" 4,50 |  | 4.5 | [12 empty] | VV | 2 | 2 | True | 0 | ROZPOCET
| VV |  | "m.č.150" 6,50 |  | 6.5 | [12 empty] | VV | 2 | 2 | True | 0 | ROZPOCET
| VV |  | - interiér P4.b | [14 empty] | VV | 2 | 1 | True | 0 | ROZPOCET
| VV |  | "m.č.153" 12,50 |  | 12.5 | [12 empty] | VV | 2 | 2 | True | 0 | ROZPOCET
| VV |  | Mezisoučet |  | 245.6 | [12 empty] | VV | 2 | 3 | True | 0 | ROZPOCET
| VV |  | Součet |  | 928.88 | [12 empty] | VV | 2 | 4 | True | 1 | ROZPOCET
472 | K | 776231111 | Lepení lamel a čtverců z vinylu standardním lepidlem | m2 | 901.78 |  | 0 | CS ÚRS 2023 02 |  | základní |  | 0 | 0.0003 | 0.27053 | 0 | 0 | 16 | K | 2 |  |  |  | ROZPOCET | 0 | 0 | 0 | 0 | 0 | 1 | 0 | 16 | 400239679
| PP |  | Montáž podlahovin z vinylu lepením lamel nebo čtverců standardním lepidlem | [14 empty] | PP | 2
| Online PSC |  | https://podminky.urs.cz/item/CS_URS_2023_02/776231111 | [14 empty] | Online PSC | 2
| VV |  | výkres č.D.1.1.b-03,04 | [14 empty] | VV | 2 | 1 | True | 0 | ROZPOCET
| VV |  | - vinyl/ lokálně koberec pro podlahové vytápění | [14 empty] | VV | 2 | 1 | True | 0 | ROZPOCET
| VV |  | - interiér P1 | [14 empty] | VV | 2 | 1 | True | 0 | ROZPOCET
| VV |  | "m.č.120" 115,36 |  | 115.36 | [12 empty] | VV | 2 | 2 | True | 0 | ROZPOCET
| VV |  | "m.č.130" 115,36 |  | 115.36 | [12 empty] | VV | 2 | 2 | True | 0 | ROZPOCET
| VV |  | "m.č.140" 115,36 |  | 115.36 | [12 empty] | VV | 2 | 2 | True | 0 | ROZPOCET
| VV |  | "m.č.210" 112,40 |  | 112.4 | [12 empty] | VV | 2 | 2 | True | 0 | ROZPOCET
| VV |  | "m.č.220" 112,40 |  | 112.4 | [12 empty] | VV | 2 | 2 | True | 0 | ROZPOCET
| VV |  | "m.č.230" 112,40 |  | 112.4 | [12 empty] | VV | 2 | 2 | True | 0 | ROZPOCET
| VV |  | Mezisoučet |  | 683.28 | [12 empty] | VV | 2 | 3 | True | 0 | ROZPOCET
| VV |  | - interiér P3.a | [14 empty] | VV | 2 | 1 | True | 0 | ROZPOCET
| VV |  | "m.č.214" 28,00 |  | 28 | [12 empty] | VV | 2 | 2 | True | 0 | ROZPOCET
| VV |  | - interiér P3.b | [14 empty] | VV | 2 | 1 | True | 0 | ROZPOCET
| VV |  | "m.č.125" 28,50 |  | 28.5 | [12 empty] | VV | 2 | 2 | True | 0 | ROZPOCET
| VV |  | - interiér P3.c | [14 empty] | VV | 2 | 1 | True | 0 | ROZPOCET
| VV |  | "m.č.135" 28,50 |  | 28.5 | [12 empty] | VV | 2 | 2 | True | 0 | ROZPOCET
| VV |  | "m.č.204" 27,15 |  | 27.15 | [12 empty] | VV | 2 | 2 | True | 0 | ROZPOCET
| VV |  | "m.č.206" 3,40 |  | 3.4 | [12 empty] | VV | 2 | 2 | True | 0 | ROZPOCET
| VV |  | "m.č.207" 18,45 |  | 18.45 | [12 empty] | VV | 2 | 2 | True | 0 | ROZPOCET
| VV |  | - interiér P3.d | [14 empty] | VV | 2 | 1 | True | 0 | ROZPOCET
| VV |  | "m.č.224" 28,00 |  | 28 | [12 empty] | VV | 2 | 2 | True | 0 | ROZPOCET
| VV |  | - interiér P3.e | [14 empty] | VV | 2 | 1 | True | 0 | ROZPOCET
| VV |  | "m.č.234" 28,00 |  | 28 | [12 empty] | VV | 2 | 2 | True | 0 | ROZPOCET
| VV |  | - interiér P3.f | [14 empty] | VV | 2 | 1 | True | 0 | ROZPOCET
| VV |  | "m.č.145" 28,50 |  | 28.5 | [12 empty] | VV | 2 | 2 | True | 0 | ROZPOCET
| VV |  | Mezisoučet |  | 218.5 | [12 empty] | VV | 2 | 3 | True | 0 | ROZPOCET
| VV |  | Součet |  | 901.78 | [12 empty] | VV | 2 | 4 | True | 1 | ROZPOCET
473 | M | 28411141 | PVC vinyl homogenní protiskluzná se vsypem a výztuž. vrstvou tl 2,00mm nášlapná vrstva 2,00mm, hořlavost Bfl-s1, třída zátěže 34/43, útlum 5dB, bodová zátěž ≤ 0,10mm, protiskluznost R10 | m2 | 751.608 |  | 0 | CS ÚRS 2023 02 |  | základní |  | 0 | 0.0026 | 1.9542 | 0 | 0 | 32 | M | 2 |  |  |  | ROZPOCET | 0 | 0 | 0 | 0 | 0 | 1 | 0 | 16 | -1138565810
| PP |  | PVC vinyl homogenní protiskluzná se vsypem a výztuž. vrstvou tl 2,00mm nášlapná vrstva 2,00mm, hořlavost Bfl-s1, třída zátěže 34/43, útlum 5dB, bodová zátěž ≤ 0,10mm, protiskluznost R10 | [14 empty] | PP | 2
| P |  | Poznámka k položce: pozn: "Vinyl- zátěžový- st. 43 vysoká zátěž, dřevěný dekor dub světlý bez suků. Pokládka dekor prken podélně dle delší stěny místnosti. Vhodné do prostor s větší zátěží. " | [14 empty] | P | 2
| VV |  | výkres č.D.1.1.b-03,04 | [14 empty] | VV | 2 | 1 | True | 0 | ROZPOCET
| VV |  | 10% prořez | [14 empty] | VV | 2 | 1 | True | 0 | ROZPOCET
| VV |  | - vinyl/ lokálně koberec pro podlahové vytápění | [14 empty] | VV | 2 | 1 | True | 0 | ROZPOCET
| VV |  | - interiér P1 | [14 empty] | VV | 2 | 1 | True | 0 | ROZPOCET
| VV |  | "m.č.120" 115,36 |  | 115.36 | [12 empty] | VV | 2 | 2 | True | 0 | ROZPOCET
| VV |  | "m.č.130" 115,36 |  | 115.36 | [12 empty] | VV | 2 | 2 | True | 0 | ROZPOCET
| VV |  | "m.č.140" 115,36 |  | 115.36 | [12 empty] | VV | 2 | 2 | True | 0 | ROZPOCET
| VV |  | "m.č.210" 112,40 |  | 112.4 | [12 empty] | VV | 2 | 2 | True | 0 | ROZPOCET
| VV |  | "m.č.220" 112,40 |  | 112.4 | [12 empty] | VV | 2 | 2 | True | 0 | ROZPOCET
| VV |  | "m.č.230" 112,40 |  | 112.4 | [12 empty] | VV | 2 | 2 | True | 0 | ROZPOCET
| VV |  | Součet |  | 683.28 | [12 empty] | VV | 2 | 4 | True | 1 | ROZPOCET
| VV |  | 683,28*1,1 'Přepočtené koeficientem množství |  | 751.608 | [12 empty] | VV | 2 | 2 | False | 1 | ROZPOCET
474 | M | 284R-V01 | PVC vinyl homogenní protiskluzná se vsypem a výztuž. vrstvou tl 2.00mm nášlapná vrstva 2.00mm, hořlavost Bfl-s1, třída zátěže 34/43, útlum 7dB, bodová zátěž ≤ 0.10mm, protiskluznost R10, barva modrá, ozn.P3.b | m2 | 31.35 |  | 0 | R položka |  | základní |  | 0 | 0.0026 | 0.08151 | 0 | 0 | 32 | M | 2 |  |  |  | ROZPOCET | 0 | 0 | 0 | 0 | 0 | 1 | 0 | 16 | 891536053
| PP |  | PVC vinyl homogenní protiskluzná se vsypem a výztuž. vrstvou tl 2.00mm nášlapná vrstva 2.00mm, hořlavost Bfl-s1, třída zátěže 34/43, útlum 7dB, bodová zátěž ≤ 0.10mm, protiskluznost R10, barva modrá, ozn.P3.b | [14 empty] | PP | 2
| P |  | Poznámka k položce: pozn: "Vinyl- zátěžový- st. 43 vysoká zátěž, dřevěný dekor dub světlý bez suků. Pokládka dekor prken podélně dle delší stěny místnosti. Vhodné do prostor s větší zátěží. " | [14 empty] | P | 2
| VV |  | výkres č.D.1.1.b-03,04 | [14 empty] | VV | 2 | 1 | True | 0 | ROZPOCET
| VV |  | 10% prořez | [14 empty] | VV | 2 | 1 | True | 0 | ROZPOCET
| VV |  | - interiér P3.b | [14 empty] | VV | 2 | 1 | True | 0 | ROZPOCET
| VV |  | "m.č.125" 28,50 |  | 28.5 | [12 empty] | VV | 2 | 2 | True | 0 | ROZPOCET
| VV |  | Součet |  | 28.5 | [12 empty] | VV | 2 | 4 | True | 1 | ROZPOCET
| VV |  | 28,5*1,1 'Přepočtené koeficientem množství |  | 31.35 | [12 empty] | VV | 2 | 2 | False | 1 | ROZPOCET
475 | M | 284R-V02 | PVC vinyl homogenní protiskluzná se vsypem a výztuž. vrstvou tl 2.00mm nášlapná vrstva 2.00mm, hořlavost Bfl-s1, třída zátěže 34/43, útlum 7dB, bodová zátěž ≤ 0.10mm, protiskluznost R10, barva žlutá, ozn.P3.c | m2 | 85.25 |  | 0 | R položka |  | základní |  | 0 | 0.0026 | 0.22165 | 0 | 0 | 32 | M | 2 |  |  |  | ROZPOCET | 0 | 0 | 0 | 0 | 0 | 1 | 0 | 16 | 1740283159
| PP |  | PVC vinyl homogenní protiskluzná se vsypem a výztuž. vrstvou tl 2.00mm nášlapná vrstva 2.00mm, hořlavost Bfl-s1, třída zátěže 34/43, útlum 7dB, bodová zátěž ≤ 0.10mm, protiskluznost R10, barva žlutá, ozn.P3.c | [14 empty] | PP | 2
| P |  | Poznámka k položce: pozn.: "Barevné homogenní PVC – zátěžové – st. 43 vysoká zátěž, barva žlutá - odstín výběr dle vzorku ododavatele. Vhodné do prostor s větší zátěží. " | [14 empty] | P | 2
| VV |  | výkres č.D.1.1.b-03,04 | [14 empty] | VV | 2 | 1 | True | 0 | ROZPOCET
| VV |  | 10% prořez | [14 empty] | VV | 2 | 1 | True | 0 | ROZPOCET
| VV |  | - interiér P3.c | [14 empty] | VV | 2 | 1 | True | 0 | ROZPOCET
| VV |  | "m.č.135" 28,50 |  | 28.5 | [12 empty] | VV | 2 | 2 | True | 0 | ROZPOCET
| VV |  | "m.č.204" 27,15 |  | 27.15 | [12 empty] | VV | 2 | 2 | True | 0 | ROZPOCET
| VV |  | "m.č.206" 3,40 |  | 3.4 | [12 empty] | VV | 2 | 2 | True | 0 | ROZPOCET
| VV |  | "m.č.207" 18,45 |  | 18.45 | [12 empty] | VV | 2 | 2 | True | 0 | ROZPOCET
| VV |  | Součet |  | 77.5 | [12 empty] | VV | 2 | 4 | True | 1 | ROZPOCET
| VV |  | 77,5*1,1 'Přepočtené koeficientem množství |  | 85.25 | [12 empty] | VV | 2 | 2 | False | 1 | ROZPOCET
476 | M | 284R-V03 | PVC vinyl homogenní protiskluzná se vsypem a výztuž. vrstvou tl 2.00mm nášlapná vrstva 2.00mm, hořlavost Bfl-s1, třída zátěže 34/43, útlum 7dB, bodová zátěž ≤ 0.10mm, protiskluznost R10, barva oranžová, ozn.P3.f | m2 | 31.35 |  | 0 | R položka |  | základní |  | 0 | 0.0026 | 0.08151 | 0 | 0 | 32 | M | 2 |  |  |  | ROZPOCET | 0 | 0 | 0 | 0 | 0 | 1 | 0 | 16 | -543636314
| PP |  | PVC vinyl homogenní protiskluzná se vsypem a výztuž. vrstvou tl 2.00mm nášlapná vrstva 2.00mm, hořlavost Bfl-s1, třída zátěže 34/43, útlum 7dB, bodová zátěž ≤ 0.10mm, protiskluznost R10, barva oranžová, ozn.P3.f | [14 empty] | PP | 2
| P |  | Poznámka k položce: pozn.: "Barevné homogenní PVC – zátěžové – st. 43 vysoká zátěž, barva oranžová - odstín výběr dle vzorku ododavatele. Vhodné do prostor s větší zátěží. " | [14 empty] | P | 2
| VV |  | výkres č.D.1.1.b-03,04 | [14 empty] | VV | 2 | 1 | True | 0 | ROZPOCET
| VV |  | 10% prořez | [14 empty] | VV | 2 | 1 | True | 0 | ROZPOCET
| VV |  | - interiér P3.f | [14 empty] | VV | 2 | 1 | True | 0 | ROZPOCET
| VV |  | "m.č.145" 28,50 |  | 28.5 | [12 empty] | VV | 2 | 2 | True | 0 | ROZPOCET
| VV |  | Součet |  | 28.5 | [12 empty] | VV | 2 | 4 | True | 1 | ROZPOCET
| VV |  | 28,5*1,1 'Přepočtené koeficientem množství |  | 31.35 | [12 empty] | VV | 2 | 2 | False | 1 | ROZPOCET
477 | M | 284R-V04 | PVC vinyl homogenní protiskluzná se vsypem a výztuž. vrstvou tl 2.00mm nášlapná vrstva 2.00mm, hořlavost Bfl-s1, třída zátěže 34/43, útlum 7dB, bodová zátěž ≤ 0.10mm, protiskluznost R10, barva červená, ozn.P3.a | m2 | 30.8 |  | 0 | R položka |  | základní |  | 0 | 0.0026 | 0.08008 | 0 | 0 | 32 | M | 2 |  |  |  | ROZPOCET | 0 | 0 | 0 | 0 | 0 | 1 | 0 | 16 | 1311285685
| PP |  | PVC vinyl homogenní protiskluzná se vsypem a výztuž. vrstvou tl 2.00mm nášlapná vrstva 2.00mm, hořlavost Bfl-s1, třída zátěže 34/43, útlum 7dB, bodová zátěž ≤ 0.10mm, protiskluznost R10, barva červená, ozn.P3.a | [14 empty] | PP | 2
| P |  | Poznámka k položce: pozn.: "Barevné homogenní PVC – zátěžové – st. 43 vysoká zátěž, barva červená - odstín výběr dle vzorku ododavatele. Vhodné do prostor s větší zátěží. " | [14 empty] | P | 2
| VV |  | výkres č.D.1.1.b-03,04 | [14 empty] | VV | 2 | 1 | True | 0 | ROZPOCET
| VV |  | 10% prořez | [14 empty] | VV | 2 | 1 | True | 0 | ROZPOCET
| VV |  | - interiér P3.a | [14 empty] | VV | 2 | 1 | True | 0 | ROZPOCET
| VV |  | "m.č.214" 28,00 |  | 28 | [12 empty] | VV | 2 | 2 | True | 0 | ROZPOCET
| VV |  | Součet |  | 28 | [12 empty] | VV | 2 | 4 | True | 1 | ROZPOCET
| VV |  | 28*1,1 'Přepočtené koeficientem množství |  | 30.8 | [12 empty] | VV | 2 | 2 | False | 1 | ROZPOCET
478 | M | 284R-V05 | PVC vinyl homogenní protiskluzná se vsypem a výztuž. vrstvou tl 2.00mm nášlapná vrstva 2.00mm, hořlavost Bfl-s1, třída zátěže 34/43, útlum 7dB, bodová zátěž ≤ 0.10mm, protiskluznost R10, barva fialová, ozn.P3.d | m2 | 30.8 |  | 0 | R položka |  | základní |  | 0 | 0.0026 | 0.08008 | 0 | 0 | 32 | M | 2 |  |  |  | ROZPOCET | 0 | 0 | 0 | 0 | 0 | 1 | 0 | 16 | -1840195937
| PP |  | PVC vinyl homogenní protiskluzná se vsypem a výztuž. vrstvou tl 2.00mm nášlapná vrstva 2.00mm, hořlavost Bfl-s1, třída zátěže 34/43, útlum 7dB, bodová zátěž ≤ 0.10mm, protiskluznost R10, barva fialová, ozn.P3.d | [14 empty] | PP | 2
| P |  | Poznámka k položce: pozn.: "Barevné homogenní PVC – zátěžové – st. 43 vysoká zátěž, barva fialová - odstín výběr dle vzorku ododavatele. Vhodné do prostor s větší zátěží. " | [14 empty] | P | 2
| VV |  | výkres č.D.1.1.b-03,04 | [14 empty] | VV | 2 | 1 | True | 0 | ROZPOCET
| VV |  | 10% prořez | [14 empty] | VV | 2 | 1 | True | 0 | ROZPOCET
| VV |  | - interiér P3.d | [14 empty] | VV | 2 | 1 | True | 0 | ROZPOCET
| VV |  | "m.č.224" 28,00 |  | 28 | [12 empty] | VV | 2 | 2 | True | 0 | ROZPOCET
| VV |  | Součet |  | 28 | [12 empty] | VV | 2 | 4 | True | 1 | ROZPOCET
| VV |  | 28*1,1 'Přepočtené koeficientem množství |  | 30.8 | [12 empty] | VV | 2 | 2 | False | 1 | ROZPOCET
479 | M | 284R-V06 | PVC vinyl homogenní protiskluzná se vsypem a výztuž. vrstvou tl 2.00mm nášlapná vrstva 2.00mm, hořlavost Bfl-s1, třída zátěže 34/43, útlum 7dB, bodová zátěž ≤ 0.10mm, protiskluznost R10, barva zelená, ozn.P3.e | m2 | 30.8 |  | 0 | R položka |  | základní |  | 0 | 0.0026 | 0.08008 | 0 | 0 | 32 | M | 2 |  |  |  | ROZPOCET | 0 | 0 | 0 | 0 | 0 | 1 | 0 | 16 | -432298365
| PP |  | PVC vinyl homogenní protiskluzná se vsypem a výztuž. vrstvou tl 2.00mm nášlapná vrstva 2.00mm, hořlavost Bfl-s1, třída zátěže 34/43, útlum 7dB, bodová zátěž ≤ 0.10mm, protiskluznost R10, barva zelená, ozn.P3.e | [14 empty] | PP | 2
| P |  | Poznámka k položce: pozn.: "Barevné homogenní PVC – zátěžové – st. 43 vysoká zátěž, barva zelená - odstín výběr dle vzorku ododavatele. Vhodné do prostor s větší zátěží. " | [14 empty] | P | 2
| VV |  | výkres č.D.1.1.b-03,04 | [14 empty] | VV | 2 | 1 | True | 0 | ROZPOCET
| VV |  | 10% prořez | [14 empty] | VV | 2 | 1 | True | 0 | ROZPOCET
| VV |  | - interiér P3.e | [14 empty] | VV | 2 | 1 | True | 0 | ROZPOCET
| VV |  | "m.č.234" 28,00 |  | 28 | [12 empty] | VV | 2 | 2 | True | 0 | ROZPOCET
| VV |  | Součet |  | 28 | [12 empty] | VV | 2 | 4 | True | 1 | ROZPOCET
| VV |  | 28*1,1 'Přepočtené koeficientem množství |  | 30.8 | [12 empty] | VV | 2 | 2 | False | 1 | ROZPOCET
480 | K | 776221121 | Lepení elektrostaticky vodivých pásů z PVC | m2 | 14.6 |  | 0 | CS ÚRS 2023 02 |  | základní |  | 0 | 0.0004 | 0.00584 | 0 | 0 | 16 | K | 2 |  |  |  | ROZPOCET | 0 | 0 | 0 | 0 | 0 | 1 | 0 | 16 | -1627893464
| PP |  | Montáž podlahovin z PVC lepením lepidlem pro elektrostaticky vodivé podlahoviny z pásů | [14 empty] | PP | 2
| Online PSC |  | https://podminky.urs.cz/item/CS_URS_2023_02/776221121 | [14 empty] | Online PSC | 2
| VV |  | výkres č.D.1.1.b-03,04 | [14 empty] | VV | 2 | 1 | True | 0 | ROZPOCET
| VV |  | Antistatické PVC, světle šedé, st. 43 vysoká zátěž | [14 empty] | VV | 2 | 1 | True | 0 | ROZPOCET
| VV |  | - interiér P4.a | [14 empty] | VV | 2 | 1 | True | 0 | ROZPOCET
| VV |  | "m.č.108" 3,60 |  | 3.6 | [12 empty] | VV | 2 | 2 | True | 0 | ROZPOCET
| VV |  | "m.č.119" 4,50 |  | 4.5 | [12 empty] | VV | 2 | 2 | True | 0 | ROZPOCET
| VV |  | "m.č.150" 6,50 |  | 6.5 | [12 empty] | VV | 2 | 2 | True | 0 | ROZPOCET
| VV |  | Součet |  | 14.6 | [12 empty] | VV | 2 | 4 | True | 1 | ROZPOCET
481 | M | 28411126 | PVC vinyl antistatický tl 2mm, hm 3100g/m2, hořlavost Bfl-s1, smykové tření µ 0,6, třída zátěže 34/43, odpor krytiny ≤10^8 | m2 | 16.06 |  | 0 | CS ÚRS 2023 02 |  | základní |  | 0 | 0.0031 | 0.049786 | 0 | 0 | 32 | M | 2 |  |  |  | ROZPOCET | 0 | 0 | 0 | 0 | 0 | 1 | 0 | 16 | 373657346
| PP |  | PVC vinyl antistatický tl 2mm, hm 3100g/m2, hořlavost Bfl-s1, smykové tření µ 0,6, třída zátěže 34/43, odpor krytiny ≤10^8 | [14 empty] | PP | 2
| VV |  | výkres č.D.1.1.b-03,04 | [14 empty] | VV | 2 | 1 | True | 0 | ROZPOCET
| VV |  | 10% prořez | [14 empty] | VV | 2 | 1 | True | 0 | ROZPOCET
| VV |  | Antistatické PVC, světle šedé, st. 43 vysoká zátěž | [14 empty] | VV | 2 | 1 | True | 0 | ROZPOCET
| VV |  | "m.č.108" 3,60 |  | 3.6 | [12 empty] | VV | 2 | 2 | True | 0 | ROZPOCET
| VV |  | "m.č.119" 6,50 |  | 6.5 | [12 empty] | VV | 2 | 2 | True | 0 | ROZPOCET
| VV |  | "m.č.150" 4,50 |  | 4.5 | [12 empty] | VV | 2 | 2 | True | 0 | ROZPOCET
| VV |  | Součet |  | 14.6 | [12 empty] | VV | 2 | 4 | True | 1 | ROZPOCET
| VV |  | 14,6*1,1 'Přepočtené koeficientem množství |  | 16.06 | [12 empty] | VV | 2 | 2 | False | 1 | ROZPOCET
482 | K | 776221111 | Lepení pásů z PVC standardním lepidlem | m2 | 12.5 |  | 0 | CS ÚRS 2023 02 |  | základní |  | 0 | 0.0003 | 0.00375 | 0 | 0 | 16 | K | 2 |  |  |  | ROZPOCET | 0 | 0 | 0 | 0 | 0 | 1 | 0 | 16 | -1922026220
| PP |  | Montáž podlahovin z PVC lepením standardním lepidlem z pásů | [14 empty] | PP | 2
| Online PSC |  | https://podminky.urs.cz/item/CS_URS_2023_02/776221111 | [14 empty] | Online PSC | 2
| VV |  | výkres č.D.1.1.b-03,04 | [14 empty] | VV | 2 | 1 | True | 0 | ROZPOCET
| VV |  | PVC, světle šedé, st. 43 vysoká zátěž | [14 empty] | VV | 2 | 1 | True | 0 | ROZPOCET
| VV |  | - interiér P4.b | [14 empty] | VV | 2 | 1 | True | 0 | ROZPOCET
| VV |  | "m.č.153" 12,50 |  | 12.5 | [12 empty] | VV | 2 | 2 | True | 0 | ROZPOCET
| VV |  | Součet |  | 12.5 | [12 empty] | VV | 2 | 4 | True | 1 | ROZPOCET
483 | M | 28411102 | PVC vinyl homogenní zátěžový, tl 2mm, hm 3300g/m2, hořlavost Bfl-s1, smykové tření µ 0,6, třída zátěže 34/43 | m2 | 13.75 |  | 0 | CS ÚRS 2023 02 |  | základní |  | 0 | 0.0033 | 0.045375 | 0 | 0 | 32 | M | 2 |  |  |  | ROZPOCET | 0 | 0 | 0 | 0 | 0 | 1 | 0 | 16 | 98991342
| PP |  | PVC vinyl homogenní zátěžový, tl 2mm, hm 3300g/m2, hořlavost Bfl-s1, smykové tření µ 0,6, třída zátěže 34/43 | [14 empty] | PP | 2
| VV |  | 10% prořez | [14 empty] | VV | 2 | 1 | True | 0 | ROZPOCET
| VV |  | výkres č.D.1.1.b-03,04 | [14 empty] | VV | 2 | 1 | True | 0 | ROZPOCET
| VV |  | PVC, světle šedé, st. 43 vysoká zátěž | [14 empty] | VV | 2 | 1 | True | 0 | ROZPOCET
| VV |  | "m.č.153" 12,50 |  | 12.5 | [12 empty] | VV | 2 | 2 | True | 0 | ROZPOCET
| VV |  | Součet |  | 12.5 | [12 empty] | VV | 2 | 4 | True | 1 | ROZPOCET
| VV |  | 12,5*1,1 'Přepočtené koeficientem množství |  | 13.75 | [12 empty] | VV | 2 | 2 | False | 1 | ROZPOCET
485 | K | 614R-776-01 | D+M Skrytá soklová lišta - sestava ze 2 částí - hliníkové, osazené před omítáním a v kladku z MDF tl.9mm s povrchovou úpravou v.58mm, povrch dle dlažby, ozn.19/OV | m | 780 |  | 0 | R položka |  | základní |  | 0 | 0.0002 | 0.156 | 0 | 0 | 16 | K | 2 |  |  |  | ROZPOCET | 0 | 0 | 0 | 0 | 0 | 1 | 0 | 16 | -511252746
| PP |  | D+M Skrytá soklová lišta - sestava ze 2 částí - hliníkové, osazené před omítáním a v kladku z MDF tl.9mm s povrchovou úpravou v.58mm, povrch dle dlažby, ozn.19/OV | [14 empty] | PP | 2
| VV |  | výkres č.D.1.1.b-03,04 | [14 empty] | VV | 2 | 1 | True | 0 | ROZPOCET
| VV |  | "1.NP" 400,00 |  | 400 | [12 empty] | VV | 2 | 2 | True | 0 | ROZPOCET
| VV |  | "2.NP" 380,00 |  | 380 | [12 empty] | VV | 2 | 2 | True | 0 | ROZPOCET
| VV |  | Součet |  | 780 | [12 empty] | VV | 2 | 4 | True | 1 | ROZPOCET
486 | K | 998776102 | Přesun hmot tonážní pro podlahy povlakové v objektech v přes 6 do 12 m | t | 17.075 |  | 0 | CS ÚRS 2023 02 |  | základní |  | 0 | 0 | 0 | 0 | 0 | 16 | K | 2 |  |  |  | ROZPOCET | 0 | 0 | 0 | 0 | 0 | 1 | 0 | 16 | -67970309
| PP |  | Přesun hmot pro podlahy povlakové stanovený z hmotnosti přesunovaného materiálu vodorovná dopravní vzdálenost do 50 m v objektech výšky přes 6 do 12 m | [14 empty] | PP | 2
| Online PSC |  | https://podminky.urs.cz/item/CS_URS_2023_02/998776102 | [14 empty] | Online PSC | 2
| D | 781 | Dokončovací práce - obklady |  |  |  | 0 |  |  |  |  | 0 |  | 35.1845 |  | 0 | 2 | D | 1 |  |  |  | ROZPOCET | [6 empty] | 0
487 | K | 781121011 | Nátěr penetrační na stěnu | m2 | 1064.863 |  | 0 | CS ÚRS 2023 02 |  | základní |  | 0 | 0.0003 | 0.31946 | 0 | 0 | 16 | K | 2 |  |  |  | ROZPOCET | 0 | 0 | 0 | 0 | 0 | 1 | 0 | 16 | 934425555
| PP |  | Příprava podkladu před provedením obkladu nátěr penetrační na stěnu | [14 empty] | PP | 2
| Online PSC |  | https://podminky.urs.cz/item/CS_URS_2023_02/781121011 | [14 empty] | Online PSC | 2
| VV |  | výkres č.D.1.1.b-03,04 | [14 empty] | VV | 2 | 1 | True | 0 | ROZPOCET
| VV |  | 1.NP | [14 empty] | VV | 2 | 1 | True | 0 | ROZPOCET
| VV |  | m.č.102 | [14 empty] | VV | 2 | 1 | True | 0 | ROZPOCET
| VV |  | (4,15+3,55)*2*2,20 |  | 33.88 | [12 empty] | VV | 2 | 2 | True | 0 | ROZPOCET
| VV |  | (0,80+2,10*2)*0,30 |  | 1.5 | [12 empty] | VV | 2 | 2 | True | 0 | ROZPOCET
| VV |  | -(0,80*2,10) |  | -1.68 | [12 empty] | VV | 2 | 2 | True | 0 | ROZPOCET
| VV |  | m.č.103 | [14 empty] | VV | 2 | 1 | True | 0 | ROZPOCET
| VV |  | (2,20+3,55)*2*2,165 |  | 24.898 | [12 empty] | VV | 2 | 2 | True | 0 | ROZPOCET
| VV |  | -(0,90*2,10*2) |  | -3.78 | [12 empty] | VV | 2 | 2 | True | 0 | ROZPOCET
| VV |  | m.č.104 | [14 empty] | VV | 2 | 1 | True | 0 | ROZPOCET
| VV |  | (2,20+3,55)*2*2,165 |  | 24.898 | [12 empty] | VV | 2 | 2 | True | 0 | ROZPOCET
| VV |  | -(0,90*2,10*2) |  | -3.78 | [12 empty] | VV | 2 | 2 | True | 0 | ROZPOCET
| VV |  | m.č.105 | [14 empty] | VV | 2 | 1 | True | 0 | ROZPOCET
| VV |  | (2,35+2,70)*2*2,60 |  | 26.26 | [12 empty] | VV | 2 | 2 | True | 0 | ROZPOCET
| VV |  | -(0,90*2,10) |  | -1.89 | [12 empty] | VV | 2 | 2 | True | 0 | ROZPOCET
| VV |  | m.č.107 | [14 empty] | VV | 2 | 1 | True | 0 | ROZPOCET
| VV |  | (1,67+1,89+0,87+0,37+1,50+2,45)*2,165 |  | 18.944 | [12 empty] | VV | 2 | 2 | True | 0 | ROZPOCET
| VV |  | -(0,80*2,10) |  | -1.68 | [12 empty] | VV | 2 | 2 | True | 0 | ROZPOCET
| VV |  | m.č.109 | [14 empty] | VV | 2 | 1 | True | 0 | ROZPOCET
| VV |  | (2,375+1,50+2,06+1,525)*2,165 |  | 16.151 | [12 empty] | VV | 2 | 2 | True | 0 | ROZPOCET
| VV |  | -(0,80*2,10) |  | -1.68 | [12 empty] | VV | 2 | 2 | True | 0 | ROZPOCET
| VV |  | m.č.111 | [14 empty] | VV | 2 | 1 | True | 0 | ROZPOCET
| VV |  | (2,175+2,50+1,735+2,54)*2,165 |  | 19.377 | [12 empty] | VV | 2 | 2 | True | 0 | ROZPOCET
| VV |  | -(0,90*2,10) |  | -1.89 | [12 empty] | VV | 2 | 2 | True | 0 | ROZPOCET
| VV |  | m.č.112 | [14 empty] | VV | 2 | 1 | True | 0 | ROZPOCET
| VV |  | (1,00+2,50)*2*2,60 |  | 18.2 | [12 empty] | VV | 2 | 2 | True | 0 | ROZPOCET
| VV |  | -(0,70*2,10) |  | -1.47 | [12 empty] | VV | 2 | 2 | True | 0 | ROZPOCET
| VV |  | m.č.114 | [14 empty] | VV | 2 | 1 | True | 0 | ROZPOCET
| VV |  | (2,90+2,50)*2*2,60 |  | 28.08 | [12 empty] | VV | 2 | 2 | True | 0 | ROZPOCET
| VV |  | 2,90*0,15 |  | 0.435 | [12 empty] | VV | 2 | 2 | True | 0 | ROZPOCET
| VV |  | -(0,80*2,10*2) |  | -3.36 | [12 empty] | VV | 2 | 2 | True | 0 | ROZPOCET
| VV |  | m.č.115 | [14 empty] | VV | 2 | 1 | True | 0 | ROZPOCET
| VV |  | (2,10+2,50)*2*2,60 |  | 23.92 | [12 empty] | VV | 2 | 2 | True | 0 | ROZPOCET
| VV |  | (1,025+0,875)*1,20 |  | 2.28 | [12 empty] | VV | 2 | 2 | True | 0 | ROZPOCET
| VV |  | -(0,80*2,10) |  | -1.68 | [12 empty] | VV | 2 | 2 | True | 0 | ROZPOCET
| VV |  | m.č.116 | [14 empty] | VV | 2 | 1 | True | 0 | ROZPOCET
| VV |  | (2,40+2,50)*2*2,60 |  | 25.48 | [12 empty] | VV | 2 | 2 | True | 0 | ROZPOCET
| VV |  | 2,40*0,15 |  | 0.36 | [12 empty] | VV | 2 | 2 | True | 0 | ROZPOCET
| VV |  | -(0,80*2,10*3) |  | -5.04 | [12 empty] | VV | 2 | 2 | True | 0 | ROZPOCET
| VV |  | m.č.118 | [14 empty] | VV | 2 | 1 | True | 0 | ROZPOCET
| VV |  | (2,00+2,50)*2*2,60 |  | 23.4 | [12 empty] | VV | 2 | 2 | True | 0 | ROZPOCET
| VV |  | (1,20+0,80*2)*0,30 |  | 0.84 | [12 empty] | VV | 2 | 2 | True | 0 | ROZPOCET
| VV |  | -(0,70*2,10) |  | -1.47 | [12 empty] | VV | 2 | 2 | True | 0 | ROZPOCET
| VV |  | m.č.151 | [14 empty] | VV | 2 | 1 | True | 0 | ROZPOCET
| VV |  | (2,00+2,15)*2*2,165 |  | 17.97 | [12 empty] | VV | 2 | 2 | True | 0 | ROZPOCET
| VV |  | -(0,90*2,10) |  | -1.89 | [12 empty] | VV | 2 | 2 | True | 0 | ROZPOCET
| VV |  | m.č.152 | [14 empty] | VV | 2 | 1 | True | 0 | ROZPOCET
| VV |  | (2,00+1,075)*2*2,165 |  | 13.315 | [12 empty] | VV | 2 | 2 | True | 0 | ROZPOCET
| VV |  | -(0,90*2,10) |  | -1.89 | [12 empty] | VV | 2 | 2 | True | 0 | ROZPOCET
| VV |  | Mezisoučet |  | 287.008 | [12 empty] | VV | 2 | 3 | True | 0 | ROZPOCET
| VV |  | třída 01 | [14 empty] | VV | 2 | 1 | True | 0 | ROZPOCET
| VV |  | m.č.123 | [14 empty] | VV | 2 | 1 | True | 0 | ROZPOCET
| VV |  | 5,20*1,75 |  | 9.1 | [12 empty] | VV | 2 | 2 | True | 0 | ROZPOCET
| VV |  | (4,55+1,40+2,375+3,80)*2,80 |  | 33.95 | [12 empty] | VV | 2 | 2 | True | 0 | ROZPOCET
| VV |  | -(0,90*2,10) |  | -1.89 | [12 empty] | VV | 2 | 2 | True | 0 | ROZPOCET
| VV |  | m.č.124 | [14 empty] | VV | 2 | 1 | True | 0 | ROZPOCET
| VV |  | (1,20+1,55+3,40+3,650+4,60+5,00)*3,00 |  | 58.2 | [12 empty] | VV | 2 | 2 | True | 0 | ROZPOCET
| VV |  | 3,85*0,15 |  | 0.578 | [12 empty] | VV | 2 | 2 | True | 0 | ROZPOCET
| VV |  | 2,10*1,20*2+1,20*0,30+2,10*0,30 |  | 6.03 | [12 empty] | VV | 2 | 2 | True | 0 | ROZPOCET
| VV |  | -(4,60*2,80+0,80*2,10) |  | -14.56 | [12 empty] | VV | 2 | 2 | True | 0 | ROZPOCET
| VV |  | m.č.127 | [14 empty] | VV | 2 | 1 | True | 0 | ROZPOCET
| VV |  | (1,575+1,70)*2*2,60 |  | 17.03 | [12 empty] | VV | 2 | 2 | True | 0 | ROZPOCET
| VV |  | -(0,70*2,10) |  | -1.47 | [12 empty] | VV | 2 | 2 | True | 0 | ROZPOCET
| VV |  | m.č.128 | [14 empty] | VV | 2 | 1 | True | 0 | ROZPOCET
| VV |  | (1,50+1,35)*2*3,00 |  | 17.1 | [12 empty] | VV | 2 | 2 | True | 0 | ROZPOCET
| VV |  | -(0,70*2,10) |  | -1.47 | [12 empty] | VV | 2 | 2 | True | 0 | ROZPOCET
| VV |  | Mezisoučet |  | 122.598 | [12 empty] | VV | 2 | 3 | True | 0 | ROZPOCET
| VV |  | třída 02 | [14 empty] | VV | 2 | 1 | True | 0 | ROZPOCET
| VV |  | m.č.133 | [14 empty] | VV | 2 | 1 | True | 0 | ROZPOCET
| VV |  | 5,20*1,75 |  | 9.1 | [12 empty] | VV | 2 | 2 | True | 0 | ROZPOCET
| VV |  | (4,55+1,40+2,375+3,80)*2,80 |  | 33.95 | [12 empty] | VV | 2 | 2 | True | 0 | ROZPOCET
| VV |  | -(0,90*2,10) |  | -1.89 | [12 empty] | VV | 2 | 2 | True | 0 | ROZPOCET
| VV |  | m.č.134 | [14 empty] | VV | 2 | 1 | True | 0 | ROZPOCET
| VV |  | (1,20+1,55+3,40+3,650+4,60+5,00)*3,00 |  | 58.2 | [12 empty] | VV | 2 | 2 | True | 0 | ROZPOCET
| VV |  | 3,85*0,15 |  | 0.578 | [12 empty] | VV | 2 | 2 | True | 0 | ROZPOCET
| VV |  | 2,10*1,20*2+1,20*0,30+2,10*0,30 |  | 6.03 | [12 empty] | VV | 2 | 2 | True | 0 | ROZPOCET
| VV |  | -(4,60*2,80+0,80*2,10) |  | -14.56 | [12 empty] | VV | 2 | 2 | True | 0 | ROZPOCET
| VV |  | m.č.137 | [14 empty] | VV | 2 | 1 | True | 0 | ROZPOCET
| VV |  | (1,575+1,70)*2*2,60 |  | 17.03 | [12 empty] | VV | 2 | 2 | True | 0 | ROZPOCET
| VV |  | -(0,70*2,10) |  | -1.47 | [12 empty] | VV | 2 | 2 | True | 0 | ROZPOCET
| VV |  | m.č.138 | [14 empty] | VV | 2 | 1 | True | 0 | ROZPOCET
| VV |  | (1,50+1,35)*2*3,00 |  | 17.1 | [12 empty] | VV | 2 | 2 | True | 0 | ROZPOCET
| VV |  | -(0,70*2,10) |  | -1.47 | [12 empty] | VV | 2 | 2 | True | 0 | ROZPOCET
| VV |  | Mezisoučet |  | 122.598 | [12 empty] | VV | 2 | 3 | True | 0 | ROZPOCET
| VV |  | třída 03 | [14 empty] | VV | 2 | 1 | True | 0 | ROZPOCET
| VV |  | m.č.143 | [14 empty] | VV | 2 | 1 | True | 0 | ROZPOCET
| VV |  | 5,20*1,75 |  | 9.1 | [12 empty] | VV | 2 | 2 | True | 0 | ROZPOCET
| VV |  | (4,55+1,40+2,375+3,80)*2,80 |  | 33.95 | [12 empty] | VV | 2 | 2 | True | 0 | ROZPOCET
| VV |  | -(0,90*2,10) |  | -1.89 | [12 empty] | VV | 2 | 2 | True | 0 | ROZPOCET
| VV |  | m.č.144 | [14 empty] | VV | 2 | 1 | True | 0 | ROZPOCET
| VV |  | (1,20+1,55+3,40+3,650+4,60+5,00)*3,00 |  | 58.2 | [12 empty] | VV | 2 | 2 | True | 0 | ROZPOCET
| VV |  | 3,85*0,15 |  | 0.578 | [12 empty] | VV | 2 | 2 | True | 0 | ROZPOCET
| VV |  | 2,10*1,20*2+1,20*0,30+2,10*0,30 |  | 6.03 | [12 empty] | VV | 2 | 2 | True | 0 | ROZPOCET
| VV |  | -(4,60*2,80+0,80*2,10) |  | -14.56 | [12 empty] | VV | 2 | 2 | True | 0 | ROZPOCET
| VV |  | m.č.147 | [14 empty] | VV | 2 | 1 | True | 0 | ROZPOCET
| VV |  | (1,575+1,70)*2*2,60 |  | 17.03 | [12 empty] | VV | 2 | 2 | True | 0 | ROZPOCET
| VV |  | -(0,70*2,10) |  | -1.47 | [12 empty] | VV | 2 | 2 | True | 0 | ROZPOCET
| VV |  | m.č.148 | [14 empty] | VV | 2 | 1 | True | 0 | ROZPOCET
| VV |  | (1,50+1,35)*2*3,00 |  | 17.1 | [12 empty] | VV | 2 | 2 | True | 0 | ROZPOCET
| VV |  | -(0,70*2,10) |  | -1.47 | [12 empty] | VV | 2 | 2 | True | 0 | ROZPOCET
| VV |  | Mezisoučet |  | 122.598 | [12 empty] | VV | 2 | 3 | True | 0 | ROZPOCET
| VV |  | 2.NP- společné prostory | [14 empty] | VV | 2 | 1 | True | 0 | ROZPOCET
| VV |  | m.č.202 | [14 empty] | VV | 2 | 1 | True | 0 | ROZPOCET
| VV |  | (0,55+1,40)*2,165 |  | 4.222 | [12 empty] | VV | 2 | 2 | True | 0 | ROZPOCET
| VV |  | m.č.203 | [14 empty] | VV | 2 | 1 | True | 0 | ROZPOCET
| VV |  | (2,10+1,95)*2*2,15 |  | 17.415 | [12 empty] | VV | 2 | 2 | True | 0 | ROZPOCET
| VV |  | (0,80+0,75*2)*0,30 |  | 0.69 | [12 empty] | VV | 2 | 2 | True | 0 | ROZPOCET
| VV |  | -(0,70*2,10+0,80*0,75) |  | -2.07 | [12 empty] | VV | 2 | 2 | True | 0 | ROZPOCET
| VV |  | m.č.206 | [14 empty] | VV | 2 | 1 | True | 0 | ROZPOCET
| VV |  | (0,70*2+2,00)*1,75 |  | 5.95 | [12 empty] | VV | 2 | 2 | True | 0 | ROZPOCET
| VV |  | -(1,00*2,10*2) |  | -4.2 | [12 empty] | VV | 2 | 2 | True | 0 | ROZPOCET
| VV |  | m.č.208 | [14 empty] | VV | 2 | 1 | True | 0 | ROZPOCET
| VV |  | (2,35+2,85)*2*2,60 |  | 27.04 | [12 empty] | VV | 2 | 2 | True | 0 | ROZPOCET
| VV |  | -(0,90*2,10) |  | -1.89 | [12 empty] | VV | 2 | 2 | True | 0 | ROZPOCET
| VV |  | Mezisoučet |  | 47.157 | [12 empty] | VV | 2 | 3 | True | 0 | ROZPOCET
| VV |  | třída 04 | [14 empty] | VV | 2 | 1 | True | 0 | ROZPOCET
| VV |  | m.č.212 | [14 empty] | VV | 2 | 1 | True | 0 | ROZPOCET
| VV |  | 5,20*1,75 |  | 9.1 | [12 empty] | VV | 2 | 2 | True | 0 | ROZPOCET
| VV |  | (4,55+1,40+2,375+3,80)*2,80 |  | 33.95 | [12 empty] | VV | 2 | 2 | True | 0 | ROZPOCET
| VV |  | -(0,90*2,10) |  | -1.89 | [12 empty] | VV | 2 | 2 | True | 0 | ROZPOCET
| VV |  | m.č.213 | [14 empty] | VV | 2 | 1 | True | 0 | ROZPOCET
| VV |  | (1,20+1,55+3,40+3,650+4,60+5,00)*3,00 |  | 58.2 | [12 empty] | VV | 2 | 2 | True | 0 | ROZPOCET
| VV |  | 3,85*0,15 |  | 0.578 | [12 empty] | VV | 2 | 2 | True | 0 | ROZPOCET
| VV |  | 2,10*1,20*2+1,20*0,30+2,10*0,30 |  | 6.03 | [12 empty] | VV | 2 | 2 | True | 0 | ROZPOCET
| VV |  | -(4,60*2,80+0,80*2,10) |  | -14.56 | [12 empty] | VV | 2 | 2 | True | 0 | ROZPOCET
| VV |  | m.č.216 | [14 empty] | VV | 2 | 1 | True | 0 | ROZPOCET
| VV |  | (1,70+1,70)*2*2,60 |  | 17.68 | [12 empty] | VV | 2 | 2 | True | 0 | ROZPOCET
| VV |  | -(0,70*2,10) |  | -1.47 | [12 empty] | VV | 2 | 2 | True | 0 | ROZPOCET
| VV |  | m.č.217 | [14 empty] | VV | 2 | 1 | True | 0 | ROZPOCET
| VV |  | (1,70+1,15)*2*2,60 |  | 14.82 | [12 empty] | VV | 2 | 2 | True | 0 | ROZPOCET
| VV |  | -(0,70*2,10) |  | -1.47 | [12 empty] | VV | 2 | 2 | True | 0 | ROZPOCET
| VV |  | Mezisoučet |  | 120.968 | [12 empty] | VV | 2 | 3 | True | 0 | ROZPOCET
| VV |  | třída 05 | [14 empty] | VV | 2 | 1 | True | 0 | ROZPOCET
| VV |  | m.č.222 | [14 empty] | VV | 2 | 1 | True | 0 | ROZPOCET
| VV |  | 5,20*1,75 |  | 9.1 | [12 empty] | VV | 2 | 2 | True | 0 | ROZPOCET
| VV |  | (4,55+1,40+2,375+3,80)*2,80 |  | 33.95 | [12 empty] | VV | 2 | 2 | True | 0 | ROZPOCET
| VV |  | -(0,90*2,10) |  | -1.89 | [12 empty] | VV | 2 | 2 | True | 0 | ROZPOCET
| VV |  | m.č.223 | [14 empty] | VV | 2 | 1 | True | 0 | ROZPOCET
| VV |  | (1,20+1,55+3,40+3,650+4,60+5,00)*3,00 |  | 58.2 | [12 empty] | VV | 2 | 2 | True | 0 | ROZPOCET
| VV |  | 3,85*0,15 |  | 0.578 | [12 empty] | VV | 2 | 2 | True | 0 | ROZPOCET
| VV |  | 2,10*1,20*2+1,20*0,30+2,10*0,30 |  | 6.03 | [12 empty] | VV | 2 | 2 | True | 0 | ROZPOCET
| VV |  | -(4,60*2,80+0,80*2,10) |  | -14.56 | [12 empty] | VV | 2 | 2 | True | 0 | ROZPOCET
| VV |  | m.č.226 | [14 empty] | VV | 2 | 1 | True | 0 | ROZPOCET
| VV |  | (1,70+1,70)*2*2,60 |  | 17.68 | [12 empty] | VV | 2 | 2 | True | 0 | ROZPOCET
| VV |  | -(0,70*2,10) |  | -1.47 | [12 empty] | VV | 2 | 2 | True | 0 | ROZPOCET
| VV |  | m.č.227 | [14 empty] | VV | 2 | 1 | True | 0 | ROZPOCET
| VV |  | (1,70+1,15)*2*2,60 |  | 14.82 | [12 empty] | VV | 2 | 2 | True | 0 | ROZPOCET
| VV |  | -(0,70*2,10) |  | -1.47 | [12 empty] | VV | 2 | 2 | True | 0 | ROZPOCET
| VV |  | Mezisoučet |  | 120.968 | [12 empty] | VV | 2 | 3 | True | 0 | ROZPOCET
| VV |  | třída 06 | [14 empty] | VV | 2 | 1 | True | 0 | ROZPOCET
| VV |  | m.č.232 | [14 empty] | VV | 2 | 1 | True | 0 | ROZPOCET
| VV |  | 5,20*1,75 |  | 9.1 | [12 empty] | VV | 2 | 2 | True | 0 | ROZPOCET
| VV |  | (4,55+1,40+2,375+3,80)*2,80 |  | 33.95 | [12 empty] | VV | 2 | 2 | True | 0 | ROZPOCET
| VV |  | -(0,90*2,10) |  | -1.89 | [12 empty] | VV | 2 | 2 | True | 0 | ROZPOCET
| VV |  | m.č.233 | [14 empty] | VV | 2 | 1 | True | 0 | ROZPOCET
| VV |  | (1,20+1,55+3,40+3,650+4,60+5,00)*3,00 |  | 58.2 | [12 empty] | VV | 2 | 2 | True | 0 | ROZPOCET
| VV |  | 3,85*0,15 |  | 0.578 | [12 empty] | VV | 2 | 2 | True | 0 | ROZPOCET
| VV |  | 2,10*1,20*2+1,20*0,30+2,10*0,30 |  | 6.03 | [12 empty] | VV | 2 | 2 | True | 0 | ROZPOCET
| VV |  | -(4,60*2,80+0,80*2,10) |  | -14.56 | [12 empty] | VV | 2 | 2 | True | 0 | ROZPOCET
| VV |  | m.č.236 | [14 empty] | VV | 2 | 1 | True | 0 | ROZPOCET
| VV |  | (1,70+1,70)*2*2,60 |  | 17.68 | [12 empty] | VV | 2 | 2 | True | 0 | ROZPOCET
| VV |  | -(0,70*2,10) |  | -1.47 | [12 empty] | VV | 2 | 2 | True | 0 | ROZPOCET
| VV |  | m.č.237 | [14 empty] | VV | 2 | 1 | True | 0 | ROZPOCET
| VV |  | (1,70+1,15)*2*2,60 |  | 14.82 | [12 empty] | VV | 2 | 2 | True | 0 | ROZPOCET
| VV |  | -(0,70*2,10) |  | -1.47 | [12 empty] | VV | 2 | 2 | True | 0 | ROZPOCET
| VV |  | Mezisoučet |  | 120.968 | [12 empty] | VV | 2 | 3 | True | 0 | ROZPOCET
| VV |  | Součet |  | 1064.863 | [12 empty] | VV | 2 | 4 | True | 1 | ROZPOCET
488 | K | 781474153 | Montáž obkladů vnitřních keramických velkoformátových hladkých přes 2 do 4 ks/m2 lepených flexibilním lepidlem | m2 | 1064.863 |  | 0 | CS ÚRS 2023 02 |  | základní |  | 0 | 0.009 | 9.5838 | 0 | 0 | 16 | K | 2 |  |  |  | ROZPOCET | 0 | 0 | 0 | 0 | 0 | 1 | 0 | 16 | 1353808436
| PP |  | Montáž obkladů vnitřních stěn z dlaždic keramických lepených flexibilním lepidlem velkoformátových hladkých přes 2 do 4 ks/m2 | [14 empty] | PP | 2
| Online PSC |  | https://podminky.urs.cz/item/CS_URS_2023_02/781474153 | [14 empty] | Online PSC | 2
| VV |  | výkres č.D.1.1.b-03,04 | [14 empty] | VV | 2 | 1 | True | 0 | ROZPOCET
| VV |  | 1.NP - společné prostory | [14 empty] | VV | 2 | 1 | True | 0 | ROZPOCET
| VV |  | m.č.102 | [14 empty] | VV | 2 | 1 | True | 0 | ROZPOCET
| VV |  | (4,15+3,55)*2*2,20 |  | 33.88 | [12 empty] | VV | 2 | 2 | True | 0 | ROZPOCET
| VV |  | (0,80+2,10*2)*0,30 |  | 1.5 | [12 empty] | VV | 2 | 2 | True | 0 | ROZPOCET
| VV |  | -(0,80*2,10) |  | -1.68 | [12 empty] | VV | 2 | 2 | True | 0 | ROZPOCET
| VV |  | m.č.103 | [14 empty] | VV | 2 | 1 | True | 0 | ROZPOCET
| VV |  | (2,20+3,55)*2*2,165 |  | 24.898 | [12 empty] | VV | 2 | 2 | True | 0 | ROZPOCET
| VV |  | -(0,90*2,10*2) |  | -3.78 | [12 empty] | VV | 2 | 2 | True | 0 | ROZPOCET
| VV |  | m.č.104 | [14 empty] | VV | 2 | 1 | True | 0 | ROZPOCET
| VV |  | (2,20+3,55)*2*2,165 |  | 24.898 | [12 empty] | VV | 2 | 2 | True | 0 | ROZPOCET
| VV |  | -(0,90*2,10*2) |  | -3.78 | [12 empty] | VV | 2 | 2 | True | 0 | ROZPOCET
| VV |  | m.č.105 | [14 empty] | VV | 2 | 1 | True | 0 | ROZPOCET
| VV |  | (2,35+2,70)*2*2,60 |  | 26.26 | [12 empty] | VV | 2 | 2 | True | 0 | ROZPOCET
| VV |  | -(0,90*2,10) |  | -1.89 | [12 empty] | VV | 2 | 2 | True | 0 | ROZPOCET
| VV |  | m.č.107 | [14 empty] | VV | 2 | 1 | True | 0 | ROZPOCET
| VV |  | (1,67+1,89+0,87+0,37+1,50+2,45)*2,165 |  | 18.944 | [12 empty] | VV | 2 | 2 | True | 0 | ROZPOCET
| VV |  | -(0,80*2,10) |  | -1.68 | [12 empty] | VV | 2 | 2 | True | 0 | ROZPOCET
| VV |  | m.č.109 | [14 empty] | VV | 2 | 1 | True | 0 | ROZPOCET
| VV |  | (2,375+1,50+2,06+1,525)*2,165 |  | 16.151 | [12 empty] | VV | 2 | 2 | True | 0 | ROZPOCET
| VV |  | -(0,80*2,10) |  | -1.68 | [12 empty] | VV | 2 | 2 | True | 0 | ROZPOCET
| VV |  | m.č.111 | [14 empty] | VV | 2 | 1 | True | 0 | ROZPOCET
| VV |  | (2,175+2,50+1,735+2,54)*2,165 |  | 19.377 | [12 empty] | VV | 2 | 2 | True | 0 | ROZPOCET
| VV |  | -(0,90*2,10) |  | -1.89 | [12 empty] | VV | 2 | 2 | True | 0 | ROZPOCET
| VV |  | m.č.112 | [14 empty] | VV | 2 | 1 | True | 0 | ROZPOCET
| VV |  | (1,00+2,50)*2*2,60 |  | 18.2 | [12 empty] | VV | 2 | 2 | True | 0 | ROZPOCET
| VV |  | -(0,70*2,10) |  | -1.47 | [12 empty] | VV | 2 | 2 | True | 0 | ROZPOCET
| VV |  | m.č.114 | [14 empty] | VV | 2 | 1 | True | 0 | ROZPOCET
| VV |  | (2,90+2,50)*2*2,60 |  | 28.08 | [12 empty] | VV | 2 | 2 | True | 0 | ROZPOCET
| VV |  | 2,90*0,15 |  | 0.435 | [12 empty] | VV | 2 | 2 | True | 0 | ROZPOCET
| VV |  | -(0,80*2,10*2) |  | -3.36 | [12 empty] | VV | 2 | 2 | True | 0 | ROZPOCET
| VV |  | m.č.115 | [14 empty] | VV | 2 | 1 | True | 0 | ROZPOCET
| VV |  | (2,10+2,50)*2*2,60 |  | 23.92 | [12 empty] | VV | 2 | 2 | True | 0 | ROZPOCET
| VV |  | (1,025+0,875)*1,20 |  | 2.28 | [12 empty] | VV | 2 | 2 | True | 0 | ROZPOCET
| VV |  | -(0,80*2,10) |  | -1.68 | [12 empty] | VV | 2 | 2 | True | 0 | ROZPOCET
| VV |  | m.č.116 | [14 empty] | VV | 2 | 1 | True | 0 | ROZPOCET
| VV |  | (2,40+2,50)*2*2,60 |  | 25.48 | [12 empty] | VV | 2 | 2 | True | 0 | ROZPOCET
| VV |  | 2,40*0,15 |  | 0.36 | [12 empty] | VV | 2 | 2 | True | 0 | ROZPOCET
| VV |  | -(0,80*2,10*3) |  | -5.04 | [12 empty] | VV | 2 | 2 | True | 0 | ROZPOCET
| VV |  | m.č.118 | [14 empty] | VV | 2 | 1 | True | 0 | ROZPOCET
| VV |  | (2,00+2,50)*2*2,60 |  | 23.4 | [12 empty] | VV | 2 | 2 | True | 0 | ROZPOCET
| VV |  | (1,20+0,80*2)*0,30 |  | 0.84 | [12 empty] | VV | 2 | 2 | True | 0 | ROZPOCET
| VV |  | -(0,70*2,10) |  | -1.47 | [12 empty] | VV | 2 | 2 | True | 0 | ROZPOCET
| VV |  | m.č.151 | [14 empty] | VV | 2 | 1 | True | 0 | ROZPOCET
| VV |  | (2,00+2,15)*2*2,165 |  | 17.97 | [12 empty] | VV | 2 | 2 | True | 0 | ROZPOCET
| VV |  | -(0,90*2,10) |  | -1.89 | [12 empty] | VV | 2 | 2 | True | 0 | ROZPOCET
| VV |  | m.č.152 | [14 empty] | VV | 2 | 1 | True | 0 | ROZPOCET
| VV |  | (2,00+1,075)*2*2,165 |  | 13.315 | [12 empty] | VV | 2 | 2 | True | 0 | ROZPOCET
| VV |  | -(0,90*2,10) |  | -1.89 | [12 empty] | VV | 2 | 2 | True | 0 | ROZPOCET
| VV |  | Mezisoučet |  | 287.008 | [12 empty] | VV | 2 | 3 | True | 0 | ROZPOCET
| VV |  | třída 01 | [14 empty] | VV | 2 | 1 | True | 0 | ROZPOCET
| VV |  | m.č.123 | [14 empty] | VV | 2 | 1 | True | 0 | ROZPOCET
| VV |  | 5,20*1,75 |  | 9.1 | [12 empty] | VV | 2 | 2 | True | 0 | ROZPOCET
| VV |  | (4,55+1,40+2,375+3,80)*2,80 |  | 33.95 | [12 empty] | VV | 2 | 2 | True | 0 | ROZPOCET
| VV |  | -(0,90*2,10) |  | -1.89 | [12 empty] | VV | 2 | 2 | True | 0 | ROZPOCET
| VV |  | m.č.124 | [14 empty] | VV | 2 | 1 | True | 0 | ROZPOCET
| VV |  | (1,20+1,55+3,40+3,650+4,60+5,00)*3,00 |  | 58.2 | [12 empty] | VV | 2 | 2 | True | 0 | ROZPOCET
| VV |  | 3,85*0,15 |  | 0.578 | [12 empty] | VV | 2 | 2 | True | 0 | ROZPOCET
| VV |  | 2,10*1,20*2+1,20*0,30+2,10*0,30 |  | 6.03 | [12 empty] | VV | 2 | 2 | True | 0 | ROZPOCET
| VV |  | -(4,60*2,80+0,80*2,10) |  | -14.56 | [12 empty] | VV | 2 | 2 | True | 0 | ROZPOCET
| VV |  | m.č.127 | [14 empty] | VV | 2 | 1 | True | 0 | ROZPOCET
| VV |  | (1,575+1,70)*2*2,60 |  | 17.03 | [12 empty] | VV | 2 | 2 | True | 0 | ROZPOCET
| VV |  | -(0,70*2,10) |  | -1.47 | [12 empty] | VV | 2 | 2 | True | 0 | ROZPOCET
| VV |  | m.č.128 | [14 empty] | VV | 2 | 1 | True | 0 | ROZPOCET
| VV |  | (1,50+1,35)*2*3,00 |  | 17.1 | [12 empty] | VV | 2 | 2 | True | 0 | ROZPOCET
| VV |  | -(0,70*2,10) |  | -1.47 | [12 empty] | VV | 2 | 2 | True | 0 | ROZPOCET
| VV |  | Mezisoučet |  | 122.598 | [12 empty] | VV | 2 | 3 | True | 0 | ROZPOCET
| VV |  | třída 02 | [14 empty] | VV | 2 | 1 | True | 0 | ROZPOCET
| VV |  | m.č.133 | [14 empty] | VV | 2 | 1 | True | 0 | ROZPOCET
| VV |  | 5,20*1,75 |  | 9.1 | [12 empty] | VV | 2 | 2 | True | 0 | ROZPOCET
| VV |  | (4,55+1,40+2,375+3,80)*2,80 |  | 33.95 | [12 empty] | VV | 2 | 2 | True | 0 | ROZPOCET
| VV |  | -(0,90*2,10) |  | -1.89 | [12 empty] | VV | 2 | 2 | True | 0 | ROZPOCET
| VV |  | m.č.134 | [14 empty] | VV | 2 | 1 | True | 0 | ROZPOCET
| VV |  | (1,20+1,55+3,40+3,650+4,60+5,00)*3,00 |  | 58.2 | [12 empty] | VV | 2 | 2 | True | 0 | ROZPOCET
| VV |  | 3,85*0,15 |  | 0.578 | [12 empty] | VV | 2 | 2 | True | 0 | ROZPOCET
| VV |  | 2,10*1,20*2+1,20*0,30+2,10*0,30 |  | 6.03 | [12 empty] | VV | 2 | 2 | True | 0 | ROZPOCET
| VV |  | -(4,60*2,80+0,80*2,10) |  | -14.56 | [12 empty] | VV | 2 | 2 | True | 0 | ROZPOCET
| VV |  | m.č.137 | [14 empty] | VV | 2 | 1 | True | 0 | ROZPOCET
| VV |  | (1,575+1,70)*2*2,60 |  | 17.03 | [12 empty] | VV | 2 | 2 | True | 0 | ROZPOCET
| VV |  | -(0,70*2,10) |  | -1.47 | [12 empty] | VV | 2 | 2 | True | 0 | ROZPOCET
| VV |  | m.č.138 | [14 empty] | VV | 2 | 1 | True | 0 | ROZPOCET
| VV |  | (1,50+1,35)*2*3,00 |  | 17.1 | [12 empty] | VV | 2 | 2 | True | 0 | ROZPOCET
| VV |  | -(0,70*2,10) |  | -1.47 | [12 empty] | VV | 2 | 2 | True | 0 | ROZPOCET
| VV |  | Mezisoučet |  | 122.598 | [12 empty] | VV | 2 | 3 | True | 0 | ROZPOCET
| VV |  | třída 03 | [14 empty] | VV | 2 | 1 | True | 0 | ROZPOCET
| VV |  | m.č.143 | [14 empty] | VV | 2 | 1 | True | 0 | ROZPOCET
| VV |  | 5,20*1,75 |  | 9.1 | [12 empty] | VV | 2 | 2 | True | 0 | ROZPOCET
| VV |  | (4,55+1,40+2,375+3,80)*2,80 |  | 33.95 | [12 empty] | VV | 2 | 2 | True | 0 | ROZPOCET
| VV |  | -(0,90*2,10) |  | -1.89 | [12 empty] | VV | 2 | 2 | True | 0 | ROZPOCET
| VV |  | m.č.144 | [14 empty] | VV | 2 | 1 | True | 0 | ROZPOCET
| VV |  | (1,20+1,55+3,40+3,650+4,60+5,00)*3,00 |  | 58.2 | [12 empty] | VV | 2 | 2 | True | 0 | ROZPOCET
| VV |  | 3,85*0,15 |  | 0.578 | [12 empty] | VV | 2 | 2 | True | 0 | ROZPOCET
| VV |  | 2,10*1,20*2+1,20*0,30+2,10*0,30 |  | 6.03 | [12 empty] | VV | 2 | 2 | True | 0 | ROZPOCET
| VV |  | -(4,60*2,80+0,80*2,10) |  | -14.56 | [12 empty] | VV | 2 | 2 | True | 0 | ROZPOCET
| VV |  | m.č.147 | [14 empty] | VV | 2 | 1 | True | 0 | ROZPOCET
| VV |  | (1,575+1,70)*2*2,60 |  | 17.03 | [12 empty] | VV | 2 | 2 | True | 0 | ROZPOCET
| VV |  | -(0,70*2,10) |  | -1.47 | [12 empty] | VV | 2 | 2 | True | 0 | ROZPOCET
| VV |  | m.č.148 | [14 empty] | VV | 2 | 1 | True | 0 | ROZPOCET
| VV |  | (1,50+1,35)*2*3,00 |  | 17.1 | [12 empty] | VV | 2 | 2 | True | 0 | ROZPOCET
| VV |  | -(0,70*2,10) |  | -1.47 | [12 empty] | VV | 2 | 2 | True | 0 | ROZPOCET
| VV |  | Mezisoučet |  | 122.598 | [12 empty] | VV | 2 | 3 | True | 0 | ROZPOCET
| VV |  | 2.NP- společné prostory | [14 empty] | VV | 2 | 1 | True | 0 | ROZPOCET
| VV |  | m.č.202 | [14 empty] | VV | 2 | 1 | True | 0 | ROZPOCET
| VV |  | (0,55+1,40)*2,165 |  | 4.222 | [12 empty] | VV | 2 | 2 | True | 0 | ROZPOCET
| VV |  | m.č.203 | [14 empty] | VV | 2 | 1 | True | 0 | ROZPOCET
| VV |  | (2,10+1,95)*2*2,15 |  | 17.415 | [12 empty] | VV | 2 | 2 | True | 0 | ROZPOCET
| VV |  | (0,80+0,75*2)*0,30 |  | 0.69 | [12 empty] | VV | 2 | 2 | True | 0 | ROZPOCET
| VV |  | -(0,70*2,10+0,80*0,75) |  | -2.07 | [12 empty] | VV | 2 | 2 | True | 0 | ROZPOCET
| VV |  | m.č.206 | [14 empty] | VV | 2 | 1 | True | 0 | ROZPOCET
| VV |  | (0,70*2+2,00)*1,75 |  | 5.95 | [12 empty] | VV | 2 | 2 | True | 0 | ROZPOCET
| VV |  | -(1,00*2,10*2) |  | -4.2 | [12 empty] | VV | 2 | 2 | True | 0 | ROZPOCET
| VV |  | m.č.208 | [14 empty] | VV | 2 | 1 | True | 0 | ROZPOCET
| VV |  | (2,35+2,85)*2*2,60 |  | 27.04 | [12 empty] | VV | 2 | 2 | True | 0 | ROZPOCET
| VV |  | -(0,90*2,10) |  | -1.89 | [12 empty] | VV | 2 | 2 | True | 0 | ROZPOCET
| VV |  | Mezisoučet |  | 47.157 | [12 empty] | VV | 2 | 3 | True | 0 | ROZPOCET
| VV |  | třída 04 | [14 empty] | VV | 2 | 1 | True | 0 | ROZPOCET
| VV |  | m.č.212 | [14 empty] | VV | 2 | 1 | True | 0 | ROZPOCET
| VV |  | 5,20*1,75 |  | 9.1 | [12 empty] | VV | 2 | 2 | True | 0 | ROZPOCET
| VV |  | (4,55+1,40+2,375+3,80)*2,80 |  | 33.95 | [12 empty] | VV | 2 | 2 | True | 0 | ROZPOCET
| VV |  | -(0,90*2,10) |  | -1.89 | [12 empty] | VV | 2 | 2 | True | 0 | ROZPOCET
| VV |  | m.č.213 | [14 empty] | VV | 2 | 1 | True | 0 | ROZPOCET
| VV |  | (1,20+1,55+3,40+3,650+4,60+5,00)*3,00 |  | 58.2 | [12 empty] | VV | 2 | 2 | True | 0 | ROZPOCET
| VV |  | 3,85*0,15 |  | 0.578 | [12 empty] | VV | 2 | 2 | True | 0 | ROZPOCET
| VV |  | 2,10*1,20*2+1,20*0,30+2,10*0,30 |  | 6.03 | [12 empty] | VV | 2 | 2 | True | 0 | ROZPOCET
| VV |  | -(4,60*2,80+0,80*2,10) |  | -14.56 | [12 empty] | VV | 2 | 2 | True | 0 | ROZPOCET
| VV |  | m.č.216 | [14 empty] | VV | 2 | 1 | True | 0 | ROZPOCET
| VV |  | (1,70+1,70)*2*2,60 |  | 17.68 | [12 empty] | VV | 2 | 2 | True | 0 | ROZPOCET
| VV |  | -(0,70*2,10) |  | -1.47 | [12 empty] | VV | 2 | 2 | True | 0 | ROZPOCET
| VV |  | m.č.217 | [14 empty] | VV | 2 | 1 | True | 0 | ROZPOCET
| VV |  | (1,70+1,15)*2*2,60 |  | 14.82 | [12 empty] | VV | 2 | 2 | True | 0 | ROZPOCET
| VV |  | -(0,70*2,10) |  | -1.47 | [12 empty] | VV | 2 | 2 | True | 0 | ROZPOCET
| VV |  | Mezisoučet |  | 120.968 | [12 empty] | VV | 2 | 3 | True | 0 | ROZPOCET
| VV |  | třída 05 | [14 empty] | VV | 2 | 1 | True | 0 | ROZPOCET
| VV |  | m.č.222 | [14 empty] | VV | 2 | 1 | True | 0 | ROZPOCET
| VV |  | 5,20*1,75 |  | 9.1 | [12 empty] | VV | 2 | 2 | True | 0 | ROZPOCET
| VV |  | (4,55+1,40+2,375+3,80)*2,80 |  | 33.95 | [12 empty] | VV | 2 | 2 | True | 0 | ROZPOCET
| VV |  | -(0,90*2,10) |  | -1.89 | [12 empty] | VV | 2 | 2 | True | 0 | ROZPOCET
| VV |  | m.č.223 | [14 empty] | VV | 2 | 1 | True | 0 | ROZPOCET
| VV |  | (1,20+1,55+3,40+3,650+4,60+5,00)*3,00 |  | 58.2 | [12 empty] | VV | 2 | 2 | True | 0 | ROZPOCET
| VV |  | 3,85*0,15 |  | 0.578 | [12 empty] | VV | 2 | 2 | True | 0 | ROZPOCET
| VV |  | 2,10*1,20*2+1,20*0,30+2,10*0,30 |  | 6.03 | [12 empty] | VV | 2 | 2 | True | 0 | ROZPOCET
| VV |  | -(4,60*2,80+0,80*2,10) |  | -14.56 | [12 empty] | VV | 2 | 2 | True | 0 | ROZPOCET
| VV |  | m.č.226 | [14 empty] | VV | 2 | 1 | True | 0 | ROZPOCET
| VV |  | (1,70+1,70)*2*2,60 |  | 17.68 | [12 empty] | VV | 2 | 2 | True | 0 | ROZPOCET
| VV |  | -(0,70*2,10) |  | -1.47 | [12 empty] | VV | 2 | 2 | True | 0 | ROZPOCET
| VV |  | m.č.227 | [14 empty] | VV | 2 | 1 | True | 0 | ROZPOCET
| VV |  | (1,70+1,15)*2*2,60 |  | 14.82 | [12 empty] | VV | 2 | 2 | True | 0 | ROZPOCET
| VV |  | -(0,70*2,10) |  | -1.47 | [12 empty] | VV | 2 | 2 | True | 0 | ROZPOCET
| VV |  | Mezisoučet |  | 120.968 | [12 empty] | VV | 2 | 3 | True | 0 | ROZPOCET
| VV |  | třída 06 | [14 empty] | VV | 2 | 1 | True | 0 | ROZPOCET
| VV |  | m.č.232 | [14 empty] | VV | 2 | 1 | True | 0 | ROZPOCET
| VV |  | 5,20*1,75 |  | 9.1 | [12 empty] | VV | 2 | 2 | True | 0 | ROZPOCET
| VV |  | (4,55+1,40+2,375+3,80)*2,80 |  | 33.95 | [12 empty] | VV | 2 | 2 | True | 0 | ROZPOCET
| VV |  | -(0,90*2,10) |  | -1.89 | [12 empty] | VV | 2 | 2 | True | 0 | ROZPOCET
| VV |  | m.č.233 | [14 empty] | VV | 2 | 1 | True | 0 | ROZPOCET
| VV |  | (1,20+1,55+3,40+3,650+4,60+5,00)*3,00 |  | 58.2 | [12 empty] | VV | 2 | 2 | True | 0 | ROZPOCET
| VV |  | 3,85*0,15 |  | 0.578 | [12 empty] | VV | 2 | 2 | True | 0 | ROZPOCET
| VV |  | 2,10*1,20*2+1,20*0,30+2,10*0,30 |  | 6.03 | [12 empty] | VV | 2 | 2 | True | 0 | ROZPOCET
| VV |  | -(4,60*2,80+0,80*2,10) |  | -14.56 | [12 empty] | VV | 2 | 2 | True | 0 | ROZPOCET
| VV |  | m.č.236 | [14 empty] | VV | 2 | 1 | True | 0 | ROZPOCET
| VV |  | (1,70+1,70)*2*2,60 |  | 17.68 | [12 empty] | VV | 2 | 2 | True | 0 | ROZPOCET
| VV |  | -(0,70*2,10) |  | -1.47 | [12 empty] | VV | 2 | 2 | True | 0 | ROZPOCET
| VV |  | m.č.237 | [14 empty] | VV | 2 | 1 | True | 0 | ROZPOCET
| VV |  | (1,70+1,15)*2*2,60 |  | 14.82 | [12 empty] | VV | 2 | 2 | True | 0 | ROZPOCET
| VV |  | -(0,70*2,10) |  | -1.47 | [12 empty] | VV | 2 | 2 | True | 0 | ROZPOCET
| VV |  | Mezisoučet |  | 120.968 | [12 empty] | VV | 2 | 3 | True | 0 | ROZPOCET
| VV |  | Součet |  | 1064.863 | [12 empty] | VV | 2 | 4 | True | 1 | ROZPOCET
489 | M | R-781-OB02.1 | Dlažba rektifikovaná – formát 600 x600 mm, dekor beton svělý, Spárovací tmel v barvě dlažby – výběr dle vzorku dodavatele. Rektifikovaná a mrazuvzdorná dlažba ve světle šedé barvě v designu cementu o rozměru 59,5x59,5 cm a tl.9 mm s mat. povrch.ozn.P2.a | m2 | 505.315 |  | 0 | R položka |  | základní |  | 0 | 0.02 | 10.1063 | 0 | 0 | 32 | M | 2 |  |  |  | ROZPOCET | 0 | 0 | 0 | 0 | 0 | 1 | 0 | 16 | -231644260
| PP |  | Dlažba rektifikovaná – formát 600 x600 mm, dekor beton svělý, Spárovací tmel v barvě dlažby – výběr dle vzorku dodavatele. Rektifikovaná a mrazuvzdorná dlažba ve světle šedé barvě v designu cementu o rozměru 59,5x59,5 cm a tl.9 mm s mat. povrch.ozn.P2.a | [14 empty] | PP | 2
| P |  | Poznámka k položce: POZN.: Obklady - Vhodné do interiéru i exteriéru. S malými rozdíly v odstínu barev, struktury povrchu a kresby. Vhodné do veřejných prostor s větší zátěží" | [14 empty] | P | 2
| VV |  | výkres č.D.1.1.b-03,04 | [14 empty] | VV | 2 | 1 | True | 0 | ROZPOCET
| VV |  | 10% prořez | [14 empty] | VV | 2 | 1 | True | 0 | ROZPOCET
| VV |  | - rozměry keramický obklad 600x600mm výběr dle investora a architekta | [14 empty] | VV | 2 | 1 | True | 0 | ROZPOCET
| VV |  | 1.NP | [14 empty] | VV | 2 | 1 | True | 0 | ROZPOCET
| VV |  | "společné prostory" 287,008 |  | 287.008 | [12 empty] | VV | 2 | 2 | True | 0 | ROZPOCET
| VV |  | "TŘÍDA 01" 122,598 |  | 122.598 | [12 empty] | VV | 2 | 2 | True | 0 | ROZPOCET
| VV |  | "TŘÍDA 02" 122,598 |  | 122.598 | [12 empty] | VV | 2 | 2 | True | 0 | ROZPOCET
| VV |  | "TŘÍDA 03" 122,598 |  | 122.598 | [12 empty] | VV | 2 | 2 | True | 0 | ROZPOCET
| VV |  | Mezisoučet |  | 654.802 | [12 empty] | VV | 2 | 3 | True | 0 | ROZPOCET
| VV |  | 2.NP | [14 empty] | VV | 2 | 1 | True | 0 | ROZPOCET
| VV |  | "společné prostory" 47,157 |  | 47.157 | [12 empty] | VV | 2 | 2 | True | 0 | ROZPOCET
| VV |  | "TŘÍDA 04" 120,968 |  | 120.968 | [12 empty] | VV | 2 | 2 | True | 0 | ROZPOCET
| VV |  | "TŘÍDA 05" 120,968 |  | 120.968 | [12 empty] | VV | 2 | 2 | True | 0 | ROZPOCET
| VV |  | "TŘÍDA 06" 120,968 |  | 120.968 | [12 empty] | VV | 2 | 2 | True | 0 | ROZPOCET
| VV |  | Mezisoučet |  | 410.061 | [12 empty] | VV | 2 | 3 | True | 0 | ROZPOCET
| VV |  | - odečet keramického obkladu ozn.P2.b | [14 empty] | VV | 2 | 1 | True | 0 | ROZPOCET
| VV |  | -605,486 |  | -605.486 | [12 empty] | VV | 2 | 2 | True | 0 | ROZPOCET
| VV |  | Mezisoučet |  | -605.486 | [12 empty] | VV | 2 | 3 | True | 0 | ROZPOCET
| VV |  | Součet |  | 459.377 | [12 empty] | VV | 2 | 4 | True | 1 | ROZPOCET
| VV |  | 459,377*1,1 'Přepočtené koeficientem množství |  | 505.315 | [12 empty] | VV | 2 | 2 | False | 1 | ROZPOCET
490 | M | R-781-OB02 | Dlažba rektifikovaná – formát 600 x600 mm, dekor beton bílý, Spárovací tmel v barvě dlažby – výběr dle vzorku dodavatele. Rektifikovaná a mrazuvzdorná dlažba v bílošedé barvě v designu cementu o rozměru 59,5x59,5 cm a tl. 9 mm s mat. povrchem, ozn.P2.b | m2 | 538.292 |  | 0 | R položka |  | základní |  | 0 | 0.02 | 10.7658 | 0 | 0 | 32 | M | 2 |  |  |  | ROZPOCET | 0 | 0 | 0 | 0 | 0 | 1 | 0 | 16 | 1905110316
| PP |  | Dlažba rektifikovaná – formát 600 x600 mm, dekor beton bílý, Spárovací tmel v barvě dlažby – výběr dle vzorku dodavatele. Rektifikovaná a mrazuvzdorná dlažba v bílošedé barvě v designu cementu o rozměru 59,5x59,5 cm a tloušťce 9 mm s mat. povrchem, ozn.P2.b | [14 empty] | PP | 2
| P |  | Poznámka k položce: POZN.: Obklady - Vhodné do interiéru i exteriéru. S malými rozdíly v odstínu barev, struktury povrchu a kresby. Vhodné do veřejných prostor s větší zátěží" | [14 empty] | P | 2
| VV |  | výkres č.D.1.1.b-03,04 | [14 empty] | VV | 2 | 1 | True | 0 | ROZPOCET
| VV |  | 10% prořez | [14 empty] | VV | 2 | 1 | True | 0 | ROZPOCET
| VV |  | - rozměry keramický obklad 600x600mm výběr dle investora a architekta | [14 empty] | VV | 2 | 1 | True | 0 | ROZPOCET
| VV |  | 1.NP - společné prostory | [14 empty] | VV | 2 | 1 | True | 0 | ROZPOCET
| VV |  | m.č.102 | [14 empty] | VV | 2 | 1 | True | 0 | ROZPOCET
| VV |  | 3,35*2,20 |  | 7.37 | [12 empty] | VV | 2 | 2 | True | 0 | ROZPOCET
| VV |  | m.č.104 | [14 empty] | VV | 2 | 1 | True | 0 | ROZPOCET
| VV |  | (2,20+3,55)*2*2,165 |  | 24.898 | [12 empty] | VV | 2 | 2 | True | 0 | ROZPOCET
| VV |  | -(0,90*2,10*2) |  | -3.78 | [12 empty] | VV | 2 | 2 | True | 0 | ROZPOCET
| VV |  | m.č.105 | [14 empty] | VV | 2 | 1 | True | 0 | ROZPOCET
| VV |  | (2,35+2,70)*2,60 |  | 13.13 | [12 empty] | VV | 2 | 2 | True | 0 | ROZPOCET
| VV |  | -(0,90*2,10) |  | -1.89 | [12 empty] | VV | 2 | 2 | True | 0 | ROZPOCET
| VV |  | m.č.112 | [14 empty] | VV | 2 | 1 | True | 0 | ROZPOCET
| VV |  | 1,00*2,60 |  | 2.6 | [12 empty] | VV | 2 | 2 | True | 0 | ROZPOCET
| VV |  | m.č.114 | [14 empty] | VV | 2 | 1 | True | 0 | ROZPOCET
| VV |  | (2,90+2,50)*2,60 |  | 14.04 | [12 empty] | VV | 2 | 2 | True | 0 | ROZPOCET
| VV |  | -(0,80*2,10*2) |  | -3.36 | [12 empty] | VV | 2 | 2 | True | 0 | ROZPOCET
| VV |  | m.č.115 | [14 empty] | VV | 2 | 1 | True | 0 | ROZPOCET
| VV |  | (2,10+2,50)*2,60 |  | 11.96 | [12 empty] | VV | 2 | 2 | True | 0 | ROZPOCET
| VV |  | -(0,80*2,10) |  | -1.68 | [12 empty] | VV | 2 | 2 | True | 0 | ROZPOCET
| VV |  | m.č.116 | [14 empty] | VV | 2 | 1 | True | 0 | ROZPOCET
| VV |  | (2,40+2,50)*2,60 |  | 12.74 | [12 empty] | VV | 2 | 2 | True | 0 | ROZPOCET
| VV |  | -(0,80*2,10*2) |  | -3.36 | [12 empty] | VV | 2 | 2 | True | 0 | ROZPOCET
| VV |  | m.č.118 | [14 empty] | VV | 2 | 1 | True | 0 | ROZPOCET
| VV |  | (2,00+2,50)*2,60 |  | 11.7 | [12 empty] | VV | 2 | 2 | True | 0 | ROZPOCET
| VV |  | (1,20+0,80*2)*0,30 |  | 0.84 | [12 empty] | VV | 2 | 2 | True | 0 | ROZPOCET
| VV |  | m.č.151 | [14 empty] | VV | 2 | 1 | True | 0 | ROZPOCET
| VV |  | (2,00+2,15)*2*2,165 |  | 17.97 | [12 empty] | VV | 2 | 2 | True | 0 | ROZPOCET
| VV |  | -(0,90*2,10) |  | -1.89 | [12 empty] | VV | 2 | 2 | True | 0 | ROZPOCET
| VV |  | m.č.152 | [14 empty] | VV | 2 | 1 | True | 0 | ROZPOCET
| VV |  | (2,00+1,075)*2*2,165 |  | 13.315 | [12 empty] | VV | 2 | 2 | True | 0 | ROZPOCET
| VV |  | -(0,90*2,10) |  | -1.89 | [12 empty] | VV | 2 | 2 | True | 0 | ROZPOCET
| VV |  | Mezisoučet |  | 112.713 | [12 empty] | VV | 2 | 3 | True | 0 | ROZPOCET
| VV |  | třída 01 | [14 empty] | VV | 2 | 1 | True | 0 | ROZPOCET
| VV |  | m.č.123 | [14 empty] | VV | 2 | 1 | True | 0 | ROZPOCET
| VV |  | (2,735+3,80)*2,80 |  | 18.298 | [12 empty] | VV | 2 | 2 | True | 0 | ROZPOCET
| VV |  | m.č.124 | [14 empty] | VV | 2 | 1 | True | 0 | ROZPOCET
| VV |  | (1,20+1,55+3,40+3,650+4,60+5,00)*3,00 |  | 58.2 | [12 empty] | VV | 2 | 2 | True | 0 | ROZPOCET
| VV |  | 3,85*0,15 |  | 0.578 | [12 empty] | VV | 2 | 2 | True | 0 | ROZPOCET
| VV |  | 2,10*1,20*2+1,20*0,30+2,10*0,30 |  | 6.03 | [12 empty] | VV | 2 | 2 | True | 0 | ROZPOCET
| VV |  | -(4,60*2,80+0,80*2,10) |  | -14.56 | [12 empty] | VV | 2 | 2 | True | 0 | ROZPOCET
| VV |  | m.č.127 | [14 empty] | VV | 2 | 1 | True | 0 | ROZPOCET
| VV |  | 1,70*2,60 |  | 4.42 | [12 empty] | VV | 2 | 2 | True | 0 | ROZPOCET
| VV |  | m.č.128 | [14 empty] | VV | 2 | 1 | True | 0 | ROZPOCET
| VV |  | 1,70*3,00 |  | 5.1 | [12 empty] | VV | 2 | 2 | True | 0 | ROZPOCET
| VV |  | Mezisoučet |  | 78.066 | [12 empty] | VV | 2 | 3 | True | 0 | ROZPOCET
| VV |  | třída 02 | [14 empty] | VV | 2 | 1 | True | 0 | ROZPOCET
| VV |  | m.č.133 | [14 empty] | VV | 2 | 1 | True | 0 | ROZPOCET
| VV |  | (2,735+3,80)*2,80 |  | 18.298 | [12 empty] | VV | 2 | 2 | True | 0 | ROZPOCET
| VV |  | m.č.134 | [14 empty] | VV | 2 | 1 | True | 0 | ROZPOCET
| VV |  | (1,20+1,55+3,40+3,650+4,60+5,00)*3,00 |  | 58.2 | [12 empty] | VV | 2 | 2 | True | 0 | ROZPOCET
| VV |  | 3,85*0,15 |  | 0.578 | [12 empty] | VV | 2 | 2 | True | 0 | ROZPOCET
| VV |  | 2,10*1,20*2+1,20*0,30+2,10*0,30 |  | 6.03 | [12 empty] | VV | 2 | 2 | True | 0 | ROZPOCET
| VV |  | -(4,60*2,80+0,80*2,10) |  | -14.56 | [12 empty] | VV | 2 | 2 | True | 0 | ROZPOCET
| VV |  | m.č.137 | [14 empty] | VV | 2 | 1 | True | 0 | ROZPOCET
| VV |  | 1,70*2,60 |  | 4.42 | [12 empty] | VV | 2 | 2 | True | 0 | ROZPOCET
| VV |  | m.č.138 | [14 empty] | VV | 2 | 1 | True | 0 | ROZPOCET
| VV |  | 1,70*3,00 |  | 5.1 | [12 empty] | VV | 2 | 2 | True | 0 | ROZPOCET
| VV |  | Mezisoučet |  | 78.066 | [12 empty] | VV | 2 | 3 | True | 0 | ROZPOCET
| VV |  | třída 03 | [14 empty] | VV | 2 | 1 | True | 0 | ROZPOCET
| VV |  | m.č.143 | [14 empty] | VV | 2 | 1 | True | 0 | ROZPOCET
| VV |  | (2,735+3,80)*2,80 |  | 18.298 | [12 empty] | VV | 2 | 2 | True | 0 | ROZPOCET
| VV |  | m.č.144 | [14 empty] | VV | 2 | 1 | True | 0 | ROZPOCET
| VV |  | (1,20+1,55+3,40+3,650+4,60+5,00)*3,00 |  | 58.2 | [12 empty] | VV | 2 | 2 | True | 0 | ROZPOCET
| VV |  | 3,85*0,15 |  | 0.578 | [12 empty] | VV | 2 | 2 | True | 0 | ROZPOCET
| VV |  | 2,10*1,20*2+1,20*0,30+2,10*0,30 |  | 6.03 | [12 empty] | VV | 2 | 2 | True | 0 | ROZPOCET
| VV |  | -(4,60*2,80+0,80*2,10) |  | -14.56 | [12 empty] | VV | 2 | 2 | True | 0 | ROZPOCET
| VV |  | m.č.147 | [14 empty] | VV | 2 | 1 | True | 0 | ROZPOCET
| VV |  | 1,70*2,60 |  | 4.42 | [12 empty] | VV | 2 | 2 | True | 0 | ROZPOCET
| VV |  | m.č.148 | [14 empty] | VV | 2 | 1 | True | 0 | ROZPOCET
| VV |  | 1,70*3,00 |  | 5.1 | [12 empty] | VV | 2 | 2 | True | 0 | ROZPOCET
| VV |  | Mezisoučet |  | 78.066 | [12 empty] | VV | 2 | 3 | True | 0 | ROZPOCET
| VV |  | 2.NP- společné prostory | [14 empty] | VV | 2 | 1 | True | 0 | ROZPOCET
| VV |  | m.č.202 | [14 empty] | VV | 2 | 1 | True | 0 | ROZPOCET
| VV |  | (1,50+2,10)*2,15 |  | 7.74 | [12 empty] | VV | 2 | 2 | True | 0 | ROZPOCET
| VV |  | -(0,70*2,10) |  | -1.47 | [12 empty] | VV | 2 | 2 | True | 0 | ROZPOCET
| VV |  | m.č.203 | [14 empty] | VV | 2 | 1 | True | 0 | ROZPOCET
| VV |  | (1,40+0,55)*2,615 |  | 5.099 | [12 empty] | VV | 2 | 2 | True | 0 | ROZPOCET
| VV |  | m.č.206 | [14 empty] | VV | 2 | 1 | True | 0 | ROZPOCET
| VV |  | (0,70*2+2,00)*1,75 |  | 5.95 | [12 empty] | VV | 2 | 2 | True | 0 | ROZPOCET
| VV |  | -(1,00*2,10*2) |  | -4.2 | [12 empty] | VV | 2 | 2 | True | 0 | ROZPOCET
| VV |  | m.č.208 | [14 empty] | VV | 2 | 1 | True | 0 | ROZPOCET
| VV |  | (2,35+2,85)*2,165 |  | 11.258 | [12 empty] | VV | 2 | 2 | True | 0 | ROZPOCET
| VV |  | Mezisoučet |  | 24.377 | [12 empty] | VV | 2 | 3 | True | 0 | ROZPOCET
| VV |  | třída 04 | [14 empty] | VV | 2 | 1 | True | 0 | ROZPOCET
| VV |  | m.č.212 | [14 empty] | VV | 2 | 1 | True | 0 | ROZPOCET
| VV |  | (2,735+3,80)*2,80 |  | 18.298 | [12 empty] | VV | 2 | 2 | True | 0 | ROZPOCET
| VV |  | m.č.213 | [14 empty] | VV | 2 | 1 | True | 0 | ROZPOCET
| VV |  | (1,20+1,55+3,40+3,650+4,60+5,00)*3,00 |  | 58.2 | [12 empty] | VV | 2 | 2 | True | 0 | ROZPOCET
| VV |  | 3,85*0,15 |  | 0.578 | [12 empty] | VV | 2 | 2 | True | 0 | ROZPOCET
| VV |  | 2,10*1,20*2+1,20*0,30+2,10*0,30 |  | 6.03 | [12 empty] | VV | 2 | 2 | True | 0 | ROZPOCET
| VV |  | -(4,60*2,80+0,80*2,10) |  | -14.56 | [12 empty] | VV | 2 | 2 | True | 0 | ROZPOCET
| VV |  | m.č.216 | [14 empty] | VV | 2 | 1 | True | 0 | ROZPOCET
| VV |  | 1,70*2,60 |  | 4.42 | [12 empty] | VV | 2 | 2 | True | 0 | ROZPOCET
| VV |  | m.č.217 | [14 empty] | VV | 2 | 1 | True | 0 | ROZPOCET
| VV |  | 1,70*3,00 |  | 5.1 | [12 empty] | VV | 2 | 2 | True | 0 | ROZPOCET
| VV |  | Mezisoučet |  | 78.066 | [12 empty] | VV | 2 | 3 | True | 0 | ROZPOCET
| VV |  | třída 05 | [14 empty] | VV | 2 | 1 | True | 0 | ROZPOCET
| VV |  | m.č.222 | [14 empty] | VV | 2 | 1 | True | 0 | ROZPOCET
| VV |  | (2,735+3,80)*2,80 |  | 18.298 | [12 empty] | VV | 2 | 2 | True | 0 | ROZPOCET
| VV |  | m.č.223 | [14 empty] | VV | 2 | 1 | True | 0 | ROZPOCET
| VV |  | (1,20+1,55+3,40+3,650+4,60+5,00)*3,00 |  | 58.2 | [12 empty] | VV | 2 | 2 | True | 0 | ROZPOCET
| VV |  | 3,85*0,15 |  | 0.578 | [12 empty] | VV | 2 | 2 | True | 0 | ROZPOCET
| VV |  | 2,10*1,20*2+1,20*0,30+2,10*0,30 |  | 6.03 | [12 empty] | VV | 2 | 2 | True | 0 | ROZPOCET
| VV |  | -(4,60*2,80+0,80*2,10) |  | -14.56 | [12 empty] | VV | 2 | 2 | True | 0 | ROZPOCET
| VV |  | m.č.226 | [14 empty] | VV | 2 | 1 | True | 0 | ROZPOCET
| VV |  | 1,70*2,60 |  | 4.42 | [12 empty] | VV | 2 | 2 | True | 0 | ROZPOCET
| VV |  | m.č.227 | [14 empty] | VV | 2 | 1 | True | 0 | ROZPOCET
| VV |  | 1,70*3,00 |  | 5.1 | [12 empty] | VV | 2 | 2 | True | 0 | ROZPOCET
| VV |  | Mezisoučet |  | 78.066 | [12 empty] | VV | 2 | 3 | True | 0 | ROZPOCET
| VV |  | třída 06 | [14 empty] | VV | 2 | 1 | True | 0 | ROZPOCET
| VV |  | m.č.232 | [14 empty] | VV | 2 | 1 | True | 0 | ROZPOCET
| VV |  | (2,735+3,80)*2,80 |  | 18.298 | [12 empty] | VV | 2 | 2 | True | 0 | ROZPOCET
| VV |  | m.č.233 | [14 empty] | VV | 2 | 1 | True | 0 | ROZPOCET
| VV |  | (1,20+1,55+3,40+3,650+4,60+5,00)*3,00 |  | 58.2 | [12 empty] | VV | 2 | 2 | True | 0 | ROZPOCET
| VV |  | 3,85*0,15 |  | 0.578 | [12 empty] | VV | 2 | 2 | True | 0 | ROZPOCET
| VV |  | 2,10*1,20*2+1,20*0,30+2,10*0,30 |  | 6.03 | [12 empty] | VV | 2 | 2 | True | 0 | ROZPOCET
| VV |  | -(4,60*2,80+0,80*2,10) |  | -14.56 | [12 empty] | VV | 2 | 2 | True | 0 | ROZPOCET
| VV |  | m.č.236 | [14 empty] | VV | 2 | 1 | True | 0 | ROZPOCET
| VV |  | 1,70*2,60 |  | 4.42 | [12 empty] | VV | 2 | 2 | True | 0 | ROZPOCET
| VV |  | m.č.237 | [14 empty] | VV | 2 | 1 | True | 0 | ROZPOCET
| VV |  | 1,70*3,00 |  | 5.1 | [12 empty] | VV | 2 | 2 | True | 0 | ROZPOCET
| VV |  | Mezisoučet |  | 78.066 | [12 empty] | VV | 2 | 3 | True | 0 | ROZPOCET
| VV |  | - odečet barevných odstínů | [14 empty] | VV | 2 | 1 | True | 0 | ROZPOCET
| VV |  | -19,355*6 |  | -116.13 | [12 empty] | VV | 2 | 2 | True | 0 | ROZPOCET
| VV |  | Mezisoučet |  | -116.13 | [12 empty] | VV | 2 | 3 | True | 0 | ROZPOCET
| VV |  | Součet |  | 489.356 | [12 empty] | VV | 2 | 4 | True | 1 | ROZPOCET
| VV |  | 489,356*1,1 'Přepočtené koeficientem množství |  | 538.292 | [12 empty] | VV | 2 | 2 | False | 1 | ROZPOCET
491 | M | R-781-OB03 | Barevný obklad 150x150, tmavě oranžový odstín, Spárovací tmel v barvě dlažby – výběr dle vzorku dodavatele. Rektifikovaná a mrazuvzdorná dlažba, tl.9 mm s matným povrchem, ozn.P5.f" | m2 | 21.291 |  | 0 | R položka |  | základní |  | 0 | 0.02 | 0.42582 | 0 | 0 | 32 | M | 2 |  |  |  | ROZPOCET | 0 | 0 | 0 | 0 | 0 | 1 | 0 | 16 | -1795738924
| PP |  | Barevný obklad 150x150, tmavě oranžový odstín, Spárovací tmel v barvě dlažby – výběr dle vzorku dodavatele. Rektifikovaná a mrazuvzdorná dlažba, tl.9 mm s matným povrchem, ozn.P5.f" | [14 empty] | PP | 2
| VV |  | výkres č.D.1.1.b-03,04 | [14 empty] | VV | 2 | 1 | True | 0 | ROZPOCET
| VV |  | 10% prořez | [14 empty] | VV | 2 | 1 | True | 0 | ROZPOCET
| VV |  | - Barevný obklad 150x150, tmavě oranžový odstín, bude vzorkováno architektem | [14 empty] | VV | 2 | 1 | True | 0 | ROZPOCET
| VV |  | 1.NP | [14 empty] | VV | 2 | 1 | True | 0 | ROZPOCET
| VV |  | m.č.144 | [14 empty] | VV | 2 | 1 | True | 0 | ROZPOCET
| VV |  | (1,55+3,40)*3,00 |  | 14.85 | [12 empty] | VV | 2 | 2 | True | 0 | ROZPOCET
| VV |  | (1,25+0,30+1,25)*1,25+0,30*1,25 |  | 3.875 | [12 empty] | VV | 2 | 2 | True | 0 | ROZPOCET
| VV |  | 2,10*0,30 |  | 0.63 | [12 empty] | VV | 2 | 2 | True | 0 | ROZPOCET
| VV |  | Součet |  | 19.355 | [12 empty] | VV | 2 | 4 | True | 1 | ROZPOCET
| VV |  | 19,355*1,1 'Přepočtené koeficientem množství |  | 21.291 | [12 empty] | VV | 2 | 2 | False | 1 | ROZPOCET
492 | M | R-781-OB04 | Barevný obklad 150x150, světle modrý odstín, Spárovací tmel v barvě dlažby – výběr dle vzorku dodavatele. Rektifikovaná a mrazuvzdorná dlažba, tl. 9 mm s matným povrchem, ozn.P5.b" | m2 | 21.291 |  | 0 | R položka |  | základní |  | 0 | 0.02 | 0.42582 | 0 | 0 | 32 | M | 2 |  |  |  | ROZPOCET | 0 | 0 | 0 | 0 | 0 | 1 | 0 | 16 | -2078456524
| PP |  | Barevný obklad 150x150, světle modrý odstín, Spárovací tmel v barvě dlažby – výběr dle vzorku dodavatele. Rektifikovaná a mrazuvzdorná dlažba, tl. 9 mm s matným povrchem, ozn.P5.b" | [14 empty] | PP | 2
| VV |  | výkres č.D.1.1.b-03,04 | [14 empty] | VV | 2 | 1 | True | 0 | ROZPOCET
| VV |  | 10% prořez | [14 empty] | VV | 2 | 1 | True | 0 | ROZPOCET
| VV |  | - Barevný obklad 150x150, světle modrý odstín, bude vzorkováno architektem | [14 empty] | VV | 2 | 1 | True | 0 | ROZPOCET
| VV |  | 1.NP | [14 empty] | VV | 2 | 1 | True | 0 | ROZPOCET
| VV |  | m.č.124 | [14 empty] | VV | 2 | 1 | True | 0 | ROZPOCET
| VV |  | (1,55+3,40)*3,00 |  | 14.85 | [12 empty] | VV | 2 | 2 | True | 0 | ROZPOCET
| VV |  | (1,25+0,30+1,25)*1,25+0,30*1,25 |  | 3.875 | [12 empty] | VV | 2 | 2 | True | 0 | ROZPOCET
| VV |  | 2,10*0,30 |  | 0.63 | [12 empty] | VV | 2 | 2 | True | 0 | ROZPOCET
| VV |  | Součet |  | 19.355 | [12 empty] | VV | 2 | 4 | True | 1 | ROZPOCET
| VV |  | 19,355*1,1 'Přepočtené koeficientem množství |  | 21.291 | [12 empty] | VV | 2 | 2 | False | 1 | ROZPOCET
494 | M | R-781-OB06 | Barevný obklad 150x150, červený odstín, Spárovací tmel v barvě dlažby – výběr dle vzorku dodavatele. Rektifikovaná a mrazuvzdorná dlažba, tl.9 mm s matným povrchem, ozn.P5.a" | m2 | 21.291 |  | 0 | R položka |  | základní |  | 0 | 0.02 | 0.42582 | 0 | 0 | 32 | M | 2 |  |  |  | ROZPOCET | 0 | 0 | 0 | 0 | 0 | 1 | 0 | 16 | -1070360453
| PP |  | Barevný obklad 150x150, červený odstín, Spárovací tmel v barvě dlažby – výběr dle vzorku dodavatele. Rektifikovaná a mrazuvzdorná dlažba, tl.9 mm s matným povrchem, ozn.P5.a" | [14 empty] | PP | 2
| VV |  | výkres č.D.1.1.b-03,04 | [14 empty] | VV | 2 | 1 | True | 0 | ROZPOCET
| VV |  | 10% prořez | [14 empty] | VV | 2 | 1 | True | 0 | ROZPOCET
| VV |  | - Barevný obklad 150x150, červený odstín, bude vzorkováno architektem | [14 empty] | VV | 2 | 1 | True | 0 | ROZPOCET
| VV |  | 2.NP | [14 empty] | VV | 2 | 1 | True | 0 | ROZPOCET
| VV |  | m.č.213 | [14 empty] | VV | 2 | 1 | True | 0 | ROZPOCET
| VV |  | (1,55+3,40)*3,00 |  | 14.85 | [12 empty] | VV | 2 | 2 | True | 0 | ROZPOCET
| VV |  | (1,25+0,30+1,25)*1,25+0,30*1,25 |  | 3.875 | [12 empty] | VV | 2 | 2 | True | 0 | ROZPOCET
| VV |  | 2,10*0,30 |  | 0.63 | [12 empty] | VV | 2 | 2 | True | 0 | ROZPOCET
| VV |  | Součet |  | 19.355 | [12 empty] | VV | 2 | 4 | True | 1 | ROZPOCET
| VV |  | 19,355*1,1 'Přepočtené koeficientem množství |  | 21.291 | [12 empty] | VV | 2 | 2 | False | 1 | ROZPOCET
493 | M | R-781-OB05 | Barevný obklad 150x150, žlutý odstín, Spárovací tmel v barvě dlažby – výběr dle vzorku dodavatele. Rektifikovaná a mrazuvzdorná dlažba, tl.9 mm s matným povrchem, ozn.P5.c" | m2 | 21.291 |  | 0 | R položka |  | základní |  | 0 | 0.02 | 0.42582 | 0 | 0 | 32 | M | 2 |  |  |  | ROZPOCET | 0 | 0 | 0 | 0 | 0 | 1 | 0 | 16 | -1723221445
| PP |  | Barevný obklad 150x150, žlutý odstín, Spárovací tmel v barvě dlažby – výběr dle vzorku dodavatele. Rektifikovaná a mrazuvzdorná dlažba, tl.9 mm s matným povrchem, ozn.P5.c" | [14 empty] | PP | 2
| VV |  | výkres č.D.1.1.b-03,04 | [14 empty] | VV | 2 | 1 | True | 0 | ROZPOCET
| VV |  | 10% prořez | [14 empty] | VV | 2 | 1 | True | 0 | ROZPOCET
| VV |  | - Barevný obklad 150x150, žlutý odstín, bude vzorkováno architektem | [14 empty] | VV | 2 | 1 | True | 0 | ROZPOCET
| VV |  | 1.NP | [14 empty] | VV | 2 | 1 | True | 0 | ROZPOCET
| VV |  | m.č.134 | [14 empty] | VV | 2 | 1 | True | 0 | ROZPOCET
| VV |  | (1,55+3,40)*3,00 |  | 14.85 | [12 empty] | VV | 2 | 2 | True | 0 | ROZPOCET
| VV |  | (1,25+0,30+1,25)*1,25+0,30*1,25 |  | 3.875 | [12 empty] | VV | 2 | 2 | True | 0 | ROZPOCET
| VV |  | 2,10*0,30 |  | 0.63 | [12 empty] | VV | 2 | 2 | True | 0 | ROZPOCET
| VV |  | Součet |  | 19.355 | [12 empty] | VV | 2 | 4 | True | 1 | ROZPOCET
| VV |  | 19,355*1,1 'Přepočtené koeficientem množství |  | 21.291 | [12 empty] | VV | 2 | 2 | False | 1 | ROZPOCET
495 | M | R-781-OB07 | Barevný obklad 150x150, fialový odstín, Spárovací tmel v barvě dlažby – výběr dle vzorku dodavatele. Rektifikovaná a mrazuvzdorná dlažba, tl.9 mm s matným povrchem, ozn.P5.d" | m2 | 21.291 |  | 0 | R položka |  | základní |  | 0 | 0.02 | 0.42582 | 0 | 0 | 32 | M | 2 |  |  |  | ROZPOCET | 0 | 0 | 0 | 0 | 0 | 1 | 0 | 16 | -1801761378
| PP |  | Barevný obklad 150x150, fialový odstín, Spárovací tmel v barvě dlažby – výběr dle vzorku dodavatele. Rektifikovaná a mrazuvzdorná dlažba, tl.9 mm s matným povrchem, ozn.P5.d" | [14 empty] | PP | 2
| VV |  | výkres č.D.1.1.b-03,04 | [14 empty] | VV | 2 | 1 | True | 0 | ROZPOCET
| VV |  | 10% prořez | [14 empty] | VV | 2 | 1 | True | 0 | ROZPOCET
| VV |  | - Barevný obklad 150x150, fialový odstín, bude vzorkováno architektem | [14 empty] | VV | 2 | 1 | True | 0 | ROZPOCET
| VV |  | 2.NP | [14 empty] | VV | 2 | 1 | True | 0 | ROZPOCET
| VV |  | m.č.223 | [14 empty] | VV | 2 | 1 | True | 0 | ROZPOCET
| VV |  | (1,55+3,40)*3,00 |  | 14.85 | [12 empty] | VV | 2 | 2 | True | 0 | ROZPOCET
| VV |  | (1,25+0,30+1,25)*1,25+0,30*1,25 |  | 3.875 | [12 empty] | VV | 2 | 2 | True | 0 | ROZPOCET
| VV |  | 2,10*0,30 |  | 0.63 | [12 empty] | VV | 2 | 2 | True | 0 | ROZPOCET
| VV |  | Součet |  | 19.355 | [12 empty] | VV | 2 | 4 | True | 1 | ROZPOCET
| VV |  | 19,355*1,1 'Přepočtené koeficientem množství |  | 21.291 | [12 empty] | VV | 2 | 2 | False | 1 | ROZPOCET
496 | M | R-781-OB08 | Barevný obklad 150x150, zelený odstín, Spárovací tmel v barvě dlažby – výběr dle vzorku dodavatele. Rektifikovaná a mrazuvzdorná dlažba, tl.9 mm s matným povrchem, ozn.P5.e" | m2 | 21.291 |  | 0 | R položka |  | základní |  | 0 | 0.02 | 0.42582 | 0 | 0 | 32 | M | 2 |  |  |  | ROZPOCET | 0 | 0 | 0 | 0 | 0 | 1 | 0 | 16 | 1238956636
| PP |  | Barevný obklad 150x150, zelený odstín, Spárovací tmel v barvě dlažby – výběr dle vzorku dodavatele. Rektifikovaná a mrazuvzdorná dlažba, tl.9 mm s matným povrchem, ozn.P5.e" | [14 empty] | PP | 2
| VV |  | výkres č.D.1.1.b-03,04 | [14 empty] | VV | 2 | 1 | True | 0 | ROZPOCET
| VV |  | 10% prořez | [14 empty] | VV | 2 | 1 | True | 0 | ROZPOCET
| VV |  | - Barevný obklad 150x150, zelený odstín, bude vzorkováno architektem | [14 empty] | VV | 2 | 1 | True | 0 | ROZPOCET
| VV |  | 2.NP | [14 empty] | VV | 2 | 1 | True | 0 | ROZPOCET
| VV |  | m.č.233 | [14 empty] | VV | 2 | 1 | True | 0 | ROZPOCET
| VV |  | (1,55+3,40)*3,00 |  | 14.85 | [12 empty] | VV | 2 | 2 | True | 0 | ROZPOCET
| VV |  | (1,25+0,30+1,25)*1,25+0,30*1,25 |  | 3.875 | [12 empty] | VV | 2 | 2 | True | 0 | ROZPOCET
| VV |  | 2,10*0,30 |  | 0.63 | [12 empty] | VV | 2 | 2 | True | 0 | ROZPOCET
| VV |  | Součet |  | 19.355 | [12 empty] | VV | 2 | 4 | True | 1 | ROZPOCET
| VV |  | 19,355*1,1 'Přepočtené koeficientem množství |  | 21.291 | [12 empty] | VV | 2 | 2 | False | 1 | ROZPOCET
497 | K | 781479191 | Příplatek k montáži obkladů vnitřních keramických hladkých za plochu do 10 m2 | m2 | 1064.863 |  | 0 | CS ÚRS 2023 02 |  | základní |  | 0 | 0 | 0 | 0 | 0 | 16 | K | 2 |  |  |  | ROZPOCET | 0 | 0 | 0 | 0 | 0 | 1 | 0 | 16 | 1430988996
| PP |  | Montáž obkladů vnitřních stěn z dlaždic keramických Příplatek k cenám za plochu do 10 m2 jednotlivě | [14 empty] | PP | 2
| Online PSC |  | https://podminky.urs.cz/item/CS_URS_2023_02/781479191 | [14 empty] | Online PSC | 2
498 | K | 781479196 | Příplatek k montáži obkladů vnitřních keramických hladkých za spárování tmelem dvousložkovým | m2 | 1064.863 |  | 0 | CS ÚRS 2023 02 |  | základní |  | 0 | 0 | 0 | 0 | 0 | 16 | K | 2 |  |  |  | ROZPOCET | 0 | 0 | 0 | 0 | 0 | 1 | 0 | 16 | 1771901463
| PP |  | Montáž obkladů vnitřních stěn z dlaždic keramických Příplatek k cenám za dvousložkový spárovací tmel | [14 empty] | PP | 2
| Online PSC |  | https://podminky.urs.cz/item/CS_URS_2023_02/781479196 | [14 empty] | Online PSC | 2
499 | K | 781131112 | Izolace pod obklad nátěrem nebo stěrkou ve dvou vrstvách | m2 | 1064.863 |  | 0 | CS ÚRS 2023 02 |  | základní |  | 0 | 0.0015 | 1.5973 | 0 | 0 | 16 | K | 2 |  |  |  | ROZPOCET | 0 | 0 | 0 | 0 | 0 | 1 | 0 | 16 | -2145933101
| PP |  | Izolace stěny pod obklad izolace nátěrem nebo stěrkou ve dvou vrstvách | [14 empty] | PP | 2
| Online PSC |  | https://podminky.urs.cz/item/CS_URS_2023_02/781131112 | [14 empty] | Online PSC | 2
500 | K | 781131264 | Izolace pod obklad těsnícími pásy mezi podlahou a stěnou | m | 571.055 |  | 0 | CS ÚRS 2023 02 |  | základní |  | 0 | 0.000322 | 0.18388 | 0 | 0 | 16 | K | 2 |  |  |  | ROZPOCET | 0 | 0 | 0 | 0 | 0 | 1 | 0 | 16 | 1111367796
| PP |  | Izolace stěny pod obklad izolace těsnícími izolačními pásy mezi podlahou a stěnu | [14 empty] | PP | 2
| Online PSC |  | https://podminky.urs.cz/item/CS_URS_2023_02/781131264 | [14 empty] | Online PSC | 2
| VV |  | výkres č.D.1.1.b-03,04 | [14 empty] | VV | 2 | 1 | True | 0 | ROZPOCET
| VV |  | 1.NP | [14 empty] | VV | 2 | 1 | True | 0 | ROZPOCET
| VV |  | m.č.101,106 | [14 empty] | VV | 2 | 1 | True | 0 | ROZPOCET
| VV |  | 2,20+11,15+0,50+4,35+6,08+6,75+3,435+33,895+2,20+57,98 |  | 128.54 | [12 empty] | VV | 2 | 2 | True | 0 | ROZPOCET
| VV |  | m.č.107 | [14 empty] | VV | 2 | 1 | True | 0 | ROZPOCET
| VV |  | (1,33+1,55)*2-(0,80) |  | 4.96 | [12 empty] | VV | 2 | 2 | True | 0 | ROZPOCET
| VV |  | m.č.110 | [14 empty] | VV | 2 | 1 | True | 0 | ROZPOCET
| VV |  | (7,40+2,50)*2-(0,90) |  | 18.9 | [12 empty] | VV | 2 | 2 | True | 0 | ROZPOCET
| VV |  | m.č.113 | [14 empty] | VV | 2 | 1 | True | 0 | ROZPOCET
| VV |  | (2,45+2,50)*2*(0,80+0,70) |  | 14.85 | [12 empty] | VV | 2 | 2 | True | 0 | ROZPOCET
| VV |  | m.č.117 | [14 empty] | VV | 2 | 1 | True | 0 | ROZPOCET
| VV |  | (3,60+2,50)*2-(0,80+0,70) |  | 10.7 | [12 empty] | VV | 2 | 2 | True | 0 | ROZPOCET
| VV |  | třída 01 | [14 empty] | VV | 2 | 1 | True | 0 | ROZPOCET
| VV |  | m.č.121 | [14 empty] | VV | 2 | 1 | True | 0 | ROZPOCET
| VV |  | (2,95+5,00)*2-(0,90) |  | 15 | [12 empty] | VV | 2 | 2 | True | 0 | ROZPOCET
| VV |  | m.č.122 | [14 empty] | VV | 2 | 1 | True | 0 | ROZPOCET
| VV |  | (2,40+2,50)*2-(0,90) |  | 8.9 | [12 empty] | VV | 2 | 2 | True | 0 | ROZPOCET
| VV |  | m.č.125 | [14 empty] | VV | 2 | 1 | True | 0 | ROZPOCET
| VV |  | (5,00+5,60)*2-(0,90+2,35+0,90+0,70) |  | 16.35 | [12 empty] | VV | 2 | 2 | True | 0 | ROZPOCET
| VV |  | m.č.126 | [14 empty] | VV | 2 | 1 | True | 0 | ROZPOCET
| VV |  | (1,70+1,80)*2-(0,70) |  | 6.3 | [12 empty] | VV | 2 | 2 | True | 0 | ROZPOCET
| VV |  | třída 02 | [14 empty] | VV | 2 | 1 | True | 0 | ROZPOCET
| VV |  | m.č.131 | [14 empty] | VV | 2 | 1 | True | 0 | ROZPOCET
| VV |  | (3,00+5,00)*2-(0,90) |  | 15.1 | [12 empty] | VV | 2 | 2 | True | 0 | ROZPOCET
| VV |  | m.č.132 | [14 empty] | VV | 2 | 1 | True | 0 | ROZPOCET
| VV |  | (2,40+2,50)*2-(0,90) |  | 8.9 | [12 empty] | VV | 2 | 2 | True | 0 | ROZPOCET
| VV |  | m.č.135 | [14 empty] | VV | 2 | 1 | True | 0 | ROZPOCET
| VV |  | (5,00+5,60)*2-(0,90+2,35+0,90+0,70) |  | 16.35 | [12 empty] | VV | 2 | 2 | True | 0 | ROZPOCET
| VV |  | m.č.136 | [14 empty] | VV | 2 | 1 | True | 0 | ROZPOCET
| VV |  | (1,70+1,80)*2-(0,70) |  | 6.3 | [12 empty] | VV | 2 | 2 | True | 0 | ROZPOCET
| VV |  | třída 03 | [14 empty] | VV | 2 | 1 | True | 0 | ROZPOCET
| VV |  | m.č.141 | [14 empty] | VV | 2 | 1 | True | 0 | ROZPOCET
| VV |  | (3,00+5,00)*2-(0,90) |  | 15.1 | [12 empty] | VV | 2 | 2 | True | 0 | ROZPOCET
| VV |  | m.č.142 | [14 empty] | VV | 2 | 1 | True | 0 | ROZPOCET
| VV |  | (2,40+2,50)*2-(0,90) |  | 8.9 | [12 empty] | VV | 2 | 2 | True | 0 | ROZPOCET
| VV |  | m.č.145 | [14 empty] | VV | 2 | 1 | True | 0 | ROZPOCET
| VV |  | (5,00+5,60)*2-(0,90+2,35+0,90+0,70) |  | 16.35 | [12 empty] | VV | 2 | 2 | True | 0 | ROZPOCET
| VV |  | m.č.146 | [14 empty] | VV | 2 | 1 | True | 0 | ROZPOCET
| VV |  | (1,70+1,80)*2-(0,70) |  | 6.3 | [12 empty] | VV | 2 | 2 | True | 0 | ROZPOCET
| VV |  | Mezisoučet |  | 317.8 | [12 empty] | VV | 2 | 3 | True | 0 | ROZPOCET
| VV |  | 2.NP- společné prostory | [14 empty] | VV | 2 | 1 | True | 0 | ROZPOCET
| VV |  | m.č.201 | [14 empty] | VV | 2 | 1 | True | 0 | ROZPOCET
| VV |  | 34,75+0,30+0,30+4,05+3,20+4,42+55,04+2,20*2 |  | 106.46 | [12 empty] | VV | 2 | 2 | True | 0 | ROZPOCET
| VV |  | -(4,60+1,20) |  | -5.8 | [12 empty] | VV | 2 | 2 | True | 0 | ROZPOCET
| VV |  | -(0,90*6+0,70*2) |  | -6.8 | [12 empty] | VV | 2 | 2 | True | 0 | ROZPOCET
| VV |  | m.č.204 | [14 empty] | VV | 2 | 1 | True | 0 | ROZPOCET
| VV |  | 4,20+5,70+5,50+2,20+4,20+1,145 |  | 22.945 | [12 empty] | VV | 2 | 2 | True | 0 | ROZPOCET
| VV |  | -(0,80+3,50+1,00+1,50) |  | -6.8 | [12 empty] | VV | 2 | 2 | True | 0 | ROZPOCET
| VV |  | m.č.205 | [14 empty] | VV | 2 | 1 | True | 0 | ROZPOCET
| VV |  | (2,00+2,00)*2-(0,80) |  | 7.2 | [12 empty] | VV | 2 | 2 | True | 0 | ROZPOCET
| VV |  | m.č.207 | [14 empty] | VV | 2 | 1 | True | 0 | ROZPOCET
| VV |  | (4,10+4,50)*2 |  | 17.2 | [12 empty] | VV | 2 | 2 | True | 0 | ROZPOCET
| VV |  | třída 04 | [14 empty] | VV | 2 | 1 | True | 0 | ROZPOCET
| VV |  | mč.211 | [14 empty] | VV | 2 | 1 | True | 0 | ROZPOCET
| VV |  | (5,00+5,60)*2 |  | 21.2 | [12 empty] | VV | 2 | 2 | True | 0 | ROZPOCET
| VV |  | -(0,90) |  | -0.9 | [12 empty] | VV | 2 | 2 | True | 0 | ROZPOCET
| VV |  | m.č.214 | [14 empty] | VV | 2 | 1 | True | 0 | ROZPOCET
| VV |  | (5,60+5,00)*2 |  | 21.2 | [12 empty] | VV | 2 | 2 | True | 0 | ROZPOCET
| VV |  | -(0,90+2,35+1,90) |  | -5.15 | [12 empty] | VV | 2 | 2 | True | 0 | ROZPOCET
| VV |  | třída 05 | [14 empty] | VV | 2 | 1 | True | 0 | ROZPOCET
| VV |  | mč.221 | [14 empty] | VV | 2 | 1 | True | 0 | ROZPOCET
| VV |  | (5,00+5,60)*2 |  | 21.2 | [12 empty] | VV | 2 | 2 | True | 0 | ROZPOCET
| VV |  | -(0,90) |  | -0.9 | [12 empty] | VV | 2 | 2 | True | 0 | ROZPOCET
| VV |  | m.č.224 | [14 empty] | VV | 2 | 1 | True | 0 | ROZPOCET
| VV |  | (5,60+5,00)*2 |  | 21.2 | [12 empty] | VV | 2 | 2 | True | 0 | ROZPOCET
| VV |  | -(0,90+2,35+1,90) |  | -5.15 | [12 empty] | VV | 2 | 2 | True | 0 | ROZPOCET
| VV |  | m.č.225 | [14 empty] | VV | 2 | 1 | True | 0 | ROZPOCET
| VV |  | (1,85+1,75)*2 |  | 7.2 | [12 empty] | VV | 2 | 2 | True | 0 | ROZPOCET
| VV |  | -(0,90+0,70*2) |  | -2.3 | [12 empty] | VV | 2 | 2 | True | 0 | ROZPOCET
| VV |  | třída 06 | [14 empty] | VV | 2 | 1 | True | 0 | ROZPOCET
| VV |  | mč.231 | [14 empty] | VV | 2 | 1 | True | 0 | ROZPOCET
| VV |  | (5,00+5,60)*2 |  | 21.2 | [12 empty] | VV | 2 | 2 | True | 0 | ROZPOCET
| VV |  | -(0,90) |  | -0.9 | [12 empty] | VV | 2 | 2 | True | 0 | ROZPOCET
| VV |  | m.č.234 | [14 empty] | VV | 2 | 1 | True | 0 | ROZPOCET
| VV |  | (5,60+5,00)*2 |  | 21.2 | [12 empty] | VV | 2 | 2 | True | 0 | ROZPOCET
| VV |  | -(0,90+2,35+1,90) |  | -5.15 | [12 empty] | VV | 2 | 2 | True | 0 | ROZPOCET
| VV |  | m.č.235 | [14 empty] | VV | 2 | 1 | True | 0 | ROZPOCET
| VV |  | (1,85+1,75)*2 |  | 7.2 | [12 empty] | VV | 2 | 2 | True | 0 | ROZPOCET
| VV |  | -(0,90+0,70*2) |  | -2.3 | [12 empty] | VV | 2 | 2 | True | 0 | ROZPOCET
| VV |  | Mezisoučet |  | 253.255 | [12 empty] | VV | 2 | 3 | True | 0 | ROZPOCET
| VV |  | Součet |  | 571.055 | [12 empty] | VV | 2 | 4 | True | 1 | ROZPOCET
501 | K | 781131232 | Izolace pod obklad těsnícími pásy pro styčné nebo dilatační spáry | m | 19.06 |  | 0 | CS ÚRS 2023 02 |  | základní |  | 0 | 0.000275 | 0.0052415 | 0 | 0 | 16 | K | 2 |  |  |  | ROZPOCET | 0 | 0 | 0 | 0 | 0 | 1 | 0 | 16 | -265849191
| PP |  | Izolace stěny pod obklad izolace těsnícími izolačními pásy pro styčné nebo dilatační spáry | [14 empty] | PP | 2
| Online PSC |  | https://podminky.urs.cz/item/CS_URS_2023_02/781131232 | [14 empty] | Online PSC | 2
| VV |  | výkres č.D.1.1.b-03,04 | [14 empty] | VV | 2 | 1 | True | 0 | ROZPOCET
| VV |  | 1.NP | [14 empty] | VV | 2 | 1 | True | 0 | ROZPOCET
| VV |  | 2,165*4+2,60*4 |  | 19.06 | [12 empty] | VV | 2 | 2 | True | 0 | ROZPOCET
| VV |  | Součet |  | 19.06 | [12 empty] | VV | 2 | 4 | True | 1 | ROZPOCET
502 | K | 781494111 | Plastové profily rohové lepené flexibilním lepidlem | m | 71.08 |  | 0 | CS ÚRS 2022 02 |  | základní |  | 0 | 0.00055 | 0.039094 | 0 | 0 | 16 | K | 2 |  |  |  | ROZPOCET | 0 | 0 | 0 | 0 | 0 | 1 | 0 | 16 | 2093078858
| PP |  | Obklad - dokončující práce profily ukončovací lepené flexibilním lepidlem rohové | [14 empty] | PP | 2
| Online PSC |  | https://podminky.urs.cz/item/CS_URS_2022_02/781494111 | [14 empty] | Online PSC | 2
| VV |  | výkres č.D.1.1.b-03,04 | [14 empty] | VV | 2 | 1 | True | 0 | ROZPOCET
| VV |  | 1.NP | [14 empty] | VV | 2 | 1 | True | 0 | ROZPOCET
| VV |  | 2,90+2,10+2,40+2,50+1,50+1,33+2,35 |  | 15.08 | [12 empty] | VV | 2 | 2 | True | 0 | ROZPOCET
| VV |  | 0,80+2,10*2 |  | 5 | [12 empty] | VV | 2 | 2 | True | 0 | ROZPOCET
| VV |  | (2,80+3,00+1,20*2+0,30)*3 |  | 25.5 | [12 empty] | VV | 2 | 2 | True | 0 | ROZPOCET
| VV |  | Mezisoučet |  | 45.58 | [12 empty] | VV | 2 | 3 | True | 0 | ROZPOCET
| VV |  | 2.NP | [14 empty] | VV | 2 | 1 | True | 0 | ROZPOCET
| VV |  | (2,80+3,00+1,20*2+0,30)*3 |  | 25.5 | [12 empty] | VV | 2 | 2 | True | 0 | ROZPOCET
| VV |  | Mezisoučet |  | 25.5 | [12 empty] | VV | 2 | 3 | True | 0 | ROZPOCET
| VV |  | Součet |  | 71.08 | [12 empty] | VV | 2 | 4 | True | 1 | ROZPOCET
503 | K | 781495115 | Spárování vnitřních obkladů silikonem | m | 957.99 |  | 0 | CS ÚRS 2023 02 |  | základní |  | 0 | 3e-05 | 0.02874 | 0 | 0 | 16 | K | 2 |  |  |  | ROZPOCET | 0 | 0 | 0 | 0 | 0 | 1 | 0 | 16 | 1536417634
| PP |  | Obklad - dokončující práce ostatní práce spárování silikonem | [14 empty] | PP | 2
| Online PSC |  | https://podminky.urs.cz/item/CS_URS_2023_02/781495115 | [14 empty] | Online PSC | 2
| VV |  | výkres č.D.1.1.b-03,04 | [14 empty] | VV | 2 | 1 | True | 0 | ROZPOCET
| VV |  | 1.NP - společné prostory | [14 empty] | VV | 2 | 1 | True | 0 | ROZPOCET
| VV |  | m.č.102 | [14 empty] | VV | 2 | 1 | True | 0 | ROZPOCET
| VV |  | (4,15+3,55)*2 |  | 15.4 | [12 empty] | VV | 2 | 2 | True | 0 | ROZPOCET
| VV |  | (0,80+2,10*2)+0,30*2 |  | 5.6 | [12 empty] | VV | 2 | 2 | True | 0 | ROZPOCET
| VV |  | 2,20*6 |  | 13.2 | [12 empty] | VV | 2 | 2 | True | 0 | ROZPOCET
| VV |  | m.č.103 | [14 empty] | VV | 2 | 1 | True | 0 | ROZPOCET
| VV |  | (2,20+3,55)*2 |  | 11.5 | [12 empty] | VV | 2 | 2 | True | 0 | ROZPOCET
| VV |  | 2,165*4 |  | 8.66 | [12 empty] | VV | 2 | 2 | True | 0 | ROZPOCET
| VV |  | m.č.104 | [14 empty] | VV | 2 | 1 | True | 0 | ROZPOCET
| VV |  | (2,20+3,55)*2 |  | 11.5 | [12 empty] | VV | 2 | 2 | True | 0 | ROZPOCET
| VV |  | 2,165*4 |  | 8.66 | [12 empty] | VV | 2 | 2 | True | 0 | ROZPOCET
| VV |  | m.č.105 | [14 empty] | VV | 2 | 1 | True | 0 | ROZPOCET
| VV |  | (2,35+2,70)*2 |  | 10.1 | [12 empty] | VV | 2 | 2 | True | 0 | ROZPOCET
| VV |  | 2,60*4+0,15*2 |  | 10.7 | [12 empty] | VV | 2 | 2 | True | 0 | ROZPOCET
| VV |  | m.č.107 | [14 empty] | VV | 2 | 1 | True | 0 | ROZPOCET
| VV |  | (1,99+1,33)*2 |  | 6.64 | [12 empty] | VV | 2 | 2 | True | 0 | ROZPOCET
| VV |  | 2,165*4 |  | 8.66 | [12 empty] | VV | 2 | 2 | True | 0 | ROZPOCET
| VV |  | m.č.109 | [14 empty] | VV | 2 | 1 | True | 0 | ROZPOCET
| VV |  | 2,375+1,50+2,06+1,525 |  | 7.46 | [12 empty] | VV | 2 | 2 | True | 0 | ROZPOCET
| VV |  | 2,165*4 |  | 8.66 | [12 empty] | VV | 2 | 2 | True | 0 | ROZPOCET
| VV |  | m.č.111 | [14 empty] | VV | 2 | 1 | True | 0 | ROZPOCET
| VV |  | 2,175+2,50+1,735+2,54 |  | 8.95 | [12 empty] | VV | 2 | 2 | True | 0 | ROZPOCET
| VV |  | 2,165*4 |  | 8.66 | [12 empty] | VV | 2 | 2 | True | 0 | ROZPOCET
| VV |  | m.č.112 | [14 empty] | VV | 2 | 1 | True | 0 | ROZPOCET
| VV |  | (1,00+2,50)*2 |  | 7 | [12 empty] | VV | 2 | 2 | True | 0 | ROZPOCET
| VV |  | 2,60*4 |  | 10.4 | [12 empty] | VV | 2 | 2 | True | 0 | ROZPOCET
| VV |  | m.č.114 | [14 empty] | VV | 2 | 1 | True | 0 | ROZPOCET
| VV |  | (2,90+2,50)*2 |  | 10.8 | [12 empty] | VV | 2 | 2 | True | 0 | ROZPOCET
| VV |  | 0,15*2+2,90*4 |  | 11.9 | [12 empty] | VV | 2 | 2 | True | 0 | ROZPOCET
| VV |  | m.č.115 | [14 empty] | VV | 2 | 1 | True | 0 | ROZPOCET
| VV |  | (2,10+2,50)*2 |  | 9.2 | [12 empty] | VV | 2 | 2 | True | 0 | ROZPOCET
| VV |  | 2,60*4+0,15*4 |  | 11 | [12 empty] | VV | 2 | 2 | True | 0 | ROZPOCET
| VV |  | m.č.116 | [14 empty] | VV | 2 | 1 | True | 0 | ROZPOCET
| VV |  | (2,40+2,50)*2 |  | 9.8 | [12 empty] | VV | 2 | 2 | True | 0 | ROZPOCET
| VV |  | 0,15*2+2,60*4 |  | 10.7 | [12 empty] | VV | 2 | 2 | True | 0 | ROZPOCET
| VV |  | m.č.118 | [14 empty] | VV | 2 | 1 | True | 0 | ROZPOCET
| VV |  | (2,00+2,50)*2 |  | 9 | [12 empty] | VV | 2 | 2 | True | 0 | ROZPOCET
| VV |  | 2,60*4 |  | 10.4 | [12 empty] | VV | 2 | 2 | True | 0 | ROZPOCET
| VV |  | m.č.151 | [14 empty] | VV | 2 | 1 | True | 0 | ROZPOCET
| VV |  | (2,00+2,15)*2 |  | 8.3 | [12 empty] | VV | 2 | 2 | True | 0 | ROZPOCET
| VV |  | 2,165*2 |  | 4.33 | [12 empty] | VV | 2 | 2 | True | 0 | ROZPOCET
| VV |  | m.č.152 | [14 empty] | VV | 2 | 1 | True | 0 | ROZPOCET
| VV |  | (2,00+1,075)*2 |  | 6.15 | [12 empty] | VV | 2 | 2 | True | 0 | ROZPOCET
| VV |  | 2,165*4 |  | 8.66 | [12 empty] | VV | 2 | 2 | True | 0 | ROZPOCET
| VV |  | Mezisoučet |  | 271.99 | [12 empty] | VV | 2 | 3 | True | 0 | ROZPOCET
| VV |  | třída 01 | [14 empty] | VV | 2 | 1 | True | 0 | ROZPOCET
| VV |  | m.č.123 | [14 empty] | VV | 2 | 1 | True | 0 | ROZPOCET
| VV |  | 2,80*5 |  | 14 | [12 empty] | VV | 2 | 2 | True | 0 | ROZPOCET
| VV |  | 4,55+1,40+2,375+3,80+5,20 |  | 17.325 | [12 empty] | VV | 2 | 2 | True | 0 | ROZPOCET
| VV |  | m.č.124 | [14 empty] | VV | 2 | 1 | True | 0 | ROZPOCET
| VV |  | 1,20+1,55+3,40+3,650+4,60+5,00 |  | 19.4 | [12 empty] | VV | 2 | 2 | True | 0 | ROZPOCET
| VV |  | 0,15*2+3,00*6 |  | 18.3 | [12 empty] | VV | 2 | 2 | True | 0 | ROZPOCET
| VV |  | m.č.127 | [14 empty] | VV | 2 | 1 | True | 0 | ROZPOCET
| VV |  | (1,575+1,70)*2 |  | 6.55 | [12 empty] | VV | 2 | 2 | True | 0 | ROZPOCET
| VV |  | 2,60*4 |  | 10.4 | [12 empty] | VV | 2 | 2 | True | 0 | ROZPOCET
| VV |  | m.č.128 | [14 empty] | VV | 2 | 1 | True | 0 | ROZPOCET
| VV |  | (1,50+1,35)*2 |  | 5.7 | [12 empty] | VV | 2 | 2 | True | 0 | ROZPOCET
| VV |  | 2,60*4 |  | 10.4 | [12 empty] | VV | 2 | 2 | True | 0 | ROZPOCET
| VV |  | Mezisoučet |  | 102.075 | [12 empty] | VV | 2 | 3 | True | 0 | ROZPOCET
| VV |  | třída 02 | [14 empty] | VV | 2 | 1 | True | 0 | ROZPOCET
| VV |  | m.č.133 | [14 empty] | VV | 2 | 1 | True | 0 | ROZPOCET
| VV |  | 2,80*5 |  | 14 | [12 empty] | VV | 2 | 2 | True | 0 | ROZPOCET
| VV |  | 4,55+1,40+2,375+3,80+5,20 |  | 17.325 | [12 empty] | VV | 2 | 2 | True | 0 | ROZPOCET
| VV |  | m.č.134 | [14 empty] | VV | 2 | 1 | True | 0 | ROZPOCET
| VV |  | 1,20+1,55+3,40+3,650+4,60+5,00 |  | 19.4 | [12 empty] | VV | 2 | 2 | True | 0 | ROZPOCET
| VV |  | 0,15*2+3,00*6 |  | 18.3 | [12 empty] | VV | 2 | 2 | True | 0 | ROZPOCET
| VV |  | m.č.137 | [14 empty] | VV | 2 | 1 | True | 0 | ROZPOCET
| VV |  | (1,575+1,70)*2 |  | 6.55 | [12 empty] | VV | 2 | 2 | True | 0 | ROZPOCET
| VV |  | 2,60*4 |  | 10.4 | [12 empty] | VV | 2 | 2 | True | 0 | ROZPOCET
| VV |  | m.č.138 | [14 empty] | VV | 2 | 1 | True | 0 | ROZPOCET
| VV |  | (1,50+1,35)*2 |  | 5.7 | [12 empty] | VV | 2 | 2 | True | 0 | ROZPOCET
| VV |  | 2,60*4 |  | 10.4 | [12 empty] | VV | 2 | 2 | True | 0 | ROZPOCET
| VV |  | Mezisoučet |  | 102.075 | [12 empty] | VV | 2 | 3 | True | 0 | ROZPOCET
| VV |  | třída 03 | [14 empty] | VV | 2 | 1 | True | 0 | ROZPOCET
| VV |  | m.č.143 | [14 empty] | VV | 2 | 1 | True | 0 | ROZPOCET
| VV |  | 2,80*5 |  | 14 | [12 empty] | VV | 2 | 2 | True | 0 | ROZPOCET
| VV |  | 4,55+1,40+2,375+3,80+5,20 |  | 17.325 | [12 empty] | VV | 2 | 2 | True | 0 | ROZPOCET
| VV |  | m.č.144 | [14 empty] | VV | 2 | 1 | True | 0 | ROZPOCET
| VV |  | 1,20+1,55+3,40+3,650+4,60+5,00 |  | 19.4 | [12 empty] | VV | 2 | 2 | True | 0 | ROZPOCET
| VV |  | 3,00*6+0,15*2 |  | 18.3 | [12 empty] | VV | 2 | 2 | True | 0 | ROZPOCET
| VV |  | m.č.147 | [14 empty] | VV | 2 | 1 | True | 0 | ROZPOCET
| VV |  | (1,575+1,70)*2 |  | 6.55 | [12 empty] | VV | 2 | 2 | True | 0 | ROZPOCET
| VV |  | 2,60*4 |  | 10.4 | [12 empty] | VV | 2 | 2 | True | 0 | ROZPOCET
| VV |  | m.č.148 | [14 empty] | VV | 2 | 1 | True | 0 | ROZPOCET
| VV |  | (1,50+1,35)*2 |  | 5.7 | [12 empty] | VV | 2 | 2 | True | 0 | ROZPOCET
| VV |  | (0,70+2,10*2)+0,30*2 |  | 5.5 | [12 empty] | VV | 2 | 2 | True | 0 | ROZPOCET
| VV |  | 2,60*4 |  | 10.4 | [12 empty] | VV | 2 | 2 | True | 0 | ROZPOCET
| VV |  | Mezisoučet |  | 107.575 | [12 empty] | VV | 2 | 3 | True | 0 | ROZPOCET
| VV |  | 2.NP- společné prostory | [14 empty] | VV | 2 | 1 | True | 0 | ROZPOCET
| VV |  | m.č.202 | [14 empty] | VV | 2 | 1 | True | 0 | ROZPOCET
| VV |  | (1,50+2,10)*2 |  | 7.2 | [12 empty] | VV | 2 | 2 | True | 0 | ROZPOCET
| VV |  | 2,60*4 |  | 10.4 | [12 empty] | VV | 2 | 2 | True | 0 | ROZPOCET
| VV |  | m.č.203 | [14 empty] | VV | 2 | 1 | True | 0 | ROZPOCET
| VV |  | (2,10+1,95)*2 |  | 8.1 | [12 empty] | VV | 2 | 2 | True | 0 | ROZPOCET
| VV |  | 2,60*4 |  | 10.4 | [12 empty] | VV | 2 | 2 | True | 0 | ROZPOCET
| VV |  | m.č.206 | [14 empty] | VV | 2 | 1 | True | 0 | ROZPOCET
| VV |  | (0,70*2+2,00)+1,75*4 |  | 10.4 | [12 empty] | VV | 2 | 2 | True | 0 | ROZPOCET
| VV |  | m.č.208 | [14 empty] | VV | 2 | 1 | True | 0 | ROZPOCET
| VV |  | (2,35+2,85)*2 |  | 10.4 | [12 empty] | VV | 2 | 2 | True | 0 | ROZPOCET
| VV |  | 2,60*4 |  | 10.4 | [12 empty] | VV | 2 | 2 | True | 0 | ROZPOCET
| VV |  | Mezisoučet |  | 67.3 | [12 empty] | VV | 2 | 3 | True | 0 | ROZPOCET
| VV |  | třída 04 | [14 empty] | VV | 2 | 1 | True | 0 | ROZPOCET
| VV |  | m.č.212 | [14 empty] | VV | 2 | 1 | True | 0 | ROZPOCET
| VV |  | 2,80*5 |  | 14 | [12 empty] | VV | 2 | 2 | True | 0 | ROZPOCET
| VV |  | 4,55+1,40+2,375+3,80+5,20 |  | 17.325 | [12 empty] | VV | 2 | 2 | True | 0 | ROZPOCET
| VV |  | m.č.213 | [14 empty] | VV | 2 | 1 | True | 0 | ROZPOCET
| VV |  | 1,20+1,55+3,40+3,650+4,60+5,00 |  | 19.4 | [12 empty] | VV | 2 | 2 | True | 0 | ROZPOCET
| VV |  | 0,15*2+3,00*6 |  | 18.3 | [12 empty] | VV | 2 | 2 | True | 0 | ROZPOCET
| VV |  | m.č.216 | [14 empty] | VV | 2 | 1 | True | 0 | ROZPOCET
| VV |  | (1,70+1,70)*2 |  | 6.8 | [12 empty] | VV | 2 | 2 | True | 0 | ROZPOCET
| VV |  | 2,60*4 |  | 10.4 | [12 empty] | VV | 2 | 2 | True | 0 | ROZPOCET
| VV |  | m.č.217 | [14 empty] | VV | 2 | 1 | True | 0 | ROZPOCET
| VV |  | (1,70+1,15)*2 |  | 5.7 | [12 empty] | VV | 2 | 2 | True | 0 | ROZPOCET
| VV |  | 2,60*4 |  | 10.4 | [12 empty] | VV | 2 | 2 | True | 0 | ROZPOCET
| VV |  | Mezisoučet |  | 102.325 | [12 empty] | VV | 2 | 3 | True | 0 | ROZPOCET
| VV |  | třída 05 | [14 empty] | VV | 2 | 1 | True | 0 | ROZPOCET
| VV |  | m.č.222 | [14 empty] | VV | 2 | 1 | True | 0 | ROZPOCET
| VV |  | 2,80*5 |  | 14 | [12 empty] | VV | 2 | 2 | True | 0 | ROZPOCET
| VV |  | 4,55+1,40+2,375+3,80+5,20 |  | 17.325 | [12 empty] | VV | 2 | 2 | True | 0 | ROZPOCET
| VV |  | m.č.223 | [14 empty] | VV | 2 | 1 | True | 0 | ROZPOCET
| VV |  | 1,20+1,55+3,40+3,650+4,60+5,00 |  | 19.4 | [12 empty] | VV | 2 | 2 | True | 0 | ROZPOCET
| VV |  | 0,15*2+3,00*6 |  | 18.3 | [12 empty] | VV | 2 | 2 | True | 0 | ROZPOCET
| VV |  | m.č.226 | [14 empty] | VV | 2 | 1 | True | 0 | ROZPOCET
| VV |  | (1,70+1,70)*2 |  | 6.8 | [12 empty] | VV | 2 | 2 | True | 0 | ROZPOCET
| VV |  | 2,60*4 |  | 10.4 | [12 empty] | VV | 2 | 2 | True | 0 | ROZPOCET
| VV |  | m.č.227 | [14 empty] | VV | 2 | 1 | True | 0 | ROZPOCET
| VV |  | (1,70+1,15)*2 |  | 5.7 | [12 empty] | VV | 2 | 2 | True | 0 | ROZPOCET
| VV |  | 2,60*4 |  | 10.4 | [12 empty] | VV | 2 | 2 | True | 0 | ROZPOCET
| VV |  | Mezisoučet |  | 102.325 | [12 empty] | VV | 2 | 3 | True | 0 | ROZPOCET
| VV |  | třída 06 | [14 empty] | VV | 2 | 1 | True | 0 | ROZPOCET
| VV |  | m.č.232 | [14 empty] | VV | 2 | 1 | True | 0 | ROZPOCET
| VV |  | 2,80*5 |  | 14 | [12 empty] | VV | 2 | 2 | True | 0 | ROZPOCET
| VV |  | 4,55+1,40+2,375+3,80+5,20 |  | 17.325 | [12 empty] | VV | 2 | 2 | True | 0 | ROZPOCET
| VV |  | m.č.233 | [14 empty] | VV | 2 | 1 | True | 0 | ROZPOCET
| VV |  | 1,20+1,55+3,40+3,650+4,60+5,00 |  | 19.4 | [12 empty] | VV | 2 | 2 | True | 0 | ROZPOCET
| VV |  | 0,15*2+3,00*6 |  | 18.3 | [12 empty] | VV | 2 | 2 | True | 0 | ROZPOCET
| VV |  | m.č.236 | [14 empty] | VV | 2 | 1 | True | 0 | ROZPOCET
| VV |  | (1,70+1,70)*2 |  | 6.8 | [12 empty] | VV | 2 | 2 | True | 0 | ROZPOCET
| VV |  | 2,60*4 |  | 10.4 | [12 empty] | VV | 2 | 2 | True | 0 | ROZPOCET
| VV |  | m.č.237 | [14 empty] | VV | 2 | 1 | True | 0 | ROZPOCET
| VV |  | (1,70+1,15)*2 |  | 5.7 | [12 empty] | VV | 2 | 2 | True | 0 | ROZPOCET
| VV |  | 2,60*4 |  | 10.4 | [12 empty] | VV | 2 | 2 | True | 0 | ROZPOCET
| VV |  | Mezisoučet |  | 102.325 | [12 empty] | VV | 2 | 3 | True | 0 | ROZPOCET
| VV |  | Součet |  | 957.99 | [12 empty] | VV | 2 | 4 | True | 1 | ROZPOCET
504 | K | 998781102 | Přesun hmot tonážní pro obklady keramické v objektech v přes 6 do 12 m | t | 35.185 |  | 0 | CS ÚRS 2023 02 |  | základní |  | 0 | 0 | 0 | 0 | 0 | 16 | K | 2 |  |  |  | ROZPOCET | 0 | 0 | 0 | 0 | 0 | 1 | 0 | 16 | -655912562
| PP |  | Přesun hmot pro obklady keramické stanovený z hmotnosti přesunovaného materiálu vodorovná dopravní vzdálenost do 50 m v objektech výšky přes 6 do 12 m | [14 empty] | PP | 2
| Online PSC |  | https://podminky.urs.cz/item/CS_URS_2023_02/998781102 | [14 empty] | Online PSC | 2
| D | 783 | Dokončovací práce - nátěry |  |  |  | 0 |  |  |  |  | 0 |  | 0.070329 |  | 0 | 2 | D | 1 |  |  |  | ROZPOCET | [6 empty] | 0
505 | K | 783823151 | Penetrační akrylátový nátěr hrubých betonových povrchů a hrubých, rýhovaných a škrábaných omítek | m2 | 72.4 |  | 0 | CS ÚRS 2023 02 |  | základní |  | 0 | 0.000165 | 0.011946 | 0 | 0 | 16 | K | 2 |  |  |  | ROZPOCET | 0 | 0 | 0 | 0 | 0 | 1 | 0 | 16 | -1448075511
| PP |  | Penetrační nátěr omítek hrubých betonových povrchů nebo omítek hrubých, rýhovaných tenkovrstvých nebo škrábaných (břízolitových) akrylátový | [14 empty] | PP | 2
| Online PSC |  | https://podminky.urs.cz/item/CS_URS_2023_02/783823151 | [14 empty] | Online PSC | 2
| VV |  | výkres č.D.1.1b-03,04 | [14 empty] | VV | 2 | 1 | True | 0 | ROZPOCET
| VV |  | - nátěr výtahové šachty | [14 empty] | VV | 2 | 1 | True | 0 | ROZPOCET
| VV |  | (1,60+2,30)*2*9,00 |  | 70.2 | [12 empty] | VV | 2 | 2 | True | 0 | ROZPOCET
| VV |  | (1,20+2,15*2)*0,20*2 |  | 2.2 | [12 empty] | VV | 2 | 2 | True | 0 | ROZPOCET
| VV |  | Součet |  | 72.4 | [12 empty] | VV | 2 | 4 | True | 1 | ROZPOCET
506 | K | 783827101 | Krycí jednonásobný akrylátový nátěr hladkých betonových povrchů | m2 | 72.4 |  | 0 | CS ÚRS 2023 02 |  | základní |  | 0 | 0.0002688 | 0.019461 | 0 | 0 | 16 | K | 2 |  |  |  | ROZPOCET | 0 | 0 | 0 | 0 | 0 | 1 | 0 | 16 | -565610882
| PP |  | Krycí (ochranný ) nátěr omítek jednonásobný hladkých betonových povrchů nebo povrchů z desek na bázi dřeva (dřevovláknitých apod.) akrylátový | [14 empty] | PP | 2
| Online PSC |  | https://podminky.urs.cz/item/CS_URS_2023_02/783827101 | [14 empty] | Online PSC | 2
507 | K | 783827401 | Krycí dvojnásobný akrylátový nátěr hladkých betonových povrchů | m2 | 72.4 |  | 0 | CS ÚRS 2023 02 |  | základní |  | 0 | 0.0005376 | 0.038922 | 0 | 0 | 16 | K | 2 |  |  |  | ROZPOCET | 0 | 0 | 0 | 0 | 0 | 1 | 0 | 16 | -1042970363
| PP |  | Krycí (ochranný ) nátěr omítek dvojnásobný hladkých betonových povrchů nebo povrchů z desek na bázi dřeva (dřevovláknitých apod.) akrylátový | [14 empty] | PP | 2
| Online PSC |  | https://podminky.urs.cz/item/CS_URS_2023_02/783827401 | [14 empty] | Online PSC | 2
| D | 784 | Dokončovací práce - malby a tapety |  |  |  | 0 |  |  |  |  | 0 |  | 2.2449 |  | 0 | 2 | D | 1 |  |  |  | ROZPOCET | [6 empty] | 0
508 | K | 784181111 | Základní silikátová jednonásobná bezbarvá penetrace podkladu v místnostech v do 3,80 m | m2 | 4570.395 |  | 0 | CS ÚRS 2023 02 |  | základní |  | 0 | 0.000205 | 0.93693 | 0 | 0 | 16 | K | 2 |  |  |  | ROZPOCET | 0 | 0 | 0 | 0 | 0 | 1 | 0 | 16 | -1715364767
| PP |  | Penetrace podkladu jednonásobná základní silikátová bezbarvá v místnostech výšky do 3,80 m | [14 empty] | PP | 2
| Online PSC |  | https://podminky.urs.cz/item/CS_URS_2023_02/784181111 | [14 empty] | Online PSC | 2
| VV |  | výkres č.D.1.1.b-1,2 | [14 empty] | VV | 2 | 1 | True | 0 | ROZPOCET
| VV |  | - konstrukce omítané | [14 empty] | VV | 2 | 1 | True | 0 | ROZPOCET
| VV |  | "stěny" 2663,357 |  | 2663.357 | [12 empty] | VV | 2 | 2 | True | 0 | ROZPOCET
| VV |  | "ostění + nadpraží" 151,926 |  | 151.926 | [12 empty] | VV | 2 | 2 | True | 0 | ROZPOCET
| VV |  | "sloupy" 104,792 |  | 104.792 | [12 empty] | VV | 2 | 2 | True | 0 | ROZPOCET
| VV |  | Mezisoučet |  | 2920.075 | [12 empty] | VV | 2 | 3 | True | 0 | ROZPOCET
| VV |  | - konstrukce SDK | [14 empty] | VV | 2 | 1 | True | 0 | ROZPOCET
| VV |  | "STROPY " 1182,16+40,96+280,15 |  | 1503.27 | [12 empty] | VV | 2 | 2 | True | 0 | ROZPOCET
| VV |  | Mezisoučet |  | 1503.27 | [12 empty] | VV | 2 | 3 | True | 0 | ROZPOCET
| VV |  | "stěny SDK" 147,05 |  | 147.05 | [12 empty] | VV | 2 | 2 | True | 0 | ROZPOCET
| VV |  | Mezisoučet |  | 147.05 | [12 empty] | VV | 2 | 3 | True | 0 | ROZPOCET
| VV |  | Součet |  | 4570.395 | [12 empty] | VV | 2 | 4 | True | 1 | ROZPOCET
509 | K | 784221101 | Dvojnásobné bílé malby ze směsí za sucha dobře otěruvzdorných v místnostech do 3,80 m | m2 | 4570.395 |  | 0 | CS ÚRS 2023 02 |  | základní |  | 0 | 0.000286 | 1.3071 | 0 | 0 | 16 | K | 2 |  |  |  | ROZPOCET | 0 | 0 | 0 | 0 | 0 | 1 | 0 | 16 | -44138558
| PP |  | Malby z malířských směsí otěruvzdorných za sucha dvojnásobné, bílé za sucha otěruvzdorné dobře v místnostech výšky do 3,80 m | [14 empty] | PP | 2
| Online PSC |  | https://podminky.urs.cz/item/CS_URS_2023_02/784221101 | [14 empty] | Online PSC | 2
510 | K | 784211167 | Příplatek k cenám 2x maleb ze směsí za mokra oděruvzdorných za barevnou malbu v náročném odstínu | m2 | 57.33 |  | 0 | CS ÚRS 2023 02 |  | základní |  | 0 | 1.43e-05 | 0.00081982 | 0 | 0 | 16 | K | 2 |  |  |  | ROZPOCET | 0 | 0 | 0 | 0 | 0 | 1 | 0 | 16 | -1922570779
| PP |  | Malby z malířských směsí oděruvzdorných za mokra Příplatek k cenám dvojnásobných maleb za provádění barevné malby tónované na tónovacích automatech, v odstínu náročném | [14 empty] | PP | 2
| Online PSC |  | https://podminky.urs.cz/item/CS_URS_2023_02/784211167 | [14 empty] | Online PSC | 2
| VV |  | výkres č.D.1.1.b-1,2 | [14 empty] | VV | 2 | 1 | True | 0 | ROZPOCET
| VV |  | - jednotlivé barevné odstíny budou vyvzorkováný investorem a architektem | [14 empty] | VV | 2 | 1 | True | 0 | ROZPOCET
| VV |  | "stěny na chodbách u vchodu do tříd" 2,10*4,55*6 |  | 57.33 | [12 empty] | VV | 2 | 2 | True | 0 | ROZPOCET
| VV |  | Mezisoučet |  | 57.33 | [12 empty] | VV | 2 | 3 | True | 0 | ROZPOCET
| VV |  | Součet |  | 57.33 | [12 empty] | VV | 2 | 4 | True | 1 | ROZPOCET
| D | 787 | Dokončovací práce - zasklívání |  |  |  | 0 |  |  |  |  | 0 |  | 0.38327 |  | 0 | 2 | D | 1 |  |  |  | ROZPOCET | [6 empty] | 0
511 | K | 787292223 | Zasklívání schodišťového zábradlí s pod(za)tmelením sklem bezpečnostním tl přes 8 do 12 mm | m2 | 10.676 |  | 0 | CS ÚRS 2023 02 |  | základní |  | 0 | 0.0359 | 0.38327 | 0 | 0 | 16 | K | 2 |  |  |  | ROZPOCET | 0 | 0 | 0 | 0 | 0 | 1 | 0 | 16 | 1899163136
| PP |  | Zasklívání schodišťového zábradlí deskami ostatními sklem bezpečnostním s podtmelením a zatmelením tl. přes 8 do 12 mm | [14 empty] | PP | 2
| Online PSC |  | https://podminky.urs.cz/item/CS_URS_2023_02/787292223 | [14 empty] | Online PSC | 2
| P |  | Poznámka k položce: POZN: - skleněné zábradlí bezrámové, kotveno do rámu okna, 12.12.2- dl.3,235, v.1100mm - čiré sklo - řešit komlexně s prosklenou stěnou 7/F | [14 empty] | P | 2
| VV |  | výkres č.D.1.1.b-19 | [14 empty] | VV | 2 | 1 | True | 0 | ROZPOCET
| VV |  | viz. výpis ostatních výrobků | [14 empty] | VV | 2 | 1 | True | 0 | ROZPOCET
| VV |  | - skleněné zábradlí | [14 empty] | VV | 2 | 1 | True | 0 | ROZPOCET
| VV |  | "ozn.18/OV" 3,235*1,10*3 |  | 10.676 | [12 empty] | VV | 2 | 2 | True | 0 | ROZPOCET
| VV |  | Součet |  | 10.676 | [12 empty] | VV | 2 | 4 | True | 1 | ROZPOCET
| D | OST | Ostatní |  |  |  | 0 |  |  |  |  | 0 |  | 0 |  | 0 | 4 | D | 0 |  |  |  | ROZPOCET | [6 empty] | 0
512 | K | R-OST-01 | Informačná tabulky | kpl | 1 |  | 0 | R položka |  | základní |  | 0 | 0 | 0 | 0 | 0 | 512 | K | 1 |  |  |  | ROZPOCET | 0 | 0 | 0 | 0 | 0 | 1 | 0 | 512 | -212281224
| PP |  | Informačná tabulky | [14 empty] | PP | 1
| P |  | Poznámka k položce: Zamýšlíme typ informační tabulky ze stříbrně eloxovaného hliníku o hloubce méně jak 8 mm. Systém jehož profil přiléhá přímo k montované ploše (zeď, dveře, skleněná příčka, apod.) a vytváří tím čistý a elegantní vzhled. Tabulky jsou zakončeny rovnými hliníkovými bočnicemi. Všechny části systému se do sebe jednoduše zaklapují. Nezásuvný profil tabulky je vhodný pro polepení fóliovou grafikou či potisk speciální UV tiskárnou. Tabulky jsou standardně opatřeny ze zadní strany samolepicí oboustrannou lepenkou. Vnitřní část tabulky umožňuje vyvrtat montážní otvory pro šrouby pro připevnění na stěnu. Počet tabulek a jejich zamýšlená orientační velikost: A – velké (popis z více položkami, zamýšlená velikost např. 187x265mm) – 2 ks B – menší (číslo dveří a delší popis, velikost např. 187x105mm) – 9 ks C – malé (číslo dveří a popis, zamýšlená velikost např. 187x42mm) – 85 ks D – malé v úpravě na stěnu do exteriéru (číslo dveří a popis, velikost např. 187x42mm) – 20 ks | [14 empty] | P | 1
513 | K | R-OST-02 | Stojan na jízdní kola, ocelová konstrukce s dřevěnými prvky, š.540mm, v.710mm, s mírným sklonem včetně kotvení | ks | 5 |  | 0 | R položka |  | základní |  | 0 | 0 | 0 | 0 | 0 | 512 | K | 1 |  |  |  | ROZPOCET | 0 | 0 | 0 | 0 | 0 | 1 | 0 | 512 | 1970248471
| PP |  | Stojan na jízdní kola, ocelová konstrukce s dřevěnými prvky, š.540mm, v.710mm, s mírným sklonem včetně kotvení | [14 empty] | PP | 1
514 | K | R-OST-03 | Celoocelový uzavřený designový odpadkový koš štíhlého geometrického tvaru a stabilní pevné konstrukce, připomíná v prostoru spíše elegantní sloupek. Trojitý venkovní odpadkový koš pro separovaný odpad, dl.775mm, š.260mm, v.985mm | ks | 5 |  | 0 | R položka |  | základní |  | 0 | 0 | 0 | 0 | 0 | 512 | K | 1 |  |  |  | ROZPOCET | 0 | 0 | 0 | 0 | 0 | 1 | 0 | 512 | 212600704
| PP |  | Celoocelový uzavřený designový odpadkový koš štíhlého geometrického tvaru a stabilní pevné konstrukce, připomíná v prostoru spíše elegantní sloupek. Trojitý venkovní odpadkový koš pro separovaný odpad, dl.775mm, š.260mm, v.985mm | [14 empty] | PP | 1
515 | K | R-OST-04 | Poštovní schránka | ks | 1 |  | 0 | R položka |  | základní |  | 0 | 0 | 0 | 0 | 0 | 512 | K | 1 |  |  |  | ROZPOCET | 0 | 0 | 0 | 0 | 0 | 1 | 0 | 512 | 729986072
| PP |  | Poštovní schránka | [14 empty] | PP | 1

## D.1.2. - Stavebně konstru...
{113392d8-2910-4348-a7a8-3613f2d03fbb}
2
| KRYCÍ LIST SOUPISU PRACÍ | [7 empty] | v --- níže se nacházejí doplnkové a pomocné údaje k sestavám --- v | [8 empty] | False
Stavba:
NOVOSTAVBA MATEŘSKÉ ŠKOLKY BEROUN MÁCHOVNA
Objekt:
D.1.2. - Stavebně konstrukční část
| KSO: |  |  |  |  | CC-CZ:
| Místo: |  | k.ú. Beroun |  |  | Datum: | 20. 7. 2023
| Zadavatel: |  |  |  |  | IČ: | 00233129
|  | Město Beroun, Husovo nám.68, 266 01 Beroun |  |  |  | DIČ: | CZ00233129
| Uchazeč: |  |  |  |  | IČ: | Vyplň údaj
|  | Vyplň údaj |  |  |  | DIČ: | Vyplň údaj
| Projektant: |  |  |  |  | IČ: | 72531964
|  | Ing.arch.Karel Musil,Tupolevova 470,190 00 Praha 9 |  |  |  | DIČ:
| Zpracovatel: |  |  |  |  | IČ:
DIČ:
Poznámka:
| Cena bez DPH | [5 empty] | 0
|  |  | Základ daně |  |  | Sazba daně | Výše daně
| DPH | základní | 0 |  |  | 21% | 0
|  | snížená | 0 |  |  | 12% | 0
|  | zákl. přenesená | 0 |  |  | 21% | 0
|  | sníž. přenesená | 0 |  |  | 12% | 0
|  | nulová | 0 |  |  | 0% | 0
| Cena s DPH |  |  | v | CZK |  | 0
REKAPITULACE ČLENĚNÍ SOUPISU PRACÍ
Stavba:
NOVOSTAVBA MATEŘSKÉ ŠKOLKY BEROUN MÁCHOVNA
Objekt:
D.1.2. - Stavebně konstrukční část
Místo: |  |  | k.ú. Beroun |  |  | Datum: | 20. 7. 2023
Zadavatel: |  |  | Město Beroun, Husovo nám.68, 266 01 Beroun |  |  | Projektant: | Ing.arch.Karel Musil,Tupolevova 470,190 00 Praha 9
Uchazeč: |  |  | Vyplň údaj |  |  | Zpracovatel:
Kód dílu - Popis | [6 empty] | Cena celkem [CZK]
Náklady stavby celkem | [6 empty] | 0 | [11 empty] | -1
| HSV - Práce a dodávky HSV | [5 empty] | 0
| 2 - Zakládání | [5 empty] | 0
| 31 - Zdi pozemních staveb | [5 empty] | 0
| 33 - Sloupy a pilíře, rámové konstrukce | [5 empty] | 0
| 34 - Stěny a příčky | [5 empty] | 0
| 41 - Stropy a stropní konstrukce pozemních staveb | [5 empty] | 0
| 43 - Schodišťové konstrukce a rampy | [5 empty] | 0
| 44 - Zastřešení | [5 empty] | 0
| 998 - Přesun hmot | [5 empty] | 0
SOUPIS PRACÍ
Stavba:
NOVOSTAVBA MATEŘSKÉ ŠKOLKY BEROUN MÁCHOVNA
Objekt:
D.1.2. - Stavebně konstrukční část
Místo: |  |  | k.ú. Beroun |  |  | Datum: | 20. 7. 2023
Zadavatel: |  |  | Město Beroun, Husovo nám.68, 266 01 Beroun |  |  | Projektant: | Ing.arch.Karel Musil,Tupolevova 470,190 00 Praha 9
Uchazeč: |  |  | Vyplň údaj |  |  | Zpracovatel:
PČ | Typ | Kód | Popis | MJ | Množství | J.cena [CZK] | Cena celkem [CZK] | Cenová soustava |  | DPH | J. Nh [h] | Nh celkem [h] | J. hmotnost [t] | Hmotnost celkem [t] | J. suť [t] | Suť Celkem [t]
Náklady soupisu celkem | [6 empty] | 0 |  |  |  |  | 0 |  | 3945.7902 |  | 0 |  | D | -1 | [10 empty] | 0
| D | HSV | Práce a dodávky HSV |  |  |  | 0 |  |  |  |  | 0 |  | 3945.7902 |  | 0 | 1 | D | 0 |  |  |  | ROZPOCET | [6 empty] | 0
| D | 2 | Zakládání |  |  |  | 0 |  |  |  |  | 0 |  | 1501.3899 |  | 0 | 1 | D | 1 |  |  |  | ROZPOCET | [6 empty] | 0
1 | K | 273321511 | Základové desky ze ŽB bez zvýšených nároků na prostředí tř. C 25/30 | m3 | 252.159 |  | 0 | CS ÚRS 2023 02 |  | základní |  | 0 | 2.5019 | 630.8696 | 0 | 0 | 4 | K | 2 |  |  |  | ROZPOCET | 0 | 0 | 0 | 0 | 0 | 1 | 0 | 4 | -116051615
| PP |  | Základy z betonu železového (bez výztuže) desky z betonu bez zvláštních nároků na prostředí tř. C 25/30 | [14 empty] | PP | 2
| Online PSC |  | https://podminky.urs.cz/item/CS_URS_2023_02/273321511 | [14 empty] | Online PSC | 2
| VV |  | výkres č.D.1.1.b-1 | [14 empty] | VV | 2 | 1 | True | 0 | ROZPOCET
| VV |  | - podkladní deska tř. C 25/30 XC4,XD1, XF2, XA1-CL 0.4 - Dmax 22-S4, tl.150mm | [14 empty] | VV | 2 | 1 | True | 0 | ROZPOCET
| VV |  | od kóty -0,710 po kótu -0,560 | [14 empty] | VV | 2 | 1 | True | 0 | ROZPOCET
| VV |  | 366,25*0,15 |  | 54.938 | [12 empty] | VV | 2 | 2 | True | 0 | ROZPOCET
| VV |  | od kóty -0,450 po kótu -0,300 | [14 empty] | VV | 2 | 1 | True | 0 | ROZPOCET
| VV |  | 711,57*0,15 |  | 106.736 | [12 empty] | VV | 2 | 2 | True | 0 | ROZPOCET
| VV |  | Mezisoučet |  | 161.674 | [12 empty] | VV | 2 | 3 | True | 0 | ROZPOCET
| VV |  | - základová deska tř. C 25/30 XC2, XF1-CL 0.4 - Dmax 22-S4, tl.250mm | [14 empty] | VV | 2 | 1 | True | 0 | ROZPOCET
| VV |  | od kóty -0,550 po kótu -0,300 | [14 empty] | VV | 2 | 1 | True | 0 | ROZPOCET
| VV |  | 350,09*0,25 |  | 87.523 | [12 empty] | VV | 2 | 2 | True | 0 | ROZPOCET
| VV |  | Mezisoučet |  | 87.523 | [12 empty] | VV | 2 | 3 | True | 0 | ROZPOCET
| VV |  | VÝTAHOVÁ ŠACHTA | [14 empty] | VV | 2 | 1 | True | 0 | ROZPOCET
| VV |  | - podkladní deska tř. C 25/30 XC4,XD1, XF2, XA1-CL 0.4 - Dmax 22-S4, tl.150mm | [14 empty] | VV | 2 | 1 | True | 0 | ROZPOCET
| VV |  | od kóty -1,51 po kótu -1,36 | [14 empty] | VV | 2 | 1 | True | 0 | ROZPOCET
| VV |  | 9,31*0,15 |  | 1.397 | [12 empty] | VV | 2 | 2 | True | 0 | ROZPOCET
| VV |  | - základová deska tř. C 25/30 XC2, XF1-CL 0.4 - Dmax 22-S4, tl.250mm | [14 empty] | VV | 2 | 1 | True | 0 | ROZPOCET
| VV |  | od kóty -1,35 po kótu 1,10 | [14 empty] | VV | 2 | 1 | True | 0 | ROZPOCET
| VV |  | 6,26*0,25 |  | 1.565 | [12 empty] | VV | 2 | 2 | True | 0 | ROZPOCET
| VV |  | Mezisoučet |  | 2.962 | [12 empty] | VV | 2 | 3 | True | 0 | ROZPOCET
| VV |  | Součet |  | 252.159 | [12 empty] | VV | 2 | 4 | True | 1 | ROZPOCET
2 | K | 273351121 | Zřízení bednění základových desek | m2 | 122.592 |  | 0 | CS ÚRS 2023 02 |  | základní |  | 0 | 0.0024719 | 0.30304 | 0 | 0 | 4 | K | 2 |  |  |  | ROZPOCET | 0 | 0 | 0 | 0 | 0 | 1 | 0 | 4 | 2083290909
| PP |  | Bednění základů desek zřízení | [14 empty] | PP | 2
| Online PSC |  | https://podminky.urs.cz/item/CS_URS_2023_02/273351121 | [14 empty] | Online PSC | 2
| VV |  | výkres č.D.1.2.-1101 | [14 empty] | VV | 2 | 1 | True | 0 | ROZPOCET
| VV |  | - bednění základové desky | [14 empty] | VV | 2 | 1 | True | 0 | ROZPOCET
| VV |  | (8,20+16,44+9,93+2,995+31,50+5,70+2,55+1,86)*0,25 |  | 19.794 | [12 empty] | VV | 2 | 2 | True | 0 | ROZPOCET
| VV |  | (8,20+18,56+9,765+2,785+31,70+5,30+2,50) |  | 78.81 | [12 empty] | VV | 2 | 2 | True | 0 | ROZPOCET
| VV |  | (13,11+16,41+7,45+3,74+7,45+16,41+7,45+4,07+7,45+16,41+7,45+4,14+5,40+2,50+0,50)*0,20 |  | 23.988 | [12 empty] | VV | 2 | 2 | True | 0 | ROZPOCET
| VV |  | Součet |  | 122.592 | [12 empty] | VV | 2 | 4 | True | 1 | ROZPOCET
3 | K | 273351122 | Odstranění bednění základových desek | m2 | 122.592 |  | 0 | CS ÚRS 2023 02 |  | základní |  | 0 | 0 | 0 | 0 | 0 | 4 | K | 2 |  |  |  | ROZPOCET | 0 | 0 | 0 | 0 | 0 | 1 | 0 | 4 | -265473592
| PP |  | Bednění základů desek odstranění | [14 empty] | PP | 2
| Online PSC |  | https://podminky.urs.cz/item/CS_URS_2023_02/273351122 | [14 empty] | Online PSC | 2
4 | K | 273361821 | Výztuž základových desek betonářskou ocelí 10 505 (R) | t | 10.347 |  | 0 | CS ÚRS 2023 02 |  | základní |  | 0 | 1.0606 | 10.9742 | 0 | 0 | 4 | K | 2 |  |  |  | ROZPOCET | 0 | 0 | 0 | 0 | 0 | 1 | 0 | 4 | 1305335661
| PP |  | Výztuž základů desek z betonářské oceli 10 505 (R) nebo BSt 500 | [14 empty] | PP | 2
| Online PSC |  | https://podminky.urs.cz/item/CS_URS_2023_02/273361821 | [14 empty] | Online PSC | 2
| VV |  | viz. stavebně konstrukční část v.č.D.1.2.-01201 | [14 empty] | VV | 2 | 1 | True | 0 | ROZPOCET
| VV |  | -výztuž základové desky - DOLNÍ | [14 empty] | VV | 2 | 1 | True | 0 | ROZPOCET
| VV |  | 4699,9*0,001 |  | 4.7 | [12 empty] | VV | 2 | 2 | True | 0 | ROZPOCET
| VV |  | viz. stavebně konstrukční část v.č.D.1.2.-01202 | [14 empty] | VV | 2 | 1 | True | 0 | ROZPOCET
| VV |  | -výztuž základové desky - HORNÍ | [14 empty] | VV | 2 | 1 | True | 0 | ROZPOCET
| VV |  | 2916,60*0,001 |  | 2.917 | [12 empty] | VV | 2 | 2 | True | 0 | ROZPOCET
| VV |  | viz. stavebně konstrukční část v.č.D.1.2.-01203 | [14 empty] | VV | 2 | 1 | True | 0 | ROZPOCET
| VV |  | -výztuž základové desky - LEMOVACÍ | [14 empty] | VV | 2 | 1 | True | 0 | ROZPOCET
| VV |  | 2730,00*0,001 |  | 2.73 | [12 empty] | VV | 2 | 2 | True | 0 | ROZPOCET
| VV |  | Součet |  | 10.347 | [12 empty] | VV | 2 | 4 | True | 1 | ROZPOCET
5 | K | 273362021 | Výztuž základových desek svařovanými sítěmi Kari | t | 5.848 |  | 0 | CS ÚRS 2023 02 |  | základní |  | 0 | 1.0628 | 6.2151 | 0 | 0 | 4 | K | 2 |  |  |  | ROZPOCET | 0 | 0 | 0 | 0 | 0 | 1 | 0 | 4 | -1256961318
| PP |  | Výztuž základů desek ze svařovaných sítí z drátů typu KARI | [14 empty] | PP | 2
| Online PSC |  | https://podminky.urs.cz/item/CS_URS_2023_02/273362021 | [14 empty] | Online PSC | 2
| VV |  | viz. stavebně konstrukční část. v.č.D.1.2.-1101 | [14 empty] | VV | 2 | 1 | True | 0 | ROZPOCET
| VV |  | - výztuž podkladní desky kari sítí 8-150/150mm | [14 empty] | VV | 2 | 1 | True | 0 | ROZPOCET
| VV |  | - podkladní deska tř. C 25/30 XC4,XD1, XF2, XA1-CL 0.4 - Dmax 22-S4, tl.150mm | [14 empty] | VV | 2 | 1 | True | 0 | ROZPOCET
| VV |  | od kóty -0,710 po kótu -0,560 | [14 empty] | VV | 2 | 1 | True | 0 | ROZPOCET
| VV |  | 366,25*5,38*0,001 |  | 1.97 | [12 empty] | VV | 2 | 2 | True | 0 | ROZPOCET
| VV |  | od kóty -0,450 po kótu -0,300 | [14 empty] | VV | 2 | 1 | True | 0 | ROZPOCET
| VV |  | 711,57*5,38*0,001 |  | 3.828 | [12 empty] | VV | 2 | 2 | True | 0 | ROZPOCET
| VV |  | Mezisoučet |  | 5.798 | [12 empty] | VV | 2 | 3 | True | 0 | ROZPOCET
| VV |  | VÝTAHOVÁ ŠACHTA | [14 empty] | VV | 2 | 1 | True | 0 | ROZPOCET
| VV |  | - podkladní deska tř. C 25/30 XC4,XD1, XF2, XA1-CL 0.4 - Dmax 22-S4, tl.150mm | [14 empty] | VV | 2 | 1 | True | 0 | ROZPOCET
| VV |  | od kóty -1,51 po kótu -1,36 | [14 empty] | VV | 2 | 1 | True | 0 | ROZPOCET
| VV |  | 9,31*5,38*0,001 |  | 0.05 | [12 empty] | VV | 2 | 2 | True | 0 | ROZPOCET
| VV |  | Mezisoučet |  | 0.05 | [12 empty] | VV | 2 | 3 | True | 0 | ROZPOCET
| VV |  | Součet |  | 5.848 | [12 empty] | VV | 2 | 4 | True | 1 | ROZPOCET
6 | K | R-27-D02 | Výztuž základové desky - distanční výztuž, deska tl.250mm | ks | 200 |  | 0 | R položka |  | základní |  | 0 | 0 | 0 | 0 | 0 | 4 | K | 2 |  |  |  | ROZPOCET | 0 | 0 | 0 | 0 | 0 | 1 | 0 | 4 | -1177884627
| PP |  | Výztuž základové desky - distanční výztuž, deska tl.250mm | [14 empty] | PP | 2
7 | K | 274321511 | Základové pasy ze ŽB bez zvýšených nároků na prostředí tř. C 25/30 | m3 | 328.297 |  | 0 | CS ÚRS 2023 02 |  | základní |  | 0 | 2.5019 | 821.3571 | 0 | 0 | 4 | K | 2 |  |  |  | ROZPOCET | 0 | 0 | 0 | 0 | 0 | 1 | 0 | 4 | 1054628490
| PP |  | Základy z betonu železového (bez výztuže) pasy z betonu bez zvláštních nároků na prostředí tř. C 25/30 | [14 empty] | PP | 2
| Online PSC |  | https://podminky.urs.cz/item/CS_URS_2023_02/274321511 | [14 empty] | Online PSC | 2
| VV |  | výkres č.D.1.1.b-1 | [14 empty] | VV | 2 | 1 | True | 0 | ROZPOCET
| VV |  | - viz. stavebně konstrukční část | [14 empty] | VV | 2 | 1 | True | 0 | ROZPOCET
| VV |  | - základové pásy - beton tř. C 25/30 XC2, XF1-CL 0.4 - Dmax 22- S4 | [14 empty] | VV | 2 | 1 | True | 0 | ROZPOCET
| VV |  | od kóty -1,400 po kótu -0,880 (-0,450) | [14 empty] | VV | 2 | 1 | True | 0 | ROZPOCET
| VV |  | 2,50*1,25*0,52+2,50*0,825*0,43 |  | 2.512 | [12 empty] | VV | 2 | 2 | True | 0 | ROZPOCET
| VV |  | 3,675*0,90*0,52+3,675*0,725*0,43 |  | 2.866 | [12 empty] | VV | 2 | 2 | True | 0 | ROZPOCET
| VV |  | 4,165*1,40*0,52+4,315*0,90*0,43 |  | 4.702 | [12 empty] | VV | 2 | 2 | True | 0 | ROZPOCET
| VV |  | 5,60*0,55*0,52+5,60*0,40*0,43 |  | 2.565 | [12 empty] | VV | 2 | 2 | True | 0 | ROZPOCET
| VV |  | 49,875*1,50*0,52+49,875*1,35*0,43 |  | 67.855 | [12 empty] | VV | 2 | 2 | True | 0 | ROZPOCET
| VV |  | 11,75*0,75*0,52+13,11*0,575*0,43 |  | 7.824 | [12 empty] | VV | 2 | 2 | True | 0 | ROZPOCET
| VV |  | od kóty -1,400 po kótu -0,880 (-0,710) | [14 empty] | VV | 2 | 1 | True | 0 | ROZPOCET
| VV |  | 2,475*0,60*0,52+2,55*0,017 |  | 0.816 | [12 empty] | VV | 2 | 2 | True | 0 | ROZPOCET
| VV |  | 4,375*0,75*0,52+4,375*0,575*0,17 |  | 2.134 | [12 empty] | VV | 2 | 2 | True | 0 | ROZPOCET
| VV |  | 1,50*0,75*0,52+1,50*0,575*0,17 |  | 0.732 | [12 empty] | VV | 2 | 2 | True | 0 | ROZPOCET
| VV |  | od kóty -1,400 po kótu -0,710 | [14 empty] | VV | 2 | 1 | True | 0 | ROZPOCET
| VV |  | 6,95*0,60*0,69 |  | 2.877 | [12 empty] | VV | 2 | 2 | True | 0 | ROZPOCET
| VV |  | 5,735*0,75*0,69 |  | 2.968 | [12 empty] | VV | 2 | 2 | True | 0 | ROZPOCET
| VV |  | 14,46*0,90*0,69 |  | 8.98 | [12 empty] | VV | 2 | 2 | True | 0 | ROZPOCET
| VV |  | 1,43*0,60*0,69 |  | 0.592 | [12 empty] | VV | 2 | 2 | True | 0 | ROZPOCET
| VV |  | 7,66*0,90*0,69 |  | 4.757 | [12 empty] | VV | 2 | 2 | True | 0 | ROZPOCET
| VV |  | 2,995*0,90*0,69 |  | 1.86 | [12 empty] | VV | 2 | 2 | True | 0 | ROZPOCET
| VV |  | 33,62*0,60*0,69 |  | 13.919 | [12 empty] | VV | 2 | 2 | True | 0 | ROZPOCET
| VV |  | 2,50*1,25*0,69 |  | 2.156 | [12 empty] | VV | 2 | 2 | True | 0 | ROZPOCET
| VV |  | 1,425*1,25*0,69 |  | 1.229 | [12 empty] | VV | 2 | 2 | True | 0 | ROZPOCET
| VV |  | 57,53*1,25*0,69 |  | 49.62 | [12 empty] | VV | 2 | 2 | True | 0 | ROZPOCET
| VV |  | 2,69*0,90*0,69 |  | 1.67 | [12 empty] | VV | 2 | 2 | True | 0 | ROZPOCET
| VV |  | 34,29*0,90*0,69 |  | 21.294 | [12 empty] | VV | 2 | 2 | True | 0 | ROZPOCET
| VV |  | od kóty -1,400 po kótu -0,450 | [14 empty] | VV | 2 | 1 | True | 0 | ROZPOCET
| VV |  | 3,975*0,90*0,95 |  | 3.399 | [12 empty] | VV | 2 | 2 | True | 0 | ROZPOCET
| VV |  | 3,975*1,25*0,95 |  | 4.72 | [12 empty] | VV | 2 | 2 | True | 0 | ROZPOCET
| VV |  | 17,00*1,40*0,95 |  | 22.61 | [12 empty] | VV | 2 | 2 | True | 0 | ROZPOCET
| VV |  | od kóty -1,400 po kótu -0,600 (-0,450) | [14 empty] | VV | 2 | 1 | True | 0 | ROZPOCET
| VV |  | 39,465*1,40*0,80+39,465*0,90*0,15 |  | 49.529 | [12 empty] | VV | 2 | 2 | True | 0 | ROZPOCET
| VV |  | (5,60*0,55*0,80+5,60*0,40*0,15)*2 |  | 5.6 | [12 empty] | VV | 2 | 2 | True | 0 | ROZPOCET
| VV |  | (5,60*0,75*0,80+5,60*0,575*0,15)*2 |  | 7.686 | [12 empty] | VV | 2 | 2 | True | 0 | ROZPOCET
| VV |  | (3,745*1,50*0,52+3,475*1,35*0,28)*2 |  | 8.469 | [12 empty] | VV | 2 | 2 | True | 0 | ROZPOCET
| VV |  | Mezisoučet |  | 305.941 | [12 empty] | VV | 2 | 3 | True | 0 | ROZPOCET
| VV |  | - základ pod ocelové schodiště | [14 empty] | VV | 2 | 1 | True | 0 | ROZPOCET
| VV |  | od kóty -1,400 po kótu -0,210 | [14 empty] | VV | 2 | 1 | True | 0 | ROZPOCET
| VV |  | 1,59*0,60*1,19*6 |  | 6.812 | [12 empty] | VV | 2 | 2 | True | 0 | ROZPOCET
| VV |  | Mezisoučet |  | 6.812 | [12 empty] | VV | 2 | 3 | True | 0 | ROZPOCET
| VV |  | - výtahová šachta | [14 empty] | VV | 2 | 1 | True | 0 | ROZPOCET
| VV |  | od kóty -2,20 po kótu -0,710 | [14 empty] | VV | 2 | 1 | True | 0 | ROZPOCET
| VV |  | (1,735+2,936)*0,60*1,49 |  | 4.176 | [12 empty] | VV | 2 | 2 | True | 0 | ROZPOCET
| VV |  | od kóty -2,20 po kótu -1,510 | [14 empty] | VV | 2 | 1 | True | 0 | ROZPOCET
| VV |  | (2,94+2,52+2,94)*0,75*0,69 |  | 4.347 | [12 empty] | VV | 2 | 2 | True | 0 | ROZPOCET
| VV |  | od kóty -2,20 po kótu -1,360 | [14 empty] | VV | 2 | 1 | True | 0 | ROZPOCET
| VV |  | 2,12*0,90*0,84 |  | 1.603 | [12 empty] | VV | 2 | 2 | True | 0 | ROZPOCET
| VV |  | od kóty -2,20 po kótu -0,550 | [14 empty] | VV | 2 | 1 | True | 0 | ROZPOCET
| VV |  | 1,07*0,90*1,65 |  | 1.589 | [12 empty] | VV | 2 | 2 | True | 0 | ROZPOCET
| VV |  | 1,261*0,90*1,49 |  | 1.691 | [12 empty] | VV | 2 | 2 | True | 0 | ROZPOCET
| VV |  | od kóty -1,80 po kótu -0,550 | [14 empty] | VV | 2 | 1 | True | 0 | ROZPOCET
| VV |  | 0,90*0,90*1,25 |  | 1.013 | [12 empty] | VV | 2 | 2 | True | 0 | ROZPOCET
| VV |  | 1,00*0,90*1,25 |  | 1.125 | [12 empty] | VV | 2 | 2 | True | 0 | ROZPOCET
| VV |  | Mezisoučet |  | 15.544 | [12 empty] | VV | 2 | 3 | True | 0 | ROZPOCET
| VV |  | Součet |  | 328.297 | [12 empty] | VV | 2 | 4 | True | 1 | ROZPOCET
8 | K | 274351121 | Zřízení bednění základových pasů rovného | m2 | 647.484 |  | 0 | CS ÚRS 2023 02 |  | základní |  | 0 | 0.0026919 | 1.743 | 0 | 0 | 4 | K | 2 |  |  |  | ROZPOCET | 0 | 0 | 0 | 0 | 0 | 1 | 0 | 4 | -1634048826
| PP |  | Bednění základů pasů rovné zřízení | [14 empty] | PP | 2
| Online PSC |  | https://podminky.urs.cz/item/CS_URS_2023_02/274351121 | [14 empty] | Online PSC | 2
| VV |  | výkres č.D.1.1.b-1 | [14 empty] | VV | 2 | 1 | True | 0 | ROZPOCET
| VV |  | - viz. stavebně konstrukční část | [14 empty] | VV | 2 | 1 | True | 0 | ROZPOCET
| VV |  | - základové pásy - beton tř. C 25/30 XC2, XF1-CL 0.4 - Dmax 22- S4 | [14 empty] | VV | 2 | 1 | True | 0 | ROZPOCET
| VV |  | od kóty -1,400 po kótu -0,880 (-0,450) | [14 empty] | VV | 2 | 1 | True | 0 | ROZPOCET
| VV |  | (2,50*0,52+2,50*0,43)*2 |  | 4.75 | [12 empty] | VV | 2 | 2 | True | 0 | ROZPOCET
| VV |  | (3,675*0,52+3,675*0,43)*2 |  | 6.983 | [12 empty] | VV | 2 | 2 | True | 0 | ROZPOCET
| VV |  | (4,165*0,52+4,3150*0,43)*2 |  | 8.043 | [12 empty] | VV | 2 | 2 | True | 0 | ROZPOCET
| VV |  | (5,60*0,52+5,60*0,43)*2 |  | 10.64 | [12 empty] | VV | 2 | 2 | True | 0 | ROZPOCET
| VV |  | (49,875*0,52+49,875*0,43)*2 |  | 94.763 | [12 empty] | VV | 2 | 2 | True | 0 | ROZPOCET
| VV |  | (11,75*0,52+13,11*0,43)*2 |  | 23.495 | [12 empty] | VV | 2 | 2 | True | 0 | ROZPOCET
| VV |  | od kóty -1,400 po kótu -0,880 (-0,710) | [14 empty] | VV | 2 | 1 | True | 0 | ROZPOCET
| VV |  | (2,475*0,52+2,55*0,17)*2 |  | 3.441 | [12 empty] | VV | 2 | 2 | True | 0 | ROZPOCET
| VV |  | (4,375*0,52+4,375*0,17)*2 |  | 6.038 | [12 empty] | VV | 2 | 2 | True | 0 | ROZPOCET
| VV |  | (1,50*0,52+1,50*0,575*0,17)*2 |  | 1.853 | [12 empty] | VV | 2 | 2 | True | 0 | ROZPOCET
| VV |  | od kóty -1,400 po kótu -0,710* | [14 empty] | VV | 2 | 1 | True | 0 | ROZPOCET
| VV |  | 6,95*0,69*2 |  | 9.591 | [12 empty] | VV | 2 | 2 | True | 0 | ROZPOCET
| VV |  | 5,735*0,69*2 |  | 7.914 | [12 empty] | VV | 2 | 2 | True | 0 | ROZPOCET
| VV |  | 14,46*0,69*2 |  | 19.955 | [12 empty] | VV | 2 | 2 | True | 0 | ROZPOCET
| VV |  | 1,43*0,69*2 |  | 1.973 | [12 empty] | VV | 2 | 2 | True | 0 | ROZPOCET
| VV |  | 7,66*0,69*2 |  | 10.571 | [12 empty] | VV | 2 | 2 | True | 0 | ROZPOCET
| VV |  | 2,995*0,69*2 |  | 4.133 | [12 empty] | VV | 2 | 2 | True | 0 | ROZPOCET
| VV |  | 33,62*0,69*2 |  | 46.396 | [12 empty] | VV | 2 | 2 | True | 0 | ROZPOCET
| VV |  | 2,50*0,69*2 |  | 3.45 | [12 empty] | VV | 2 | 2 | True | 0 | ROZPOCET
| VV |  | 1,425*0,69*2 |  | 1.967 | [12 empty] | VV | 2 | 2 | True | 0 | ROZPOCET
| VV |  | 57,53*0,69*2 |  | 79.391 | [12 empty] | VV | 2 | 2 | True | 0 | ROZPOCET
| VV |  | 2,69*0,69*2 |  | 3.712 | [12 empty] | VV | 2 | 2 | True | 0 | ROZPOCET
| VV |  | 34,29*0,69*2 |  | 47.32 | [12 empty] | VV | 2 | 2 | True | 0 | ROZPOCET
| VV |  | od kóty -1,400 po kótu -0,450 | [14 empty] | VV | 2 | 1 | True | 0 | ROZPOCET
| VV |  | 3,975*0,95*2 |  | 7.553 | [12 empty] | VV | 2 | 2 | True | 0 | ROZPOCET
| VV |  | 3,975*0,95*2 |  | 7.553 | [12 empty] | VV | 2 | 2 | True | 0 | ROZPOCET
| VV |  | 17,00*0,95*2 |  | 32.3 | [12 empty] | VV | 2 | 2 | True | 0 | ROZPOCET
| VV |  | od kóty -1,400 po kótu -0,600 (-0,450) | [14 empty] | VV | 2 | 1 | True | 0 | ROZPOCET
| VV |  | (39,465*0,80+39,465*0,15)*2 |  | 74.984 | [12 empty] | VV | 2 | 2 | True | 0 | ROZPOCET
| VV |  | (5,60*0,80+5,60*0,15)*2*2 |  | 21.28 | [12 empty] | VV | 2 | 2 | True | 0 | ROZPOCET
| VV |  | (5,60*0,80+5,60*0,15)*2*2 |  | 21.28 | [12 empty] | VV | 2 | 2 | True | 0 | ROZPOCET
| VV |  | (3,745*0,52+3,475*0,28)*2*2 |  | 11.682 | [12 empty] | VV | 2 | 2 | True | 0 | ROZPOCET
| VV |  | Mezisoučet |  | 573.011 | [12 empty] | VV | 2 | 3 | True | 0 | ROZPOCET
| VV |  | - základ pod ocelové schodiště | [14 empty] | VV | 2 | 1 | True | 0 | ROZPOCET
| VV |  | od kóty -1,400 po kótu -0,210 | [14 empty] | VV | 2 | 1 | True | 0 | ROZPOCET
| VV |  | (1,59+1,19)*2*6 |  | 33.36 | [12 empty] | VV | 2 | 2 | True | 0 | ROZPOCET
| VV |  | Mezisoučet |  | 33.36 | [12 empty] | VV | 2 | 3 | True | 0 | ROZPOCET
| VV |  | - výtahová šachta | [14 empty] | VV | 2 | 1 | True | 0 | ROZPOCET
| VV |  | od kóty -2,20 po kótu -0,710 | [14 empty] | VV | 2 | 1 | True | 0 | ROZPOCET
| VV |  | (1,735+2,936)*2*1,49 |  | 13.92 | [12 empty] | VV | 2 | 2 | True | 0 | ROZPOCET
| VV |  | od kóty -2,20 po kótu -1,510 | [14 empty] | VV | 2 | 1 | True | 0 | ROZPOCET
| VV |  | (2,94+2,52+2,94)*2*0,69 |  | 11.592 | [12 empty] | VV | 2 | 2 | True | 0 | ROZPOCET
| VV |  | od kóty -2,20 po kótu -1,360 | [14 empty] | VV | 2 | 1 | True | 0 | ROZPOCET
| VV |  | 2,12*0,84*2 |  | 3.562 | [12 empty] | VV | 2 | 2 | True | 0 | ROZPOCET
| VV |  | od kóty -2,20 po kótu -0,550 | [14 empty] | VV | 2 | 1 | True | 0 | ROZPOCET
| VV |  | 1,07*1,65*2 |  | 3.531 | [12 empty] | VV | 2 | 2 | True | 0 | ROZPOCET
| VV |  | 1,261*1,49*2 |  | 3.758 | [12 empty] | VV | 2 | 2 | True | 0 | ROZPOCET
| VV |  | od kóty -1,80 po kótu -0,550 | [14 empty] | VV | 2 | 1 | True | 0 | ROZPOCET
| VV |  | 0,90*1,25*2 |  | 2.25 | [12 empty] | VV | 2 | 2 | True | 0 | ROZPOCET
| VV |  | 1,00*1,25*2 |  | 2.5 | [12 empty] | VV | 2 | 2 | True | 0 | ROZPOCET
| VV |  | Mezisoučet |  | 41.113 | [12 empty] | VV | 2 | 3 | True | 0 | ROZPOCET
| VV |  | Součet |  | 647.484 | [12 empty] | VV | 2 | 4 | True | 1 | ROZPOCET
9 | K | 274351122 | Odstranění bednění základových pasů rovného | m2 | 647.484 |  | 0 | CS ÚRS 2023 02 |  | základní |  | 0 | 0 | 0 | 0 | 0 | 4 | K | 2 |  |  |  | ROZPOCET | 0 | 0 | 0 | 0 | 0 | 1 | 0 | 4 | 761345749
| PP |  | Bednění základů pasů rovné odstranění | [14 empty] | PP | 2
| Online PSC |  | https://podminky.urs.cz/item/CS_URS_2023_02/274351122 | [14 empty] | Online PSC | 2
10 | K | 274361821 | Výztuž základových pasů betonářskou ocelí 10 505 (R) | t | 19.965 |  | 0 | CS ÚRS 2023 02 |  | základní |  | 0 | 1.0606 | 21.1753 | 0 | 0 | 4 | K | 2 |  |  |  | ROZPOCET | 0 | 0 | 0 | 0 | 0 | 1 | 0 | 4 | 1284174121
| PP |  | Výztuž základů pasů z betonářské oceli 10 505 (R) nebo BSt 500 | [14 empty] | PP | 2
| Online PSC |  | https://podminky.urs.cz/item/CS_URS_2023_02/274361821 | [14 empty] | Online PSC | 2
| VV |  | viz. stavebně konstrukční část, v.č.D.1.2-1201 | [14 empty] | VV | 2 | 1 | True | 0 | ROZPOCET
| VV |  | - výztuž základových pásů | [14 empty] | VV | 2 | 1 | True | 0 | ROZPOCET
| VV |  | 19965,3*0,001 |  | 19.965 | [12 empty] | VV | 2 | 2 | True | 0 | ROZPOCET
| VV |  | Součet |  | 19.965 | [12 empty] | VV | 2 | 4 | True | 1 | ROZPOCET
11 | K | 279321347 | Základová zeď ze ŽB bez zvýšených nároků na prostředí tř. C 25/30 bez výztuže | m3 | 3.464 |  | 0 | CS ÚRS 2023 02 |  | základní |  | 0 | 2.5019 | 8.6665 | 0 | 0 | 4 | K | 2 |  |  |  | ROZPOCET | 0 | 0 | 0 | 0 | 0 | 1 | 0 | 4 | -1849338353
| PP |  | Základové zdi z betonu železového (bez výztuže) bez zvláštních nároků na prostředí tř. C 25/30 | [14 empty] | PP | 2
| Online PSC |  | https://podminky.urs.cz/item/CS_URS_2023_02/279321347 | [14 empty] | Online PSC | 2
| VV |  | výkres č.D.1.2.-1101 | [14 empty] | VV | 2 | 1 | True | 0 | ROZPOCET
| VV |  | - základová svislá zeď - výtahový dojezd | [14 empty] | VV | 2 | 1 | True | 0 | ROZPOCET
| VV |  | (2,94*2+2,52)*0,20*0,54 |  | 0.907 | [12 empty] | VV | 2 | 2 | True | 0 | ROZPOCET
| VV |  | (2,94*2+2,52)*0,20*0,54 |  | 0.907 | [12 empty] | VV | 2 | 2 | True | 0 | ROZPOCET
| VV |  | (1,60+2,63)*2*0,25*0,78 |  | 1.65 | [12 empty] | VV | 2 | 2 | True | 0 | ROZPOCET
| VV |  | Součet |  | 3.464 | [12 empty] | VV | 2 | 4 | True | 1 | ROZPOCET
12 | K | 279351121 | Zřízení oboustranného bednění základových zdí | m2 | 31.342 |  | 0 | CS ÚRS 2023 02 |  | základní |  | 0 | 0.0027469 | 0.086093 | 0 | 0 | 4 | K | 2 |  |  |  | ROZPOCET | 0 | 0 | 0 | 0 | 0 | 1 | 0 | 4 | 744747204
| PP |  | Bednění základových zdí rovné oboustranné za každou stranu zřízení | [14 empty] | PP | 2
| Online PSC |  | https://podminky.urs.cz/item/CS_URS_2023_02/279351121 | [14 empty] | Online PSC | 2
| VV |  | výkres č.D.1.1.b-1 | [14 empty] | VV | 2 | 1 | True | 0 | ROZPOCET
| VV |  | - základová svislá zeď - výtahový dojezd | [14 empty] | VV | 2 | 1 | True | 0 | ROZPOCET
| VV |  | (2,94*2+2,52)*0,54*2 |  | 9.072 | [12 empty] | VV | 2 | 2 | True | 0 | ROZPOCET
| VV |  | (2,94*2+2,52)*0,54*2 |  | 9.072 | [12 empty] | VV | 2 | 2 | True | 0 | ROZPOCET
| VV |  | (1,60+2,63)*2*0,78*2 |  | 13.198 | [12 empty] | VV | 2 | 2 | True | 0 | ROZPOCET
| VV |  | Součet |  | 31.342 | [12 empty] | VV | 2 | 4 | True | 1 | ROZPOCET
13 | K | 279351122 | Odstranění oboustranného bednění základových zdí | m2 | 31.342 |  | 0 | CS ÚRS 2023 02 |  | základní |  | 0 | 0 | 0 | 0 | 0 | 4 | K | 2 |  |  |  | ROZPOCET | 0 | 0 | 0 | 0 | 0 | 1 | 0 | 4 | 1524317857
| PP |  | Bednění základových zdí rovné oboustranné za každou stranu odstranění | [14 empty] | PP | 2
| Online PSC |  | https://podminky.urs.cz/item/CS_URS_2023_02/279351122 | [14 empty] | Online PSC | 2
42 | K | R-27-D01 | Výztuž základové desky - distanční výztuž, deska tl.300mm | ks | 625 |  | 0 | R položka |  | základní |  | 0 | 0 | 0 | 0 | 0 | 4 | K | 2 |  |  |  | ROZPOCET | 0 | 0 | 0 | 0 | 0 | 1 | 0 | 4 | -641026734
| PP |  | Výztuž základové desky - distanční výztuž, deska tl.300mm | [14 empty] | PP | 2
| D | 31 | Zdi pozemních staveb |  |  |  | 0 |  |  |  |  | 0 |  | 412.6346 |  | 0 | 1 | D | 1 |  |  |  | ROZPOCET | [6 empty] | 0
14 | K | 311321411 | Nosná zeď ze ŽB tř. C 25/30 bez výztuže | m3 | 20.331 |  | 0 | CS ÚRS 2023 02 |  | základní |  | 0 | 2.5019 | 50.8656 | 0 | 0 | 4 | K | 2 |  |  |  | ROZPOCET | 0 | 0 | 0 | 0 | 0 | 1 | 0 | 4 | -1141732908
| PP |  | Nadzákladové zdi z betonu železového (bez výztuže) nosné bez zvláštních nároků na vliv prostředí tř. C 25/30 | [14 empty] | PP | 2
| Online PSC |  | https://podminky.urs.cz/item/CS_URS_2023_02/311321411 | [14 empty] | Online PSC | 2
| VV |  | viz. stavebně konstrukční část, v.č.D.1.2.-01301 | [14 empty] | VV | 2 | 1 | True | 0 | ROZPOCET
| VV |  | - betonové obvodové zdivo vnější - beton tř.C 30/27 XC4,XF2,XA1 - CL 0.4 - Dmax 22- S4 | [14 empty] | VV | 2 | 1 | True | 0 | ROZPOCET
| VV |  | 1.NP | [14 empty] | VV | 2 | 1 | True | 0 | ROZPOCET
| VV |  | 5,70*0,30*4,00*3 |  | 20.52 | [12 empty] | VV | 2 | 2 | True | 0 | ROZPOCET
| VV |  | -(0,90*2,10*0,30*2)*3 |  | -3.402 | [12 empty] | VV | 2 | 2 | True | 0 | ROZPOCET
| VV |  | Mezisoučet |  | 17.118 | [12 empty] | VV | 2 | 3 | True | 0 | ROZPOCET
| VV |  | 2.NP | [14 empty] | VV | 2 | 1 | True | 0 | ROZPOCET
| VV |  | 1,40*0,30*3,90*3 |  | 4.914 | [12 empty] | VV | 2 | 2 | True | 0 | ROZPOCET
| VV |  | -(0,90*2,10*3*0,30) |  | -1.701 | [12 empty] | VV | 2 | 2 | True | 0 | ROZPOCET
| VV |  | Mezisoučet |  | 3.213 | [12 empty] | VV | 2 | 3 | True | 0 | ROZPOCET
| VV |  | Součet |  | 20.331 | [12 empty] | VV | 2 | 4 | True | 1 | ROZPOCET
15 | K | 311321611 | Nosná zeď ze ŽB tř. C 30/37 bez výztuže | m3 | 134.224 |  | 0 | CS ÚRS 2023 02 |  | základní |  | 0 | 2.5019 | 335.8113 | 0 | 0 | 4 | K | 2 |  |  |  | ROZPOCET | 0 | 0 | 0 | 0 | 0 | 1 | 0 | 4 | 275326021
| PP |  | Nadzákladové zdi z betonu železového (bez výztuže) nosné bez zvláštních nároků na vliv prostředí tř. C 30/37 | [14 empty] | PP | 2
| Online PSC |  | https://podminky.urs.cz/item/CS_URS_2023_02/311321611 | [14 empty] | Online PSC | 2
| VV |  | výkres č.D.1.1.b-1,2 | [14 empty] | VV | 2 | 1 | True | 0 | ROZPOCET
| VV |  | viz. stavebně konstrukční část | [14 empty] | VV | 2 | 1 | True | 0 | ROZPOCET
| VV |  | - betonové obvodové zdivo vnější - beton tř.C 30/27 XC4,XF2,XA1 - CL 0.4 - Dmax 22- S4 | [14 empty] | VV | 2 | 1 | True | 0 | ROZPOCET
| VV |  | 1.NP | [14 empty] | VV | 2 | 1 | True | 0 | ROZPOCET
| VV |  | 4,20*0,30*0,425 |  | 0.536 | [12 empty] | VV | 2 | 2 | True | 0 | ROZPOCET
| VV |  | (18,325+9,856+2,785+31,71)*0,30*4,00 |  | 75.211 | [12 empty] | VV | 2 | 2 | True | 0 | ROZPOCET
| VV |  | -(2,40*0,60*0,30) |  | -0.432 | [12 empty] | VV | 2 | 2 | True | 0 | ROZPOCET
| VV |  | 3,36*0,30*1,96 |  | 1.976 | [12 empty] | VV | 2 | 2 | True | 0 | ROZPOCET
| VV |  | Mezisoučet |  | 77.291 | [12 empty] | VV | 2 | 3 | True | 0 | ROZPOCET
| VV |  | 2.NP | [14 empty] | VV | 2 | 1 | True | 0 | ROZPOCET
| VV |  | (7,065+3,35)*0,30*3,90*3 |  | 36.557 | [12 empty] | VV | 2 | 2 | True | 0 | ROZPOCET
| VV |  | 3,28*0,30*3,90 |  | 3.838 | [12 empty] | VV | 2 | 2 | True | 0 | ROZPOCET
| VV |  | (1,50+0,72)*0,30*3,90 |  | 2.597 | [12 empty] | VV | 2 | 2 | True | 0 | ROZPOCET
| VV |  | Mezisoučet |  | 42.992 | [12 empty] | VV | 2 | 3 | True | 0 | ROZPOCET
| VV |  | - výtahová šachta | [14 empty] | VV | 2 | 1 | True | 0 | ROZPOCET
| VV |  | (3,03+1,80+3,20+2,00)*0,20*8,20 |  | 16.449 | [12 empty] | VV | 2 | 2 | True | 0 | ROZPOCET
| VV |  | -(1,20+2,18*0,20*3) |  | -2.508 | [12 empty] | VV | 2 | 2 | True | 0 | ROZPOCET
| VV |  | Mezisoučet |  | 13.941 | [12 empty] | VV | 2 | 3 | True | 0 | ROZPOCET
| VV |  | Součet |  | 134.224 | [12 empty] | VV | 2 | 4 | True | 1 | ROZPOCET
16 | K | 311351121 | Zřízení oboustranného bednění nosných nadzákladových zdí | m2 | 1002.263 |  | 0 | CS ÚRS 2023 02 |  | základní |  | 0 | 0.0027469 | 2.7531 | 0 | 0 | 4 | K | 2 |  |  |  | ROZPOCET | 0 | 0 | 0 | 0 | 0 | 1 | 0 | 4 | 1605219679
| PP |  | Bednění nadzákladových zdí nosných rovné oboustranné za každou stranu zřízení | [14 empty] | PP | 2
| Online PSC |  | https://podminky.urs.cz/item/CS_URS_2023_02/311351121 | [14 empty] | Online PSC | 2
| VV |  | výkres č.D.1.1.b-1,2 | [14 empty] | VV | 2 | 1 | True | 0 | ROZPOCET
| VV |  | viz. stavebně konstrukční část | [14 empty] | VV | 2 | 1 | True | 0 | ROZPOCET
| VV |  | - vnitřní betonové obvodové stěny | [14 empty] | VV | 2 | 1 | True | 0 | ROZPOCET
| VV |  | 1.NP | [14 empty] | VV | 2 | 1 | True | 0 | ROZPOCET
| VV |  | 5,70*4,00*3*2 |  | 136.8 | [12 empty] | VV | 2 | 2 | True | 0 | ROZPOCET
| VV |  | -(0,90*2,10*2)*3 |  | -11.34 | [12 empty] | VV | 2 | 2 | True | 0 | ROZPOCET
| VV |  | Mezisoučet |  | 125.46 | [12 empty] | VV | 2 | 3 | True | 0 | ROZPOCET
| VV |  | 2.NP | [14 empty] | VV | 2 | 1 | True | 0 | ROZPOCET
| VV |  | 1,40*3,90*3*2 |  | 32.76 | [12 empty] | VV | 2 | 2 | True | 0 | ROZPOCET
| VV |  | -(0,90*2,10*3) |  | -5.67 | [12 empty] | VV | 2 | 2 | True | 0 | ROZPOCET
| VV |  | Mezisoučet |  | 27.09 | [12 empty] | VV | 2 | 3 | True | 0 | ROZPOCET
| VV |  | - vnější betonové obvodové stěny | [14 empty] | VV | 2 | 1 | True | 0 | ROZPOCET
| VV |  | výkres č.D.1.1.b-1,2 | [14 empty] | VV | 2 | 1 | True | 0 | ROZPOCET
| VV |  | viz. stavebně konstrukční část | [14 empty] | VV | 2 | 1 | True | 0 | ROZPOCET
| VV |  | - betonové obvodové zdivo vnější - beton tř.C 30/27 XC4,XF2,XA1 - CL 0.4 - Dmax 22- S4 | [14 empty] | VV | 2 | 1 | True | 0 | ROZPOCET
| VV |  | 1.NP | [14 empty] | VV | 2 | 1 | True | 0 | ROZPOCET
| VV |  | 4,20*0,425*2 |  | 3.57 | [12 empty] | VV | 2 | 2 | True | 0 | ROZPOCET
| VV |  | (18,325+9,856+2,785+31,71)*4,00*2 |  | 501.408 | [12 empty] | VV | 2 | 2 | True | 0 | ROZPOCET
| VV |  | -(2,40*0,60) |  | -1.44 | [12 empty] | VV | 2 | 2 | True | 0 | ROZPOCET
| VV |  | 3,36*1,96*2+0,30*1,96 |  | 13.759 | [12 empty] | VV | 2 | 2 | True | 0 | ROZPOCET
| VV |  | Mezisoučet |  | 517.297 | [12 empty] | VV | 2 | 3 | True | 0 | ROZPOCET
| VV |  | 2.NP | [14 empty] | VV | 2 | 1 | True | 0 | ROZPOCET
| VV |  | (7,065+3,35)*3,90*3+3,90*0,20*3 |  | 124.196 | [12 empty] | VV | 2 | 2 | True | 0 | ROZPOCET
| VV |  | 3,28*3,90*2 |  | 25.584 | [12 empty] | VV | 2 | 2 | True | 0 | ROZPOCET
| VV |  | (1,50+0,72)*3,90*2 |  | 17.316 | [12 empty] | VV | 2 | 2 | True | 0 | ROZPOCET
| VV |  | Mezisoučet |  | 167.096 | [12 empty] | VV | 2 | 3 | True | 0 | ROZPOCET
| VV |  | - výtahová šachta | [14 empty] | VV | 2 | 1 | True | 0 | ROZPOCET
| VV |  | (3,03+1,80+3,20+2,00)*8,20*2 |  | 164.492 | [12 empty] | VV | 2 | 2 | True | 0 | ROZPOCET
| VV |  | (1,20+2,18*2)*0,20*3 |  | 3.336 | [12 empty] | VV | 2 | 2 | True | 0 | ROZPOCET
| VV |  | -(1,20+2,18*0,20*3) |  | -2.508 | [12 empty] | VV | 2 | 2 | True | 0 | ROZPOCET
| VV |  | Mezisoučet |  | 165.32 | [12 empty] | VV | 2 | 3 | True | 0 | ROZPOCET
| VV |  | Součet |  | 1002.263 | [12 empty] | VV | 2 | 4 | True | 1 | ROZPOCET
17 | K | 311351122 | Odstranění oboustranného bednění nosných nadzákladových zdí | m2 | 1002.263 |  | 0 | CS ÚRS 2023 02 |  | základní |  | 0 | 0 | 0 | 0 | 0 | 4 | K | 2 |  |  |  | ROZPOCET | 0 | 0 | 0 | 0 | 0 | 1 | 0 | 4 | -124764236
| PP |  | Bednění nadzákladových zdí nosných rovné oboustranné za každou stranu odstranění | [14 empty] | PP | 2
| Online PSC |  | https://podminky.urs.cz/item/CS_URS_2023_02/311351122 | [14 empty] | Online PSC | 2
18 | K | 311361821 | Výztuž nosných zdí betonářskou ocelí 10 505 | t | 22.116 |  | 0 | CS ÚRS 2023 02 |  | základní |  | 0 | 1.0492 | 23.2046 | 0 | 0 | 4 | K | 2 |  |  |  | ROZPOCET | 0 | 0 | 0 | 0 | 0 | 1 | 0 | 4 | 441414128
| PP |  | Výztuž nadzákladových zdí nosných svislých nebo odkloněných od svislice, rovných nebo oblých z betonářské oceli 10 505 (R) nebo BSt 500 | [14 empty] | PP | 2
| Online PSC |  | https://podminky.urs.cz/item/CS_URS_2023_02/311361821 | [14 empty] | Online PSC | 2
| VV |  | viz. stavebně konstrukční část, v.č.D.1.2-01301, 02301 | [14 empty] | VV | 2 | 1 | True | 0 | ROZPOCET
| VV |  | - VÝZTUŽ STĚN | [14 empty] | VV | 2 | 1 | True | 0 | ROZPOCET
| VV |  | "1.NP" 11662,40*0,001 |  | 11.662 | [12 empty] | VV | 2 | 2 | True | 0 | ROZPOCET
| VV |  | "2.NP" 10453,8*0,001 |  | 10.454 | [12 empty] | VV | 2 | 2 | True | 0 | ROZPOCET
| VV |  | Součet |  | 22.116 | [12 empty] | VV | 2 | 4 | True | 1 | ROZPOCET
19 | K | R-34-01 | Spárovací vložky | bm | 13.8 |  | 0 | R položka |  | základní |  | 0 | 0 | 0 | 0 | 0 | 4 | K | 2 |  |  |  | ROZPOCET | 0 | 0 | 0 | 0 | 0 | 1 | 0 | 4 | -337023178
| PP |  | Spárovací vložky | [14 empty] | PP | 2
| VV |  | viz. stavebně konstrukční část, v.č.D.1.2.-01401, 02401 | [14 empty] | VV | 2 | 1 | True | 0 | ROZPOCET
| VV |  | "1.NP" 10,20+3,60 |  | 13.8 | [12 empty] | VV | 2 | 2 | True | 1 | ROZPOCET
| D | 33 | Sloupy a pilíře, rámové konstrukce |  |  |  | 0 |  |  |  |  | 0 |  | 31.5497 |  | 0 | 1 | D | 1 |  |  |  | ROZPOCET | [6 empty] | 0
20 | K | 330321410 | Sloupy nebo pilíře ze ŽB tř. C 25/30 bez výztuže | m3 | 11.768 |  | 0 | CS ÚRS 2023 02 |  | základní |  | 0 | 2.5019 | 29.442 | 0 | 0 | 4 | K | 2 |  |  |  | ROZPOCET | 0 | 0 | 0 | 0 | 0 | 1 | 0 | 4 | -52845922
| PP |  | Sloupy, pilíře, táhla, rámové stojky, vzpěry z betonu železového (bez výztuže) bez zvláštních nároků na vliv prostředí tř. C 25/30 | [14 empty] | PP | 2
| Online PSC |  | https://podminky.urs.cz/item/CS_URS_2023_02/330321410 | [14 empty] | Online PSC | 2
| VV |  | viz. stavebně konstrukční část, v.č.D.1.2.-01401, 02401 | [14 empty] | VV | 2 | 1 | True | 0 | ROZPOCET
| VV |  | - betonové sloupy - beton tř.C 30/27 XC4,XF2,XA1 - CL 0.4 - Dmax 22- S4 | [14 empty] | VV | 2 | 1 | True | 0 | ROZPOCET
| VV |  | 1.NP | [14 empty] | VV | 2 | 1 | True | 0 | ROZPOCET
| VV |  | ozn.C01 | [14 empty] | VV | 2 | 1 | True | 0 | ROZPOCET
| VV |  | (PI*0,20*0,20*4,0)*6 |  | 3.016 | [12 empty] | VV | 2 | 2 | True | 0 | ROZPOCET
| VV |  | ozn.C02 | [14 empty] | VV | 2 | 1 | True | 0 | ROZPOCET
| VV |  | (PI*0,20*0,20*3,9)*3 |  | 1.47 | [12 empty] | VV | 2 | 2 | True | 0 | ROZPOCET
| VV |  | 2.NP | [14 empty] | VV | 2 | 1 | True | 0 | ROZPOCET
| VV |  | ozn.C01 | [14 empty] | VV | 2 | 1 | True | 0 | ROZPOCET
| VV |  | (PI*0,20*0,20*4,0)*6 |  | 3.016 | [12 empty] | VV | 2 | 2 | True | 0 | ROZPOCET
| VV |  | 1.NP - ŽB pilíře | [14 empty] | VV | 2 | 1 | True | 0 | ROZPOCET
| VV |  | 0,60*0,30*4,00*3 |  | 2.16 | [12 empty] | VV | 2 | 2 | True | 0 | ROZPOCET
| VV |  | 2.NP - ŽB pilíře | [14 empty] | VV | 2 | 1 | True | 0 | ROZPOCET
| VV |  | 0,60*0,30*3,90*3 |  | 2.106 | [12 empty] | VV | 2 | 2 | True | 0 | ROZPOCET
| VV |  | Součet |  | 11.768 | [12 empty] | VV | 2 | 4 | True | 1 | ROZPOCET
21 | K | 331351125 | Zřízení bednění čtyřúhelníkových sloupů v do 4 m průřezu přes 0,16 do 0,36 m2 | m2 | 42.66 |  | 0 | CS ÚRS 2023 02 |  | základní |  | 0 | 0.002197 | 0.093726 | 0 | 0 | 4 | K | 2 |  |  |  | ROZPOCET | 0 | 0 | 0 | 0 | 0 | 1 | 0 | 4 | -2081220012
| PP |  | Bednění hranatých sloupů a pilířů včetně vzepření průřezu pravoúhlého čtyřúhelníka výšky do 4 m, průřezu přes 0,16 m2 zřízení | [14 empty] | PP | 2
| Online PSC |  | https://podminky.urs.cz/item/CS_URS_2023_02/331351125 | [14 empty] | Online PSC | 2
| VV |  | výkres č.D.1.1.b-1,2 | [14 empty] | VV | 2 | 1 | True | 0 | ROZPOCET
| VV |  | viz. stavebně konstrukční část | [14 empty] | VV | 2 | 1 | True | 0 | ROZPOCET
| VV |  | 1.NP | [14 empty] | VV | 2 | 1 | True | 0 | ROZPOCET
| VV |  | (0,60+0,30)*2*4,00*3 |  | 21.6 | [12 empty] | VV | 2 | 2 | True | 0 | ROZPOCET
| VV |  | 2.NP | [14 empty] | VV | 2 | 1 | True | 0 | ROZPOCET
| VV |  | (0,60+0,30)*2*3,90*3 |  | 21.06 | [12 empty] | VV | 2 | 2 | True | 0 | ROZPOCET
| VV |  | Součet |  | 42.66 | [12 empty] | VV | 2 | 4 | True | 1 | ROZPOCET
22 | K | 331351126 | Odstranění bednění čtyřúhelníkových sloupů v do 4 m průřezu přes 0,16 do 0,36 m2 | m2 | 42.66 |  | 0 | CS ÚRS 2023 02 |  | základní |  | 0 | 0 | 0 | 0 | 0 | 4 | K | 2 |  |  |  | ROZPOCET | 0 | 0 | 0 | 0 | 0 | 1 | 0 | 4 | 1785714583
| PP |  | Bednění hranatých sloupů a pilířů včetně vzepření průřezu pravoúhlého čtyřúhelníka výšky do 4 m, průřezu přes 0,16 m2 odstranění | [14 empty] | PP | 2
| Online PSC |  | https://podminky.urs.cz/item/CS_URS_2023_02/331351126 | [14 empty] | Online PSC | 2
23 | K | 332351121 | Zřízení bednění kruhových sloupů v do 4 m D přes 0,40 do 0,55 m | m2 | 78.414 |  | 0 | CS ÚRS 2023 02 |  | základní |  | 0 | 0.00276 | 0.21642 | 0 | 0 | 4 | K | 2 |  |  |  | ROZPOCET | 0 | 0 | 0 | 0 | 0 | 1 | 0 | 4 | -338851880
| PP |  | Bednění kruhových a oblých sloupů a pilířů včetně vzepření průřezu kruhového nebo zakřiveného výšky do 4 m, průměru sloupu přes 0,40 do 0,55 m zřízení | [14 empty] | PP | 2
| Online PSC |  | https://podminky.urs.cz/item/CS_URS_2023_02/332351121 | [14 empty] | Online PSC | 2
| VV |  | viz. stavebně konstrukční část, v.č.D.1.2.-01401 | [14 empty] | VV | 2 | 1 | True | 0 | ROZPOCET
| VV |  | (2*PI*0,20*0,20+2*PI*0,20*4,00)*9 |  | 47.501 | [12 empty] | VV | 2 | 2 | True | 0 | ROZPOCET
| VV |  | (2*PI*0,20*0,20+2*PI*0,20*3,90)*6 |  | 30.913 | [12 empty] | VV | 2 | 2 | True | 0 | ROZPOCET
| VV |  | Součet |  | 78.414 | [12 empty] | VV | 2 | 4 | True | 1 | ROZPOCET
24 | K | 332351122 | Odstranění bednění kruhových sloupů v do 4 m D přes 0,40 do 0,55 m | m2 | 78.414 |  | 0 | CS ÚRS 2023 02 |  | základní |  | 0 | 0 | 0 | 0 | 0 | 4 | K | 2 |  |  |  | ROZPOCET | 0 | 0 | 0 | 0 | 0 | 1 | 0 | 4 | 948796366
| PP |  | Bednění kruhových a oblých sloupů a pilířů včetně vzepření průřezu kruhového nebo zakřiveného výšky do 4 m, průměru sloupu přes 0,40 do 0,55 m odstranění | [14 empty] | PP | 2
| Online PSC |  | https://podminky.urs.cz/item/CS_URS_2023_02/332351122 | [14 empty] | Online PSC | 2
25 | K | 332351911 | Příplatek k cenám bednění kruhových sloupů za pohledový beton | m2 | 78.414 |  | 0 | CS ÚRS 2023 02 |  | základní |  | 0 | 0.0029 | 0.2274 | 0 | 0 | 4 | K | 2 |  |  |  | ROZPOCET | 0 | 0 | 0 | 0 | 0 | 1 | 0 | 4 | -202580343
| PP |  | Bednění kruhových a oblých sloupů a pilířů Příplatek k cenám za pohledový beton | [14 empty] | PP | 2
| Online PSC |  | https://podminky.urs.cz/item/CS_URS_2023_02/332351911 | [14 empty] | Online PSC | 2
26 | K | 331361821 | Výztuž sloupů hranatých betonářskou ocelí 10 505 | t | 1.492 |  | 0 | CS ÚRS 2023 02 |  | základní |  | 0 | 1.0524 | 1.5701 | 0 | 0 | 4 | K | 2 |  |  |  | ROZPOCET | 0 | 0 | 0 | 0 | 0 | 1 | 0 | 4 | -516278103
| PP |  | Výztuž sloupů, pilířů, rámových stojek, táhel nebo vzpěr hranatých svislých nebo šikmých (odkloněných) z betonářské oceli 10 505 (R) nebo BSt 500 | [14 empty] | PP | 2
| Online PSC |  | https://podminky.urs.cz/item/CS_URS_2023_02/331361821 | [14 empty] | Online PSC | 2
| VV |  | viz. stavebně konstrukční část, v.č.D.1.2.-01401 | [14 empty] | VV | 2 | 1 | True | 0 | ROZPOCET
| VV |  | - výztuž ŽB sloupů - armokoše ozn.C01 (1.NP) | [14 empty] | VV | 2 | 1 | True | 0 | ROZPOCET
| VV |  | 691,4*0,001 |  | 0.691 | [12 empty] | VV | 2 | 2 | True | 0 | ROZPOCET
| VV |  | - výztuž ŽB sloupů - armokoše ozn.C02 (1.NP) | [14 empty] | VV | 2 | 1 | True | 0 | ROZPOCET
| VV |  | 346,20*0,001 |  | 0.346 | [12 empty] | VV | 2 | 2 | True | 0 | ROZPOCET
| VV |  | - výztuž ŽB sloupů - armokoše ozn.C01 (2.NP) | [14 empty] | VV | 2 | 1 | True | 0 | ROZPOCET
| VV |  | 455,30*0,001 |  | 0.455 | [12 empty] | VV | 2 | 2 | True | 0 | ROZPOCET
| VV |  | Součet |  | 1.492 | [12 empty] | VV | 2 | 4 | True | 1 | ROZPOCET
| D | 34 | Stěny a příčky |  |  |  | 0 |  |  |  |  | 0 |  | 119.1184 |  | 0 | 1 | D | 1 |  |  |  | ROZPOCET | [6 empty] | 0
27 | K | 345321616 | Zídky atikové, parapetní, schodišťové a zábradelní ze ŽB tř. C 30/37 | m3 | 45.538 |  | 0 | CS ÚRS 2023 02 |  | základní |  | 0 | 2.5019 | 113.9311 | 0 | 0 | 4 | K | 2 |  |  |  | ROZPOCET | 0 | 0 | 0 | 0 | 0 | 1 | 0 | 4 | -876544075
| PP |  | Zídky atikové, poprsní, schodišťové a zábradelní z betonu železového bez výztuže tř. C 30/37 | [14 empty] | PP | 2
| Online PSC |  | https://podminky.urs.cz/item/CS_URS_2023_02/345321616 | [14 empty] | Online PSC | 2
| VV |  | viz. stavebně konstrukční část, v.č.D.1.2.-03101 | [14 empty] | VV | 2 | 1 | True | 0 | ROZPOCET
| VV |  | - betonová atika - beton tř.C 25/30 XC1-CL0.4 - Dmax. 22-S4 | [14 empty] | VV | 2 | 1 | True | 0 | ROZPOCET
| VV |  | od kóty +8,20 po kótu +9,08 | [14 empty] | VV | 2 | 1 | True | 0 | ROZPOCET
| VV |  | (0,34+2,55+4,20+18,35+3,60+6,065+4,072+6,018+32,510+7,70*2+5,27+61,08)*0,20*0,88 |  | 28.064 | [12 empty] | VV | 2 | 2 | True | 0 | ROZPOCET
| VV |  | od kóty +8,20 po kótu +8,50 | [14 empty] | VV | 2 | 1 | True | 0 | ROZPOCET
| VV |  | (7,08+2,465)*0,20*0,30*3 |  | 1.718 | [12 empty] | VV | 2 | 2 | True | 0 | ROZPOCET
| VV |  | od kóty +3,30 po kótu +4,90 | [14 empty] | VV | 2 | 1 | True | 0 | ROZPOCET
| VV |  | (2,80+8,275+2,80)*0,20*1,60 |  | 4.44 | [12 empty] | VV | 2 | 2 | True | 0 | ROZPOCET
| VV |  | (2,80+17,95+2,80*2)*0,20*1,60 |  | 8.432 | [12 empty] | VV | 2 | 2 | True | 0 | ROZPOCET
| VV |  | od kóty +4,00 po kótu +4,35 | [14 empty] | VV | 2 | 1 | True | 0 | ROZPOCET
| VV |  | (2,80*2+5,80)*0,20*0,35*3 |  | 2.394 | [12 empty] | VV | 2 | 2 | True | 0 | ROZPOCET
| VV |  | od kóty +8,20 po kótu +8,78 | [14 empty] | VV | 2 | 1 | True | 0 | ROZPOCET
| VV |  | (2,43+1,79)*0,20*0,58 |  | 0.49 | [12 empty] | VV | 2 | 2 | True | 0 | ROZPOCET
| VV |  | Součet |  | 45.538 | [12 empty] | VV | 2 | 4 | True | 1 | ROZPOCET
28 | K | 345351005 | Zřízení bednění plnostěnných zídek atikových, parapetních, zábradelních | m2 | 455.377 |  | 0 | CS ÚRS 2023 02 |  | základní |  | 0 | 0.0014218 | 0.64748 | 0 | 0 | 4 | K | 2 |  |  |  | ROZPOCET | 0 | 0 | 0 | 0 | 0 | 1 | 0 | 4 | -221123953
| PP |  | Bednění atikových, poprsních, schodišťových, zábradelních zídek plnostěnných zřízení | [14 empty] | PP | 2
| Online PSC |  | https://podminky.urs.cz/item/CS_URS_2023_02/345351005 | [14 empty] | Online PSC | 2
| VV |  | viz. stavebně konstrukční část, v.č.D.1.2.-03101 | [14 empty] | VV | 2 | 1 | True | 0 | ROZPOCET
| VV |  | - betonová atika - beton tř.C 25/30 XC1-CL0.4 - Dmax. 22-S4 | [14 empty] | VV | 2 | 1 | True | 0 | ROZPOCET
| VV |  | od kóty +8,20 po kótu +9,08 | [14 empty] | VV | 2 | 1 | True | 0 | ROZPOCET
| VV |  | (0,34+2,55+4,20+18,35+3,60+6,065+4,072+6,018+32,510+7,70*2+5,27+61,08)*0,88*2 |  | 280.641 | [12 empty] | VV | 2 | 2 | True | 0 | ROZPOCET
| VV |  | od kóty +8,20 po kótu +8,50 | [14 empty] | VV | 2 | 1 | True | 0 | ROZPOCET
| VV |  | (7,08+2,465)*0,30*3*2 |  | 17.181 | [12 empty] | VV | 2 | 2 | True | 0 | ROZPOCET
| VV |  | od kóty +3,30 po kótu +4,90 | [14 empty] | VV | 2 | 1 | True | 0 | ROZPOCET
| VV |  | (2,80+8,275+2,80)*1,60*2 |  | 44.4 | [12 empty] | VV | 2 | 2 | True | 0 | ROZPOCET
| VV |  | (2,80+17,95+2,80*2)*1,60*2 |  | 84.32 | [12 empty] | VV | 2 | 2 | True | 0 | ROZPOCET
| VV |  | od kóty +4,00 po kótu +4,35 | [14 empty] | VV | 2 | 1 | True | 0 | ROZPOCET
| VV |  | (2,80*2+5,80)*0,35*3*2 |  | 23.94 | [12 empty] | VV | 2 | 2 | True | 0 | ROZPOCET
| VV |  | od kóty +8,20 po kótu +8,78 | [14 empty] | VV | 2 | 1 | True | 0 | ROZPOCET
| VV |  | (2,43+1,79)*0,58*2 |  | 4.895 | [12 empty] | VV | 2 | 2 | True | 0 | ROZPOCET
| VV |  | Součet |  | 455.377 | [12 empty] | VV | 2 | 4 | True | 1 | ROZPOCET
29 | K | 345351006 | Odstranění bednění plnostěnných zídek atikových, parapetních, zábradelních | m2 | 455.377 |  | 0 | CS ÚRS 2023 02 |  | základní |  | 0 | 0 | 0 | 0 | 0 | 4 | K | 2 |  |  |  | ROZPOCET | 0 | 0 | 0 | 0 | 0 | 1 | 0 | 4 | -469583587
| PP |  | Bednění atikových, poprsních, schodišťových, zábradelních zídek plnostěnných odstranění | [14 empty] | PP | 2
| Online PSC |  | https://podminky.urs.cz/item/CS_URS_2023_02/345351006 | [14 empty] | Online PSC | 2
30 | K | 345361821 | Výztuž zídek atikových, parapetních, schodišťových a zábradelních betonářskou ocelí 10 505 | t | 4.32 |  | 0 | CS ÚRS 2023 02 |  | základní |  | 0 | 1.0509 | 4.5398 | 0 | 0 | 4 | K | 2 |  |  |  | ROZPOCET | 0 | 0 | 0 | 0 | 0 | 1 | 0 | 4 | -1239590692
| PP |  | Výztuž atikových, poprsních, schodišťových, zábradelních zídek a madel z betonářské oceli 10 505 (R) nebo BSt 500 | [14 empty] | PP | 2
| Online PSC |  | https://podminky.urs.cz/item/CS_URS_2023_02/345361821 | [14 empty] | Online PSC | 2
| VV |  | viz. stavebně konstrukční část, v.č.D.1.2.-01401, 02401 | [14 empty] | VV | 2 | 1 | True | 0 | ROZPOCET
| VV |  | - betonová atika- beton tř.C 30/27 XC4,XF2,XA1 - CL 0.4 - Dmax 22- S4 | [14 empty] | VV | 2 | 1 | True | 0 | ROZPOCET
| VV |  | 4320,40*0,001 |  | 4.32 | [12 empty] | VV | 2 | 2 | True | 0 | ROZPOCET
| VV |  | Součet |  | 4.32 | [12 empty] | VV | 2 | 4 | True | 1 | ROZPOCET
| D | 41 | Stropy a stropní konstrukce pozemních staveb |  |  |  | 0 |  |  |  |  | 0 |  | 1098.0094 |  | 0 | 1 | D | 1 |  |  |  | ROZPOCET | [6 empty] | 0
31 | K | 411321414 | Stropy deskové ze ŽB tř. C 25/30 | m3 | 350.412 |  | 0 | CS ÚRS 2023 02 |  | základní |  | 0 | 2.502 | 876.7343 | 0 | 0 | 4 | K | 2 |  |  |  | ROZPOCET | 0 | 0 | 0 | 0 | 0 | 1 | 0 | 4 | -1176987103
| PP |  | Stropy z betonu železového (bez výztuže) stropů deskových, plochých střech, desek balkonových, desek hřibových stropů včetně hlavic hřibových sloupů tř. C 25/30 | [14 empty] | PP | 2
| Online PSC |  | https://podminky.urs.cz/item/CS_URS_2023_02/411321414 | [14 empty] | Online PSC | 2
| VV |  | výkres č.D.1.1.b-1,2 | [14 empty] | VV | 2 | 1 | True | 0 | ROZPOCET
| VV |  | viz. stavebně konstrukční část | [14 empty] | VV | 2 | 1 | True | 0 | ROZPOCET
| VV |  | - stropní betonová konstrukce, beton tř. C25/30 XC1-CL 0.4 - 22-S4 | [14 empty] | VV | 2 | 1 | True | 0 | ROZPOCET
| VV |  | od kóty +2,235 po kótu +1,935 (mezipodesta) | [14 empty] | VV | 2 | 1 | True | 0 | ROZPOCET
| VV |  | 4,59*0,30 |  | 1.377 | [12 empty] | VV | 2 | 2 | True | 0 | ROZPOCET
| VV |  | Mezisoučet |  | 1.377 | [12 empty] | VV | 2 | 3 | True | 0 | ROZPOCET
| VV |  | 1.NP | [14 empty] | VV | 2 | 1 | True | 0 | ROZPOCET
| VV |  | od kóty +3,70 po kótu +4,00 | [14 empty] | VV | 2 | 1 | True | 0 | ROZPOCET
| VV |  | 784,65*0,30 |  | 235.395 | [12 empty] | VV | 2 | 2 | True | 0 | ROZPOCET
| VV |  | 258,94*0,30 |  | 77.682 | [12 empty] | VV | 2 | 2 | True | 0 | ROZPOCET
| VV |  | od kóty +3,75 po kótu +4,00 | [14 empty] | VV | 2 | 1 | True | 0 | ROZPOCET
| VV |  | 3,57*1,37*0,25*2 |  | 2.445 | [12 empty] | VV | 2 | 2 | True | 0 | ROZPOCET
| VV |  | 1,59*1,185*0,25*1 |  | 0.471 | [12 empty] | VV | 2 | 2 | True | 0 | ROZPOCET
| VV |  | od kóty +3,00 po kótu +3,30 | [14 empty] | VV | 2 | 1 | True | 0 | ROZPOCET
| VV |  | (3,58+30,270)*0,30*0,40 |  | 4.062 | [12 empty] | VV | 2 | 2 | True | 0 | ROZPOCET
| VV |  | 96,60*0,30 |  | 28.98 | [12 empty] | VV | 2 | 2 | True | 0 | ROZPOCET
| VV |  | Mezisoučet |  | 349.035 | [12 empty] | VV | 2 | 3 | True | 0 | ROZPOCET
| VV |  | Součet |  | 350.412 | [12 empty] | VV | 2 | 4 | True | 1 | ROZPOCET
32 | K | 411351021 | Zřízení bednění stropů deskových tl přes 25 do 50 cm bez podpěrné kce | m2 | 1225.36 |  | 0 | CS ÚRS 2023 02 |  | základní |  | 0 | 0.005518 | 6.7615 | 0 | 0 | 4 | K | 2 |  |  |  | ROZPOCET | 0 | 0 | 0 | 0 | 0 | 1 | 0 | 4 | -724612265
| PP |  | Bednění stropních konstrukcí - bez podpěrné konstrukce desek tloušťky stropní desky přes 25 do 50 cm zřízení | [14 empty] | PP | 2
| Online PSC |  | https://podminky.urs.cz/item/CS_URS_2023_02/411351021 | [14 empty] | Online PSC | 2
| VV |  | výkres č.D.1.1.b-1,2 | [14 empty] | VV | 2 | 1 | True | 0 | ROZPOCET
| VV |  | viz. stavebně konstrukční část | [14 empty] | VV | 2 | 1 | True | 0 | ROZPOCET
| VV |  | - strop na 1.NP | [14 empty] | VV | 2 | 1 | True | 0 | ROZPOCET
| VV |  | 4,59 |  | 4.59 | [12 empty] | VV | 2 | 2 | True | 0 | ROZPOCET
| VV |  | Mezisoučet |  | 4.59 | [12 empty] | VV | 2 | 3 | True | 0 | ROZPOCET
| VV |  | 1.NP | [14 empty] | VV | 2 | 1 | True | 0 | ROZPOCET
| VV |  | od kóty +3,70 po kótu +4,00 | [14 empty] | VV | 2 | 1 | True | 0 | ROZPOCET
| VV |  | 784,65 |  | 784.65 | [12 empty] | VV | 2 | 2 | True | 0 | ROZPOCET
| VV |  | 258,94 |  | 258.94 | [12 empty] | VV | 2 | 2 | True | 0 | ROZPOCET
| VV |  | (2,55+4,20+18,32+9,856+2,784+2,50+8,10+3,70+8,02+13,575+2,975+2,75)*0,30 |  | 23.799 | [12 empty] | VV | 2 | 2 | True | 0 | ROZPOCET
| VV |  | (7,45+3,73+8,02+13,575+2,974+2,75+7,45+3,40+8,02+13,575+2,974+2,75+14,85)*0,30 |  | 27.455 | [12 empty] | VV | 2 | 2 | True | 0 | ROZPOCET
| VV |  | (3,245+6,395+2,00+3,13)*0,30 |  | 4.431 | [12 empty] | VV | 2 | 2 | True | 0 | ROZPOCET
| VV |  | od kóty +3,75 po kótu +4,00 | [14 empty] | VV | 2 | 1 | True | 0 | ROZPOCET
| VV |  | 3,57*1,37*2+1,59*1,185 |  | 11.666 | [12 empty] | VV | 2 | 2 | True | 0 | ROZPOCET
| VV |  | (3,57*2+1,59*2+1,185)*0,25 |  | 2.876 | [12 empty] | VV | 2 | 2 | True | 0 | ROZPOCET
| VV |  | od kóty +3,00 po kótu +3,30 | [14 empty] | VV | 2 | 1 | True | 0 | ROZPOCET
| VV |  | (31,71+2,80)*0,30 |  | 10.353 | [12 empty] | VV | 2 | 2 | True | 0 | ROZPOCET
| VV |  | 96,60 |  | 96.6 | [12 empty] | VV | 2 | 2 | True | 0 | ROZPOCET
| VV |  | Mezisoučet |  | 1220.77 | [12 empty] | VV | 2 | 3 | True | 0 | ROZPOCET
| VV |  | Součet |  | 1225.36 | [12 empty] | VV | 2 | 4 | True | 1 | ROZPOCET
33 | K | 411351022 | Odstranění bednění stropů deskových tl přes 25 do 50 cm bez podpěrné kce | m2 | 1225.36 |  | 0 | CS ÚRS 2023 02 |  | základní |  | 0 | 0 | 0 | 0 | 0 | 4 | K | 2 |  |  |  | ROZPOCET | 0 | 0 | 0 | 0 | 0 | 1 | 0 | 4 | 1744682529
| PP |  | Bednění stropních konstrukcí - bez podpěrné konstrukce desek tloušťky stropní desky přes 25 do 50 cm odstranění | [14 empty] | PP | 2
| Online PSC |  | https://podminky.urs.cz/item/CS_URS_2023_02/411351022 | [14 empty] | Online PSC | 2
34 | K | 411354315 | Zřízení podpěrné konstrukce stropů výšky do 4 m tl přes 25 do 35 cm | m2 | 1151.856 |  | 0 | CS ÚRS 2023 02 |  | základní |  | 0 | 0.00099736 | 1.1488 | 0 | 0 | 4 | K | 2 |  |  |  | ROZPOCET | 0 | 0 | 0 | 0 | 0 | 1 | 0 | 4 | -1468288592
| PP |  | Podpěrná konstrukce stropů - desek, kleneb a skořepin výška podepření do 4 m tloušťka stropu přes 25 do 35 cm zřízení | [14 empty] | PP | 2
| Online PSC |  | https://podminky.urs.cz/item/CS_URS_2023_02/411354315 | [14 empty] | Online PSC | 2
| VV |  | viz. stavebně konstrukční část, v.č.D.1.2.-02201,02202, 02203 | [14 empty] | VV | 2 | 1 | True | 0 | ROZPOCET
| VV |  | 1.NP | [14 empty] | VV | 2 | 1 | True | 0 | ROZPOCET
| VV |  | od kóty +3,70 po kótu +4,00 | [14 empty] | VV | 2 | 1 | True | 0 | ROZPOCET
| VV |  | 784,65 |  | 784.65 | [12 empty] | VV | 2 | 2 | True | 0 | ROZPOCET
| VV |  | 258,94 |  | 258.94 | [12 empty] | VV | 2 | 2 | True | 0 | ROZPOCET
| VV |  | od kóty +3,75 po kótu +4,00 | [14 empty] | VV | 2 | 1 | True | 0 | ROZPOCET
| VV |  | 3,57*1,37*2+1,59*1,185 |  | 11.666 | [12 empty] | VV | 2 | 2 | True | 0 | ROZPOCET
| VV |  | od kóty +3,00 po kótu +3,30 | [14 empty] | VV | 2 | 1 | True | 0 | ROZPOCET
| VV |  | 96,60 |  | 96.6 | [12 empty] | VV | 2 | 2 | True | 0 | ROZPOCET
| VV |  | Mezisoučet |  | 1151.856 | [12 empty] | VV | 2 | 3 | True | 0 | ROZPOCET
| VV |  | Součet |  | 1151.856 | [12 empty] | VV | 2 | 4 | True | 1 | ROZPOCET
35 | K | 411354316 | Odstranění podpěrné konstrukce stropů výšky do 4 m tl přes 25 do 35 cm | m2 | 1151.856 |  | 0 | CS ÚRS 2023 02 |  | základní |  | 0 | 0 | 0 | 0 | 0 | 4 | K | 2 |  |  |  | ROZPOCET | 0 | 0 | 0 | 0 | 0 | 1 | 0 | 4 | 1396277233
| PP |  | Podpěrná konstrukce stropů - desek, kleneb a skořepin výška podepření do 4 m tloušťka stropu přes 25 do 35 cm odstranění | [14 empty] | PP | 2
| Online PSC |  | https://podminky.urs.cz/item/CS_URS_2023_02/411354316 | [14 empty] | Online PSC | 2
36 | K | R-27-D03 | Výztuž stropní desky nad 1.NP - distanční výztuž, deska tl.300mm | ks | 625 |  | 0 |  |  | základní |  | 0 | 0 | 0 | 0 | 0 | 4 | K | 2 |  |  |  | ROZPOCET | 0 | 0 | 0 | 0 | 0 | 1 | 0 | 4 | 105147974
| PP |  | Výztuž stropní desky nad 1.NP - distanční výztuž, deska tl.300mm | [14 empty] | PP | 2
37 | K | R-27-D04 | Výztuž stropní desky nad 1.NP - distanční výztuž, deska tl.300mm | ks | 5 |  | 0 |  |  | základní |  | 0 | 0 | 0 | 0 | 0 | 4 | K | 2 |  |  |  | ROZPOCET | 0 | 0 | 0 | 0 | 0 | 1 | 0 | 4 | 787283605
| PP |  | Výztuž stropní desky nad 1.NP - distanční výztuž, deska tl.250mm | [14 empty] | PP | 2
38 | K | R-41-01 | D+M A-IP 40 cv35, h250 dl.1000mm, rozměry 1000/250/80mm | ks | 6 |  | 0 | R položka |  | základní |  | 0 | 0 | 0 | 0 | 0 | 4 | K | 2 |  |  |  | ROZPOCET | 0 | 0 | 0 | 0 | 0 | 1 | 0 | 4 | -1015382089
| PP |  | D+M A-IP 40 cv35, h250 dl.1000mm, rozměry 1000/250/80mm | [14 empty] | PP | 2
39 | K | R-41-02 | D+M A-IP 30 cv50, h250 dl.1000mm, rozměry 1000/250/80mm | ks | 2 |  | 0 | R položka |  | základní |  | 0 | 0 | 0 | 0 | 0 | 4 | K | 2 |  |  |  | ROZPOCET | 0 | 0 | 0 | 0 | 0 | 1 | 0 | 4 | 1546537119
| PP |  | D+M A-IP 30 cv50, h250 dl.1000mm, rozměry 1000/250/80mm | [14 empty] | PP | 2
40 | K | R-41-04 | D+M A-IP 50 Q10 cv35, h250 dl.1000mm, rozměry 300/250/80mm | ks | 3 |  | 0 | R položka |  | základní |  | 0 | 0 | 0 | 0 | 0 | 4 | K | 2 |  |  |  | ROZPOCET | 0 | 0 | 0 | 0 | 0 | 1 | 0 | 4 | -1559946132
| PP |  | D+M A-IP 50 Q10 cv35, h250 dl.1000mm, rozměry 300/250/80mm | [14 empty] | PP | 2
41 | K | 411361821 | Výztuž stropů betonářskou ocelí 10 505 | t | 31.932 |  | 0 | CS ÚRS 2023 02 |  | základní |  | 0 | 1.0556 | 33.7059 | 0 | 0 | 4 | K | 2 |  |  |  | ROZPOCET | 0 | 0 | 0 | 0 | 0 | 1 | 0 | 4 | -1762334949
| PP |  | Výztuž stropů prostě uložených, vetknutých, spojitých, deskových, trámových (žebrových, kazetových), s keramickými a jinými vložkami, konsolových nebo balkonových, hřibových včetně hlavic hřibových sloupů, plochých střech a pro zavěšení železobetonových podhledů z betonářské oceli 10 505 (R) nebo BSt 500 | [14 empty] | PP | 2
| Online PSC |  | https://podminky.urs.cz/item/CS_URS_2023_02/411361821 | [14 empty] | Online PSC | 2
| VV |  | viz. stavebně konstrukční část v.č.D.1.2.-01201, 01202, 01203 | [14 empty] | VV | 2 | 1 | True | 0 | ROZPOCET
| VV |  | - výztuž stropů, ŽB nosníků, schodišťové mezipodesty | [14 empty] | VV | 2 | 1 | True | 0 | ROZPOCET
| VV |  | -výztuž stropní desky nad 1.NP - DOLNÍ | [14 empty] | VV | 2 | 1 | True | 0 | ROZPOCET
| VV |  | 9861,2*0,001 |  | 9.861 | [12 empty] | VV | 2 | 2 | True | 0 | ROZPOCET
| VV |  | -výztuž stropní desky nad 1.NP - HORNÍ | [14 empty] | VV | 2 | 1 | True | 0 | ROZPOCET
| VV |  | 12732,4*0,001 |  | 12.732 | [12 empty] | VV | 2 | 2 | True | 0 | ROZPOCET
| VV |  | -výztuž stropní desky nad 1.NP - LEMOVÁNÍ | [14 empty] | VV | 2 | 1 | True | 0 | ROZPOCET
| VV |  | 9339,4*0,001 |  | 9.339 | [12 empty] | VV | 2 | 2 | True | 0 | ROZPOCET
| VV |  | Součet |  | 31.932 | [12 empty] | VV | 2 | 4 | True | 1 | ROZPOCET
43 | K | 413321616 | Nosníky ze ŽB tř. C 30/37 | m3 | 70.732 |  | 0 | CS ÚRS 2023 02 |  | základní |  | 0 | 2.5019 | 176.9672 | 0 | 0 | 4 | K | 2 |  |  |  | ROZPOCET | 0 | 0 | 0 | 0 | 0 | 1 | 0 | 4 | 734766319
| PP |  | Nosníky z betonu železového (bez výztuže) včetně stěnových i jeřábových drah, volných trámů, průvlaků, rámových příčlí, ztužidel, konzol, vodorovných táhel apod., tyčových konstrukcí tř. C 30/37 | [14 empty] | PP | 2
| Online PSC |  | https://podminky.urs.cz/item/CS_URS_2023_02/413321616 | [14 empty] | Online PSC | 2
| VV |  | výkres č.D.1.1.b-1,2 | [14 empty] | VV | 2 | 1 | True | 0 | ROZPOCET
| VV |  | viz. stavebně konstrukční část | [14 empty] | VV | 2 | 1 | True | 0 | ROZPOCET
| VV |  | - stropní betonová konstrukce, beton tř. C25/30 XC1-CL 0.4 - 22-S4 | [14 empty] | VV | 2 | 1 | True | 0 | ROZPOCET
| VV |  | od kóty +3,05 po kótu +3,70 | [14 empty] | VV | 2 | 1 | True | 0 | ROZPOCET
| VV |  | (7,15+13,16)*0,30*0,65*3 |  | 11.881 | [12 empty] | VV | 2 | 2 | True | 0 | ROZPOCET
| VV |  | od kóty +4,00 po kótu +4,35 | [14 empty] | VV | 2 | 1 | True | 0 | ROZPOCET
| VV |  | 2,50*0,20*0,35*3 |  | 0.525 | [12 empty] | VV | 2 | 2 | True | 0 | ROZPOCET
| VV |  | od kóty +2,80 po kótu +3,70 | [14 empty] | VV | 2 | 1 | True | 0 | ROZPOCET
| VV |  | 6,55*0,30*0,90*3 |  | 5.306 | [12 empty] | VV | 2 | 2 | True | 0 | ROZPOCET
| VV |  | od kóty +3,30 po kótu +3,70 | [14 empty] | VV | 2 | 1 | True | 0 | ROZPOCET
| VV |  | 2,35*0,30*0,40*3 |  | 0.846 | [12 empty] | VV | 2 | 2 | True | 0 | ROZPOCET
| VV |  | od kóty +3,00 po kótu +3,70 | [14 empty] | VV | 2 | 1 | True | 0 | ROZPOCET
| VV |  | 3,40*0,30*0,70*3 |  | 2.142 | [12 empty] | VV | 2 | 2 | True | 0 | ROZPOCET
| VV |  | od kóty +7,25 po kótu +7,90 | [14 empty] | VV | 2 | 1 | True | 0 | ROZPOCET
| VV |  | 5,65*0,30*0,65 |  | 1.102 | [12 empty] | VV | 2 | 2 | True | 0 | ROZPOCET
| VV |  | 2,95*0,30*0,65*3 |  | 1.726 | [12 empty] | VV | 2 | 2 | True | 0 | ROZPOCET
| VV |  | 7,80*0,30*0,65 |  | 1.521 | [12 empty] | VV | 2 | 2 | True | 0 | ROZPOCET
| VV |  | od kóty +7,25 po kótu +8,50 | [14 empty] | VV | 2 | 1 | True | 0 | ROZPOCET
| VV |  | (7,25+12,95)*0,30*1,25*3 |  | 22.725 | [12 empty] | VV | 2 | 2 | True | 0 | ROZPOCET
| VV |  | od kóty +7,50 po kótu +7,90 | [14 empty] | VV | 2 | 1 | True | 0 | ROZPOCET
| VV |  | 2,35*0,30*0,40*3 |  | 0.846 | [12 empty] | VV | 2 | 2 | True | 0 | ROZPOCET
| VV |  | od kóty +7,00 po kótu +7,90 | [14 empty] | VV | 2 | 1 | True | 0 | ROZPOCET
| VV |  | 6,55*0,30*0,90*3 |  | 5.306 | [12 empty] | VV | 2 | 2 | True | 0 | ROZPOCET
| VV |  | od kóty +7,20 po kótu +7,90 | [14 empty] | VV | 2 | 1 | True | 0 | ROZPOCET
| VV |  | 3,40*0,30*0,70*3 |  | 2.142 | [12 empty] | VV | 2 | 2 | True | 0 | ROZPOCET
| VV |  | od kóty +6,60 po kótu +7,90 | [14 empty] | VV | 2 | 1 | True | 0 | ROZPOCET
| VV |  | 11,60*0,30*1,30 |  | 4.524 | [12 empty] | VV | 2 | 2 | True | 0 | ROZPOCET
| VV |  | od kóty +6,60 po kótu +7,90 | [14 empty] | VV | 2 | 1 | True | 0 | ROZPOCET
| VV |  | 26,00*0,30*1,30 |  | 10.14 | [12 empty] | VV | 2 | 2 | True | 0 | ROZPOCET
| VV |  | Součet |  | 70.732 | [12 empty] | VV | 2 | 4 | True | 1 | ROZPOCET
44 | K | 413351121 | Zřízení bednění nosníků a průvlaků bez podpěrné kce výšky přes 100 cm | m2 | 551.358 |  | 0 | CS ÚRS 2023 02 |  | základní |  | 0 | 0.0046537 | 2.5659 | 0 | 0 | 4 | K | 2 |  |  |  | ROZPOCET | 0 | 0 | 0 | 0 | 0 | 1 | 0 | 4 | -854932829
| PP |  | Bednění nosníků a průvlaků - bez podpěrné konstrukce výška nosníku po spodní líc stropní desky přes 100 cm zřízení | [14 empty] | PP | 2
| Online PSC |  | https://podminky.urs.cz/item/CS_URS_2023_02/413351121 | [14 empty] | Online PSC | 2
| VV |  | výkres č.D.1.1.b-1,2 | [14 empty] | VV | 2 | 1 | True | 0 | ROZPOCET
| VV |  | viz. stavebně konstrukční část | [14 empty] | VV | 2 | 1 | True | 0 | ROZPOCET
| VV |  | - stropní betonová konstrukce, beton tř. C25/30 XC1-CL 0.4 - 22-S4 | [14 empty] | VV | 2 | 1 | True | 0 | ROZPOCET
| VV |  | od kóty +3,05 po kótu +3,70 | [14 empty] | VV | 2 | 1 | True | 0 | ROZPOCET
| VV |  | (7,15+13,16)*0,30*3+(7,15+13,16)*2*0,65*3 |  | 97.488 | [12 empty] | VV | 2 | 2 | True | 0 | ROZPOCET
| VV |  | od kóty +4,00 po kótu +4,35 | [14 empty] | VV | 2 | 1 | True | 0 | ROZPOCET
| VV |  | 2,50*0,20*3+2,50*0,35*2*3 |  | 6.75 | [12 empty] | VV | 2 | 2 | True | 0 | ROZPOCET
| VV |  | od kóty +2,80 po kótu +3,70 | [14 empty] | VV | 2 | 1 | True | 0 | ROZPOCET
| VV |  | 6,55*0,30*3+6,55*0,90*2*3 |  | 41.265 | [12 empty] | VV | 2 | 2 | True | 0 | ROZPOCET
| VV |  | od kóty +3,30 po kótu +3,70 | [14 empty] | VV | 2 | 1 | True | 0 | ROZPOCET
| VV |  | 2,35*0,30*3+2,35*0,40*2*3 |  | 7.755 | [12 empty] | VV | 2 | 2 | True | 0 | ROZPOCET
| VV |  | od kóty +3,00 po kótu +3,70 | [14 empty] | VV | 2 | 1 | True | 0 | ROZPOCET
| VV |  | 3,40*0,30*3+3,40*0,70*2*3 |  | 17.34 | [12 empty] | VV | 2 | 2 | True | 0 | ROZPOCET
| VV |  | od kóty +7,25 po kótu +7,90 | [14 empty] | VV | 2 | 1 | True | 0 | ROZPOCET
| VV |  | 5,65*0,30+5,65*0,65*2 |  | 9.04 | [12 empty] | VV | 2 | 2 | True | 0 | ROZPOCET
| VV |  | 2,95*0,30*3+2,95*0,65*2*3 |  | 14.16 | [12 empty] | VV | 2 | 2 | True | 0 | ROZPOCET
| VV |  | 7,80*0,30+7,80*0,65*2 |  | 12.48 | [12 empty] | VV | 2 | 2 | True | 0 | ROZPOCET
| VV |  | od kóty +7,25 po kótu +8,50 | [14 empty] | VV | 2 | 1 | True | 0 | ROZPOCET
| VV |  | (7,25+12,95)*0,30*3+(7,25+12,95)*2*1,25*3 |  | 169.68 | [12 empty] | VV | 2 | 2 | True | 0 | ROZPOCET
| VV |  | od kóty +7,50 po kótu +7,90 | [14 empty] | VV | 2 | 1 | True | 0 | ROZPOCET
| VV |  | 2,35*0,30*3+2,35*0,40*2*3 |  | 7.755 | [12 empty] | VV | 2 | 2 | True | 0 | ROZPOCET
| VV |  | od kóty +7,00 po kótu +7,90 | [14 empty] | VV | 2 | 1 | True | 0 | ROZPOCET
| VV |  | 6,55*0,30*3+6,55*0,90*2*3 |  | 41.265 | [12 empty] | VV | 2 | 2 | True | 0 | ROZPOCET
| VV |  | od kóty +7,20 po kótu +7,90 | [14 empty] | VV | 2 | 1 | True | 0 | ROZPOCET
| VV |  | 3,40*0,30*3+3,40*0,70*2*3 |  | 17.34 | [12 empty] | VV | 2 | 2 | True | 0 | ROZPOCET
| VV |  | od kóty +6,60 po kótu +7,90 | [14 empty] | VV | 2 | 1 | True | 0 | ROZPOCET
| VV |  | 11,60*0,30+11,60*1,30*2 |  | 33.64 | [12 empty] | VV | 2 | 2 | True | 0 | ROZPOCET
| VV |  | od kóty +6,60 po kótu +7,90 | [14 empty] | VV | 2 | 1 | True | 0 | ROZPOCET
| VV |  | 26,00*0,30+26,00*1,30*2 |  | 75.4 | [12 empty] | VV | 2 | 2 | True | 0 | ROZPOCET
| VV |  | Součet |  | 551.358 | [12 empty] | VV | 2 | 4 | True | 1 | ROZPOCET
45 | K | 413351122 | Odstranění bednění nosníků a průvlaků bez podpěrné kce výšky přes 100 cm | m2 | 510.358 |  | 0 | CS ÚRS 2023 02 |  | základní |  | 0 | 0 | 0 | 0 | 0 | 4 | K | 2 |  |  |  | ROZPOCET | 0 | 0 | 0 | 0 | 0 | 1 | 0 | 4 | -2094330981
| PP |  | Bednění nosníků a průvlaků - bez podpěrné konstrukce výška nosníku po spodní líc stropní desky přes 100 cm odstranění | [14 empty] | PP | 2
| Online PSC |  | https://podminky.urs.cz/item/CS_URS_2023_02/413351122 | [14 empty] | Online PSC | 2
46 | K | 413352115 | Zřízení podpěrné konstrukce nosníků výšky podepření do 4 m pro nosník výšky přes 100 cm | m2 | 78.069 |  | 0 | CS ÚRS 2023 02 |  | základní |  | 0 | 0.0016111 | 0.12578 | 0 | 0 | 4 | K | 2 |  |  |  | ROZPOCET | 0 | 0 | 0 | 0 | 0 | 1 | 0 | 4 | 343211377
| PP |  | Podpěrná konstrukce nosníků a průvlaků výšky podepření do 4 m výšky nosníku (po spodní hranu stropní desky) přes 100 cm zřízení | [14 empty] | PP | 2
| Online PSC |  | https://podminky.urs.cz/item/CS_URS_2023_02/413352115 | [14 empty] | Online PSC | 2
| VV |  | výkres č.D.1.1.b-1,2 | [14 empty] | VV | 2 | 1 | True | 0 | ROZPOCET
| VV |  | viz. stavebně konstrukční část | [14 empty] | VV | 2 | 1 | True | 0 | ROZPOCET
| VV |  | - stropní betonová konstrukce, beton tř. C25/30 XC1-CL 0.4 - 22-S4 | [14 empty] | VV | 2 | 1 | True | 0 | ROZPOCET
| VV |  | od kóty +3,05 po kótu +3,70 | [14 empty] | VV | 2 | 1 | True | 0 | ROZPOCET
| VV |  | (7,15+13,16)*0,30*3 |  | 18.279 | [12 empty] | VV | 2 | 2 | True | 0 | ROZPOCET
| VV |  | od kóty +4,00 po kótu +4,35 | [14 empty] | VV | 2 | 1 | True | 0 | ROZPOCET
| VV |  | 2,50*0,20*3 |  | 1.5 | [12 empty] | VV | 2 | 2 | True | 0 | ROZPOCET
| VV |  | od kóty +2,80 po kótu +3,70 | [14 empty] | VV | 2 | 1 | True | 0 | ROZPOCET
| VV |  | 6,55*0,30*3 |  | 5.895 | [12 empty] | VV | 2 | 2 | True | 0 | ROZPOCET
| VV |  | od kóty +3,30 po kótu +3,70 | [14 empty] | VV | 2 | 1 | True | 0 | ROZPOCET
| VV |  | 2,35*0,30*3 |  | 2.115 | [12 empty] | VV | 2 | 2 | True | 0 | ROZPOCET
| VV |  | od kóty +3,00 po kótu +3,70 | [14 empty] | VV | 2 | 1 | True | 0 | ROZPOCET
| VV |  | 3,40*0,30*3 |  | 3.06 | [12 empty] | VV | 2 | 2 | True | 0 | ROZPOCET
| VV |  | od kóty +7,25 po kótu +7,90 | [14 empty] | VV | 2 | 1 | True | 0 | ROZPOCET
| VV |  | 5,65*0,30 |  | 1.695 | [12 empty] | VV | 2 | 2 | True | 0 | ROZPOCET
| VV |  | 2,95*0,30*3 |  | 2.655 | [12 empty] | VV | 2 | 2 | True | 0 | ROZPOCET
| VV |  | 7,80*0,30 |  | 2.34 | [12 empty] | VV | 2 | 2 | True | 0 | ROZPOCET
| VV |  | od kóty +7,25 po kótu +8,50 | [14 empty] | VV | 2 | 1 | True | 0 | ROZPOCET
| VV |  | (7,25+12,95)*0,30*3 |  | 18.18 | [12 empty] | VV | 2 | 2 | True | 0 | ROZPOCET
| VV |  | od kóty +7,50 po kótu +7,90 | [14 empty] | VV | 2 | 1 | True | 0 | ROZPOCET
| VV |  | 2,35*0,30*3 |  | 2.115 | [12 empty] | VV | 2 | 2 | True | 0 | ROZPOCET
| VV |  | od kóty +7,00 po kótu +7,90 | [14 empty] | VV | 2 | 1 | True | 0 | ROZPOCET
| VV |  | 6,55*0,30*3 |  | 5.895 | [12 empty] | VV | 2 | 2 | True | 0 | ROZPOCET
| VV |  | od kóty +7,20 po kótu +7,90 | [14 empty] | VV | 2 | 1 | True | 0 | ROZPOCET
| VV |  | 3,40*0,30*3 |  | 3.06 | [12 empty] | VV | 2 | 2 | True | 0 | ROZPOCET
| VV |  | od kóty +6,60 po kótu +7,90 | [14 empty] | VV | 2 | 1 | True | 0 | ROZPOCET
| VV |  | 11,60*0,30 |  | 3.48 | [12 empty] | VV | 2 | 2 | True | 0 | ROZPOCET
| VV |  | od kóty +6,60 po kótu +7,90 | [14 empty] | VV | 2 | 1 | True | 0 | ROZPOCET
| VV |  | 26,00*0,30 |  | 7.8 | [12 empty] | VV | 2 | 2 | True | 0 | ROZPOCET
| VV |  | Součet |  | 78.069 | [12 empty] | VV | 2 | 4 | True | 1 | ROZPOCET
47 | K | 413352116 | Odstranění podpěrné konstrukce nosníků výšky podepření do 4 m pro nosník výšky přes 100 cm | m2 | 78.069 |  | 0 | CS ÚRS 2023 02 |  | základní |  | 0 | 0 | 0 | 0 | 0 | 4 | K | 2 |  |  |  | ROZPOCET | 0 | 0 | 0 | 0 | 0 | 1 | 0 | 4 | -1567949623
| PP |  | Podpěrná konstrukce nosníků a průvlaků výšky podepření do 4 m výšky nosníku (po spodní hranu stropní desky) přes 100 cm odstranění | [14 empty] | PP | 2
| Online PSC |  | https://podminky.urs.cz/item/CS_URS_2023_02/413352116 | [14 empty] | Online PSC | 2
| D | 43 | Schodišťové konstrukce a rampy |  |  |  | 0 |  |  |  |  | 0 |  | 12.585 |  | 0 | 1 | D | 1 |  |  |  | ROZPOCET | [6 empty] | 0
48 | K | 430321414 | Schodišťová konstrukce a rampa ze ŽB tř. C 25/30 | m3 | 1.572 |  | 0 | CS ÚRS 2023 02 |  | základní |  | 0 | 2.5019 | 3.9331 | 0 | 0 | 4 | K | 2 |  |  |  | ROZPOCET | 0 | 0 | 0 | 0 | 0 | 1 | 0 | 4 | 897480821
| PP |  | Schodišťové konstrukce a rampy z betonu železového (bez výztuže) stupně, schodnice, ramena, podesty s nosníky tř. C 25/30 | [14 empty] | PP | 2
| Online PSC |  | https://podminky.urs.cz/item/CS_URS_2023_02/430321414 | [14 empty] | Online PSC | 2
| VV |  | výkres č.D.1.1.b-1,2 | [14 empty] | VV | 2 | 1 | True | 0 | ROZPOCET
| VV |  | viz. stavebně konstrukční část | [14 empty] | VV | 2 | 1 | True | 0 | ROZPOCET
| VV |  | - schodiště | [14 empty] | VV | 2 | 1 | True | 0 | ROZPOCET
| VV |  | od kóty +1,935 po kótu +2,235 | [14 empty] | VV | 2 | 1 | True | 0 | ROZPOCET
| VV |  | "mezipodesta" 5,50*0,25 |  | 1.375 | [12 empty] | VV | 2 | 2 | True | 0 | ROZPOCET
| VV |  | "základ pro schodiště" 1,475*0,29*0,46 |  | 0.197 | [12 empty] | VV | 2 | 2 | True | 0 | ROZPOCET
| VV |  | Součet |  | 1.572 | [12 empty] | VV | 2 | 4 | True | 1 | ROZPOCET
49 | K | 431351121 | Zřízení bednění podest schodišť a ramp přímočarých v do 4 m | m2 | 9.794 |  | 0 | CS ÚRS 2023 02 |  | základní |  | 0 | 0.012958 | 0.12691 | 0 | 0 | 4 | K | 2 |  |  |  | ROZPOCET | 0 | 0 | 0 | 0 | 0 | 1 | 0 | 4 | 1776325408
| PP |  | Bednění podest, podstupňových desek a ramp včetně podpěrné konstrukce výšky do 4 m půdorysně přímočarých zřízení | [14 empty] | PP | 2
| Online PSC |  | https://podminky.urs.cz/item/CS_URS_2023_02/431351121 | [14 empty] | Online PSC | 2
| VV |  | výkres č.D.1.1.b-1,2 | [14 empty] | VV | 2 | 1 | True | 0 | ROZPOCET
| VV |  | viz. stavebně konstrukční část | [14 empty] | VV | 2 | 1 | True | 0 | ROZPOCET
| VV |  | - schodiště | [14 empty] | VV | 2 | 1 | True | 0 | ROZPOCET
| VV |  | "mezipodesta" 5,50+(4,973*2+1,80)*0,25 |  | 8.437 | [12 empty] | VV | 2 | 2 | True | 0 | ROZPOCET
| VV |  | "základ pro schodiště" 1,475*0,46*2 |  | 1.357 | [12 empty] | VV | 2 | 2 | True | 0 | ROZPOCET
| VV |  | Součet |  | 9.794 | [12 empty] | VV | 2 | 4 | True | 1 | ROZPOCET
50 | K | 431351122 | Odstranění bednění podest schodišť a ramp přímočarých v do 4 m | m2 | 9.794 |  | 0 | CS ÚRS 2023 02 |  | základní |  | 0 | 0 | 0 | 0 | 0 | 4 | K | 2 |  |  |  | ROZPOCET | 0 | 0 | 0 | 0 | 0 | 1 | 0 | 4 | -1476069896
| PP |  | Bednění podest, podstupňových desek a ramp včetně podpěrné konstrukce výšky do 4 m půdorysně přímočarých odstranění | [14 empty] | PP | 2
| Online PSC |  | https://podminky.urs.cz/item/CS_URS_2023_02/431351122 | [14 empty] | Online PSC | 2
51 | K | R-43-01 | D+M Prefabrikovaného schodišťového ramene uloženého z každé strany ramene na pryžovou podložku tl.10mm | m3 | 3.875 |  | 0 | R položka |  | základní |  | 0 | 2.2 | 8.525 | 0 | 0 | 4 | K | 2 |  |  |  | ROZPOCET | 0 | 0 | 0 | 0 | 0 | 1 | 0 | 4 | 76452485
| PP |  | D+M Prefabrikovaného schodišťového ramene uloženého z každé strany ramene na pryžovou podložku tl.10mm | [14 empty] | PP | 2
| VV |  | výkres č.D.1.2.-501 | [14 empty] | VV | 2 | 1 | True | 0 | ROZPOCET
| VV |  | viz. stavebně konstrukční část | [14 empty] | VV | 2 | 1 | True | 0 | ROZPOCET
| VV |  | - beton tř. C25/30 XC1-CI 0.4-Dmax 22-S4, výztuž B500B | [14 empty] | VV | 2 | 1 | True | 0 | ROZPOCET
| VV |  | - hrany schodiště zkoseny 6/6mm, ostatní viditelné hrany 10/10mm | [14 empty] | VV | 2 | 1 | True | 0 | ROZPOCET
| VV |  | - krytí spodního líce ozubu 15mm | [14 empty] | VV | 2 | 1 | True | 0 | ROZPOCET
| VV |  | - schodiště prefabikované, hmotost 5,040kg včetně výztuže | [14 empty] | VV | 2 | 1 | True | 0 | ROZPOCET
| VV |  | "schodišťové rameno ozn.R01" 2,015 |  | 2.015 | [12 empty] | VV | 2 | 2 | True | 0 | ROZPOCET
| VV |  | - schodiště prefabikované, hmotost 4,65kg včetně výztuže | [14 empty] | VV | 2 | 1 | True | 0 | ROZPOCET
| VV |  | "schodišťové rameno ozn.R02" 1,86 |  | 1.86 | [12 empty] | VV | 2 | 2 | True | 0 | ROZPOCET
| VV |  | Součet |  | 3.875 | [12 empty] | VV | 2 | 4 | True | 1 | ROZPOCET
| D | 44 | Zastřešení |  |  |  | 0 |  |  |  |  | 0 |  | 770.5032 |  | 0 | 1 | D | 1 |  |  |  | ROZPOCET | [6 empty] | 0
52 | K | 440321414 | Střešní konstrukce ze ŽB tř. C 25/30 | m3 | 292.436 |  | 0 | CS ÚRS 2023 02 |  | základní |  | 0 | 2.5019 | 731.6573 | 0 | 0 | 4 | K | 2 |  |  |  | ROZPOCET | 0 | 0 | 0 | 0 | 0 | 1 | 0 | 4 | 707829913
| PP |  | Střešní konstrukce a trámy z betonu železového (bez výztuže) sedlových, pilových, mansardových, věžových střech tř. C 25/30 | [14 empty] | PP | 2
| Online PSC |  | https://podminky.urs.cz/item/CS_URS_2023_02/440321414 | [14 empty] | Online PSC | 2
| VV |  | viz. stavebně konstrukční část, v.č.D.1.2.-0221,0222,0223 | [14 empty] | VV | 2 | 1 | True | 0 | ROZPOCET
| VV |  | - strop na 2.NP - beton 25/30 XC1 | [14 empty] | VV | 2 | 1 | True | 0 | ROZPOCET
| VV |  | od kóty +8,20 po kótu +7,90 | [14 empty] | VV | 2 | 1 | True | 0 | ROZPOCET
| VV |  | 936,56*0,30 |  | 280.968 | [12 empty] | VV | 2 | 2 | True | 0 | ROZPOCET
| VV |  | od kóty +8,30 po kótu +8,50 | [14 empty] | VV | 2 | 1 | True | 0 | ROZPOCET
| VV |  | (13,575+8,022)*0,20*0,885*3 |  | 11.468 | [12 empty] | VV | 2 | 2 | True | 0 | ROZPOCET
| VV |  | Součet |  | 292.436 | [12 empty] | VV | 2 | 4 | True | 1 | ROZPOCET
53 | K | 440351203 | Zřízení bednění střech šířka dna přes 250 mm | m2 | 1154.76 |  | 0 | CS ÚRS 2023 02 |  | základní |  | 0 | 0.0064815 | 7.4846 | 0 | 0 | 4 | K | 2 |  |  |  | ROZPOCET | 0 | 0 | 0 | 0 | 0 | 1 | 0 | 4 | -2087932839
| PP |  | Bednění střešních konstrukcí a trámů bez podpěrné konstrukce sedlových, pilových, mansardových, věžových, tyčových konzol, pro jakýkoliv sklon šířky dna přes 250 mm zřízení | [14 empty] | PP | 2
| Online PSC |  | https://podminky.urs.cz/item/CS_URS_2023_02/440351203 | [14 empty] | Online PSC | 2
| VV |  | viz. stavebně konstrukční část, v.č.D.1.2.-02201,02202, 02203 | [14 empty] | VV | 2 | 1 | True | 0 | ROZPOCET
| VV |  | - strop na 2.NP | [14 empty] | VV | 2 | 1 | True | 0 | ROZPOCET
| VV |  | 13,60*9,946*3+8,10*61,05+4,20*18,35+4,977*4,60 |  | 1000.266 | [12 empty] | VV | 2 | 2 | True | 0 | ROZPOCET
| VV |  | skladba S1 | [14 empty] | VV | 2 | 1 | True | 0 | ROZPOCET
| VV |  | (18,35+3,55+6,065+4,39+3,97+5,30+34,75+8,10+61,08+7,40+2,55+4,20)*0,30*2 |  | 95.823 | [12 empty] | VV | 2 | 2 | True | 0 | ROZPOCET
| VV |  | skladba S2 | [14 empty] | VV | 2 | 1 | True | 0 | ROZPOCET
| VV |  | (7,16+3,35)*0,30*3*2 |  | 18.918 | [12 empty] | VV | 2 | 2 | True | 0 | ROZPOCET
| VV |  | 14,035*0,30*3*2 |  | 25.263 | [12 empty] | VV | 2 | 2 | True | 0 | ROZPOCET
| VV |  | 8,05*0,30*3*2 |  | 14.49 | [12 empty] | VV | 2 | 2 | True | 0 | ROZPOCET
| VV |  | Součet |  | 1154.76 | [12 empty] | VV | 2 | 4 | True | 1 | ROZPOCET
54 | K | 440351204 | Odstranění bednění střech šířka dna přes 250 mm | m2 | 1154.76 |  | 0 | CS ÚRS 2023 02 |  | základní |  | 0 | 0 | 0 | 0 | 0 | 4 | K | 2 |  |  |  | ROZPOCET | 0 | 0 | 0 | 0 | 0 | 1 | 0 | 4 | -1360697268
| PP |  | Bednění střešních konstrukcí a trámů bez podpěrné konstrukce sedlových, pilových, mansardových, věžových, tyčových konzol, pro jakýkoliv sklon šířky dna přes 250 mm odstranění | [14 empty] | PP | 2
| Online PSC |  | https://podminky.urs.cz/item/CS_URS_2023_02/440351204 | [14 empty] | Online PSC | 2
55 | K | 440351255 | Zřízení podpěrné konstrukce střech v do 4 m pro tloušťku střešní konstrukce přes 100 cm | m2 | 1000.266 |  | 0 | CS ÚRS 2023 02 |  | základní |  | 0 | 0.0016111 | 1.6115 | 0 | 0 | 4 | K | 2 |  |  |  | ROZPOCET | 0 | 0 | 0 | 0 | 0 | 1 | 0 | 4 | 512658552
| PP |  | Podpěrná konstrukce se zpevněním dna bednění střešních konstrukcí výšky do 4 m, na výměru m2 půdorysu pro konstrukci tloušťky přes 100 cm zřízení | [14 empty] | PP | 2
| Online PSC |  | https://podminky.urs.cz/item/CS_URS_2023_02/440351255 | [14 empty] | Online PSC | 2
| VV |  | viz. stavebně konstrukční část, v.č.D.1.2.-02201,02202,02203 | [14 empty] | VV | 2 | 1 | True | 0 | ROZPOCET
| VV |  | - strop na 2.NP | [14 empty] | VV | 2 | 1 | True | 0 | ROZPOCET
| VV |  | 13,60*9,946*3+8,10*61,05+4,20*18,35+4,977*4,60 |  | 1000.266 | [12 empty] | VV | 2 | 2 | True | 0 | ROZPOCET
| VV |  | Součet |  | 1000.266 | [12 empty] | VV | 2 | 4 | True | 1 | ROZPOCET
56 | K | 440351256 | Odstranění podpěrné konstrukce střech v do 4 m pro tloušťku střešní konstrukce přes 100 cm | m2 | 1000.266 |  | 0 | CS ÚRS 2023 02 |  | základní |  | 0 | 0 | 0 | 0 | 0 | 4 | K | 2 |  |  |  | ROZPOCET | 0 | 0 | 0 | 0 | 0 | 1 | 0 | 4 | 137715993
| PP |  | Podpěrná konstrukce se zpevněním dna bednění střešních konstrukcí výšky do 4 m, na výměru m2 půdorysu pro konstrukci tloušťky přes 100 cm odstranění | [14 empty] | PP | 2
| Online PSC |  | https://podminky.urs.cz/item/CS_URS_2023_02/440351256 | [14 empty] | Online PSC | 2
57 | K | 440361821 | Výztuž střešní konstrukce betonářskou ocelí 10 505 | t | 28.388 |  | 0 | CS ÚRS 2023 02 |  | základní |  | 0 | 1.048 | 29.7498 | 0 | 0 | 4 | K | 2 |  |  |  | ROZPOCET | 0 | 0 | 0 | 0 | 0 | 1 | 0 | 4 | 294540364
| PP |  | Výztuž střešních konstrukcí a trámů sedlových, pilových, mansardových, věžových apod. z betonářské oceli 10 505 (R) nebo BSt 500 | [14 empty] | PP | 2
| Online PSC |  | https://podminky.urs.cz/item/CS_URS_2023_02/440361821 | [14 empty] | Online PSC | 2
| VV |  | viz. stavebně konstrukční část, v.č.D.1.2.-02201,02202,02203 | [14 empty] | VV | 2 | 1 | True | 0 | ROZPOCET
| VV |  | - výztuž stropů, ŽB nosníků | [14 empty] | VV | 2 | 1 | True | 0 | ROZPOCET
| VV |  | -výztuž stropní desky nad 2.NP - DOLNÍ | [14 empty] | VV | 2 | 1 | True | 0 | ROZPOCET
| VV |  | 8787,8*0,001 |  | 8.788 | [12 empty] | VV | 2 | 2 | True | 0 | ROZPOCET
| VV |  | -výztuž stropní desky nad 2.NP - HORNÍ | [14 empty] | VV | 2 | 1 | True | 0 | ROZPOCET
| VV |  | 10584,3*0,001 |  | 10.584 | [12 empty] | VV | 2 | 2 | True | 0 | ROZPOCET
| VV |  | -výztuž stropní desky nad 2.NP - LEMOVÁNÍ | [14 empty] | VV | 2 | 1 | True | 0 | ROZPOCET
| VV |  | 9015,6*0,001 |  | 9.016 | [12 empty] | VV | 2 | 2 | True | 0 | ROZPOCET
| VV |  | Součet |  | 28.388 | [12 empty] | VV | 2 | 4 | True | 1 | ROZPOCET
58 | K | R-27-D05 | Výztuž stropní desky nad 1.NP - distanční výztuž, deska tl.300mm | ks | 530 |  | 0 | R položka |  | základní |  | 0 | 0 | 0 | 0 | 0 | 4 | K | 2 |  |  |  | ROZPOCET | 0 | 0 | 0 | 0 | 0 | 1 | 0 | 4 | -1325374485
| PP |  | Výztuž stropní desky nad 2.NP - distanční výztuž, deska tl.300mm | [14 empty] | PP | 2
| D | 998 | Přesun hmot |  |  |  | 0 |  |  |  |  | 0 |  | 0 |  | 0 | 1 | D | 1 |  |  |  | ROZPOCET | [6 empty] | 0
59 | K | 998011002 | Přesun hmot pro budovy zděné v přes 6 do 12 m | t | 3945.79 |  | 0 | CS ÚRS 2023 02 |  | základní |  | 0 | 0 | 0 | 0 | 0 | 4 | K | 2 |  |  |  | ROZPOCET | 0 | 0 | 0 | 0 | 0 | 1 | 0 | 4 | 201289920
| PP |  | Přesun hmot pro budovy občanské výstavby, bydlení, výrobu a služby s nosnou svislou konstrukcí zděnou z cihel, tvárnic nebo kamene vodorovná dopravní vzdálenost do 100 m pro budovy výšky přes 6 do 12 m | [14 empty] | PP | 2
| Online PSC |  | https://podminky.urs.cz/item/CS_URS_2023_02/998011002 | [14 empty] | Online PSC | 2

## D.1.4. - Měření a regulace
{4188656b-2a14-4e17-9407-fbb625a695b0}
2
| KRYCÍ LIST SOUPISU PRACÍ | [7 empty] | v --- níže se nacházejí doplnkové a pomocné údaje k sestavám --- v | [8 empty] | False
Stavba:
NOVOSTAVBA MATEŘSKÉ ŠKOLKY BEROUN MÁCHOVNA
Objekt:
D.1.4. - Měření a regulace
| KSO: |  |  |  |  | CC-CZ:
| Místo: |  | k.ú. Beroun |  |  | Datum: | 20. 7. 2023
| Zadavatel: |  |  |  |  | IČ: | 00233129
|  | Město Beroun, Husovo nám.68, 266 01 Beroun |  |  |  | DIČ: | CZ00233129
| Uchazeč: |  |  |  |  | IČ: | Vyplň údaj
|  | Vyplň údaj |  |  |  | DIČ: | Vyplň údaj
| Projektant: |  |  |  |  | IČ: | 72531964
|  | Ing.arch. Karel Musil,Tupolevova 470190 00 Praha 9 |  |  |  | DIČ:
| Zpracovatel: |  |  |  |  | IČ:
DIČ:
Poznámka:
| Cena bez DPH | [5 empty] | 0
|  |  | Základ daně |  |  | Sazba daně | Výše daně
| DPH | základní | 0 |  |  | 21% | 0
|  | snížená | 0 |  |  | 12% | 0
|  | zákl. přenesená | 0 |  |  | 21% | 0
|  | sníž. přenesená | 0 |  |  | 12% | 0
|  | nulová | 0 |  |  | 0% | 0
| Cena s DPH |  |  | v | CZK |  | 0
REKAPITULACE ČLENĚNÍ SOUPISU PRACÍ
Stavba:
NOVOSTAVBA MATEŘSKÉ ŠKOLKY BEROUN MÁCHOVNA
Objekt:
D.1.4. - Měření a regulace
Místo: |  |  | k.ú. Beroun |  |  | Datum: | 20. 7. 2023
Zadavatel: |  |  | Město Beroun, Husovo nám.68, 266 01 Beroun |  |  | Projektant: | Ing.arch. Karel Musil,Tupolevova 470190 00 Praha 9
Uchazeč: |  |  | Vyplň údaj |  |  | Zpracovatel:
Kód dílu - Popis | [6 empty] | Cena celkem [CZK]
Náklady stavby celkem | [6 empty] | 0 | [11 empty] | -1
| D1 - M+R PRO VYTÁPĚNÍ | [5 empty] | 0
| 1 - Ekvitermní regulace teploty topné vody - ÚT1 - podlahové vytápění 1.NP | [5 empty] | 0
| 2 - Ekvitermní regulace teploty topné vody - ÚT2 - podlahové vytápění 2.NP | [5 empty] | 0
| 3 - Ekvitermní regulace teploty topné vody - ÚT3 - otopná tělesa - třídy | [5 empty] | 0
| 4 - Ovládání oběhového čerpadla - přívod pro VZT | [5 empty] | 0
| 5 - Ekvitermní regulace teploty topné vody - ÚT5 - otopná tělesa - zázemí | [5 empty] | 0
| 7 - Regulace teploty TUV | [5 empty] | 0
| 8 - Regulace teploty topné vody - ovládání a monitoring tepelného čerpadla | [5 empty] | 0
| 9 - Regulace tlaku v systemu | [5 empty] | 0
| 13 - Poruchová a havarijní signalizace | [5 empty] | 0
| D2 - M+R PRO VZDUCHOTECHNIKU A CHLAZENÍ | [5 empty] | 0
| 21 - Regulace teploty vzduchu a ovládání ventilace - VZT 1 - třídy | [5 empty] | 0
| 22 - Regulace teploty vzduchu a ovládání ventilace - VZT 2 - šatny | [5 empty] | 0
| 23 - Monitoring klim.jednotek - VZT 3 - Split - server a rozvodna FVE 1.NP | [5 empty] | 0
| 24 - Monitoring požárních stěnových uzávěrů | [5 empty] | 0
| D3 - ŘÍDÍCÍ SYSTÉM, ROZVADĚČE | [5 empty] | 0
| 81 - Řídící systém - DDC1 | [5 empty] | 0
| 82 - Rozvaděč RA1 | [5 empty] | 0
| D4 - CENTRÁLA ŘÍDÍCÍHO SYSTÉMU - BMS | [5 empty] | 0
| 83 - Centrála řídícího systému - BMS (vizualizace pomocí Webserveru) | [5 empty] | 0
| D5 - OSTATNÍ | [5 empty] | 0
| 84 - Ostatní | [5 empty] | 0
| D6 - Montážní práce a materiál | [5 empty] | 0
SOUPIS PRACÍ
Stavba:
NOVOSTAVBA MATEŘSKÉ ŠKOLKY BEROUN MÁCHOVNA
Objekt:
D.1.4. - Měření a regulace
Místo: |  |  | k.ú. Beroun |  |  | Datum: | 20. 7. 2023
Zadavatel: |  |  | Město Beroun, Husovo nám.68, 266 01 Beroun |  |  | Projektant: | Ing.arch. Karel Musil,Tupolevova 470190 00 Praha 9
Uchazeč: |  |  | Vyplň údaj |  |  | Zpracovatel:
PČ | Typ | Kód | Popis | MJ | Množství | J.cena [CZK] | Cena celkem [CZK] | Cenová soustava |  | DPH | J. Nh [h] | Nh celkem [h] | J. hmotnost [t] | Hmotnost celkem [t] | J. suť [t] | Suť Celkem [t]
Náklady soupisu celkem | [6 empty] | 0 |  |  |  |  | 0 |  | 0 |  | 0 |  | D | -1 | [10 empty] | 0
| D | D1 | M+R PRO VYTÁPĚNÍ |  |  |  | 0 |  |  |  |  | 0 |  | 0 |  | 0 | 1 | D | 0 |  |  |  | ROZPOCET | [6 empty] | 0
| D | 1 | Ekvitermní regulace teploty topné vody - ÚT1 - podlahové vytápění 1.NP |  |  |  | 0 |  |  |  |  | 0 |  | 0 |  | 0 | 1 | D | 1 |  |  |  | ROZPOCET | [6 empty] | 0
1 | K | R-MR-01 | čidlo teploty s jímkou, Ni1000, délka 100 mm, vč.jímky G1/2" | KS | 1 |  | 0 | R položka |  | základní |  | 0 | 0 | 0 | 0 | 0 | 4 | K | 2 |  |  |  | ROZPOCET | 0 | 0 | 0 | 0 | 0 | 1 | 0 | 4 | 2
| PP |  | čidlo teploty s jímkou, Ni1000, délka 100 mm, vč.jímky G1/2" | [14 empty] | PP | 2
| P |  | Poznámka k položce: teplota topné vody DM | [14 empty] | P | 2
2 | K | R-MR-02 | elektrický servopohon 24 V 50 Hz ovl.0-10V | KS | 1 |  | 0 | R položka |  | základní |  | 0 | 0 | 0 | 0 | 0 | 4 | K | 2 |  |  |  | ROZPOCET | 0 | 0 | 0 | 0 | 0 | 1 | 0 | 4 | 4
| PP |  | elektrický servopohon 24 V 50 Hz ovl.0-10V | [14 empty] | PP | 2
| P |  | Poznámka k položce: DM | [14 empty] | P | 2
3 | K | R-MR-03 | trojcestný směšovací ventil Dn 32 Pn 16 kv 16, vč.sady šroubení ALG | KS | 1 |  | 0 | R položka |  | základní |  | 0 | 0 | 0 | 0 | 0 | 4 | K | 2 |  |  |  | ROZPOCET | 0 | 0 | 0 | 0 | 0 | 1 | 0 | 4 | 6
| PP |  | trojcestný směšovací ventil Dn 32 Pn 16 kv 16, vč.sady šroubení ALG | [14 empty] | PP | 2
| P |  | Poznámka k položce: DM | [14 empty] | P | 2
4 | K | R-MR-04 | oběhové čerpadlo 230 V 50 Hz | KS | 1 |  | 0 | R položka |  | základní |  | 0 | 0 | 0 | 0 | 0 | 4 | K | 2 |  |  |  | ROZPOCET | 0 | 0 | 0 | 0 | 0 | 1 | 0 | 4 | 8
| PP |  | oběhové čerpadlo 230 V 50 Hz | [14 empty] | PP | 2
| P |  | Poznámka k položce: Č1 P | [14 empty] | P | 2
5 | K | R-MR-05 | příložný/jímkový termostat, rozsah 15-95st.C. | KS | 1 |  | 0 | R položka |  | základní |  | 0 | 0 | 0 | 0 | 0 | 4 | K | 2 |  |  |  | ROZPOCET | 0 | 0 | 0 | 0 | 0 | 1 | 0 | 4 | 10
| PP |  | příložný/jímkový termostat, rozsah 15-95st.C. | [14 empty] | PP | 2
| P |  | Poznámka k položce: DM | [14 empty] | P | 2
6 | K | R-MR-06 | čidlo teploty venkovní, Ni1000 | KS | 1 |  | 0 | R položka |  | základní |  | 0 | 0 | 0 | 0 | 0 | 4 | K | 2 |  |  |  | ROZPOCET | 0 | 0 | 0 | 0 | 0 | 1 | 0 | 4 | 12
| PP |  | čidlo teploty venkovní, Ni1000 | [14 empty] | PP | 2
| P |  | Poznámka k položce: teplota venkovní DM | [14 empty] | P | 2
| D | 2 | Ekvitermní regulace teploty topné vody - ÚT2 - podlahové vytápění 2.NP |  |  |  | 0 |  |  |  |  | 0 |  | 0 |  | 0 | 1 | D | 1 |  |  |  | ROZPOCET | [6 empty] | 0
7 | K | R-MR-07 | čidlo teploty s jímkou, Ni1000, délka 100 mm, vč.jímky G1/2" | KS | 1 |  | 0 | R položka |  | základní |  | 0 | 0 | 0 | 0 | 0 | 4 | K | 2 |  |  |  | ROZPOCET | 0 | 0 | 0 | 0 | 0 | 1 | 0 | 4 | 14
| PP |  | čidlo teploty s jímkou, Ni1000, délka 100 mm, vč.jímky G1/2" | [14 empty] | PP | 2
| P |  | Poznámka k položce: teplota topné vody DM | [14 empty] | P | 2
8 | K | R-MR-08 | elektrický servopohon 24 V 50 Hz ovl.0-10V | KS | 1 |  | 0 | R položka |  | základní |  | 0 | 0 | 0 | 0 | 0 | 4 | K | 2 |  |  |  | ROZPOCET | 0 | 0 | 0 | 0 | 0 | 1 | 0 | 4 | 16
| PP |  | elektrický servopohon 24 V 50 Hz ovl.0-10V | [14 empty] | PP | 2
| P |  | Poznámka k položce: DM | [14 empty] | P | 2
9 | K | R-MR-09 | trojcestný směšovací ventil Dn 32 Pn 16 kv 16, vč.sady šroubení ALG | KS | 1 |  | 0 | R položka |  | základní |  | 0 | 0 | 0 | 0 | 0 | 4 | K | 2 |  |  |  | ROZPOCET | 0 | 0 | 0 | 0 | 0 | 1 | 0 | 4 | 18
| PP |  | trojcestný směšovací ventil Dn 32 Pn 16 kv 16, vč.sady šroubení ALG | [14 empty] | PP | 2
| P |  | Poznámka k položce: DM | [14 empty] | P | 2
10 | K | R-MR-10 | oběhové čerpadlo 230 V 50 Hz | KS | 1 |  | 0 | R položka |  | základní |  | 0 | 0 | 0 | 0 | 0 | 4 | K | 2 |  |  |  | ROZPOCET | 0 | 0 | 0 | 0 | 0 | 1 | 0 | 4 | 20
| PP |  | oběhové čerpadlo 230 V 50 Hz | [14 empty] | PP | 2
| P |  | Poznámka k položce: Č2 P | [14 empty] | P | 2
11 | K | R-MR-11 | příložný/jímkový termostat, rozsah 15-95st.C. | KS | 1 |  | 0 | R položka |  | základní |  | 0 | 0 | 0 | 0 | 0 | 4 | K | 2 |  |  |  | ROZPOCET | 0 | 0 | 0 | 0 | 0 | 1 | 0 | 4 | 22
| PP |  | příložný/jímkový termostat, rozsah 15-95st.C. | [14 empty] | PP | 2
| P |  | Poznámka k položce: DM | [14 empty] | P | 2
| D | 3 | Ekvitermní regulace teploty topné vody - ÚT3 - otopná tělesa - třídy |  |  |  | 0 |  |  |  |  | 0 |  | 0 |  | 0 | 1 | D | 1 |  |  |  | ROZPOCET | [6 empty] | 0
12 | K | R-MR-12 | čidlo teploty s jímkou, Ni1000, délka 100 mm, vč.jímky G1/2" | KS | 1 |  | 0 | R položka |  | základní |  | 0 | 0 | 0 | 0 | 0 | 4 | K | 2 |  |  |  | ROZPOCET | 0 | 0 | 0 | 0 | 0 | 1 | 0 | 4 | 24
| PP |  | čidlo teploty s jímkou, Ni1000, délka 100 mm, vč.jímky G1/2" | [14 empty] | PP | 2
| P |  | Poznámka k položce: teplota topné vody DM | [14 empty] | P | 2
13 | K | R-MR-13 | elektrický servopohon 24 V 50 Hz ovl.0-10V | KS | 1 |  | 0 | R položka |  | základní |  | 0 | 0 | 0 | 0 | 0 | 4 | K | 2 |  |  |  | ROZPOCET | 0 | 0 | 0 | 0 | 0 | 1 | 0 | 4 | 26
| PP |  | elektrický servopohon 24 V 50 Hz ovl.0-10V | [14 empty] | PP | 2
| P |  | Poznámka k položce: DM | [14 empty] | P | 2
14 | K | R-MR-14 | trojcestný směšovací ventil Dn 15 Pn 16 kv 2,5, vč.sady šroubení ALG | KS | 1 |  | 0 | R položka |  | základní |  | 0 | 0 | 0 | 0 | 0 | 4 | K | 2 |  |  |  | ROZPOCET | 0 | 0 | 0 | 0 | 0 | 1 | 0 | 4 | 28
| PP |  | trojcestný směšovací ventil Dn 15 Pn 16 kv 2,5, vč.sady šroubení ALG | [14 empty] | PP | 2
| P |  | Poznámka k položce: DM | [14 empty] | P | 2
15 | K | R-MR-15 | oběhové čerpadlo 230 V 50 Hz | KS | 1 |  | 0 | R položka |  | základní |  | 0 | 0 | 0 | 0 | 0 | 4 | K | 2 |  |  |  | ROZPOCET | 0 | 0 | 0 | 0 | 0 | 1 | 0 | 4 | 30
| PP |  | oběhové čerpadlo 230 V 50 Hz | [14 empty] | PP | 2
| P |  | Poznámka k položce: Č3 P | [14 empty] | P | 2
| D | 4 | Ovládání oběhového čerpadla - přívod pro VZT |  |  |  | 0 |  |  |  |  | 0 |  | 0 |  | 0 | 1 | D | 1 |  |  |  | ROZPOCET | [6 empty] | 0
16 | K | R-MR-16 | oběhové čerpadlo 230 V 50 Hz | KS | 1 |  | 0 | R položka |  | základní |  | 0 | 0 | 0 | 0 | 0 | 4 | K | 2 |  |  |  | ROZPOCET | 0 | 0 | 0 | 0 | 0 | 1 | 0 | 4 | 32
| PP |  | oběhové čerpadlo 230 V 50 Hz | [14 empty] | PP | 2
| P |  | Poznámka k položce: Č4 P | [14 empty] | P | 2
| D | 5 | Ekvitermní regulace teploty topné vody - ÚT5 - otopná tělesa - zázemí |  |  |  | 0 |  |  |  |  | 0 |  | 0 |  | 0 | 1 | D | 1 |  |  |  | ROZPOCET | [6 empty] | 0
17 | K | R-MR-17 | čidlo teploty s jímkou, Ni1000, délka 100 mm, vč.jímky G1/2" | KS | 1 |  | 0 | R položka |  | základní |  | 0 | 0 | 0 | 0 | 0 | 4 | K | 2 |  |  |  | ROZPOCET | 0 | 0 | 0 | 0 | 0 | 1 | 0 | 4 | 34
| PP |  | čidlo teploty s jímkou, Ni1000, délka 100 mm, vč.jímky G1/2" | [14 empty] | PP | 2
| P |  | Poznámka k položce: teplota topné vody DM | [14 empty] | P | 2
18 | K | R-MR-18 | elektrický servopohon 24 V 50 Hz ovl.0-10V | KS | 1 |  | 0 | R položka |  | základní |  | 0 | 0 | 0 | 0 | 0 | 4 | K | 2 |  |  |  | ROZPOCET | 0 | 0 | 0 | 0 | 0 | 1 | 0 | 4 | 36
| PP |  | elektrický servopohon 24 V 50 Hz ovl.0-10V | [14 empty] | PP | 2
| P |  | Poznámka k položce: DM | [14 empty] | P | 2
19 | K | R-MR-19 | trojcestný směšovací ventil Dn 32 Pn 16 kv 16, vč.sady šroubení ALG | KS | 1 |  | 0 | R položka |  | základní |  | 0 | 0 | 0 | 0 | 0 | 4 | K | 2 |  |  |  | ROZPOCET | 0 | 0 | 0 | 0 | 0 | 1 | 0 | 4 | 38
| PP |  | trojcestný směšovací ventil Dn 32 Pn 16 kv 16, vč.sady šroubení ALG | [14 empty] | PP | 2
| P |  | Poznámka k položce: DM | [14 empty] | P | 2
20 | K | R-MR-20 | oběhové čerpadlo 230 V 50 Hz | KS | 1 |  | 0 | R položka |  | základní |  | 0 | 0 | 0 | 0 | 0 | 4 | K | 2 |  |  |  | ROZPOCET | 0 | 0 | 0 | 0 | 0 | 1 | 0 | 4 | 40
| PP |  | oběhové čerpadlo 230 V 50 Hz | [14 empty] | PP | 2
| P |  | Poznámka k položce: Č5 P | [14 empty] | P | 2
| D | 7 | Regulace teploty TUV |  |  |  | 0 |  |  |  |  | 0 |  | 0 |  | 0 | 1 | D | 1 |  |  |  | ROZPOCET | [6 empty] | 0
21 | K | R--MR-21 | čidlo teploty pro vložení do jímky, s kabelem 2m | KS | 1 |  | 0 | R položka |  | základní |  | 0 | 0 | 0 | 0 | 0 | 4 | K | 2 |  |  |  | ROZPOCET | 0 | 0 | 0 | 0 | 0 | 1 | 0 | 4 | 42
| PP |  | čidlo teploty pro vložení do jímky, s kabelem 2m | [14 empty] | PP | 2
| P |  | Poznámka k položce: teplota TUV-zásobník DM | [14 empty] | P | 2
22 | K | POZN 1 | oběhové čerpadlo nabíjecí 230 V 50 Hz, jen PRO INFO! |  | 0 |  | 0 | R položka |  | základní |  | 0 | 0 | 0 | 0 | 0 | 4 | K | 2 |  |  |  | ROZPOCET | 0 | 0 | 0 | 0 | 0 | 1 | 0 | 4 | 44
| PP |  | oběhové čerpadlo nabíjecí 230 V 50 Hz, jen PRO INFO! | [14 empty] | PP | 2
| P |  | Poznámka k položce: Z | [14 empty] | P | 2
23 | K | POZN 2 | oběhové čerpadlo nabíjecí 230 V 50 Hz - jen info PRO INFO! |  | 0 |  | 0 | R položka |  | základní |  | 0 | 0 | 0 | 0 | 0 | 4 | K | 2 |  |  |  | ROZPOCET | 0 | 0 | 0 | 0 | 0 | 1 | 0 | 4 | 46
| PP |  | oběhové čerpadlo nabíjecí 230 V 50 Hz - jen info PRO INFO! | [14 empty] | PP | 2
| P |  | Poznámka k položce: Č6 Z | [14 empty] | P | 2
24 | K | R--MR-24 | čerpadlo cirkulace 230 V 50 Hz | KS | 1 |  | 0 | R položka |  | základní |  | 0 | 0 | 0 | 0 | 0 | 4 | K | 2 |  |  |  | ROZPOCET | 0 | 0 | 0 | 0 | 0 | 1 | 0 | 4 | 48
| PP |  | čerpadlo cirkulace 230 V 50 Hz | [14 empty] | PP | 2
| P |  | Poznámka k položce: ČC1 P | [14 empty] | P | 2
| D | 8 | Regulace teploty topné vody - ovládání a monitoring tepelného čerpadla |  |  |  | 0 |  |  |  |  | 0 |  | 0 |  | 0 | 1 | D | 1 |  |  |  | ROZPOCET | [6 empty] | 0
25 | K | R-MR-25 | čidlo teploty pro vložení do jímky, s kabelem 2m | KS | 1 |  | 0 | R položka |  | základní |  | 0 | 0 | 0 | 0 | 0 | 4 | K | 2 |  |  |  | ROZPOCET | 0 | 0 | 0 | 0 | 0 | 1 | 0 | 4 | 50
| PP |  | čidlo teploty pro vložení do jímky, s kabelem 2m | [14 empty] | PP | 2
| P |  | Poznámka k položce: teplota topné v.-AN DM | [14 empty] | P | 2
26 | K | R-MR-26 | čidlo teploty s jímkou, Ni1000, délka 100 mm, vč.jímky G1/2" | KS | 2 |  | 0 | R položka |  | základní |  | 0 | 0 | 0 | 0 | 0 | 4 | K | 2 |  |  |  | ROZPOCET | 0 | 0 | 0 | 0 | 0 | 1 | 0 | 4 | 52
| PP |  | čidlo teploty s jímkou, Ni1000, délka 100 mm, vč.jímky G1/2" | [14 empty] | PP | 2
| P |  | Poznámka k položce: teplota topné vody DM | [14 empty] | P | 2
27 | K | R-MR-27 | tepelné čerpadlo 26 kW, el.záložní ohřev, s kompletní vlastní regulací | KS | 3 |  | 0 | R položka |  | základní |  | 0 | 0 | 0 | 0 | 0 | 4 | K | 2 |  |  |  | ROZPOCET | 0 | 0 | 0 | 0 | 0 | 1 | 0 | 4 | 54
| PP |  | tepelné čerpadlo 26 kW, el.záložní ohřev, s kompletní vlastní regulací | [14 empty] | PP | 2
| P |  | Poznámka k položce: TČ1, TČ2, TČ3 P | [14 empty] | P | 2
28 | K | R-MR-28 | čidlo teploty venkovní | KS | 1 |  | 0 | R položka |  | základní |  | 0 | 0 | 0 | 0 | 0 | 4 | K | 2 |  |  |  | ROZPOCET | 0 | 0 | 0 | 0 | 0 | 1 | 0 | 4 | 56
| PP |  | čidlo teploty venkovní | [14 empty] | PP | 2
| P |  | Poznámka k položce: P | [14 empty] | P | 2
| D | 9 | Regulace tlaku v systemu |  |  |  | 0 |  |  |  |  | 0 |  | 0 |  | 0 | 1 | D | 1 |  |  |  | ROZPOCET | [6 empty] | 0
29 | K | POZN 3 | odběr tlaku jen PRO INFO! |  | 0 |  | 0 | R položka |  | základní |  | 0 | 0 | 0 | 0 | 0 | 4 | K | 2 |  |  |  | ROZPOCET | 0 | 0 | 0 | 0 | 0 | 1 | 0 | 4 | 58
| PP |  | odběr tlaku | [14 empty] | PP | 2
| P |  | Poznámka k položce: Z | [14 empty] | P | 2
30 | K | R-MR-30 | tlakoměrný kohout zkušební | KS | 1 |  | 0 | R položka |  | základní |  | 0 | 0 | 0 | 0 | 0 | 4 | K | 2 |  |  |  | ROZPOCET | 0 | 0 | 0 | 0 | 0 | 1 | 0 | 4 | 60
| PP |  | tlakoměrný kohout zkušební | [14 empty] | PP | 2
| P |  | Poznámka k položce: DM | [14 empty] | P | 2
31 | K | R-MR-31 | snímač rel.tlaku 0 až 600 kPa, výstup 0-10V | KS | 1 |  | 0 | R položka |  | základní |  | 0 | 0 | 0 | 0 | 0 | 4 | K | 2 |  |  |  | ROZPOCET | 0 | 0 | 0 | 0 | 0 | 1 | 0 | 4 | 62
| PP |  | snímač rel.tlaku 0 až 600 kPa, výstup 0-10V | [14 empty] | PP | 2
| P |  | Poznámka k položce: tlak topné vody DM | [14 empty] | P | 2
32 | K | R-MR-32 | automatický doplňovací systém, 230 V 50 Hz | KS | 1 |  | 0 | R položka |  | základní |  | 0 | 0 | 0 | 0 | 0 | 4 | K | 2 |  |  |  | ROZPOCET | 0 | 0 | 0 | 0 | 0 | 1 | 0 | 4 | 64
| PP |  | automatický doplňovací systém, 230 V 50 Hz | [14 empty] | PP | 2
| P |  | Poznámka k položce: EXP P | [14 empty] | P | 2
33 | K | R-MR-33 | úpravna vody, 230 V 50 Hz | KS | 1 |  | 0 | R položka |  | základní |  | 0 | 0 | 0 | 0 | 0 | 4 | K | 2 |  |  |  | ROZPOCET | 0 | 0 | 0 | 0 | 0 | 1 | 0 | 4 | 66
| PP |  | úpravna vody, 230 V 50 Hz | [14 empty] | PP | 2
| P |  | Poznámka k položce: UV P | [14 empty] | P | 2
| D | 13 | Poruchová a havarijní signalizace |  |  |  | 0 |  |  |  |  | 0 |  | 0 |  | 0 | 1 | D | 1 |  |  |  | ROZPOCET | [6 empty] | 0
34 | K | R-MR-34 | čidlo teploty prostorové, Ni1000 | KS | 1 |  | 0 | R položka |  | základní |  | 0 | 0 | 0 | 0 | 0 | 4 | K | 2 |  |  |  | ROZPOCET | 0 | 0 | 0 | 0 | 0 | 1 | 0 | 4 | 68
| PP |  | čidlo teploty prostorové, Ni1000 | [14 empty] | PP | 2
| P |  | Poznámka k položce: teplota v prostoru DM | [14 empty] | P | 2
35 | K | R-MR-35 | regulátor hladiny vody vč.elektrod | KS | 1 |  | 0 | R položka |  | základní |  | 0 | 0 | 0 | 0 | 0 | 4 | K | 2 |  |  |  | ROZPOCET | 0 | 0 | 0 | 0 | 0 | 1 | 0 | 4 | 70
| PP |  | regulátor hladiny vody vč.elektrod | [14 empty] | PP | 2
| P |  | Poznámka k položce: zaplavení DM | [14 empty] | P | 2
36 | K | R-MR-36 | termostat kapilárový rozsah 70-140 st.C vč.jímky | KS | 1 |  | 0 | R položka |  | základní |  | 0 | 0 | 0 | 0 | 0 | 4 | K | 2 |  |  |  | ROZPOCET | 0 | 0 | 0 | 0 | 0 | 1 | 0 | 4 | 72
| PP |  | termostat kapilárový rozsah 70-140 st.C vč.jímky | [14 empty] | PP | 2
| P |  | Poznámka k položce: teplota topné vody DM | [14 empty] | P | 2
37 | K | R-MR-37 | termostat kapilárový rozsah 30-90 st.C vč.jímky | KS | 1 |  | 0 | R položka |  | základní |  | 0 | 0 | 0 | 0 | 0 | 4 | K | 2 |  |  |  | ROZPOCET | 0 | 0 | 0 | 0 | 0 | 1 | 0 | 4 | 74
| PP |  | termostat kapilárový rozsah 30-90 st.C vč.jímky | [14 empty] | PP | 2
| P |  | Poznámka k položce: teplota TUV DM | [14 empty] | P | 2
38 | K | R-MR-38 | tlačítko havarijní | KS | 1 |  | 0 | R položka |  | základní |  | 0 | 0 | 0 | 0 | 0 | 4 | K | 2 |  |  |  | ROZPOCET | 0 | 0 | 0 | 0 | 0 | 1 | 0 | 4 | 76
| PP |  | tlačítko havarijní | [14 empty] | PP | 2
| P |  | Poznámka k položce: STOP tlačítko DM | [14 empty] | P | 2
| D | D2 | M+R PRO VZDUCHOTECHNIKU A CHLAZENÍ |  |  |  | 0 |  |  |  |  | 0 |  | 0 |  | 0 | 1 | D | 0 |  |  |  | ROZPOCET | [6 empty] | 0
| D | 21 | Regulace teploty vzduchu a ovládání ventilace - VZT 1 - třídy |  |  |  | 0 |  |  |  |  | 0 |  | 0 |  | 0 | 1 | D | 1 |  |  |  | ROZPOCET | [6 empty] | 0
39 | K | R-MR-39 | VZT jednotka s teplov.ohřívačem, chladičem, rekuper., s vlastní regulací | KS | 6 |  | 0 | R položka |  | základní |  | 0 | 0 | 0 | 0 | 0 | 4 | K | 2 |  |  |  | ROZPOCET | 0 | 0 | 0 | 0 | 0 | 1 | 0 | 4 | 78
| PP |  | VZT jednotka s teplov.ohřívačem, chladičem, rekuper., s vlastní regulací | [14 empty] | PP | 2
| P |  | Poznámka k položce: P | [14 empty] | P | 2
40 | K | R-MR-40 | nástěnný ovládací panel VZT jednotky | KS | 6 |  | 0 | R položka |  | základní |  | 0 | 0 | 0 | 0 | 0 | 4 | K | 2 |  |  |  | ROZPOCET | 0 | 0 | 0 | 0 | 0 | 1 | 0 | 4 | 80
| PP |  | nástěnný ovládací panel VZT jednotky | [14 empty] | PP | 2
| P |  | Poznámka k položce: P | [14 empty] | P | 2
41 | K | R-MR-41 | čidlo teploty venkovní | KS | 6 |  | 0 | R položka |  | základní |  | 0 | 0 | 0 | 0 | 0 | 4 | K | 2 |  |  |  | ROZPOCET | 0 | 0 | 0 | 0 | 0 | 1 | 0 | 4 | 82
| PP |  | čidlo teploty venkovní | [14 empty] | PP | 2
| P |  | Poznámka k položce: P | [14 empty] | P | 2
42 | K | POZN 4 | venkovní kondenzační jednotka vč.regulace |  | 0 |  | 0 | R položka |  | základní |  | 0 | 0 | 0 | 0 | 0 | 4 | K | 2 |  |  |  | ROZPOCET | 0 | 0 | 0 | 0 | 0 | 1 | 0 | 4 | 84
| PP |  | venkovní kondenzační jednotka vč.regulace | [14 empty] | PP | 2
| P |  | Poznámka k položce: MCH1 Z | [14 empty] | P | 2
43 | K | R-MR-43 | el.uzav.servopohon klapky 5 Nm, 24 V, sign.kontakty SO,SZ | bm | 12 |  | 0 | R položka |  | základní |  | 0 | 0 | 0 | 0 | 0 | 4 | K | 2 |  |  |  | ROZPOCET | 0 | 0 | 0 | 0 | 0 | 1 | 0 | 4 | 86
| PP |  | el.uzav.servopohon klapky 5 Nm, 24 V, sign.kontakty SO,SZ | [14 empty] | PP | 2
| P |  | Poznámka k položce: klapka přívod DM | [14 empty] | P | 2
44 | K | R-MR-44 | el.uzav.servopohon klapky 5 Nm, 24 V, sign.kontakty SO,SZ | bm | 12 |  | 0 | R položka |  | základní |  | 0 | 0 | 0 | 0 | 0 | 4 | K | 2 |  |  |  | ROZPOCET | 0 | 0 | 0 | 0 | 0 | 1 | 0 | 4 | 88
| PP |  | el.uzav.servopohon klapky 5 Nm, 24 V, sign.kontakty SO,SZ | [14 empty] | PP | 2
| P |  | Poznámka k položce: klapka odtah DM | [14 empty] | P | 2
45 | K | R-MR-45 | elektrický servopohon 24 V 50 Hz ovl.0-10V | KS | 6 |  | 0 | R položka |  | základní |  | 0 | 0 | 0 | 0 | 0 | 4 | K | 2 |  |  |  | ROZPOCET | 0 | 0 | 0 | 0 | 0 | 1 | 0 | 4 | 90
| PP |  | elektrický servopohon 24 V 50 Hz ovl.0-10V | [14 empty] | PP | 2
| P |  | Poznámka k položce: ohřívač DM | [14 empty] | P | 2
46 | K | R-MR-46 | trojcestný směšovací ventil Dn 15 Pn 16 kv 2,5, vč.sady šroubení ALG | KS | 6 |  | 0 | R položka |  | základní |  | 0 | 0 | 0 | 0 | 0 | 4 | K | 2 |  |  |  | ROZPOCET | 0 | 0 | 0 | 0 | 0 | 1 | 0 | 4 | 92
| PP |  | trojcestný směšovací ventil Dn 15 Pn 16 kv 2,5, vč.sady šroubení ALG | [14 empty] | PP | 2
| P |  | Poznámka k položce: DM | [14 empty] | P | 2
47 | K | POZN 5 | oběhové čerpadlo 230 V 50 Hz, jen PRO INFO! |  | 0 |  | 0 | R položka |  | základní |  | 0 | 0 | 0 | 0 | 0 | 4 | K | 2 |  |  |  | ROZPOCET | 0 | 0 | 0 | 0 | 0 | 1 | 0 | 4 | 94
| PP |  | oběhové čerpadlo 230 V 50 Hz, jen PRO INFO! | [14 empty] | PP | 2
| P |  | Poznámka k položce: MČ1a-f Z | [14 empty] | P | 2
48 | K | R-MR-48 | čidlo teploty prostorové, Ni1000 | KS | 6 |  | 0 | R položka |  | základní |  | 0 | 0 | 0 | 0 | 0 | 4 | K | 2 |  |  |  | ROZPOCET | 0 | 0 | 0 | 0 | 0 | 1 | 0 | 4 | 96
| PP |  | čidlo teploty prostorové, Ni1000 | [14 empty] | PP | 2
| P |  | Poznámka k položce: teplota v prostoru DM | [14 empty] | P | 2
| D | 22 | Regulace teploty vzduchu a ovládání ventilace - VZT 2 - šatny |  |  |  | 0 |  |  |  |  | 0 |  | 0 |  | 0 | 1 | D | 1 |  |  |  | ROZPOCET | [6 empty] | 0
49 | K | R-MR-49 | VZT jednotka s teplov.ohřívačem, rekuper., s vlastní regulací | KS | 1 |  | 0 | R položka |  | základní |  | 0 | 0 | 0 | 0 | 0 | 4 | K | 2 |  |  |  | ROZPOCET | 0 | 0 | 0 | 0 | 0 | 1 | 0 | 4 | 98
| PP |  | VZT jednotka s teplov.ohřívačem, rekuper., s vlastní regulací | [14 empty] | PP | 2
| P |  | Poznámka k položce: P | [14 empty] | P | 2
50 | K | R-MR-50 | nástěnný ovládací panel VZT jednotky | KS | 1 |  | 0 | R položka |  | základní |  | 0 | 0 | 0 | 0 | 0 | 4 | K | 2 |  |  |  | ROZPOCET | 0 | 0 | 0 | 0 | 0 | 1 | 0 | 4 | 100
| PP |  | nástěnný ovládací panel VZT jednotky | [14 empty] | PP | 2
| P |  | Poznámka k položce: P | [14 empty] | P | 2
51 | K | R-MR-51 | čidlo teploty venkovní | KS | 1 |  | 0 | R položka |  | základní |  | 0 | 0 | 0 | 0 | 0 | 4 | K | 2 |  |  |  | ROZPOCET | 0 | 0 | 0 | 0 | 0 | 1 | 0 | 4 | 102
| PP |  | čidlo teploty venkovní | [14 empty] | PP | 2
| P |  | Poznámka k položce: P | [14 empty] | P | 2
52 | K | R-MR-52 | elektrický servopohon 24 V 50 Hz ovl.0-10V | KS | 1 |  | 0 | R položka |  | základní |  | 0 | 0 | 0 | 0 | 0 | 4 | K | 2 |  |  |  | ROZPOCET | 0 | 0 | 0 | 0 | 0 | 1 | 0 | 4 | 104
| PP |  | elektrický servopohon 24 V 50 Hz ovl.0-10V | [14 empty] | PP | 2
| P |  | Poznámka k položce: DM | [14 empty] | P | 2
53 | K | R-MR-53 | trojcestný směšovací ventil Dn 15 Pn 16 kv 2,5, vč.sady šroubení ALG | KS | 1 |  | 0 | R položka |  | základní |  | 0 | 0 | 0 | 0 | 0 | 4 | K | 2 |  |  |  | ROZPOCET | 0 | 0 | 0 | 0 | 0 | 1 | 0 | 4 | 106
| PP |  | trojcestný směšovací ventil Dn 15 Pn 16 kv 2,5, vč.sady šroubení ALG | [14 empty] | PP | 2
| P |  | Poznámka k položce: DM | [14 empty] | P | 2
54 | K | POZN 6 | oběhové čerpadlo 230 V 50 Hz, jen PRO INFO" | KS | 1 |  | 0 | R položka |  | základní |  | 0 | 0 | 0 | 0 | 0 | 4 | K | 2 |  |  |  | ROZPOCET | 0 | 0 | 0 | 0 | 0 | 1 | 0 | 4 | 108
| PP |  | oběhové čerpadlo 230 V 50 Hz, jen PRO INFO" | [14 empty] | PP | 2
| P |  | Poznámka k položce: MČ2 Z | [14 empty] | P | 2
55 | K | R-MR-55 | čidlo teploty prostorové, Ni1000 | KS | 2 |  | 0 | R položka |  | základní |  | 0 | 0 | 0 | 0 | 0 | 4 | K | 2 |  |  |  | ROZPOCET | 0 | 0 | 0 | 0 | 0 | 1 | 0 | 4 | 110
| PP |  | čidlo teploty prostorové, Ni1000 | [14 empty] | PP | 2
| P |  | Poznámka k položce: teplota v prostoru DM | [14 empty] | P | 2
| D | 23 | Monitoring klim.jednotek - VZT 3 - Split - server a rozvodna FVE 1.NP |  |  |  | 0 |  |  |  |  | 0 |  | 0 |  | 0 | 1 | D | 1 |  |  |  | ROZPOCET | [6 empty] | 0
56 | K | R-MR-56 | čidlo teploty prostorové, Ni1000 | KS | 3 |  | 0 | R položka |  | základní |  | 0 | 0 | 0 | 0 | 0 | 4 | K | 2 |  |  |  | ROZPOCET | 0 | 0 | 0 | 0 | 0 | 1 | 0 | 4 | 112
| PP |  | čidlo teploty prostorové, Ni1000 | [14 empty] | PP | 2
| P |  | Poznámka k položce: teplota v prostoru DM | [14 empty] | P | 2
57 | K | POZN 7 | venkovní klimatizační jednotka vč.regulace, jen PRO INFO! | KS | 2 |  | 0 | R položka |  | základní |  | 0 | 0 | 0 | 0 | 0 | 4 | K | 2 |  |  |  | ROZPOCET | 0 | 0 | 0 | 0 | 0 | 1 | 0 | 4 | 114
| PP |  | venkovní klimatizační jednotka vč.regulace, jen PRO INFO! | [14 empty] | PP | 2
| P |  | Poznámka k položce: MCH3A, MCH3B Z | [14 empty] | P | 2
58 | K | R-MR-58 | vnitřní nástěnná klimajednotka vč.regulace | KS | 2 |  | 0 | R položka |  | základní |  | 0 | 0 | 0 | 0 | 0 | 4 | K | 2 |  |  |  | ROZPOCET | 0 | 0 | 0 | 0 | 0 | 1 | 0 | 4 | 116
| PP |  | vnitřní nástěnná klimajednotka vč.regulace | [14 empty] | PP | 2
| P |  | Poznámka k položce: P | [14 empty] | P | 2
59 | K | R-MR-59 | pomocný modul pro monitoring a ovládání - do vnitřní klimajednotky | KS | 2 |  | 0 | R položka |  | základní |  | 0 | 0 | 0 | 0 | 0 | 4 | K | 2 |  |  |  | ROZPOCET | 0 | 0 | 0 | 0 | 0 | 1 | 0 | 4 | 118
| PP |  | pomocný modul pro monitoring a ovládání - do vnitřní klimajednotky | [14 empty] | PP | 2
| P |  | Poznámka k položce: P | [14 empty] | P | 2
| D | 24 | Monitoring požárních stěnových uzávěrů |  |  |  | 0 |  |  |  |  | 0 |  | 0 |  | 0 | 1 | D | 1 |  |  |  | ROZPOCET | [6 empty] | 0
60 | K | R-MR-60 | požární stěnový uzávěr s tepelnou spouští, konc.spínačem | KS | 21 |  | 0 | R položka |  | základní |  | 0 | 0 | 0 | 0 | 0 | 4 | K | 2 |  |  |  | ROZPOCET | 0 | 0 | 0 | 0 | 0 | 1 | 0 | 4 | 120
| PP |  | požární stěnový uzávěr s tepelnou spouští, konc.spínačem | [14 empty] | PP | 2
| P |  | Poznámka k položce: PSUM1-PSUM21 P | [14 empty] | P | 2
| D | D3 | ŘÍDÍCÍ SYSTÉM, ROZVADĚČE |  |  |  | 0 |  |  |  |  | 0 |  | 0 |  | 0 | 1 | D | 0 |  |  |  | ROZPOCET | [6 empty] | 0
| D | 81 | Řídící systém - DDC1 |  |  |  | 0 |  |  |  |  | 0 |  | 0 |  | 0 | 1 | D | 1 |  |  |  | ROZPOCET | [6 empty] | 0
61 | K | ROZ-01 | podstanice DDC volně programovatelná, modulární, 200 I/O, BACnet/IP | KS | 1 |  | 0 | R položka |  | základní |  | 0 | 0 | 0 | 0 | 0 | 4 | K | 2 |  |  |  | ROZPOCET | 0 | 0 | 0 | 0 | 0 | 1 | 0 | 4 | 122
| PP |  | podstanice DDC volně programovatelná, modulární, 200 I/O, BACnet/IP | [14 empty] | PP | 2
| P |  | Poznámka k položce: DM | [14 empty] | P | 2
62 | K | ROZ-02 | barevný dotykový LCD displej 7", BACnet/IP, Webserver, vč.příslušenství | KS | 1 |  | 0 | R položka |  | základní |  | 0 | 0 | 0 | 0 | 0 | 4 | K | 2 |  |  |  | ROZPOCET | 0 | 0 | 0 | 0 | 0 | 1 | 0 | 4 | 124
| PP |  | barevný dotykový LCD displej 7", BACnet/IP, Webserver, vč.příslušenství | [14 empty] | PP | 2
| P |  | Poznámka k položce: DM | [14 empty] | P | 2
63 | K | ROZ-03 | moduly vstupů/výstupů pro 22x AI, 67x DI, 4x AO, 30x DO, vč.přísluš. | KS | 1 |  | 0 | R položka |  | základní |  | 0 | 0 | 0 | 0 | 0 | 4 | K | 2 |  |  |  | ROZPOCET | 0 | 0 | 0 | 0 | 0 | 1 | 0 | 4 | 126
| PP |  | moduly vstupů/výstupů pro 22x AI, 67x DI, 4x AO, 30x DO, vč.přísluš. | [14 empty] | PP | 2
| P |  | Poznámka k položce: DM | [14 empty] | P | 2
64 | K | ROZ-04 | systémový regulátor, vč.příslušenství | KS | 1 |  | 0 | R položka |  | základní |  | 0 | 0 | 0 | 0 | 0 | 4 | K | 2 |  |  |  | ROZPOCET | 0 | 0 | 0 | 0 | 0 | 1 | 0 | 4 | 128
| PP |  | systémový regulátor, vč.příslušenství | [14 empty] | PP | 2
| P |  | Poznámka k položce: DM | [14 empty] | P | 2
65 | K | ROZ-05 | napájecí transformátor 24 V, 200 VA | KS | 1 |  | 0 | R položka |  | základní |  | 0 | 0 | 0 | 0 | 0 | 4 | K | 2 |  |  |  | ROZPOCET | 0 | 0 | 0 | 0 | 0 | 1 | 0 | 4 | 130
| PP |  | napájecí transformátor 24 V, 200 VA | [14 empty] | PP | 2
| P |  | Poznámka k položce: DM | [14 empty] | P | 2
66 | K | ROZ-06 | switch, 6x port | KS | 1 |  | 0 | R položka |  | základní |  | 0 | 0 | 0 | 0 | 0 | 4 | K | 2 |  |  |  | ROZPOCET | 0 | 0 | 0 | 0 | 0 | 1 | 0 | 4 | 132
| PP |  | switch, 6x port | [14 empty] | PP | 2
| P |  | Poznámka k položce: DM | [14 empty] | P | 2
67 | K | ROZ-07 | poruch.signalizace - signálka na panelu, houkačka | KS | 1 |  | 0 | R položka |  | základní |  | 0 | 0 | 0 | 0 | 0 | 4 | K | 2 |  |  |  | ROZPOCET | 0 | 0 | 0 | 0 | 0 | 1 | 0 | 4 | 134
| PP |  | poruch.signalizace - signálka na panelu, houkačka | [14 empty] | PP | 2
| P |  | Poznámka k položce: souhr.porucha DM | [14 empty] | P | 2
68 | K | ROZ-08 | uživatelský software, oživení a provedení zkoušek - podstanice DDC | KS | 2 |  | 0 | R položka |  | základní |  | 0 | 0 | 0 | 0 | 0 | 4 | K | 2 |  |  |  | ROZPOCET | 0 | 0 | 0 | 0 | 0 | 1 | 0 | 4 | 136
| PP |  | uživatelský software, oživení a provedení zkoušek - podstanice DDC | [14 empty] | PP | 2
| P |  | Poznámka k položce: DM | [14 empty] | P | 2
| D | 82 | Rozvaděč RA1 |  |  |  | 0 |  |  |  |  | 0 |  | 0 |  | 0 | 1 | D | 1 |  |  |  | ROZPOCET | [6 empty] | 0
69 | K | ROZ-09 | skříňový rozvaděč, rozměry 600x1800x300 (šxvxh), vč.soklu, v.100mm a mont.panelu, svorkovnice nahoře, přívod a vývody shora DIN lišty, kompletní provedení s vybavením ( (svorkovnice, jištění, přepěť.ochrana, trafo, relé atp.) | KS | 1 |  | 0 | R položka |  | základní |  | 0 | 0 | 0 | 0 | 0 | 4 | K | 2 |  |  |  | ROZPOCET | 0 | 0 | 0 | 0 | 0 | 1 | 0 | 4 | 138
| PP |  | skříňový rozvaděč, rozměry 600x1800x300 (šxvxh), vč.soklu, v.100mm a mont.panelu, svorkovnice nahoře, přívod a vývody shora DIN lišty, kompletní provedení s vybavením ( (svorkovnice, jištění, přepěť.ochrana, trafo, relé atp.) | [14 empty] | PP | 2
| P |  | Poznámka k položce: DM | [14 empty] | P | 2
| D | D4 | CENTRÁLA ŘÍDÍCÍHO SYSTÉMU - BMS |  |  |  | 0 |  |  |  |  | 0 |  | 0 |  | 0 | 1 | D | 0 |  |  |  | ROZPOCET | [6 empty] | 0
| D | 83 | Centrála řídícího systému - BMS (vizualizace pomocí Webserveru) |  |  |  | 0 |  |  |  |  | 0 |  | 0 |  | 0 | 1 | D | 1 |  |  |  | ROZPOCET | [6 empty] | 0
70 | K | CŘS-01 | uživatelský software centrály - tvorba aplikace a zobrazení - M+R | KS | 1 |  | 0 | R položka |  | základní |  | 0 | 0 | 0 | 0 | 0 | 4 | K | 2 |  |  |  | ROZPOCET | 0 | 0 | 0 | 0 | 0 | 1 | 0 | 4 | 146
| PP |  | uživatelský software centrály - tvorba aplikace a zobrazení - M+R | [14 empty] | PP | 2
| P |  | Poznámka k položce: DM | [14 empty] | P | 2
| D | D5 | OSTATNÍ |  |  |  | 0 |  |  |  |  | 0 |  | 0 |  | 0 | 1 | D | 0 |  |  |  | ROZPOCET | [6 empty] | 0
| D | 84 | Ostatní |  |  |  | 0 |  |  |  |  | 0 |  | 0 |  | 0 | 1 | D | 1 |  |  |  | ROZPOCET | [6 empty] | 0
71 | K | OST-01 | realizační projektová dokumentace vč. svorkových schemat rozvaděčů M+R | KS | 1 |  | 0 | R položka |  | základní |  | 0 | 0 | 0 | 0 | 0 | 4 | K | 2 |  |  |  | ROZPOCET | 0 | 0 | 0 | 0 | 0 | 1 | 0 | 4 | 148
| PP |  | realizační projektová dokumentace vč. svorkových schemat rozvaděčů M+R | [14 empty] | PP | 2
| P |  | Poznámka k položce: DM | [14 empty] | P | 2
72 | K | OST-02 | projektová dokumentace skutečného provedení | KS | 1 |  | 0 | R položka |  | základní |  | 0 | 0 | 0 | 0 | 0 | 4 | K | 2 |  |  |  | ROZPOCET | 0 | 0 | 0 | 0 | 0 | 1 | 0 | 4 | 150
| PP |  | projektová dokumentace skutečného provedení | [14 empty] | PP | 2
| P |  | Poznámka k položce: DM | [14 empty] | P | 2
| D | D6 | Montážní práce a materiál |  |  |  | 0 |  |  |  |  | 0 |  | 0 |  | 0 | 1 | D | 1 |  |  |  | ROZPOCET | [6 empty] | 0
73 | K | MON-01 | kabel stíněný JYTY 2Dx1 | bm | 200 |  | 0 | R položka |  | základní |  | 0 | 0 | 0 | 0 | 0 | 4 | K | 2 |  |  |  | ROZPOCET | 0 | 0 | 0 | 0 | 0 | 1 | 0 | 4 | 154
| PP |  | kabel stíněný JYTY 2Dx1 | [14 empty] | PP | 2
74 | K | MON-02 | kabel stíněný JYTY 4Dx1 | bm | 200 |  | 0 | R položka |  | základní |  | 0 | 0 | 0 | 0 | 0 | 4 | K | 2 |  |  |  | ROZPOCET | 0 | 0 | 0 | 0 | 0 | 1 | 0 | 4 | 156
| PP |  | kabel stíněný JYTY 4Dx1 | [14 empty] | PP | 2
75 | K | MON-03 | kabel stíněný JYTY 7Dx1 | bm | 60 |  | 0 | R položka |  | základní |  | 0 | 0 | 0 | 0 | 0 | 4 | K | 2 |  |  |  | ROZPOCET | 0 | 0 | 0 | 0 | 0 | 1 | 0 | 4 | 158
| PP |  | kabel stíněný JYTY 7Dx1 | [14 empty] | PP | 2
76 | K | MON-04 | kabel silový CYKY 2 Ox1,5 | bm | 60 |  | 0 | R položka |  | základní |  | 0 | 0 | 0 | 0 | 0 | 4 | K | 2 |  |  |  | ROZPOCET | 0 | 0 | 0 | 0 | 0 | 1 | 0 | 4 | 160
| PP |  | kabel silový CYKY 2 Ox1,5 | [14 empty] | PP | 2
77 | K | MON-05 | kabel silový CYKY 3Jx1,5 | bm | 100 |  | 0 | R položka |  | základní |  | 0 | 0 | 0 | 0 | 0 | 4 | K | 2 |  |  |  | ROZPOCET | 0 | 0 | 0 | 0 | 0 | 1 | 0 | 4 | 162
| PP |  | kabel silový CYKY 3Jx1,5 | [14 empty] | PP | 2
78 | K | MON-06 | kabel sdělovací stíněný J-Y(ST)Y 2x2x0,8 | bm | 40 |  | 0 | R položka |  | základní |  | 0 | 0 | 0 | 0 | 0 | 4 | K | 2 |  |  |  | ROZPOCET | 0 | 0 | 0 | 0 | 0 | 1 | 0 | 4 | 164
| PP |  | kabel sdělovací stíněný J-Y(ST)Y 2x2x0,8 | [14 empty] | PP | 2
79 | K | MON-07 | kabel stíněný bezhalogenový SHKFH-R B2cas1d0 2x2x0,8 | bm | 1600 |  | 0 | R položka |  | základní |  | 0 | 0 | 0 | 0 | 0 | 4 | K | 2 |  |  |  | ROZPOCET | 0 | 0 | 0 | 0 | 0 | 1 | 0 | 4 | 166
| PP |  | kabel stíněný bezhalogenový SHKFH-R B2cas1d0 2x2x0,8 | [14 empty] | PP | 2
80 | K | MON-08 | kabel stíněný bezhalogenový SHKFH-R B2cas1d0 4x2x0,8 | bm | 600 |  | 0 | R položka |  | základní |  | 0 | 0 | 0 | 0 | 0 | 4 | K | 2 |  |  |  | ROZPOCET | 0 | 0 | 0 | 0 | 0 | 1 | 0 | 4 | 168
| PP |  | kabel stíněný bezhalogenový SHKFH-R B2cas1d0 4x2x0,8 | [14 empty] | PP | 2
81 | K | MON-09 | kabel silový bezhalogenový 1-CXKH-R B2cas1d0 2 Ox1,5 | bm | 400 |  | 0 | R položka |  | základní |  | 0 | 0 | 0 | 0 | 0 | 4 | K | 2 |  |  |  | ROZPOCET | 0 | 0 | 0 | 0 | 0 | 1 | 0 | 4 | 170
| PP |  | kabel silový bezhalogenový 1-CXKH-R B2cas1d0 2 Ox1,5 | [14 empty] | PP | 2
82 | K | MON-10 | kabel silový bezhalogenový 1-CXKH-R B2cas1d0 3Jx1,5 | bm | 600 |  | 0 | R položka |  | základní |  | 0 | 0 | 0 | 0 | 0 | 4 | K | 2 |  |  |  | ROZPOCET | 0 | 0 | 0 | 0 | 0 | 1 | 0 | 4 | 172
| PP |  | kabel silový bezhalogenový 1-CXKH-R B2cas1d0 3Jx1,5 | [14 empty] | PP | 2
83 | K | MON-11 | vodič ZŽ CY 6 mm2 pro ochr.pospojování, vč.příslušenství | bm | 40 |  | 0 | R položka |  | základní |  | 0 | 0 | 0 | 0 | 0 | 4 | K | 2 |  |  |  | ROZPOCET | 0 | 0 | 0 | 0 | 0 | 1 | 0 | 4 | 174
| PP |  | vodič ZŽ CY 6 mm2 pro ochr.pospojování, vč.příslušenství | [14 empty] | PP | 2
84 | K | MON-12 | kabelový žlab 62/50 vč.kompletního příslušenství | bm | 150 |  | 0 | R položka |  | základní |  | 0 | 0 | 0 | 0 | 0 | 4 | K | 2 |  |  |  | ROZPOCET | 0 | 0 | 0 | 0 | 0 | 1 | 0 | 4 | 176
| PP |  | kabelový žlab 62/50 vč.kompletního příslušenství | [14 empty] | PP | 2
85 | K | MON-13 | kabelový žlab 125/100 vč.kompletního příslušenství | bm | 150 |  | 0 | R položka |  | základní |  | 0 | 0 | 0 | 0 | 0 | 4 | K | 2 |  |  |  | ROZPOCET | 0 | 0 | 0 | 0 | 0 | 1 | 0 | 4 | 178
| PP |  | kabelový žlab 125/100 vč.kompletního příslušenství | [14 empty] | PP | 2
86 | K | MON-14 | instalační PH trubka pevná D 25 mm, vč.příslušenství pro upevnění | bm | 40 |  | 0 | R položka |  | základní |  | 0 | 0 | 0 | 0 | 0 | 4 | K | 2 |  |  |  | ROZPOCET | 0 | 0 | 0 | 0 | 0 | 1 | 0 | 4 | 180
| PP |  | instalační PH trubka pevná D 25 mm, vč.příslušenství pro upevnění | [14 empty] | PP | 2
87 | K | MON-15 | instalační ohebná trubka s protahovacím drátem | bm | 40 |  | 0 | R položka |  | základní |  | 0 | 0 | 0 | 0 | 0 | 4 | K | 2 |  |  |  | ROZPOCET | 0 | 0 | 0 | 0 | 0 | 1 | 0 | 4 | 182
| PP |  | instalační ohebná trubka s protahovacím drátem | [14 empty] | PP | 2
88 | K | MON-16 | plastová instalační krabice (na omítku, pod omítku, do SDK) | bm | 40 |  | 0 | R položka |  | základní |  | 0 | 0 | 0 | 0 | 0 | 4 | K | 2 |  |  |  | ROZPOCET | 0 | 0 | 0 | 0 | 0 | 1 | 0 | 4 | 184
| PP |  | plastová instalační krabice (na omítku, pod omítku, do SDK) | [14 empty] | PP | 2
89 | K | MON-17 | Montáž | KS | 1 |  | 0 | R položka |  | základní |  | 0 | 0 | 0 | 0 | 0 | 4 | K | 2 |  |  |  | ROZPOCET | 0 | 0 | 0 | 0 | 0 | 1 | 0 | 4 | 186
| PP |  | Montáž | [14 empty] | PP | 2
| VV |  | ostatní drobné příslušenství | [14 empty] | VV | 2 | 1 | True | 0 | ROZPOCET
| VV |  | protipožární ucpávky | [14 empty] | VV | 2 | 1 | True | 0 | ROZPOCET
| VV |  | stavební přípomoce (prostupy, drážky apod.) | [14 empty] | VV | 2 | 1 | True | 0 | ROZPOCET
| VV |  | el.revize, zpracování návodů k obsluze | [14 empty] | VV | 2 | 1 | True | 0 | ROZPOCET
| VV |  | oživení a zkoušky systémů a technologií - funkční, komplexní | [14 empty] | VV | 2 | 1 | True | 0 | ROZPOCET
| VV |  | zaškolení obsluhy | [14 empty] | VV | 2 | 1 | True | 0 | ROZPOCET
| VV |  | doprava | [14 empty] | VV | 2 | 1 | True | 0 | ROZPOCET
| VV |  | 1 |  | 1 | [12 empty] | VV | 2 | 2 | True | 0 | ROZPOCET
| VV |  | Součet |  | 1 | [12 empty] | VV | 2 | 4 | True | 1 | ROZPOCET

## D.1.4.1 - Zdravotně techn...
{19d6400a-87fc-4a5b-8875-fb04f4ac72ff}
2
| KRYCÍ LIST SOUPISU PRACÍ | [7 empty] | v --- níže se nacházejí doplnkové a pomocné údaje k sestavám --- v | [8 empty] | False
Stavba:
NOVOSTAVBA MATEŘSKÉ ŠKOLKY BEROUN MÁCHOVNA
Objekt:
D.1.4.1 - Zdravotně technické instalace
| KSO: |  |  |  |  | CC-CZ:
| Místo: |  | k.ú. Beroun |  |  | Datum: | 20. 7. 2023
| Zadavatel: |  |  |  |  | IČ: | 00233129
|  | Město Beroun, Husovo nám.68, 266 01 Beroun |  |  |  | DIČ: | CZ00233129
| Uchazeč: |  |  |  |  | IČ: | Vyplň údaj
|  | Vyplň údaj |  |  |  | DIČ: | Vyplň údaj
| Projektant: |  |  |  |  | IČ: | 72531964
|  | Ing.arch.Karel Musil,Tupolevova 470,190 00 Praha 9 |  |  |  | DIČ:
| Zpracovatel: |  |  |  |  | IČ:
DIČ:
Poznámka:
| Cena bez DPH | [5 empty] | 0
|  |  | Základ daně |  |  | Sazba daně | Výše daně
| DPH | základní | 0 |  |  | 21% | 0
|  | snížená | 0 |  |  | 12% | 0
|  | zákl. přenesená | 0 |  |  | 21% | 0
|  | sníž. přenesená | 0 |  |  | 12% | 0
|  | nulová | 0 |  |  | 0% | 0
| Cena s DPH |  |  | v | CZK |  | 0
REKAPITULACE ČLENĚNÍ SOUPISU PRACÍ
Stavba:
NOVOSTAVBA MATEŘSKÉ ŠKOLKY BEROUN MÁCHOVNA
Objekt:
D.1.4.1 - Zdravotně technické instalace
Místo: |  |  | k.ú. Beroun |  |  | Datum: | 20. 7. 2023
Zadavatel: |  |  | Město Beroun, Husovo nám.68, 266 01 Beroun |  |  | Projektant: | Ing.arch.Karel Musil,Tupolevova 470,190 00 Praha 9
Uchazeč: |  |  | Vyplň údaj |  |  | Zpracovatel:
Kód dílu - Popis | [6 empty] | Cena celkem [CZK]
Náklady stavby celkem | [6 empty] | 0 | [11 empty] | -1
| HSV - Práce a dodávky HSV | [5 empty] | 0
| 13 - Hloubené vykopávky | [5 empty] | 0
| 16 - Přemístění výkopku | [5 empty] | 0
| 17 - Konstrukce ze zemin | [5 empty] | 0
| 19 - Hloubení pro podzemní stěny, ražení a hloubení důlní | [5 empty] | 0
| 21 - Úprava podloží a základové spáry | [5 empty] | 0
| 83 - domovní přípojky | [5 empty] | 0
| 89 - Ostatní konstrukce a práce na trubním vedení | [5 empty] | 0
| 93 - Různé dokončovací konstrukce a práce inženýrských staveb | [5 empty] | 0
| 94 - Lešení a stavební výtahy | [5 empty] | 0
| 95 - Různé dokončovací konstrukce a práce na pozemních stavbách | [5 empty] | 0
| PSV - Práce a dodávky PSV | [5 empty] | 0
| 713 - Izolace tepelné | [5 empty] | 0
| 721 - Vnitřní kanalizace | [5 empty] | 0
| 722 - Vnitřní vodovod | [5 empty] | 0
| 724 - Strojní vybavení | [5 empty] | 0
| 725 - Zařizovací předměty | [5 empty] | 0
| 726 - Instalační prefabrikáty | [5 empty] | 0
| H25 - Objekty podzemní (mimo důlní) | [5 empty] | 0
| H27 - Vedení trubní dálková a přípojná | [5 empty] | 0
| H713 - Izolace tepelné | [5 empty] | 0
| H721 - Vnitřní kanalizace | [5 empty] | 0
| H722 - Vnitřní vodovod | [5 empty] | 0
| H724 - Strojní vybavení | [5 empty] | 0
| H725 - Zařizovací předměty | [5 empty] | 0
| H726 - Instalační prefabrikáty | [5 empty] | 0
SOUPIS PRACÍ
Stavba:
NOVOSTAVBA MATEŘSKÉ ŠKOLKY BEROUN MÁCHOVNA
Objekt:
D.1.4.1 - Zdravotně technické instalace
Místo: |  |  | k.ú. Beroun |  |  | Datum: | 20. 7. 2023
Zadavatel: |  |  | Město Beroun, Husovo nám.68, 266 01 Beroun |  |  | Projektant: | Ing.arch.Karel Musil,Tupolevova 470,190 00 Praha 9
Uchazeč: |  |  | Vyplň údaj |  |  | Zpracovatel:
PČ | Typ | Kód | Popis | MJ | Množství | J.cena [CZK] | Cena celkem [CZK] | Cenová soustava |  | DPH | J. Nh [h] | Nh celkem [h] | J. hmotnost [t] | Hmotnost celkem [t] | J. suť [t] | Suť Celkem [t]
Náklady soupisu celkem | [6 empty] | 0 |  |  |  |  | 0 |  | 0 |  | 0 |  | D | -1 | [7 empty] | 0
| D | HSV | Práce a dodávky HSV |  |  |  | 0 |  |  |  |  | 0 |  | 0 |  | 0 | 1 | D | 0 | ROZPOCET | [6 empty] | 0
| D | 13 | Hloubené vykopávky |  |  |  | 0 |  |  |  |  | 0 |  | 0 |  | 0 | 1 | D | 1 | ROZPOCET | [6 empty] | 0
1 | K | 131100010RAD | Hloubení nezapažených jam v hornině1-4 | m3 | 1015 |  | 0 | R položka |  | základní |  | 0 | 0 | 0 | 0 | 0 | 4 | K | 2 | ROZPOCET | 0 | 0 | 0 | 0 | 0 | 1 | 0 | 4 | 2
| PP |  | Hloubení nezapažených jam v hornině1-4 | [14 empty] | PP | 2
2 | K | 132200010RAD | Hloubení nezapaž. rýh v hornině 1-4 | m3 | 576 |  | 0 | R položka |  | základní |  | 0 | 0 | 0 | 0 | 0 | 4 | K | 2 | ROZPOCET | 0 | 0 | 0 | 0 | 0 | 1 | 0 | 4 | 4
| PP |  | Hloubení nezapaž. rýh v hornině 1-4 | [14 empty] | PP | 2
3 | K | 132200110RAD | Hloubení zapaž. rýh šířky do 80 cm v hornině.1-4 | m3 | 120 |  | 0 | R položka |  | základní |  | 0 | 0 | 0 | 0 | 0 | 4 | K | 2 | ROZPOCET | 0 | 0 | 0 | 0 | 0 | 1 | 0 | 4 | 6
| PP |  | Hloubení zapaž. rýh šířky do 80 cm v hornině.1-4 | [14 empty] | PP | 2
4 | K | 139600011RAA | Ruční výkop v hornině 1-2 | m3 | 30 |  | 0 | R položka |  | základní |  | 0 | 0 | 0 | 0 | 0 | 4 | K | 2 | ROZPOCET | 0 | 0 | 0 | 0 | 0 | 1 | 0 | 4 | 8
| PP |  | Ruční výkop v hornině 1-2 | [14 empty] | PP | 2
| D | 16 | Přemístění výkopku |  |  |  | 0 |  |  |  |  | 0 |  | 0 |  | 0 | 1 | D | 1 | ROZPOCET | [6 empty] | 0
5 | K | 162100010RA0 | Vodorovné přemístění výkopku | m3 | 1741 |  | 0 | R položka |  | základní |  | 0 | 0 | 0 | 0 | 0 | 4 | K | 2 | ROZPOCET | 0 | 0 | 0 | 0 | 0 | 1 | 0 | 4 | 10
| PP |  | Vodorovné přemístění výkopku | [14 empty] | PP | 2
| D | 17 | Konstrukce ze zemin |  |  |  | 0 |  |  |  |  | 0 |  | 0 |  | 0 | 1 | D | 1 | ROZPOCET | [6 empty] | 0
6 | K | 174100010RA0 | Zásyp jam, rýh a šachet sypaninou | m3 | 1350 |  | 0 | R položka |  | základní |  | 0 | 0 | 0 | 0 | 0 | 4 | K | 2 | ROZPOCET | 0 | 0 | 0 | 0 | 0 | 1 | 0 | 4 | 12
| PP |  | Zásyp jam, rýh a šachet sypaninou | [14 empty] | PP | 2
7 | K | 175100020RAD | Obsyp potrubí štěrkopískem | m3 | 350 |  | 0 | R položka |  | základní |  | 0 | 0 | 0 | 0 | 0 | 4 | K | 2 | ROZPOCET | 0 | 0 | 0 | 0 | 0 | 1 | 0 | 4 | 14
| PP |  | Obsyp potrubí štěrkopískem | [14 empty] | PP | 2
8 | K | 175200022RAD | Obsyp objektu štěrkopískem | m3 | 500 |  | 0 | R položka |  | základní |  | 0 | 0 | 0 | 0 | 0 | 4 | K | 2 | ROZPOCET | 0 | 0 | 0 | 0 | 0 | 1 | 0 | 4 | 16
| PP |  | Obsyp objektu štěrkopískem | [14 empty] | PP | 2
| D | 19 | Hloubení pro podzemní stěny, ražení a hloubení důlní |  |  |  | 0 |  |  |  |  | 0 |  | 0 |  | 0 | 1 | D | 1 | ROZPOCET | [6 empty] | 0
9 | K | 199000002R00 | Poplatek za skládku horniny 1- 4 | m3 | 850 |  | 0 | R položka |  | základní |  | 0 | 0 | 0 | 0 | 0 | 4 | K | 2 | ROZPOCET | 0 | 0 | 0 | 0 | 0 | 1 | 0 | 4 | 18
| PP |  | Poplatek za skládku horniny 1- 4 | [14 empty] | PP | 2
| D | 21 | Úprava podloží a základové spáry |  |  |  | 0 |  |  |  |  | 0 |  | 0 |  | 0 | 1 | D | 1 | ROZPOCET | [6 empty] | 0
10 | K | 213150060RAC | retenční nádrž (skládaná ze systémových bloků) (trubní) | soubor | 3 |  | 0 | R položka |  | základní |  | 0 | 0 | 0 | 0 | 0 | 4 | K | 2 | ROZPOCET | 0 | 0 | 0 | 0 | 0 | 1 | 0 | 4 | 20
| PP |  | retenční nádrž (skládaná ze systémových bloků) (trubní) | [14 empty] | PP | 2
11 | K | 212850003RAA | Drenáž podél základu objektu z dren. trub d 160 mm | m | 126 |  | 0 | R položka |  | základní |  | 0 | 0 | 0 | 0 | 0 | 4 | K | 2 | ROZPOCET | 0 | 0 | 0 | 0 | 0 | 1 | 0 | 4 | 22
| PP |  | Drenáž podél základu objektu z dren. trub d 160 mm | [14 empty] | PP | 2
12 | K | 212810010RAC | Trativody z PVC drenážních flexibilních trubek | m | 200 |  | 0 | R položka |  | základní |  | 0 | 0 | 0 | 0 | 0 | 4 | K | 2 | ROZPOCET | 0 | 0 | 0 | 0 | 0 | 1 | 0 | 4 | 24
| PP |  | Trativody z PVC drenážních flexibilních trubek | [14 empty] | PP | 2
| D | 83 | domovní přípojky |  |  |  | 0 |  |  |  |  | 0 |  | 0 |  | 0 | 1 | D | 1 | ROZPOCET | [6 empty] | 0
200 | K | 831350013RAD | Kanalizace z trub PVC hrdlových D 200 mm | m | 14 |  | 0 | R položka |  | základní |  | 0 | 0 | 0 | 0 | 0 | 4 | K | 2 | ROZPOCET | 0 | 0 | 0 | 0 | 0 | 1 | 0 | 4 | 400
| PP |  | Kanalizace z trub PVC hrdlových D 200 mm | [14 empty] | PP | 2
201 | K | 837371221R230 | Montáž tvarov. PVC. odboč. pryž. krouž. DN 300 | kus | 1 |  | 0 | R položka |  | základní |  | 0 | 0 | 0 | 0 | 0 | 4 | K | 2 | ROZPOCET | 0 | 0 | 0 | 0 | 0 | 1 | 0 | 4 | 402
| PP |  | Montáž tvarov. PVC. odboč. pryž. krouž. DN 300 | [14 empty] | PP | 2
202 | K | 831230110RAB | Vodovodní přípojka z trub polyetylénových D 63 | m | 90 |  | 0 | R položka |  | základní |  | 0 | 0 | 0 | 0 | 0 | 4 | K | 2 | ROZPOCET | 0 | 0 | 0 | 0 | 0 | 1 | 0 | 4 | 404
| PP |  | Vodovodní přípojka z trub polyetylénových D 63 | [14 empty] | PP | 2
203 | K | 891249111R330 | Dodávka a montáž navrtávacích pasů DN 125/63 PE | kus | 1 |  | 0 | R položka |  | základní |  | 0 | 0 | 0 | 0 | 0 | 4 | K | 2 | ROZPOCET | 0 | 0 | 0 | 0 | 0 | 1 | 0 | 4 | 406
| PP |  | Dodávka a montáž navrtávacích pasů DN 125/63 PE | [14 empty] | PP | 2
204 | K | 230180068R00 | Montáž trubních dílů PE, PP, DN 50 | kus | 4 |  | 0 | R položka |  | základní |  | 0 | 0 | 0 | 0 | 0 | 4 | K | 2 | ROZPOCET | 0 | 0 | 0 | 0 | 0 | 1 | 0 | 4 | 408
| PP |  | Montáž trubních dílů PE, PP, DN 50 | [14 empty] | PP | 2
205 | K | 894410010RAD | Šachta z betonových dílců pro DN 200 | kus | 1 |  | 0 | R položka |  | základní |  | 0 | 0 | 0 | 0 | 0 | 4 | K | 2 | ROZPOCET | 0 | 0 | 0 | 0 | 0 | 1 | 0 | 4 | 410
| PP |  | Šachta z betonových dílců pro DN 200 | [14 empty] | PP | 2
206 | K | 722212112R00 | Šoupátka PN 1,0,S-20-118-610,+ zemní spr.,DN 50 | soubor | 1 |  | 0 | R položka |  | základní |  | 0 | 0 | 0 | 0 | 0 | 4 | K | 2 | ROZPOCET | 0 | 0 | 0 | 0 | 0 | 1 | 0 | 4 | 412
| PP |  | Šoupátka PN 1,0,S-20-118-610,+ zemní spr.,DN 50 | [14 empty] | PP | 2
207 | K | 722212330R00 | Klíč k šoupátkům se zemní soupravou Y 1030 | kus | 1 |  | 0 | R položka |  | základní |  | 0 | 0 | 0 | 0 | 0 | 4 | K | 2 | ROZPOCET | 0 | 0 | 0 | 0 | 0 | 1 | 0 | 4 | 414
| PP |  | Klíč k šoupátkům se zemní soupravou Y 1030 | [14 empty] | PP | 2
208 | K | 724.030 | Litinový hrnec pro zemní soupravy (beton.várnice) | kpl | 1 |  | 0 | R položka |  | základní |  | 0 | 0 | 0 | 0 | 0 | 4 | K | 2 | ROZPOCET | 0 | 0 | 0 | 0 | 0 | 1 | 0 | 4 | 416
| PP |  | Litinový hrnec pro zemní soupravy (beton.várnice) | [14 empty] | PP | 2
209 | K | 893412011RA0 | Šachta vodoměrná plast.hranatá samonosná v.1850 mm | kus | 1 |  | 0 | R položka |  | základní |  | 0 | 0 | 0 | 0 | 0 | 4 | K | 2 | ROZPOCET | 0 | 0 | 0 | 0 | 0 | 1 | 0 | 4 | 418
| PP |  | Šachta vodoměrná plast.hranatá samonosná v.1850 mm | [14 empty] | PP | 2
210 | K | 892855111R00 | Kontrola kanalizace TV kamerou do 15 m | úsek | 1 |  | 0 | R položka |  | základní |  | 0 | 0 | 0 | 0 | 0 | 4 | K | 2 | ROZPOCET | 0 | 0 | 0 | 0 | 0 | 1 | 0 | 4 | 420
| PP |  | Kontrola kanalizace TV kamerou do 15 m | [14 empty] | PP | 2
211 | K | 892573111R00 | Zabezpečení konců kanal. potrubí DN do 200, vodou | úsek | 1 |  | 0 | R položka |  | základní |  | 0 | 0 | 0 | 0 | 0 | 4 | K | 2 | ROZPOCET | 0 | 0 | 0 | 0 | 0 | 1 | 0 | 4 | 422
| PP |  | Zabezpečení konců kanal. potrubí DN do 200, vodou | [14 empty] | PP | 2
212 | K | 892571111R00 | Zkouška těsnosti kanalizace DN do 200, vodou | m | 14 |  | 0 | R položka |  | základní |  | 0 | 0 | 0 | 0 | 0 | 4 | K | 2 | ROZPOCET | 0 | 0 | 0 | 0 | 0 | 1 | 0 | 4 | 424
| PP |  | Zkouška těsnosti kanalizace DN do 200, vodou | [14 empty] | PP | 2
213 | K | 892241111R00 | Tlaková zkouška vodovodního potrubí | m | 9 |  | 0 | R položka |  | základní |  | 0 | 0 | 0 | 0 | 0 | 4 | K | 2 | ROZPOCET | 0 | 0 | 0 | 0 | 0 | 1 | 0 | 4 | 426
| PP |  | Tlaková zkouška vodovodního potrubí | [14 empty] | PP | 2
214 | K | 892233111R00 | Desinfekce vodovodního potrubí | m | 9 |  | 0 | R položka |  | základní |  | 0 | 0 | 0 | 0 | 0 | 4 | K | 2 | ROZPOCET | 0 | 0 | 0 | 0 | 0 | 1 | 0 | 4 | 428
| PP |  | Desinfekce vodovodního potrubí | [14 empty] | PP | 2
215 | K | 899711122R00 | Fólie výstražná z PVC šířka 30 cm | m | 14 |  | 0 | R položka |  | základní |  | 0 | 0 | 0 | 0 | 0 | 4 | K | 2 | ROZPOCET | 0 | 0 | 0 | 0 | 0 | 1 | 0 | 4 | 430
| PP |  | Fólie výstražná z PVC šířka 30 cm | [14 empty] | PP | 2
216 | K | 899711121R00 | Fólie výstražná z PVC šířka 22 cm | m | 9 |  | 0 | R položka |  | základní |  | 0 | 0 | 0 | 0 | 0 | 4 | K | 2 | ROZPOCET | 0 | 0 | 0 | 0 | 0 | 1 | 0 | 4 | 432
| PP |  | Fólie výstražná z PVC šířka 22 cm | [14 empty] | PP | 2
217 | K | 899731112R00 | Vodič signalizační CYY 2,5 mm2 | m | 9 |  | 0 | R položka |  | základní |  | 0 | 0 | 0 | 0 | 0 | 4 | K | 2 | ROZPOCET | 0 | 0 | 0 | 0 | 0 | 1 | 0 | 4 | 434
| PP |  | Vodič signalizační CYY 2,5 mm2 | [14 empty] | PP | 2
218 | K | 899713111R00 | Orientační tabulky na sloupku ocelovém, betonovém | kus | 1 |  | 0 | R položka |  | základní |  | 0 | 0 | 0 | 0 | 0 | 4 | K | 2 | ROZPOCET | 0 | 0 | 0 | 0 | 0 | 1 | 0 | 4 | 436
| PP |  | Orientační tabulky na sloupku ocelovém, betonovém | [14 empty] | PP | 2
219 | K | 131100010RAD | Hloubení nezapažených jam v hornině1-4 | m3 | 9.5 |  | 0 | R položka |  | základní |  | 0 | 0 | 0 | 0 | 0 | 4 | K | 2 | ROZPOCET | 0 | 0 | 0 | 0 | 0 | 1 | 0 | 4 | 438
| PP |  | Hloubení nezapažených jam v hornině1-4 | [14 empty] | PP | 2
220 | K | 119000001RA0 | Dočasné zajištění potrubí ve výkopu | m | 2 |  | 0 | R položka |  | základní |  | 0 | 0 | 0 | 0 | 0 | 4 | K | 2 | ROZPOCET | 0 | 0 | 0 | 0 | 0 | 1 | 0 | 4 | 440
| PP |  | Dočasné zajištění potrubí ve výkopu | [14 empty] | PP | 2
221 | K | 841990140RAB | Příplatek za trasu v komunikaci | m | 13 |  | 0 | R položka |  | základní |  | 0 | 0 | 0 | 0 | 0 | 4 | K | 2 | ROZPOCET | 0 | 0 | 0 | 0 | 0 | 1 | 0 | 4 | 442
| PP |  | Příplatek za trasu v komunikaci | [14 empty] | PP | 2
| D | 89 | Ostatní konstrukce a práce na trubním vedení |  |  |  | 0 |  |  |  |  | 0 |  | 0 |  | 0 | 1 | D | 1 | ROZPOCET | [6 empty] | 0
222 | K | 894411010RAA | Vpusť uliční z dílců DN 450,s odkalištěm,napojení | kus | 4 |  | 0 | R položka |  | základní |  | 0 | 0 | 0 | 0 | 0 | 4 | K | 2 | ROZPOCET | 0 | 0 | 0 | 0 | 0 | 1 | 0 | 4 | 444
| PP |  | Vpusť uliční z dílců DN 450,s odkalištěm,napojení | [14 empty] | PP | 2
223 | K | 894412211RAA | Šachta, DN 1000, stěna 90 mm, dno | kus | 4 |  | 0 | R položka |  | základní |  | 0 | 0 | 0 | 0 | 0 | 4 | K | 2 | ROZPOCET | 0 | 0 | 0 | 0 | 0 | 1 | 0 | 4 | 446
| PP |  | Šachta, DN 1000, stěna 90 mm, dno | [14 empty] | PP | 2
224 | K | 894431312RAA | Šachta, D 425 mm | kus | 3 |  | 0 | R položka |  | základní |  | 0 | 0 | 0 | 0 | 0 | 4 | K | 2 | ROZPOCET | 0 | 0 | 0 | 0 | 0 | 1 | 0 | 4 | 448
| PP |  | Šachta, D 425 mm | [14 empty] | PP | 2
225 | K | 899000002RA0 | Jímka dešťová s vystrojením | m3 OP | 26 |  | 0 | R položka |  | základní |  | 0 | 0 | 0 | 0 | 0 | 4 | K | 2 | ROZPOCET | 0 | 0 | 0 | 0 | 0 | 1 | 0 | 4 | 450
| PP |  | Jímka dešťová s vystrojením | [14 empty] | PP | 2
226 | K | 894431443RBA | Šachta D 600 mm | kus | 3 |  | 0 | R položka |  | základní |  | 0 | 0 | 0 | 0 | 0 | 4 | K | 2 | ROZPOCET | 0 | 0 | 0 | 0 | 0 | 1 | 0 | 4 | 452
| PP |  | Šachta D 600 mm | [14 empty] | PP | 2
| D | 93 | Různé dokončovací konstrukce a práce inženýrských staveb |  |  |  | 0 |  |  |  |  | 0 |  | 0 |  | 0 | 1 | D | 1 | ROZPOCET | [6 empty] | 0
227 | K | 933901111R00 | Zkouška vodotěsnosti nádrže do 1000 m3 | m3 | 26 |  | 0 | R položka |  | základní |  | 0 | 0 | 0 | 0 | 0 | 4 | K | 2 | ROZPOCET | 0 | 0 | 0 | 0 | 0 | 1 | 0 | 4 | 454
| PP |  | Zkouška vodotěsnosti nádrže do 1000 m3 | [14 empty] | PP | 2
228 | K | 933901311R00 | Naplnění a vyprázdnění nádrže do 1000 m3 | m3 | 26 |  | 0 | R položka |  | základní |  | 0 | 0 | 0 | 0 | 0 | 4 | K | 2 | ROZPOCET | 0 | 0 | 0 | 0 | 0 | 1 | 0 | 4 | 456
| PP |  | Naplnění a vyprázdnění nádrže do 1000 m3 | [14 empty] | PP | 2
| D | 94 | Lešení a stavební výtahy |  |  |  | 0 |  |  |  |  | 0 |  | 0 |  | 0 | 1 | D | 1 | ROZPOCET | [6 empty] | 0
229 | K | 941955002R00 | Lešení lehké pomocné, výška podlahy do 1,9 m | m2 | 40 |  | 0 | R položka |  | základní |  | 0 | 0 | 0 | 0 | 0 | 4 | K | 2 | ROZPOCET | 0 | 0 | 0 | 0 | 0 | 1 | 0 | 4 | 458
| PP |  | Lešení lehké pomocné, výška podlahy do 1,9 m | [14 empty] | PP | 2
| D | 95 | Různé dokončovací konstrukce a práce na pozemních stavbách |  |  |  | 0 |  |  |  |  | 0 |  | 0 |  | 0 | 1 | D | 1 | ROZPOCET | [6 empty] | 0
230 | K | 953941621R00 | Osazení konzol ve zdivu betonovém | kus | 1130 |  | 0 | R položka |  | základní |  | 0 | 0 | 0 | 0 | 0 | 4 | K | 2 | ROZPOCET | 0 | 0 | 0 | 0 | 0 | 1 | 0 | 4 | 460
| PP |  | Osazení konzol ve zdivu betonovém | [14 empty] | PP | 2
231 | K | 953941721R00 | Osazení držáků nebo objímek ve zdivu betonovém | kus | 1130 |  | 0 | R položka |  | základní |  | 0 | 0 | 0 | 0 | 0 | 4 | K | 2 | ROZPOCET | 0 | 0 | 0 | 0 | 0 | 1 | 0 | 4 | 462
| PP |  | Osazení držáků nebo objímek ve zdivu betonovém | [14 empty] | PP | 2
| D | PSV | Práce a dodávky PSV |  |  |  | 0 |  |  |  |  | 0 |  | 0 |  | 0 | 2 | D | 0 | ROZPOCET | [6 empty] | 0
| D | 713 | Izolace tepelné |  |  |  | 0 |  |  |  |  | 0 |  | 0 |  | 0 | 2 | D | 1 | ROZPOCET | [6 empty] | 0
13 | K | 713571111R00 | Požárně ochranná manžeta hl. 60 mm, EI 90, D 50 mm | kus | 36 |  | 0 | R položka |  | základní |  | 0 | 0 | 0 | 0 | 0 | 16 | K | 2 | ROZPOCET | 0 | 0 | 0 | 0 | 0 | 1 | 0 | 16 | 26
| PP |  | Požárně ochranná manžeta hl. 60 mm, EI 90, D 50 mm | [14 empty] | PP | 2
14 | K | 713571115R00 | Požárně ochranná manžeta hl. 60mm, EI 90, D 110 mm | kus | 12 |  | 0 | R položka |  | základní |  | 0 | 0 | 0 | 0 | 0 | 16 | K | 2 | ROZPOCET | 0 | 0 | 0 | 0 | 0 | 1 | 0 | 16 | 28
| PP |  | Požárně ochranná manžeta hl. 60mm, EI 90, D 110 mm | [14 empty] | PP | 2
| D | 721 | Vnitřní kanalizace |  |  |  | 0 |  |  |  |  | 0 |  | 0 |  | 0 | 2 | D | 1 | ROZPOCET | [6 empty] | 0
15 | K | 721.001 | Přechod kondenzátní , beztlaký 32 | ks | 9 |  | 0 | R položka |  | základní |  | 0 | 0 | 0 | 0 | 0 | 16 | K | 2 | ROZPOCET | 0 | 0 | 0 | 0 | 0 | 1 | 0 | 16 | 30
| PP |  | Přechod kondenzátní , beztlaký 32 | [14 empty] | PP | 2
16 | K | 721.002 | Hadička kondenzátní 3/4" - 5/4" dle zařízení | m | 20 |  | 0 | R položka |  | základní |  | 0 | 0 | 0 | 0 | 0 | 16 | K | 2 | ROZPOCET | 0 | 0 | 0 | 0 | 0 | 1 | 0 | 16 | 32
| PP |  | Hadička kondenzátní 3/4" - 5/4" dle zařízení | [14 empty] | PP | 2
17 | K | 721.0031 | DN 40, kondenzátní sifon podomítkový se suchou klapkou | ks | 9 |  | 0 | R položka |  | základní |  | 0 | 0 | 0 | 0 | 0 | 16 | K | 2 | ROZPOCET | 0 | 0 | 0 | 0 | 0 | 1 | 0 | 16 | 34
| PP |  | DN 40, kondenzátní sifon podomítkový se suchou klapkou | [14 empty] | PP | 2
18 | K | 721.0032 | HT Zpětná klapka DN 50 |  | 8 |  | 0 | R položka |  | základní |  | 0 | 0 | 0 | 0 | 0 | 16 | K | 2 | ROZPOCET | 0 | 0 | 0 | 0 | 0 | 1 | 0 | 16 | 36
| PP |  | HT Zpětná klapka DN 50 | [14 empty] | PP | 2
19 | K | 721152303R00 | Nosný žlábek pro potrubí D 50-70 mm | m | 46 |  | 0 | R položka |  | základní |  | 0 | 0 | 0 | 0 | 0 | 16 | K | 2 | ROZPOCET | 0 | 0 | 0 | 0 | 0 | 1 | 0 | 16 | 38
| PP |  | Nosný žlábek pro potrubí D 50-70 mm | [14 empty] | PP | 2
20 | K | 721171239R00 | Tvarovka k připojení závěsného WC, D 90/110 | kus | 57 |  | 0 | R položka |  | základní |  | 0 | 0 | 0 | 0 | 0 | 16 | K | 2 | ROZPOCET | 0 | 0 | 0 | 0 | 0 | 1 | 0 | 16 | 40
| PP |  | Tvarovka k připojení závěsného WC, D 90/110 | [14 empty] | PP | 2
21 | K | 721176101R00 | Potrubí HT připojovací D 32 x 1,8 mm | m | 40 |  | 0 | R položka |  | základní |  | 0 | 0 | 0 | 0 | 0 | 16 | K | 2 | ROZPOCET | 0 | 0 | 0 | 0 | 0 | 1 | 0 | 16 | 42
| PP |  | Potrubí HT připojovací D 32 x 1,8 mm | [14 empty] | PP | 2
22 | K | 721176102R00 | Potrubí HT připojovací D 40 x 1,8 mm | m | 80 |  | 0 | R položka |  | základní |  | 0 | 0 | 0 | 0 | 0 | 16 | K | 2 | ROZPOCET | 0 | 0 | 0 | 0 | 0 | 1 | 0 | 16 | 44
| PP |  | Potrubí HT připojovací D 40 x 1,8 mm | [14 empty] | PP | 2
23 | K | 721176103R00 | Potrubí HT připojovací D 50 x 1,8 mm | m | 390 |  | 0 | R položka |  | základní |  | 0 | 0 | 0 | 0 | 0 | 16 | K | 2 | ROZPOCET | 0 | 0 | 0 | 0 | 0 | 1 | 0 | 16 | 46
| PP |  | Potrubí HT připojovací D 50 x 1,8 mm | [14 empty] | PP | 2
24 | K | 721176105R00 | Potrubí HT připojovací D 110 x 2,7 mm | m | 90 |  | 0 | R položka |  | základní |  | 0 | 0 | 0 | 0 | 0 | 16 | K | 2 | ROZPOCET | 0 | 0 | 0 | 0 | 0 | 1 | 0 | 16 | 48
| PP |  | Potrubí HT připojovací D 110 x 2,7 mm | [14 empty] | PP | 2
25 | K | 721176115R00 | Potrubí HT odpadní svislé D 110 x 2,7 mm | m | 220 |  | 0 | R položka |  | základní |  | 0 | 0 | 0 | 0 | 0 | 16 | K | 2 | ROZPOCET | 0 | 0 | 0 | 0 | 0 | 1 | 0 | 16 | 50
| PP |  | Potrubí HT odpadní svislé D 110 x 2,7 mm | [14 empty] | PP | 2
26 | K | 721176115R00.1 | Potrubí odpadní svislé D 110 x 2,7 mm | m | 100 |  | 0 | R položka |  | základní |  | 0 | 0 | 0 | 0 | 0 | 16 | K | 2 | ROZPOCET | 0 | 0 | 0 | 0 | 0 | 1 | 0 | 16 | 52
| PP |  | Potrubí odpadní svislé D 110 x 2,7 mm | [14 empty] | PP | 2
27 | K | 721176117R00 | Potrubí odpadní svislé, D 160 x 3,9 mm | m | 5 |  | 0 | R položka |  | základní |  | 0 | 0 | 0 | 0 | 0 | 16 | K | 2 | ROZPOCET | 0 | 0 | 0 | 0 | 0 | 1 | 0 | 16 | 54
| PP |  | Potrubí odpadní svislé, D 160 x 3,9 mm | [14 empty] | PP | 2
28 | K | 721176134R00 | Potrubí HT svodné (ležaté) zavěšené, D (50)75 x 1,9 mm | m | 46 |  | 0 | R položka |  | základní |  | 0 | 0 | 0 | 0 | 0 | 16 | K | 2 | ROZPOCET | 0 | 0 | 0 | 0 | 0 | 1 | 0 | 16 | 56
| PP |  | Potrubí HT svodné (ležaté) zavěšené, D (50)75 x 1,9 mm | [14 empty] | PP | 2
29 | K | 721176135R00 | Potrubí HT svodné (ležaté) zavěšené D 110 x 2,7 mm | m | 60 |  | 0 | R položka |  | základní |  | 0 | 0 | 0 | 0 | 0 | 16 | K | 2 | ROZPOCET | 0 | 0 | 0 | 0 | 0 | 1 | 0 | 16 | 58
| PP |  | Potrubí HT svodné (ležaté) zavěšené D 110 x 2,7 mm | [14 empty] | PP | 2
30 | K | 721176135R00.1 | Potrubí svodné (ležaté) zavěšené D 110 x 2,7 mm | m | 110 |  | 0 | R položka |  | základní |  | 0 | 0 | 0 | 0 | 0 | 16 | K | 2 | ROZPOCET | 0 | 0 | 0 | 0 | 0 | 1 | 0 | 16 | 60
| PP |  | Potrubí svodné (ležaté) zavěšené D 110 x 2,7 mm | [14 empty] | PP | 2
31 | K | 721176222R00 | Potrubí KG svodné (ležaté) v zemi D 110 x 3,2 mm | m | 50 |  | 0 | R položka |  | základní |  | 0 | 0 | 0 | 0 | 0 | 16 | K | 2 | ROZPOCET | 0 | 0 | 0 | 0 | 0 | 1 | 0 | 16 | 62
| PP |  | Potrubí KG svodné (ležaté) v zemi D 110 x 3,2 mm | [14 empty] | PP | 2
32 | K | 721176223R00 | Potrubí KG svodné (ležaté) v zemi D 125 x 3,2 mm | m | 40 |  | 0 | R položka |  | základní |  | 0 | 0 | 0 | 0 | 0 | 16 | K | 2 | ROZPOCET | 0 | 0 | 0 | 0 | 0 | 1 | 0 | 16 | 64
| PP |  | Potrubí KG svodné (ležaté) v zemi D 125 x 3,2 mm | [14 empty] | PP | 2
33 | K | 721176224R00 | Potrubí KG svodné (ležaté) v zemi D 160 x 4,0 mm | m | 320 |  | 0 | R položka |  | základní |  | 0 | 0 | 0 | 0 | 0 | 16 | K | 2 | ROZPOCET | 0 | 0 | 0 | 0 | 0 | 1 | 0 | 16 | 66
| PP |  | Potrubí KG svodné (ležaté) v zemi D 160 x 4,0 mm | [14 empty] | PP | 2
34 | K | 721176225R00 | Potrubí KG svodné (ležaté) v zemi D 200 x 4,9 mm | m | 115 |  | 0 | R položka |  | základní |  | 0 | 0 | 0 | 0 | 0 | 16 | K | 2 | ROZPOCET | 0 | 0 | 0 | 0 | 0 | 1 | 0 | 16 | 68
| PP |  | Potrubí KG svodné (ležaté) v zemi D 200 x 4,9 mm | [14 empty] | PP | 2
35 | K | 721177125R00 | Čisticí kus pro odpadní svislé D 110 | kus | 51 |  | 0 | R položka |  | základní |  | 0 | 0 | 0 | 0 | 0 | 16 | K | 2 | ROZPOCET | 0 | 0 | 0 | 0 | 0 | 1 | 0 | 16 | 70
| PP |  | Čisticí kus pro odpadní svislé D 110 | [14 empty] | PP | 2
36 | K | 721177727R00 | Čisticí kus odpadní svislé, D 160 mm | kus | 1 |  | 0 | R položka |  | základní |  | 0 | 0 | 0 | 0 | 0 | 16 | K | 2 | ROZPOCET | 0 | 0 | 0 | 0 | 0 | 1 | 0 | 16 | 72
| PP |  | Čisticí kus odpadní svislé, D 160 mm | [14 empty] | PP | 2
37 | K | 721194103R00 | Vyvedení odpadních výpustek D 32 x 1,8 | kus | 10 |  | 0 | R položka |  | základní |  | 0 | 0 | 0 | 0 | 0 | 16 | K | 2 | ROZPOCET | 0 | 0 | 0 | 0 | 0 | 1 | 0 | 16 | 74
| PP |  | Vyvedení odpadních výpustek D 32 x 1,8 | [14 empty] | PP | 2
38 | K | 721194104R00 | Vyvedení odpadních výpustek D 40 x 1,8 | kus | 47 |  | 0 | R položka |  | základní |  | 0 | 0 | 0 | 0 | 0 | 16 | K | 2 | ROZPOCET | 0 | 0 | 0 | 0 | 0 | 1 | 0 | 16 | 76
| PP |  | Vyvedení odpadních výpustek D 40 x 1,8 | [14 empty] | PP | 2
39 | K | 721194105R00 | Vyvedení odpadních výpustek D 50 x 1,8 | kus | 49 |  | 0 | R položka |  | základní |  | 0 | 0 | 0 | 0 | 0 | 16 | K | 2 | ROZPOCET | 0 | 0 | 0 | 0 | 0 | 1 | 0 | 16 | 78
| PP |  | Vyvedení odpadních výpustek D 50 x 1,8 | [14 empty] | PP | 2
40 | K | 721194109R00 | Vyvedení odpadních výpustek D 110 x 2,3 | kus | 76 |  | 0 | R položka |  | základní |  | 0 | 0 | 0 | 0 | 0 | 16 | K | 2 | ROZPOCET | 0 | 0 | 0 | 0 | 0 | 1 | 0 | 16 | 80
| PP |  | Vyvedení odpadních výpustek D 110 x 2,3 | [14 empty] | PP | 2
41 | K | 721213215R00 | Žlab odtokový,ke zdi,pro dlažbu, dl. 1000mm | kus | 1 |  | 0 | R položka |  | základní |  | 0 | 0 | 0 | 0 | 0 | 16 | K | 2 | ROZPOCET | 0 | 0 | 0 | 0 | 0 | 1 | 0 | 16 | 82
| PP |  | Žlab odtokový,ke zdi,pro dlažbu, dl. 1000mm | [14 empty] | PP | 2
42 | K | 721223423RT2 | Vpusť podlahová se zápachovou uzávěrkou | kus | 3 |  | 0 | R položka |  | základní |  | 0 | 0 | 0 | 0 | 0 | 16 | K | 2 | ROZPOCET | 0 | 0 | 0 | 0 | 0 | 1 | 0 | 16 | 84
| PP |  | Vpusť podlahová se zápachovou uzávěrkou | [14 empty] | PP | 2
43 | K | 721231114R00 | Vtok střešní v povlak.krytině, zatepl. v.300 mm | kus | 10 |  | 0 | R položka |  | základní |  | 0 | 0 | 0 | 0 | 0 | 16 | K | 2 | ROZPOCET | 0 | 0 | 0 | 0 | 0 | 1 | 0 | 16 | 86
| PP |  | Vtok střešní v povlak.krytině, zatepl. v.300 mm | [14 empty] | PP | 2
44 | K | 721231174R00 | Vtok střešní, v zelené střeše, zateplení 300 mm | kus | 5 |  | 0 | R položka |  | základní |  | 0 | 0 | 0 | 0 | 0 | 16 | K | 2 | ROZPOCET | 0 | 0 | 0 | 0 | 0 | 1 | 0 | 16 | 88
| PP |  | Vtok střešní, v zelené střeše, zateplení 300 mm | [14 empty] | PP | 2
45 | K | 721223510RT1 | Vtok balkónový a terasový se suchou klapkou | kus | 3 |  | 0 | R položka |  | základní |  | 0 | 0 | 0 | 0 | 0 | 16 | K | 2 | ROZPOCET | 0 | 0 | 0 | 0 | 0 | 1 | 0 | 16 | 90
| PP |  | Vtok balkónový a terasový se suchou klapkou | [14 empty] | PP | 2
46 | K | 721223510RT2 | Vtok bdo žlabu DN100 | kus | 1 |  | 0 | R položka |  | základní |  | 0 | 0 | 0 | 0 | 0 | 16 | K | 2 | ROZPOCET | 0 | 0 | 0 | 0 | 0 | 1 | 0 | 16 | 92
| PP |  | Vtok bdo žlabu DN100 | [14 empty] | PP | 2
47 | K | 721242112R00 | Lapač střešních splavenin NHO D 110 | kus | 6 |  | 0 | R položka |  | základní |  | 0 | 0 | 0 | 0 | 0 | 16 | K | 2 | ROZPOCET | 0 | 0 | 0 | 0 | 0 | 1 | 0 | 16 | 94
| PP |  | Lapač střešních splavenin NHO D 110 | [14 empty] | PP | 2
48 | K | 721231179R00 | Šachta pro zelené střechy (ke vtoku) | kus | 5 |  | 0 | R položka |  | základní |  | 0 | 0 | 0 | 0 | 0 | 16 | K | 2 | ROZPOCET | 0 | 0 | 0 | 0 | 0 | 1 | 0 | 16 | 96
| PP |  | Šachta pro zelené střechy (ke vtoku) | [14 empty] | PP | 2
49 | K | 721231331R00 | Vyhřívací sada pro střešní vtoky | kus | 14 |  | 0 | R položka |  | základní |  | 0 | 0 | 0 | 0 | 0 | 16 | K | 2 | ROZPOCET | 0 | 0 | 0 | 0 | 0 | 1 | 0 | 16 | 98
| PP |  | Vyhřívací sada pro střešní vtoky | [14 empty] | PP | 2
50 | K | 721231334R00 | Elektronický termostat vnější | kus | 1 |  | 0 | R položka |  | základní |  | 0 | 0 | 0 | 0 | 0 | 16 | K | 2 | ROZPOCET | 0 | 0 | 0 | 0 | 0 | 1 | 0 | 16 | 100
| PP |  | Elektronický termostat vnější | [14 empty] | PP | 2
51 | K | 721273146R00 | Nástavec větrací z PVC D 125 mm, délka 990 mm | kus | 14 |  | 0 | R položka |  | základní |  | 0 | 0 | 0 | 0 | 0 | 16 | K | 2 | ROZPOCET | 0 | 0 | 0 | 0 | 0 | 1 | 0 | 16 | 102
| PP |  | Nástavec větrací z PVC D 125 mm, délka 990 mm | [14 empty] | PP | 2
52 | K | 721273150R00 | Hlavice ventilační přivětrávací | kus | 6 |  | 0 | R položka |  | základní |  | 0 | 0 | 0 | 0 | 0 | 16 | K | 2 | ROZPOCET | 0 | 0 | 0 | 0 | 0 | 1 | 0 | 16 | 104
| PP |  | Hlavice ventilační přivětrávací | [14 empty] | PP | 2
53 | K | 721273200RT3 | Souprava ventilační střešní | kus | 14 |  | 0 | R položka |  | základní |  | 0 | 0 | 0 | 0 | 0 | 16 | K | 2 | ROZPOCET | 0 | 0 | 0 | 0 | 0 | 1 | 0 | 16 | 106
| PP |  | Souprava ventilační střešní | [14 empty] | PP | 2
54 | K | 721290111R00 | Zkouška těsnosti kanalizace vodou DN 125 | m | 1335 |  | 0 | R položka |  | základní |  | 0 | 0 | 0 | 0 | 0 | 16 | K | 2 | ROZPOCET | 0 | 0 | 0 | 0 | 0 | 1 | 0 | 16 | 108
| PP |  | Zkouška těsnosti kanalizace vodou DN 125 | [14 empty] | PP | 2
55 | K | 721290112R00 | Zkouška těsnosti kanalizace vodou DN 200 mm | m | 115 |  | 0 | R položka |  | základní |  | 0 | 0 | 0 | 0 | 0 | 16 | K | 2 | ROZPOCET | 0 | 0 | 0 | 0 | 0 | 1 | 0 | 16 | 110
| PP |  | Zkouška těsnosti kanalizace vodou DN 200 mm | [14 empty] | PP | 2
56 | K | 721290123R00 | Zkouška těsnosti kanalizace kouřem DN 300 mm | m | 1450 |  | 0 | R položka |  | základní |  | 0 | 0 | 0 | 0 | 0 | 16 | K | 2 | ROZPOCET | 0 | 0 | 0 | 0 | 0 | 1 | 0 | 16 | 112
| PP |  | Zkouška těsnosti kanalizace kouřem DN 300 mm | [14 empty] | PP | 2
| D | 722 | Vnitřní vodovod |  |  |  | 0 |  |  |  |  | 0 |  | 0 |  | 0 | 2 | D | 1 | ROZPOCET | [6 empty] | 0
57 | K | 722.001 | závlahové potrubí podzemní kapkovací Dripline XFS | m | 300 |  | 0 | R položka |  | základní |  | 0 | 0 | 0 | 0 | 0 | 16 | K | 2 | ROZPOCET | 0 | 0 | 0 | 0 | 0 | 1 | 0 | 16 | 114
| PP |  | závlahové potrubí podzemní kapkovací Dripline XFS | [14 empty] | PP | 2
58 | K | 722.003 | oběhové čerpadlo 25-60 | ks | 1 |  | 0 | R položka |  | základní |  | 0 | 0 | 0 | 0 | 0 | 16 | K | 2 | ROZPOCET | 0 | 0 | 0 | 0 | 0 | 1 | 0 | 16 | 116
| PP |  | oběhové čerpadlo 25-60 | [14 empty] | PP | 2
59 | K | 722.006 | Filtr závlahového systému DN 25 | ks | 5 |  | 0 | R položka |  | základní |  | 0 | 0 | 0 | 0 | 0 | 16 | K | 2 | ROZPOCET | 0 | 0 | 0 | 0 | 0 | 1 | 0 | 16 | 118
| PP |  | Filtr závlahového systému DN 25 | [14 empty] | PP | 2
60 | K | 722.008 | automatické srážkové čidlo | ks | 5 |  | 0 | R položka |  | základní |  | 0 | 0 | 0 | 0 | 0 | 16 | K | 2 | ROZPOCET | 0 | 0 | 0 | 0 | 0 | 1 | 0 | 16 | 120
| PP |  | automatické srážkové čidlo | [14 empty] | PP | 2
61 | K | 722.019 | tlaková vyrovnávací nádoba pojistného systému TV 35 l | ks | 1 |  | 0 | R položka |  | základní |  | 0 | 0 | 0 | 0 | 0 | 16 | K | 2 | ROZPOCET | 0 | 0 | 0 | 0 | 0 | 1 | 0 | 16 | 122
| PP |  | tlaková vyrovnávací nádoba pojistného systému TV 35 l | [14 empty] | PP | 2
62 | K | 722.020 | elm ventil pro závlahový systém D 25 (20) | ks | 5 |  | 0 | R položka |  | základní |  | 0 | 0 | 0 | 0 | 0 | 16 | K | 2 | ROZPOCET | 0 | 0 | 0 | 0 | 0 | 1 | 0 | 16 | 124
| PP |  | elm ventil pro závlahový systém D 25 (20) | [14 empty] | PP | 2
63 | K | 722.022 | zemní rychlospojný ventil P33 Rain Bird | ks | 4 |  | 0 | R položka |  | základní |  | 0 | 0 | 0 | 0 | 0 | 16 | K | 2 | ROZPOCET | 0 | 0 | 0 | 0 | 0 | 1 | 0 | 16 | 126
| PP |  | zemní rychlospojný ventil P33 Rain Bird | [14 empty] | PP | 2
64 | K | 722.024 | řídící skříň závlahového systému | ks | 5 |  | 0 | R položka |  | základní |  | 0 | 0 | 0 | 0 | 0 | 16 | K | 2 | ROZPOCET | 0 | 0 | 0 | 0 | 0 | 1 | 0 | 16 | 128
| PP |  | řídící skříň závlahového systému | [14 empty] | PP | 2
65 | K | 722.025 | regulátor tlaku závlahového systému | kpl | 5 |  | 0 | R položka |  | základní |  | 0 | 0 | 0 | 0 | 0 | 16 | K | 2 | ROZPOCET | 0 | 0 | 0 | 0 | 0 | 1 | 0 | 16 | 130
| PP |  | regulátor tlaku závlahového systému | [14 empty] | PP | 2
66 | K | 722.027 | podpůrný žlab pro potrubí PPR 20 - 50 | m | 700 |  | 0 | R položka |  | základní |  | 0 | 0 | 0 | 0 | 0 | 16 | K | 2 | ROZPOCET | 0 | 0 | 0 | 0 | 0 | 1 | 0 | 16 | 132
| PP |  | podpůrný žlab pro potrubí PPR 20 - 50 | [14 empty] | PP | 2
67 | K | 722.031 | zemní box armaturní velký | ks | 1 |  | 0 | R položka |  | základní |  | 0 | 0 | 0 | 0 | 0 | 16 | K | 2 | ROZPOCET | 0 | 0 | 0 | 0 | 0 | 1 | 0 | 16 | 134
| PP |  | zemní box armaturní velký | [14 empty] | PP | 2
68 | K | 722.002 | trermostatický směšovač | ks | 6 |  | 0 | R položka |  | základní |  | 0 | 0 | 0 | 0 | 0 | 16 | K | 2 | ROZPOCET | 0 | 0 | 0 | 0 | 0 | 1 | 0 | 16 | 136
| PP |  | trermostatický směšovač | [14 empty] | PP | 2
69 | K | 722170928R00 | Potrubí z PE, spojka přímá,vně.závit 63x2 | kus | 2 |  | 0 | R položka |  | základní |  | 0 | 0 | 0 | 0 | 0 | 16 | K | 2 | ROZPOCET | 0 | 0 | 0 | 0 | 0 | 1 | 0 | 16 | 138
| PP |  | Potrubí z PE, spojka přímá,vně.závit 63x2 | [14 empty] | PP | 2
70 | K | 722170927R00 | Oprava potrubí z PE, spojka přímá,vně.závit 40x5/4 | kus | 5 |  | 0 | R položka |  | základní |  | 0 | 0 | 0 | 0 | 0 | 16 | K | 2 | ROZPOCET | 0 | 0 | 0 | 0 | 0 | 1 | 0 | 16 | 140
| PP |  | Oprava potrubí z PE, spojka přímá,vně.závit 40x5/4 | [14 empty] | PP | 2
71 | K | 722171212R00 | Potrubí z PE, D 25 x 2,3 mm | m | 100 |  | 0 | R položka |  | základní |  | 0 | 0 | 0 | 0 | 0 | 16 | K | 2 | ROZPOCET | 0 | 0 | 0 | 0 | 0 | 1 | 0 | 16 | 142
| PP |  | Potrubí z PE, D 25 x 2,3 mm | [14 empty] | PP | 2
72 | K | 722171213R00 | Potrubí z PEHD, D 32 x 3,0 mm | m | 40 |  | 0 | R položka |  | základní |  | 0 | 0 | 0 | 0 | 0 | 16 | K | 2 | ROZPOCET | 0 | 0 | 0 | 0 | 0 | 1 | 0 | 16 | 144
| PP |  | Potrubí z PEHD, D 32 x 3,0 mm | [14 empty] | PP | 2
73 | K | 722171214R00 | Potrubí z PEHD, D 40 x 4,6 mm | m | 70 |  | 0 | R položka |  | základní |  | 0 | 0 | 0 | 0 | 0 | 16 | K | 2 | ROZPOCET | 0 | 0 | 0 | 0 | 0 | 1 | 0 | 16 | 146
| PP |  | Potrubí z PEHD, D 40 x 4,6 mm | [14 empty] | PP | 2
74 | K | 722172331R00 | Potrubí z PPR, D 20x3,4 mm, vč. zed. výpom. | m | 1404 |  | 0 | R položka |  | základní |  | 0 | 0 | 0 | 0 | 0 | 16 | K | 2 | ROZPOCET | 0 | 0 | 0 | 0 | 0 | 1 | 0 | 16 | 148
| PP |  | Potrubí z PPR, D 20x3,4 mm, vč. zed. výpom. | [14 empty] | PP | 2
75 | K | 722172332R00 | Potrubí z PPR, D 25x4,2 mm, vč. zed. výpom. | m | 390 |  | 0 | R položka |  | základní |  | 0 | 0 | 0 | 0 | 0 | 16 | K | 2 | ROZPOCET | 0 | 0 | 0 | 0 | 0 | 1 | 0 | 16 | 150
| PP |  | Potrubí z PPR, D 25x4,2 mm, vč. zed. výpom. | [14 empty] | PP | 2
76 | K | 722172333R00 | Potrubí z PPR, D 32x5,4 mm, vč. zed. výpom. | m | 400 |  | 0 | R položka |  | základní |  | 0 | 0 | 0 | 0 | 0 | 16 | K | 2 | ROZPOCET | 0 | 0 | 0 | 0 | 0 | 1 | 0 | 16 | 152
| PP |  | Potrubí z PPR, D 32x5,4 mm, vč. zed. výpom. | [14 empty] | PP | 2
77 | K | 722172334R00 | Potrubí z PPR, D 40x6,7 mm, vč. zed. výpom. | m | 320 |  | 0 | R položka |  | základní |  | 0 | 0 | 0 | 0 | 0 | 16 | K | 2 | ROZPOCET | 0 | 0 | 0 | 0 | 0 | 1 | 0 | 16 | 154
| PP |  | Potrubí z PPR, D 40x6,7 mm, vč. zed. výpom. | [14 empty] | PP | 2
78 | K | 722172335R00 | Potrubí z PPR, D 50x8,3 mm, vč. zed. výpom. | m | 80 |  | 0 | R položka |  | základní |  | 0 | 0 | 0 | 0 | 0 | 16 | K | 2 | ROZPOCET | 0 | 0 | 0 | 0 | 0 | 1 | 0 | 16 | 156
| PP |  | Potrubí z PPR, D 50x8,3 mm, vč. zed. výpom. | [14 empty] | PP | 2
79 | K | 722172336R00 | Potrubí z PPR, D 63x10,5 mm, vč .zed.výpom. | m | 60 |  | 0 | R položka |  | základní |  | 0 | 0 | 0 | 0 | 0 | 16 | K | 2 | ROZPOCET | 0 | 0 | 0 | 0 | 0 | 1 | 0 | 16 | 158
| PP |  | Potrubí z PPR, D 63x10,5 mm, vč .zed.výpom. | [14 empty] | PP | 2
80 | K | 722172351R00 | Křížení potrubí z PPR, D 20 x 3,4 mm, PN 20 | kus | 60 |  | 0 | R položka |  | základní |  | 0 | 0 | 0 | 0 | 0 | 16 | K | 2 | ROZPOCET | 0 | 0 | 0 | 0 | 0 | 1 | 0 | 16 | 160
| PP |  | Křížení potrubí z PPR, D 20 x 3,4 mm, PN 20 | [14 empty] | PP | 2
81 | K | 722172352R00 | Křížení potrubí z PPR, D 25 x 4,2 mm, PN 20 | kus | 60 |  | 0 | R položka |  | základní |  | 0 | 0 | 0 | 0 | 0 | 16 | K | 2 | ROZPOCET | 0 | 0 | 0 | 0 | 0 | 1 | 0 | 16 | 162
| PP |  | Křížení potrubí z PPR, D 25 x 4,2 mm, PN 20 | [14 empty] | PP | 2
82 | K | 722172362R00 | Smyčka kompenzační z PPR, D 25 x 4,2 mm, PN 20 | kus | 4 |  | 0 | R položka |  | základní |  | 0 | 0 | 0 | 0 | 0 | 16 | K | 2 | ROZPOCET | 0 | 0 | 0 | 0 | 0 | 1 | 0 | 16 | 164
| PP |  | Smyčka kompenzační z PPR, D 25 x 4,2 mm, PN 20 | [14 empty] | PP | 2
83 | K | 722172363R00 | Smyčka kompenzační z PPR, D 32 x 5,4 mm, PN 20 | kus | 12 |  | 0 | R položka |  | základní |  | 0 | 0 | 0 | 0 | 0 | 16 | K | 2 | ROZPOCET | 0 | 0 | 0 | 0 | 0 | 1 | 0 | 16 | 166
| PP |  | Smyčka kompenzační z PPR, D 32 x 5,4 mm, PN 20 | [14 empty] | PP | 2
84 | K | 722172364R00 | Smyčka kompenzační z PPR, D 40 x 6,7 mm, PN 20 | kus | 10 |  | 0 | R položka |  | základní |  | 0 | 0 | 0 | 0 | 0 | 16 | K | 2 | ROZPOCET | 0 | 0 | 0 | 0 | 0 | 1 | 0 | 16 | 168
| PP |  | Smyčka kompenzační z PPR, D 40 x 6,7 mm, PN 20 | [14 empty] | PP | 2
85 | K | 722181211RT7 | PE termoregulační hubice - tepelná izolace potrubí tl. stěny 6 mm | m | 1404 |  | 0 | R položka |  | základní |  | 0 | 0 | 0 | 0 | 0 | 16 | K | 2 | ROZPOCET | 0 | 0 | 0 | 0 | 0 | 1 | 0 | 16 | 170
| PP |  | PE termoregulační hubice - tepelná izolace potrubí tl. stěny 6 mm | [14 empty] | PP | 2
86 | K | 722181211RT8 | PE termoregulační hubice - tepelná izolace potrubí tl. stěny 6 mm | m | 320 |  | 0 | R položka |  | základní |  | 0 | 0 | 0 | 0 | 0 | 16 | K | 2 | ROZPOCET | 0 | 0 | 0 | 0 | 0 | 1 | 0 | 16 | 172
| PP |  | PE termoregulační hubice - tepelná izolace potrubí tl. stěny 6 mm | [14 empty] | PP | 2
87 | K | 722181215RT9 | PE termoregulační hubice - tepelná izolace potrubí tl. stěny 25 mm | m | 70 |  | 0 | R položka |  | základní |  | 0 | 0 | 0 | 0 | 0 | 16 | K | 2 | ROZPOCET | 0 | 0 | 0 | 0 | 0 | 1 | 0 | 16 | 174
| PP |  | PE termoregulační hubice - tepelná izolace potrubí tl. stěny 25 mm | [14 empty] | PP | 2
88 | K | 722181215RU1 | PE termoregulační hubice - tepelná izolace potrubí tl. stěny 25 mm | m | 400 |  | 0 | R položka |  | základní |  | 0 | 0 | 0 | 0 | 0 | 16 | K | 2 | ROZPOCET | 0 | 0 | 0 | 0 | 0 | 1 | 0 | 16 | 176
| PP |  | PE termoregulační hubice - tepelná izolace potrubí tl. stěny 25 mm | [14 empty] | PP | 2
89 | K | 722181215RV9 | PE termoregulační hubice - tepelná izolace potrubí tl. stěny 25 mm | m | 320 |  | 0 | R položka |  | základní |  | 0 | 0 | 0 | 0 | 0 | 16 | K | 2 | ROZPOCET | 0 | 0 | 0 | 0 | 0 | 1 | 0 | 16 | 178
| PP |  | PE termoregulační hubice - tepelná izolace potrubí tl. stěny 25 mm | [14 empty] | PP | 2
90 | K | 722181215RW6 | PE termoregulační hubice - tepelná izolace potrubí tl. stěny 25 mm | m | 80 |  | 0 | R položka |  | základní |  | 0 | 0 | 0 | 0 | 0 | 16 | K | 2 | ROZPOCET | 0 | 0 | 0 | 0 | 0 | 1 | 0 | 16 | 180
| PP |  | PE termoregulační hubice - tepelná izolace potrubí tl. stěny 25 mm | [14 empty] | PP | 2
91 | K | 722181215RY3 | PE termoregulační hubice - tepelná izolace potrubí tl. stěny 25 mm | m | 60 |  | 0 | R položka |  | základní |  | 0 | 0 | 0 | 0 | 0 | 16 | K | 2 | ROZPOCET | 0 | 0 | 0 | 0 | 0 | 1 | 0 | 16 | 182
| PP |  | PE termoregulační hubice - tepelná izolace potrubí tl. stěny 25 mm | [14 empty] | PP | 2
92 | K | 722182094R00 | Příplatek za montáž izolačních tvarovek DN 40 | kus | 1500 |  | 0 | R položka |  | základní |  | 0 | 0 | 0 | 0 | 0 | 16 | K | 2 | ROZPOCET | 0 | 0 | 0 | 0 | 0 | 1 | 0 | 16 | 184
| PP |  | Příplatek za montáž izolačních tvarovek DN 40 | [14 empty] | PP | 2
93 | K | 722190222R00 | Přípojky vodovodní pro pevné připojení DN 20 | soubor | 18 |  | 0 | R položka |  | základní |  | 0 | 0 | 0 | 0 | 0 | 16 | K | 2 | ROZPOCET | 0 | 0 | 0 | 0 | 0 | 1 | 0 | 16 | 186
| PP |  | Přípojky vodovodní pro pevné připojení DN 20 | [14 empty] | PP | 2
94 | K | 722190224R00 | Přípojky vodovodní pro pevné připojení DN 32 | soubor | 2 |  | 0 | R položka |  | základní |  | 0 | 0 | 0 | 0 | 0 | 16 | K | 2 | ROZPOCET | 0 | 0 | 0 | 0 | 0 | 1 | 0 | 16 | 188
| PP |  | Přípojky vodovodní pro pevné připojení DN 32 | [14 empty] | PP | 2
95 | K | 722190225R00 | Přípojky vodovodní pro pevné připojení DN 40 | soubor | 6 |  | 0 | R položka |  | základní |  | 0 | 0 | 0 | 0 | 0 | 16 | K | 2 | ROZPOCET | 0 | 0 | 0 | 0 | 0 | 1 | 0 | 16 | 190
| PP |  | Přípojky vodovodní pro pevné připojení DN 40 | [14 empty] | PP | 2
96 | K | 722190401R00 | Vyvedení a upevnění výpustek DN 15 | kus | 247 |  | 0 | R položka |  | základní |  | 0 | 0 | 0 | 0 | 0 | 16 | K | 2 | ROZPOCET | 0 | 0 | 0 | 0 | 0 | 1 | 0 | 16 | 192
| PP |  | Vyvedení a upevnění výpustek DN 15 | [14 empty] | PP | 2
97 | K | 722190402R00 | Vyvedení a upevnění výpustek DN 20 | kus | 16 |  | 0 | R položka |  | základní |  | 0 | 0 | 0 | 0 | 0 | 16 | K | 2 | ROZPOCET | 0 | 0 | 0 | 0 | 0 | 1 | 0 | 16 | 194
| PP |  | Vyvedení a upevnění výpustek DN 20 | [14 empty] | PP | 2
98 | K | 722190901R00 | Uzavření/otevření vodovodního potrubí | kus | 8 |  | 0 | R položka |  | základní |  | 0 | 0 | 0 | 0 | 0 | 16 | K | 2 | ROZPOCET | 0 | 0 | 0 | 0 | 0 | 1 | 0 | 16 | 196
| PP |  | Uzavření/otevření vodovodního potrubí | [14 empty] | PP | 2
99 | K | 722191112R00 | Hadice flexibilní k baterii,DN 15 x M10,délka 0,5m | soubor | 162 |  | 0 | R položka |  | základní |  | 0 | 0 | 0 | 0 | 0 | 16 | K | 2 | ROZPOCET | 0 | 0 | 0 | 0 | 0 | 1 | 0 | 16 | 198
| PP |  | Hadice flexibilní k baterii,DN 15 x M10,délka 0,5m | [14 empty] | PP | 2
100 | K | 722191131R00 | Hadice sanitární flexibilní, DN 15, délka 0,3 m | soubor | 58 |  | 0 | R položka |  | základní |  | 0 | 0 | 0 | 0 | 0 | 16 | K | 2 | ROZPOCET | 0 | 0 | 0 | 0 | 0 | 1 | 0 | 16 | 200
| PP |  | Hadice sanitární flexibilní, DN 15, délka 0,3 m | [14 empty] | PP | 2
101 | K | 722202213R00 | Nástěnka MZD PP-R D 20xR1/2 | kus | 240 |  | 0 | R položka |  | základní |  | 0 | 0 | 0 | 0 | 0 | 16 | K | 2 | ROZPOCET | 0 | 0 | 0 | 0 | 0 | 1 | 0 | 16 | 202
| PP |  | Nástěnka MZD PP-R D 20xR1/2 | [14 empty] | PP | 2
102 | K | 722202216R00 | Nástěnka MZD PP-R D 25xR1/2 | kus | 16 |  | 0 | R položka |  | základní |  | 0 | 0 | 0 | 0 | 0 | 16 | K | 2 | ROZPOCET | 0 | 0 | 0 | 0 | 0 | 1 | 0 | 16 | 204
| PP |  | Nástěnka MZD PP-R D 25xR1/2 | [14 empty] | PP | 2
103 | K | 722190221R00 | Přípojky vodovodní pro pevné připojení DN 15 mm | soubor | 25 |  | 0 | R položka |  | základní |  | 0 | 0 | 0 | 0 | 0 | 16 | K | 2 | ROZPOCET | 0 | 0 | 0 | 0 | 0 | 1 | 0 | 16 | 206
| PP |  | Přípojky vodovodní pro pevné připojení DN 15 mm | [14 empty] | PP | 2
104 | K | 722190222R00.1 | Přípojky vodovodní pro pevné připojení DN 20 mm | soubor | 8 |  | 0 | R položka |  | základní |  | 0 | 0 | 0 | 0 | 0 | 16 | K | 2 | ROZPOCET | 0 | 0 | 0 | 0 | 0 | 1 | 0 | 16 | 208
| PP |  | Přípojky vodovodní pro pevné připojení DN 20 mm | [14 empty] | PP | 2
105 | K | 722190223R00 | Přípojky vodovodní pro pevné připojení DN 25 mm | soubor | 2 |  | 0 | R položka |  | základní |  | 0 | 0 | 0 | 0 | 0 | 16 | K | 2 | ROZPOCET | 0 | 0 | 0 | 0 | 0 | 1 | 0 | 16 | 210
| PP |  | Přípojky vodovodní pro pevné připojení DN 25 mm | [14 empty] | PP | 2
106 | K | 722190225R00.1 | Přípojky vodovodní pro pevné připojení DN 40 mm | soubor | 12 |  | 0 | R položka |  | základní |  | 0 | 0 | 0 | 0 | 0 | 16 | K | 2 | ROZPOCET | 0 | 0 | 0 | 0 | 0 | 1 | 0 | 16 | 212
| PP |  | Přípojky vodovodní pro pevné připojení DN 40 mm | [14 empty] | PP | 2
107 | K | 722224111R00 | Kohouty plnicí a vypouštěcí DN 15 | kus | 27 |  | 0 | R položka |  | základní |  | 0 | 0 | 0 | 0 | 0 | 16 | K | 2 | ROZPOCET | 0 | 0 | 0 | 0 | 0 | 1 | 0 | 16 | 214
| PP |  | Kohouty plnicí a vypouštěcí DN 15 | [14 empty] | PP | 2
108 | K | 722224112R00 | Kohout plnicí a vypouštěcí, DN 20 mm | kus | 10 |  | 0 | R položka |  | základní |  | 0 | 0 | 0 | 0 | 0 | 16 | K | 2 | ROZPOCET | 0 | 0 | 0 | 0 | 0 | 1 | 0 | 16 | 216
| PP |  | Kohout plnicí a vypouštěcí, DN 20 mm | [14 empty] | PP | 2
109 | K | 722224212R00 | Ventil mrazuvzdorný DN 20 | kus | 5 |  | 0 | R položka |  | základní |  | 0 | 0 | 0 | 0 | 0 | 16 | K | 2 | ROZPOCET | 0 | 0 | 0 | 0 | 0 | 1 | 0 | 16 | 218
| PP |  | Ventil mrazuvzdorný DN 20 | [14 empty] | PP | 2
110 | K | 722231162R00 | Ventil vod.pojistný pružinový P10-237-616, G 3/4 | kus | 1 |  | 0 | R položka |  | základní |  | 0 | 0 | 0 | 0 | 0 | 16 | K | 2 | ROZPOCET | 0 | 0 | 0 | 0 | 0 | 1 | 0 | 16 | 220
| PP |  | Ventil vod.pojistný pružinový P10-237-616, G 3/4 | [14 empty] | PP | 2
111 | K | 722235111R00 | Kohout vod.kul.,vnitř.-vnitř.z. DN 15 | kus | 10 |  | 0 | R položka |  | základní |  | 0 | 0 | 0 | 0 | 0 | 16 | K | 2 | ROZPOCET | 0 | 0 | 0 | 0 | 0 | 1 | 0 | 16 | 222
| PP |  | Kohout vod.kul.,vnitř.-vnitř.z. DN 15 | [14 empty] | PP | 2
112 | K | 722235112R00 | Kohout vod.kul.,vnitř.-vnitř.z. DN 20 | kus | 50 |  | 0 | R položka |  | základní |  | 0 | 0 | 0 | 0 | 0 | 16 | K | 2 | ROZPOCET | 0 | 0 | 0 | 0 | 0 | 1 | 0 | 16 | 224
| PP |  | Kohout vod.kul.,vnitř.-vnitř.z. DN 20 | [14 empty] | PP | 2
113 | K | 722235113R00 | Kohout vod.kul.,vnitř.-vnitř.z.DN 25 | kus | 4 |  | 0 | R položka |  | základní |  | 0 | 0 | 0 | 0 | 0 | 16 | K | 2 | ROZPOCET | 0 | 0 | 0 | 0 | 0 | 1 | 0 | 16 | 226
| PP |  | Kohout vod.kul.,vnitř.-vnitř.z.DN 25 | [14 empty] | PP | 2
114 | K | 722235114R00 | Kohout vod.kul.,vnitř.-vnitř.z. DN 32 | kus | 7 |  | 0 | R položka |  | základní |  | 0 | 0 | 0 | 0 | 0 | 16 | K | 2 | ROZPOCET | 0 | 0 | 0 | 0 | 0 | 1 | 0 | 16 | 228
| PP |  | Kohout vod.kul.,vnitř.-vnitř.z. DN 32 | [14 empty] | PP | 2
115 | K | 722235115R00 | Kohout vod.kul.,vnitř.-vnitř.z. DN 40 | kus | 5 |  | 0 | R položka |  | základní |  | 0 | 0 | 0 | 0 | 0 | 16 | K | 2 | ROZPOCET | 0 | 0 | 0 | 0 | 0 | 1 | 0 | 16 | 230
| PP |  | Kohout vod.kul.,vnitř.-vnitř.z. DN 40 | [14 empty] | PP | 2
116 | K | 722235116R00 | Kohout vod.kul.,vnitř.-vnitř.z. DN 50 | kus | 4 |  | 0 | R položka |  | základní |  | 0 | 0 | 0 | 0 | 0 | 16 | K | 2 | ROZPOCET | 0 | 0 | 0 | 0 | 0 | 1 | 0 | 16 | 232
| PP |  | Kohout vod.kul.,vnitř.-vnitř.z. DN 50 | [14 empty] | PP | 2
117 | K | 722235141R00 | Kohout vod.kul.s odvodn.vnitř.-vnitř.z. DN 15 | kus | 6 |  | 0 | R položka |  | základní |  | 0 | 0 | 0 | 0 | 0 | 16 | K | 2 | ROZPOCET | 0 | 0 | 0 | 0 | 0 | 1 | 0 | 16 | 234
| PP |  | Kohout vod.kul.s odvodn.vnitř.-vnitř.z. DN 15 | [14 empty] | PP | 2
118 | K | 722235142R00 | Kohout vod.kul.s odvodn.vnitř.-vnitř.z. DN 20 | kus | 12 |  | 0 | R položka |  | základní |  | 0 | 0 | 0 | 0 | 0 | 16 | K | 2 | ROZPOCET | 0 | 0 | 0 | 0 | 0 | 1 | 0 | 16 | 236
| PP |  | Kohout vod.kul.s odvodn.vnitř.-vnitř.z. DN 20 | [14 empty] | PP | 2
119 | K | 722235143R00 | Kohout vod.kul.s odvodn.vnitř.-vnitř.z. DN 25 | kus | 12 |  | 0 | R položka |  | základní |  | 0 | 0 | 0 | 0 | 0 | 16 | K | 2 | ROZPOCET | 0 | 0 | 0 | 0 | 0 | 1 | 0 | 16 | 238
| PP |  | Kohout vod.kul.s odvodn.vnitř.-vnitř.z. DN 25 | [14 empty] | PP | 2
120 | K | 722235521R00 | Filtr, vodovodní, vnitřní-vnitřní závit, DN 15 mm | kus | 1 |  | 0 | R položka |  | základní |  | 0 | 0 | 0 | 0 | 0 | 16 | K | 2 | ROZPOCET | 0 | 0 | 0 | 0 | 0 | 1 | 0 | 16 | 240
| PP |  | Filtr, vodovodní, vnitřní-vnitřní závit, DN 15 mm | [14 empty] | PP | 2
121 | K | 722235522R00 | Filtr,vod.vnitřní-vnitřní DN 20 | kus | 18 |  | 0 | R položka |  | základní |  | 0 | 0 | 0 | 0 | 0 | 16 | K | 2 | ROZPOCET | 0 | 0 | 0 | 0 | 0 | 1 | 0 | 16 | 242
| PP |  | Filtr,vod.vnitřní-vnitřní DN 20 | [14 empty] | PP | 2
122 | K | 722235525R00 | Filtr,vod.vnitřní-vnitřní z. DN 40 | kus | 2 |  | 0 | R položka |  | základní |  | 0 | 0 | 0 | 0 | 0 | 16 | K | 2 | ROZPOCET | 0 | 0 | 0 | 0 | 0 | 1 | 0 | 16 | 244
| PP |  | Filtr,vod.vnitřní-vnitřní z. DN 40 | [14 empty] | PP | 2
123 | K | 722235642R00 | Klapka vod.zpětná DN 20 | kus | 18 |  | 0 | R položka |  | základní |  | 0 | 0 | 0 | 0 | 0 | 16 | K | 2 | ROZPOCET | 0 | 0 | 0 | 0 | 0 | 1 | 0 | 16 | 246
| PP |  | Klapka vod.zpětná DN 20 | [14 empty] | PP | 2
124 | K | 722235644R00 | Klapka vod.zpětná DN 32 | kus | 1 |  | 0 | R položka |  | základní |  | 0 | 0 | 0 | 0 | 0 | 16 | K | 2 | ROZPOCET | 0 | 0 | 0 | 0 | 0 | 1 | 0 | 16 | 248
| PP |  | Klapka vod.zpětná DN 32 | [14 empty] | PP | 2
125 | K | 722235645R00 | Klapka vod.zpětná DN 40 | kus | 2 |  | 0 | R položka |  | základní |  | 0 | 0 | 0 | 0 | 0 | 16 | K | 2 | ROZPOCET | 0 | 0 | 0 | 0 | 0 | 1 | 0 | 16 | 250
| PP |  | Klapka vod.zpětná DN 40 | [14 empty] | PP | 2
126 | K | 722235692R00 | Kohout vod.kul.se zpět.kl. DN 20 | kus | 12 |  | 0 | R položka |  | základní |  | 0 | 0 | 0 | 0 | 0 | 16 | K | 2 | ROZPOCET | 0 | 0 | 0 | 0 | 0 | 1 | 0 | 16 | 252
| PP |  | Kohout vod.kul.se zpět.kl. DN 20 | [14 empty] | PP | 2
127 | K | 722235816R00 | Ventil redukční s manometrem PN 25 DN 50 | kus | 1 |  | 0 | R položka |  | základní |  | 0 | 0 | 0 | 0 | 0 | 16 | K | 2 | ROZPOCET | 0 | 0 | 0 | 0 | 0 | 1 | 0 | 16 | 254
| PP |  | Ventil redukční s manometrem PN 25 DN 50 | [14 empty] | PP | 2
128 | K | 722264116R00 | VodoměrSV M-BUS15 x 110 mm, Qn 1,5 | kus | 1 |  | 0 | R položka |  | základní |  | 0 | 0 | 0 | 0 | 0 | 16 | K | 2 | ROZPOCET | 0 | 0 | 0 | 0 | 0 | 1 | 0 | 16 | 256
| PP |  | VodoměrSV M-BUS15 x 110 mm, Qn 1,5 | [14 empty] | PP | 2
129 | K | 734293137R00 | Ventil směš.třícest.+ser.IKIT.MIX TUV,DN32 | kus | 1 |  | 0 | R položka |  | základní |  | 0 | 0 | 0 | 0 | 0 | 16 | K | 2 | ROZPOCET | 0 | 0 | 0 | 0 | 0 | 1 | 0 | 16 | 258
| PP |  | Ventil směš.třícest.+ser.IKIT.MIX TUV,DN32 | [14 empty] | PP | 2
130 | K | 722265116R00 | Vodoměr SV DN25x260mm, Qn 6,0 | kus | 1 |  | 0 | R položka |  | základní |  | 0 | 0 | 0 | 0 | 0 | 16 | K | 2 | ROZPOCET | 0 | 0 | 0 | 0 | 0 | 1 | 0 | 16 | 260
| PP |  | Vodoměr SV DN25x260mm, Qn 6,0 | [14 empty] | PP | 2
131 | K | 722280107R00 | Tlaková zkouška vodovodního potrubí DN 40 | m | 2724 |  | 0 | R položka |  | základní |  | 0 | 0 | 0 | 0 | 0 | 16 | K | 2 | ROZPOCET | 0 | 0 | 0 | 0 | 0 | 1 | 0 | 16 | 262
| PP |  | Tlaková zkouška vodovodního potrubí DN 40 | [14 empty] | PP | 2
132 | K | 722290234R00 | Proplach a dezinfekce vodovodního potrubí | m | 2724 |  | 0 | R položka |  | základní |  | 0 | 0 | 0 | 0 | 0 | 16 | K | 2 | ROZPOCET | 0 | 0 | 0 | 0 | 0 | 1 | 0 | 16 | 264
| PP |  | Proplach a dezinfekce vodovodního potrubí | [14 empty] | PP | 2
133 | K | 722264114R00 | Vodoměr SV M-bus DN 20 x 130 mm, Qn 2,5 | kus | 2 |  | 0 | R položka |  | základní |  | 0 | 0 | 0 | 0 | 0 | 16 | K | 2 | ROZPOCET | 0 | 0 | 0 | 0 | 0 | 1 | 0 | 16 | 266
| PP |  | Vodoměr SV M-bus DN 20 x 130 mm, Qn 2,5 | [14 empty] | PP | 2
| D | 724 | Strojní vybavení |  |  |  | 0 |  |  |  |  | 0 |  | 0 |  | 0 | 2 | D | 1 | ROZPOCET | [6 empty] | 0
134 | K | 724.007 | fyz.úprava vody DN 50 | ks | 1 |  | 0 | R položka |  | základní |  | 0 | 0 | 0 | 0 | 0 | 16 | K | 2 | ROZPOCET | 0 | 0 | 0 | 0 | 0 | 1 | 0 | 16 | 268
| PP |  | fyz.úprava vody DN 50 | [14 empty] | PP | 2
135 | K | 724.020 | HL 800.110 - potrubní průchodka 100 | ks | 30 |  | 0 | R položka |  | základní |  | 0 | 0 | 0 | 0 | 0 | 16 | K | 2 | ROZPOCET | 0 | 0 | 0 | 0 | 0 | 1 | 0 | 16 | 270
| PP |  | HL 800.110 - potrubní průchodka 100 | [14 empty] | PP | 2
136 | K | 724.023 | HL 801-potrubní průchodka | ks | 4 |  | 0 | R položka |  | základní |  | 0 | 0 | 0 | 0 | 0 | 16 | K | 2 | ROZPOCET | 0 | 0 | 0 | 0 | 0 | 1 | 0 | 16 | 272
| PP |  | HL 801-potrubní průchodka | [14 empty] | PP | 2
137 | K | 724.033 | čerpací jednotka užitkové vody nástěnná | soubor | 1 |  | 0 | R položka |  | základní |  | 0 | 0 | 0 | 0 | 0 | 16 | K | 2 | ROZPOCET | 0 | 0 | 0 | 0 | 0 | 1 | 0 | 16 | 274
| PP |  | čerpací jednotka užitkové vody nástěnná | [14 empty] | PP | 2
138 | K | 724.060 | dokumentace skutečného provedení stavby | soub | 1 |  | 0 | R položka |  | základní |  | 0 | 0 | 0 | 0 | 0 | 16 | K | 2 | ROZPOCET | 0 | 0 | 0 | 0 | 0 | 1 | 0 | 16 | 276
| PP |  | dokumentace skutečného provedení stavby | [14 empty] | PP | 2
139 | K | 724.061 | ventil plníccí a dopoštěcí s oddělovačem 3/4" JHF | ks | 1 |  | 0 | R položka |  | základní |  | 0 | 0 | 0 | 0 | 0 | 16 | K | 2 | ROZPOCET | 0 | 0 | 0 | 0 | 0 | 1 | 0 | 16 | 278
| PP |  | ventil plníccí a dopoštěcí s oddělovačem 3/4" JHF | [14 empty] | PP | 2
140 | K | 724.102 | horizontální potrubní oddělovač 1 1/4" | ks | 1 |  | 0 | R položka |  | základní |  | 0 | 0 | 0 | 0 | 0 | 16 | K | 2 | ROZPOCET | 0 | 0 | 0 | 0 | 0 | 1 | 0 | 16 | 280
| PP |  | horizontální potrubní oddělovač 1 1/4" | [14 empty] | PP | 2
141 | K | 724.104 | filtr s automatickým proplachem 1 1/4" JPF A/T | ks | 1 |  | 0 | R položka |  | základní |  | 0 | 0 | 0 | 0 | 0 | 16 | K | 2 | ROZPOCET | 0 | 0 | 0 | 0 | 0 | 1 | 0 | 16 | 282
| PP |  | filtr s automatickým proplachem 1 1/4" JPF A/T | [14 empty] | PP | 2
142 | K | 724.26 | hlídání hladiny vody v nádrži max min 2x plovákem, pomocný materiál | kpl | 1 |  | 0 | R položka |  | základní |  | 0 | 0 | 0 | 0 | 0 | 16 | K | 2 | ROZPOCET | 0 | 0 | 0 | 0 | 0 | 1 | 0 | 16 | 284
| PP |  | hlídání hladiny vody v nádrži max min 2x plovákem, pomocný materiál | [14 empty] | PP | 2
143 | K | 7248 | filtr dešťové vody | kpl | 1 |  | 0 | R položka |  | základní |  | 0 | 0 | 0 | 0 | 0 | 16 | K | 2 | ROZPOCET | 0 | 0 | 0 | 0 | 0 | 1 | 0 | 16 | 286
| PP |  | filtr dešťové vody | [14 empty] | PP | 2
144 | K | 724231172R00 | Teploměr s pevným stonkem a jímkou DTR 100 mm | soubor | 4 |  | 0 | R položka |  | základní |  | 0 | 0 | 0 | 0 | 0 | 16 | K | 2 | ROZPOCET | 0 | 0 | 0 | 0 | 0 | 1 | 0 | 16 | 288
| PP |  | Teploměr s pevným stonkem a jímkou DTR 100 mm | [14 empty] | PP | 2
145 | K | 724239111R00 | Montáž teploměr.s pouzdr.nebo stonkem a jímkou,vod | kus | 4 |  | 0 | R položka |  | základní |  | 0 | 0 | 0 | 0 | 0 | 16 | K | 2 | ROZPOCET | 0 | 0 | 0 | 0 | 0 | 1 | 0 | 16 | 290
| PP |  | Montáž teploměr.s pouzdr.nebo stonkem a jímkou,vod | [14 empty] | PP | 2
146 | K | 724319115R00 | Montáž nádrže tlakové stojaté 600 litrů | kus | 1 |  | 0 | R položka |  | základní |  | 0 | 0 | 0 | 0 | 0 | 16 | K | 2 | ROZPOCET | 0 | 0 | 0 | 0 | 0 | 1 | 0 | 16 | 292
| PP |  | Montáž nádrže tlakové stojaté 600 litrů | [14 empty] | PP | 2
147 | K | 72410 | úprava a filltrace dešťové vody do systému vnitřního vodovodu | soubor | 1 |  | 0 | R položka |  | základní |  | 0 | 0 | 0 | 0 | 0 | 16 | K | 2 | ROZPOCET | 0 | 0 | 0 | 0 | 0 | 1 | 0 | 16 | 294
| PP |  | úprava a filltrace dešťové vody do systému vnitřního vodovodu | [14 empty] | PP | 2
| D | 725 | Zařizovací předměty |  |  |  | 0 |  |  |  |  | 0 |  | 0 |  | 0 | 2 | D | 1 | ROZPOCET | [6 empty] | 0
148 | K | 725.002 | sprchové dveře 90_90/180 posuvné rohové nestékavá úpr. | kpl | 2 |  | 0 | R položka |  | základní |  | 0 | 0 | 0 | 0 | 0 | 16 | K | 2 | ROZPOCET | 0 | 0 | 0 | 0 | 0 | 1 | 0 | 16 | 296
| PP |  | sprchové dveře 90_90/180 posuvné rohové nestékavá úpr. | [14 empty] | PP | 2
149 | K | 725.003 | sprchové dveře 100x180 jednokřídlé sklo nestékavá úpr. | kpl | 1 |  | 0 | R položka |  | základní |  | 0 | 0 | 0 | 0 | 0 | 16 | K | 2 | ROZPOCET | 0 | 0 | 0 | 0 | 0 | 1 | 0 | 16 | 298
| PP |  | sprchové dveře 100x180 jednokřídlé sklo nestékavá úpr. | [14 empty] | PP | 2
150 | K | 725.004 | ovládací tlačítko WC splachovače dělené | ks | 57 |  | 0 | R položka |  | základní |  | 0 | 0 | 0 | 0 | 0 | 16 | K | 2 | ROZPOCET | 0 | 0 | 0 | 0 | 0 | 1 | 0 | 16 | 300
| PP |  | ovládací tlačítko WC splachovače dělené | [14 empty] | PP | 2
151 | K | 725.011 | madlo pevné s krytkou nerez | ks | 2 |  | 0 | R položka |  | základní |  | 0 | 0 | 0 | 0 | 0 | 16 | K | 2 | ROZPOCET | 0 | 0 | 0 | 0 | 0 | 1 | 0 | 16 | 302
| PP |  | madlo pevné s krytkou nerez | [14 empty] | PP | 2
152 | K | 725.012 | madlo sklopné s krytkou nerez | ks | 2 |  | 0 | R položka |  | základní |  | 0 | 0 | 0 | 0 | 0 | 16 | K | 2 | ROZPOCET | 0 | 0 | 0 | 0 | 0 | 1 | 0 | 16 | 304
| PP |  | madlo sklopné s krytkou nerez | [14 empty] | PP | 2
153 | K | 725.013 | madlo podumyvadlové s krytkou nerez | ks | 2 |  | 0 | R položka |  | základní |  | 0 | 0 | 0 | 0 | 0 | 16 | K | 2 | ROZPOCET | 0 | 0 | 0 | 0 | 0 | 1 | 0 | 16 | 306
| PP |  | madlo podumyvadlové s krytkou nerez | [14 empty] | PP | 2
154 | K | 725.014 | zrcadlo sklopné | ks | 2 |  | 0 | R položka |  | základní |  | 0 | 0 | 0 | 0 | 0 | 16 | K | 2 | ROZPOCET | 0 | 0 | 0 | 0 | 0 | 1 | 0 | 16 | 308
| PP |  | zrcadlo sklopné | [14 empty] | PP | 2
155 | K | 725.041 | sprchová vanička rohová 90 | ks | 2 |  | 0 | R položka |  | základní |  | 0 | 0 | 0 | 0 | 0 | 16 | K | 2 | ROZPOCET | 0 | 0 | 0 | 0 | 0 | 1 | 0 | 16 | 310
| PP |  | sprchová vanička rohová 90 | [14 empty] | PP | 2
156 | K | 725.042 | sprchová vanička 120x100 | ks | 6 |  | 0 | R položka |  | základní |  | 0 | 0 | 0 | 0 | 0 | 16 | K | 2 | ROZPOCET | 0 | 0 | 0 | 0 | 0 | 1 | 0 | 16 | 312
| PP |  | sprchová vanička 120x100 | [14 empty] | PP | 2
157 | K | 725.044 | pneumatická splachovací souprava WC i | ks | 2 |  | 0 | R položka |  | základní |  | 0 | 0 | 0 | 0 | 0 | 16 | K | 2 | ROZPOCET | 0 | 0 | 0 | 0 | 0 | 1 | 0 | 16 | 314
| PP |  | pneumatická splachovací souprava WC i | [14 empty] | PP | 2
158 | K | 725.200 | WC štětka s držákem pro připevnění na stěnu | ks | 21 |  | 0 | R položka |  | základní |  | 0 | 0 | 0 | 0 | 0 | 16 | K | 2 | ROZPOCET | 0 | 0 | 0 | 0 | 0 | 1 | 0 | 16 | 316
| PP |  | WC štětka s držákem pro připevnění na stěnu | [14 empty] | PP | 2
159 | K | 725.201 | zásobník toaletního papíru bílý plast pro D=250mm ABS | ks | 21 |  | 0 | R položka |  | základní |  | 0 | 0 | 0 | 0 | 0 | 16 | K | 2 | ROZPOCET | 0 | 0 | 0 | 0 | 0 | 1 | 0 | 16 | 318
| PP |  | zásobník toaletního papíru bílý plast pro D=250mm ABS | [14 empty] | PP | 2
160 | K | 725.202 | zásobník tekutého mýdla bílý plast, k montáži na stěnu | ks | 27 |  | 0 | R položka |  | základní |  | 0 | 0 | 0 | 0 | 0 | 16 | K | 2 | ROZPOCET | 0 | 0 | 0 | 0 | 0 | 1 | 0 | 16 | 320
| PP |  | zásobník tekutého mýdla bílý plast, k montáži na stěnu | [14 empty] | PP | 2
161 | K | 725014131R00 | Klozet závěsný + sedátko, bílý | soubor | 13 |  | 0 | R položka |  | základní |  | 0 | 0 | 0 | 0 | 0 | 16 | K | 2 | ROZPOCET | 0 | 0 | 0 | 0 | 0 | 1 | 0 | 16 | 322
| PP |  | Klozet závěsný + sedátko, bílý | [14 empty] | PP | 2
162 | K | 725014131RT1 | Klozet závěsný dětský+ sedátko, bílý | soubor | 36 |  | 0 | R položka |  | základní |  | 0 | 0 | 0 | 0 | 0 | 16 | K | 2 | ROZPOCET | 0 | 0 | 0 | 0 | 0 | 1 | 0 | 16 | 324
| PP |  | Klozet závěsný dětsky+ sedátko, bílý | [14 empty] | PP | 2
163 | K | 725014141R00 | Klozet závěsný ZTP + sedátko, bílý | soubor | 2 |  | 0 | R položka |  | základní |  | 0 | 0 | 0 | 0 | 0 | 16 | K | 2 | ROZPOCET | 0 | 0 | 0 | 0 | 0 | 1 | 0 | 16 | 326
| PP |  | Klozet závěsný ZTP + sedátko, bílý | [14 empty] | PP | 2
164 | K | 725016125R00 | Urinál odsávací ovládání autom, bílý | soubor | 1 |  | 0 | R položka |  | základní |  | 0 | 0 | 0 | 0 | 0 | 16 | K | 2 | ROZPOCET | 0 | 0 | 0 | 0 | 0 | 1 | 0 | 16 | 328
| PP |  | Urinál odsávací ovládání autom, bílý | [14 empty] | PP | 2
165 | K | 725017122R00 | Umyvadlo na šrouby 55 x 42 cm, bílé | soubor | 36 |  | 0 | R položka |  | základní |  | 0 | 0 | 0 | 0 | 0 | 16 | K | 2 | ROZPOCET | 0 | 0 | 0 | 0 | 0 | 1 | 0 | 16 | 330
| PP |  | Umyvadlo na šrouby 55 x 42 cm, bílé | [14 empty] | PP | 2
166 | K | 725017123R00 | Umyvadlo na šrouby 60 x 45 cm, bílé | soubor | 19 |  | 0 | R položka |  | základní |  | 0 | 0 | 0 | 0 | 0 | 16 | K | 2 | ROZPOCET | 0 | 0 | 0 | 0 | 0 | 1 | 0 | 16 | 332
| PP |  | Umyvadlo na šrouby 60 x 45 cm, bílé | [14 empty] | PP | 2
167 | K | 725017153R00 | Umyvadlo invalidní 64 x 55 cm, bílé | soubor | 2 |  | 0 | R položka |  | základní |  | 0 | 0 | 0 | 0 | 0 | 16 | K | 2 | ROZPOCET | 0 | 0 | 0 | 0 | 0 | 1 | 0 | 16 | 334
| PP |  | Umyvadlo invalidní 64 x 55 cm, bílé | [14 empty] | PP | 2
168 | K | 725019103R00 | Výlevka závěsná s plastovou mžížkou | soubor | 6 |  | 0 | R položka |  | základní |  | 0 | 0 | 0 | 0 | 0 | 16 | K | 2 | ROZPOCET | 0 | 0 | 0 | 0 | 0 | 1 | 0 | 16 | 336
| PP |  | Výlevka závěsná s plastovou mžížkou | [14 empty] | PP | 2
169 | K | 725314290R00 | Příslušenství k dřezu v kuchyňské sestavě | soubor | 1 |  | 0 | R položka |  | základní |  | 0 | 0 | 0 | 0 | 0 | 16 | K | 2 | ROZPOCET | 0 | 0 | 0 | 0 | 0 | 1 | 0 | 16 | 338
| PP |  | Příslušenství k dřezu v kuchyňské sestavě | [14 empty] | PP | 2
170 | K | 725329102R00 | Montáž zařízení velkokuchyňských | soubor | 39 |  | 0 | R položka |  | základní |  | 0 | 0 | 0 | 0 | 0 | 16 | K | 2 | ROZPOCET | 0 | 0 | 0 | 0 | 0 | 1 | 0 | 16 | 340
| PP |  | Montáž zařízení velkokuchyňských | [14 empty] | PP | 2
171 | K | 725334301R00 | Nálevka se sifonem PP DN 32 | kus | 12 |  | 0 | R položka |  | základní |  | 0 | 0 | 0 | 0 | 0 | 16 | K | 2 | ROZPOCET | 0 | 0 | 0 | 0 | 0 | 1 | 0 | 16 | 342
| PP |  | Nálevka se sifonem PP DN 32 | [14 empty] | PP | 2
172 | K | 725800967R00 | prodloužení Ke 263 G 1/2 | kus | 12 |  | 0 | R položka |  | základní |  | 0 | 0 | 0 | 0 | 0 | 16 | K | 2 | ROZPOCET | 0 | 0 | 0 | 0 | 0 | 1 | 0 | 16 | 344
| PP |  | prodloužení Ke 263 G 1/2 | [14 empty] | PP | 2
173 | K | 725814105R00 | Ventil rohový s filtrem DN 15 x DN 10 | soubor | 208 |  | 0 | R položka |  | základní |  | 0 | 0 | 0 | 0 | 0 | 16 | K | 2 | ROZPOCET | 0 | 0 | 0 | 0 | 0 | 1 | 0 | 16 | 346
| PP |  | Ventil rohový s filtrem DN 15 x DN 10 | [14 empty] | PP | 2
174 | K | 725814106R00 | Ventil rohový s filtrem DN 15 x DN 15 | soubor | 6 |  | 0 | R položka |  | základní |  | 0 | 0 | 0 | 0 | 0 | 16 | K | 2 | ROZPOCET | 0 | 0 | 0 | 0 | 0 | 1 | 0 | 16 | 348
| PP |  | Ventil rohový s filtrem DN 15 x DN 15 | [14 empty] | PP | 2
175 | K | 725814122R00 | Ventil pračkový se zpět.kl. DN15 x DN20 | soubor | 8 |  | 0 | R položka |  | základní |  | 0 | 0 | 0 | 0 | 0 | 16 | K | 2 | ROZPOCET | 0 | 0 | 0 | 0 | 0 | 1 | 0 | 16 | 350
| PP |  | Ventil pračkový se zpět.kl. DN15 x DN20 | [14 empty] | PP | 2
176 | K | 725823111R00 | Baterie umyvadlová stoján. ruční, bez otvír.odpadu | kus | 19 |  | 0 | R položka |  | základní |  | 0 | 0 | 0 | 0 | 0 | 16 | K | 2 | ROZPOCET | 0 | 0 | 0 | 0 | 0 | 1 | 0 | 16 | 352
| PP |  | Baterie umyvadlová stoján. ruční, bez otvír.odpadu | [14 empty] | PP | 2
177 | K | 725823111RT2 | Baterie umyvadlová stoján. ruční, bez otvír.odpadu | kus | 2 |  | 0 | R položka |  | základní |  | 0 | 0 | 0 | 0 | 0 | 16 | K | 2 | ROZPOCET | 0 | 0 | 0 | 0 | 0 | 1 | 0 | 16 | 354
| PP |  | Baterie umyvadlová stoján. ruční, bez otvír.odpadu | [14 empty] | PP | 2
178 | K | 725823114R00 | Baterie dřezová stojánková ruční, bez otvír.odpadu | kus | 1 |  | 0 | R položka |  | základní |  | 0 | 0 | 0 | 0 | 0 | 16 | K | 2 | ROZPOCET | 0 | 0 | 0 | 0 | 0 | 1 | 0 | 16 | 356
| PP |  | Baterie dřezová stojánková ruční, bez otvír.odpadu | [14 empty] | PP | 2
179 | K | 725823114RT1 | Baterie dřezová stojánková ruční, bez otvír.odpadu | kus | 18 |  | 0 | R položka |  | základní |  | 0 | 0 | 0 | 0 | 0 | 16 | K | 2 | ROZPOCET | 0 | 0 | 0 | 0 | 0 | 1 | 0 | 16 | 358
| PP |  | Baterie dřezová stojánková ruční, bez otvír.odpadu | [14 empty] | PP | 2
180 | K | 725823511RT1 | Baterie umyvadlová stoján. ruční,pro studenou vodu | kus | 36 |  | 0 | R položka |  | základní |  | 0 | 0 | 0 | 0 | 0 | 16 | K | 2 | ROZPOCET | 0 | 0 | 0 | 0 | 0 | 1 | 0 | 16 | 360
| PP |  | Baterie umyvadlová stoján. ruční,pro studenou vodu | [14 empty] | PP | 2
181 | K | 725823613RT1 | Baterie umyvadlová stojánk.samouzavírací,regulační | kus | 7 |  | 0 | R položka |  | základní |  | 0 | 0 | 0 | 0 | 0 | 16 | K | 2 | ROZPOCET | 0 | 0 | 0 | 0 | 0 | 1 | 0 | 16 | 362
| PP |  | Baterie umyvadlová stojánk.samouzavírací,regulační | [14 empty] | PP | 2
182 | K | 725825114R00 | Baterie dřezová nástěnná ruční | kus | 6 |  | 0 | R položka |  | základní |  | 0 | 0 | 0 | 0 | 0 | 16 | K | 2 | ROZPOCET | 0 | 0 | 0 | 0 | 0 | 1 | 0 | 16 | 364
| PP |  | Baterie dřezová nástěnná ruční | [14 empty] | PP | 2
183 | K | 725845111RT2 | Baterie sprchová nástěnná ruční, včetně příslušenství | kus | 3 |  | 0 | R položka |  | základní |  | 0 | 0 | 0 | 0 | 0 | 16 | K | 2 | ROZPOCET | 0 | 0 | 0 | 0 | 0 | 1 | 0 | 16 | 366
| PP |  | Baterie sprchová nástěnná ruční, včetně příslušenství | [14 empty] | PP | 2
184 | K | 725845811R00 | Baterie termost.sprchová nástěn., včetně příslušenství | soubor | 6 |  | 0 | R položka |  | základní |  | 0 | 0 | 0 | 0 | 0 | 16 | K | 2 | ROZPOCET | 0 | 0 | 0 | 0 | 0 | 1 | 0 | 16 | 368
| PP |  | Baterie termost.sprchová nástěn., včetně příslušenství | [14 empty] | PP | 2
185 | K | 725845811RT1 | Baterie s navyjákem.sprchová nástěn. | soubor | 1 |  | 0 | R položka |  | základní |  | 0 | 0 | 0 | 0 | 0 | 16 | K | 2 | ROZPOCET | 0 | 0 | 0 | 0 | 0 | 1 | 0 | 16 | 370
| PP |  | Baterie s navyjákem.sprchová nástěn. | [14 empty] | PP | 2
186 | K | 725849302R00 | Montáž držáku sprchy | kus | 9 |  | 0 | R položka |  | základní |  | 0 | 0 | 0 | 0 | 0 | 16 | K | 2 | ROZPOCET | 0 | 0 | 0 | 0 | 0 | 1 | 0 | 16 | 372
| PP |  | Montáž držáku sprchy | [14 empty] | PP | 2
187 | K | 725860107R00 | Uzávěrka zápachová umyvadlová, D 40 | kus | 64 |  | 0 | R položka |  | základní |  | 0 | 0 | 0 | 0 | 0 | 16 | K | 2 | ROZPOCET | 0 | 0 | 0 | 0 | 0 | 1 | 0 | 16 | 374
| PP |  | Uzávěrka zápachová umyvadlová, D 40 | [14 empty] | PP | 2
188 | K | 725860167R00 | Zápachová uzávěrka pro pisoáry D 50 mm | kus | 1 |  | 0 | R položka |  | základní |  | 0 | 0 | 0 | 0 | 0 | 16 | K | 2 | ROZPOCET | 0 | 0 | 0 | 0 | 0 | 1 | 0 | 16 | 376
| PP |  | Zápachová uzávěrka pro pisoáry D 50 mm | [14 empty] | PP | 2
189 | K | 725860184R00 | Sifon pračkový HL406, D 40/50 mm | kus | 3 |  | 0 | R položka |  | základní |  | 0 | 0 | 0 | 0 | 0 | 16 | K | 2 | ROZPOCET | 0 | 0 | 0 | 0 | 0 | 1 | 0 | 16 | 378
| PP |  | Sifon pračkový HL406, D 40/50 mm | [14 empty] | PP | 2
190 | K | 725860202R00 | Sifon kolenový D 50 mm, 6/4" | kus | 39 |  | 0 | R položka |  | základní |  | 0 | 0 | 0 | 0 | 0 | 16 | K | 2 | ROZPOCET | 0 | 0 | 0 | 0 | 0 | 1 | 0 | 16 | 380
| PP |  | Sifon kolenový D 50 mm, 6/4" | [14 empty] | PP | 2
191 | K | 725860226R00 | Sifon ke sprchové vaničce, D 50 mm | kus | 8 |  | 0 | R položka |  | základní |  | 0 | 0 | 0 | 0 | 0 | 16 | K | 2 | ROZPOCET | 0 | 0 | 0 | 0 | 0 | 1 | 0 | 16 | 382
| PP |  | Sifon ke sprchové vaničce, D 50 mm | [14 empty] | PP | 2
192 | K | 725860261R00 | Výpusť umyvadlová , stále otevřená | kus | 57 |  | 0 | R položka |  | základní |  | 0 | 0 | 0 | 0 | 0 | 16 | K | 2 | ROZPOCET | 0 | 0 | 0 | 0 | 0 | 1 | 0 | 16 | 384
| PP |  | Výpusť umyvadlová , stále otevřená | [14 empty] | PP | 2
193 | K | 725980121R00 | Dvířka z plastu, 150 x 150 mm | kus | 52 |  | 0 | R položka |  | základní |  | 0 | 0 | 0 | 0 | 0 | 16 | K | 2 | ROZPOCET | 0 | 0 | 0 | 0 | 0 | 1 | 0 | 16 | 386
| PP |  | Dvířka z plastu, 150 x 150 mm | [14 empty] | PP | 2
194 | K | 725980113R00 | Dvířka armaturní | kus | 26 |  | 0 | R položka |  | základní |  | 0 | 0 | 0 | 0 | 0 | 16 | K | 2 | ROZPOCET | 0 | 0 | 0 | 0 | 0 | 1 | 0 | 16 | 388
| PP |  | Dvířka armaturní | [14 empty] | PP | 2
| D | 726 | Instalační prefabrikáty |  |  |  | 0 |  |  |  |  | 0 |  | 0 |  | 0 | 2 | D | 1 | ROZPOCET | [6 empty] | 0
195 | K | 726211313R00 | Modul-umyvadlo , h 112 cm | soubor | 57 |  | 0 | R položka |  | základní |  | 0 | 0 | 0 | 0 | 0 | 16 | K | 2 | ROZPOCET | 0 | 0 | 0 | 0 | 0 | 1 | 0 | 16 | 390
| PP |  | Modul-umyvadlo, h 112 cm | [14 empty] | PP | 2
196 | K | 726211314R00 | Modul-umyvadlo , ZTP, h 112 cm | soubor | 2 |  | 0 | R položka |  | základní |  | 0 | 0 | 0 | 0 | 0 | 16 | K | 2 | ROZPOCET | 0 | 0 | 0 | 0 | 0 | 1 | 0 | 16 | 392
| PP |  | Modul-umyvadlo, ZTP, h 112 cm | [14 empty] | PP | 2
197 | K | 726211321R00 | Modul-WC , UP320, h 112 cm | soubor | 55 |  | 0 | R položka |  | základní |  | 0 | 0 | 0 | 0 | 0 | 16 | K | 2 | ROZPOCET | 0 | 0 | 0 | 0 | 0 | 1 | 0 | 16 | 394
| PP |  | Modul-WC, UP320, h 112 cm | [14 empty] | PP | 2
198 | K | 726211332R00 | Modul-WC , UP320, ZTP, h 112 cm | soubor | 2 |  | 0 | R položka |  | základní |  | 0 | 0 | 0 | 0 | 0 | 16 | K | 2 | ROZPOCET | 0 | 0 | 0 | 0 | 0 | 1 | 0 | 16 | 396
| PP |  | Modul-WC , UP320, ZTP, h 112 cm | [14 empty] | PP | 2
199 | K | 726211341R00 | Modul-pisoár, h 112-130 cm | soubor | 1 |  | 0 | R položka |  | základní |  | 0 | 0 | 0 | 0 | 0 | 16 | K | 2 | ROZPOCET | 0 | 0 | 0 | 0 | 0 | 1 | 0 | 16 | 398
| PP |  | Modul-pisoár, h 112-130 cm | [14 empty] | PP | 2
| D | H25 | Objekty podzemní (mimo důlní) |  |  |  | 0 |  |  |  |  | 0 |  | 0 |  | 0 | 1 | D | 0 | ROZPOCET | [6 empty] | 0
232 | K | 998254011R00 | Přesun hmot pro studny jakéhokoliv rozsahu | t | 213.869 |  | 0 | R položka |  | základní |  | 0 | 0 | 0 | 0 | 0 | 4 | K | 1 | ROZPOCET | 0 | 0 | 0 | 0 | 0 | 1 | 0 | 4 | 464
| PP |  | Přesun hmot pro studny jakéhokoliv rozsahu | [14 empty] | PP | 1
| D | H27 | Vedení trubní dálková a přípojná |  |  |  | 0 |  |  |  |  | 0 |  | 0 |  | 0 | 1 | D | 0 | ROZPOCET | [6 empty] | 0
233 | K | 998276101R00 | Přesun hmot, trubní vedení plastová, otevř. výkop | t | 62.107 |  | 0 | R položka |  | základní |  | 0 | 0 | 0 | 0 | 0 | 4 | K | 1 | ROZPOCET | 0 | 0 | 0 | 0 | 0 | 1 | 0 | 4 | 466
| PP |  | Přesun hmot, trubní vedení plastová, otevř. výkop | [14 empty] | PP | 1
234 | K | 998276201R00 | Přesun hmot, trub.vedení plast. obsypaná kamenivem | t | 1419.782 |  | 0 | R položka |  | základní |  | 0 | 0 | 0 | 0 | 0 | 4 | K | 1 | ROZPOCET | 0 | 0 | 0 | 0 | 0 | 1 | 0 | 4 | 468
| PP |  | Přesun hmot, trub.vedení plast. obsypaná kamenivem | [14 empty] | PP | 1
| D | H713 | Izolace tepelné |  |  |  | 0 |  |  |  |  | 0 |  | 0 |  | 0 | 1 | D | 0 | ROZPOCET | [6 empty] | 0
235 | K | 998713101R00 | Přesun hmot pro izolace tepelné, výšky do 6 m | t | 0.002 |  | 0 | R položka |  | základní |  | 0 | 0 | 0 | 0 | 0 | 4 | K | 1 | ROZPOCET | 0 | 0 | 0 | 0 | 0 | 1 | 0 | 4 | 470
| PP |  | Přesun hmot pro izolace tepelné, výšky do 6 m | [14 empty] | PP | 1
| D | H721 | Vnitřní kanalizace |  |  |  | 0 |  |  |  |  | 0 |  | 0 |  | 0 | 1 | D | 0 | ROZPOCET | [6 empty] | 0
236 | K | 998721101R00 | Přesun hmot pro vnitřní kanalizaci, výšky do 6 m | t | 3.648 |  | 0 | R položka |  | základní |  | 0 | 0 | 0 | 0 | 0 | 4 | K | 1 | ROZPOCET | 0 | 0 | 0 | 0 | 0 | 1 | 0 | 4 | 472
| PP |  | Přesun hmot pro vnitřní kanalizaci, výšky do 6 m | [14 empty] | PP | 1
| D | H722 | Vnitřní vodovod |  |  |  | 0 |  |  |  |  | 0 |  | 0 |  | 0 | 1 | D | 0 | ROZPOCET | [6 empty] | 0
237 | K | 998722101R00 | Přesun hmot pro vnitřní vodovod, výšky do 6 m | t | 13.768 |  | 0 | R položka |  | základní |  | 0 | 0 | 0 | 0 | 0 | 4 | K | 1 | ROZPOCET | 0 | 0 | 0 | 0 | 0 | 1 | 0 | 4 | 474
| PP |  | Přesun hmot pro vnitřní vodovod, výšky do 6 m | [14 empty] | PP | 1
| D | H724 | Strojní vybavení |  |  |  | 0 |  |  |  |  | 0 |  | 0 |  | 0 | 1 | D | 0 | ROZPOCET | [6 empty] | 0
238 | K | 998724101R00 | Přesun hmot pro strojní vybavení, výšky do 6 m | t | 10.867 |  | 0 | R položka |  | základní |  | 0 | 0 | 0 | 0 | 0 | 4 | K | 1 | ROZPOCET | 0 | 0 | 0 | 0 | 0 | 1 | 0 | 4 | 476
| PP |  | Přesun hmot pro strojní vybavení, výšky do 6 m | [14 empty] | PP | 1
| D | H725 | Zařizovací předměty |  |  |  | 0 |  |  |  |  | 0 |  | 0 |  | 0 | 1 | D | 0 | ROZPOCET | [6 empty] | 0
239 | K | 998725101R00 | Přesun hmot pro zařizovací předměty, výšky do 6 m | t | 2.136 |  | 0 | R položka |  | základní |  | 0 | 0 | 0 | 0 | 0 | 4 | K | 1 | ROZPOCET | 0 | 0 | 0 | 0 | 0 | 1 | 0 | 4 | 478
| PP |  | Přesun hmot pro zařizovací předměty, výšky do 6 m | [14 empty] | PP | 1
| D | H726 | Instalační prefabrikáty |  |  |  | 0 |  |  |  |  | 0 |  | 0 |  | 0 | 1 | D | 0 | ROZPOCET | [6 empty] | 0
240 | K | 998726121R00 | Přesun hmot pro předstěnové systémy, výšky do 6 m | t | 1.339 |  | 0 | R položka |  | základní |  | 0 | 0 | 0 | 0 | 0 | 4 | K | 1 | ROZPOCET | 0 | 0 | 0 | 0 | 0 | 1 | 0 | 4 | 480
| PP |  | Přesun hmot pro předstěnové systémy, výšky do 6 m | [14 empty] | PP | 1

## D.1.4.2.1 - Vzduchotechnika
{753c8c54-8947-4bf2-a48a-8a57bd8f322f}
2
| KRYCÍ LIST SOUPISU PRACÍ | [7 empty] | v --- níže se nacházejí doplnkové a pomocné údaje k sestavám --- v | [8 empty] | False
Stavba:
NOVOSTAVBA MATEŘSKÉ ŠKOLKY BEROUN MÁCHOVNA
Objekt:
D.1.4.2.1 - Vzduchotechnika
| KSO: |  |  |  |  | CC-CZ:
| Místo: |  | k.ú. Beroun |  |  | Datum: | 20. 7. 2023
| Zadavatel: |  |  |  |  | IČ: | 00233129
|  | Město Beroun, Husovo nám.68, 266 01 Beroun |  |  |  | DIČ: | CZ00233129
| Uchazeč: |  |  |  |  | IČ: | Vyplň údaj
|  | Vyplň údaj |  |  |  | DIČ: | Vyplň údaj
| Projektant: |  |  |  |  | IČ: | 72531964
|  | Ing.arch.Karel Musil,Tupolevova 470,190 00 Praha 9 |  |  |  | DIČ:
| Zpracovatel: |  |  |  |  | IČ:
DIČ:
Poznámka:
| Cena bez DPH | [5 empty] | 0
|  |  | Základ daně |  |  | Sazba daně | Výše daně
| DPH | základní | 0 |  |  | 21% | 0
|  | snížená | 0 |  |  | 12% | 0
|  | zákl. přenesená | 0 |  |  | 21% | 0
|  | sníž. přenesená | 0 |  |  | 12% | 0
|  | nulová | 0 |  |  | 0% | 0
| Cena s DPH |  |  | v | CZK |  | 0
REKAPITULACE ČLENĚNÍ SOUPISU PRACÍ
Stavba:
NOVOSTAVBA MATEŘSKÉ ŠKOLKY BEROUN MÁCHOVNA
Objekt:
D.1.4.2.1 - Vzduchotechnika
Místo: |  |  | k.ú. Beroun |  |  | Datum: | 20. 7. 2023
Zadavatel: |  |  | Město Beroun, Husovo nám.68, 266 01 Beroun |  |  | Projektant: | Ing.arch.Karel Musil,Tupolevova 470,190 00 Praha 9
Uchazeč: |  |  | Vyplň údaj |  |  | Zpracovatel:
Kód dílu - Popis | [6 empty] | Cena celkem [CZK]
Náklady stavby celkem | [6 empty] | 0 | [11 empty] | -1
| PSV - Práce a dodávky PSV | [5 empty] | 0
| 751 - ZAŘÍZENÍ č.1 - Učebny | [5 empty] | 0
| 751-2 - ZAŘÍZENÍ č.2 - Šatny | [5 empty] | 0
| 751-3 - ZAŘÍZENÍ č.3 – Server a fotovoltaika | [5 empty] | 0
| 751-4 - ZAŘÍZENÍ č.4 - Jednotlivé místnosti | [5 empty] | 0
| 751-5 - Izolace | [5 empty] | 0
| 751-6 - Nátěry | [5 empty] | 0
| OST - Ostatní | [5 empty] | 0
SOUPIS PRACÍ
Stavba:
NOVOSTAVBA MATEŘSKÉ ŠKOLKY BEROUN MÁCHOVNA
Objekt:
D.1.4.2.1 - Vzduchotechnika
Místo: |  |  | k.ú. Beroun |  |  | Datum: | 20. 7. 2023
Zadavatel: |  |  | Město Beroun, Husovo nám.68, 266 01 Beroun |  |  | Projektant: | Ing.arch.Karel Musil,Tupolevova 470,190 00 Praha 9
Uchazeč: |  |  | Vyplň údaj |  |  | Zpracovatel:
PČ | Typ | Kód | Popis | MJ | Množství | J.cena [CZK] | Cena celkem [CZK] | Cenová soustava |  | DPH | J. Nh [h] | Nh celkem [h] | J. hmotnost [t] | Hmotnost celkem [t] | J. suť [t] | Suť Celkem [t]
Náklady soupisu celkem | [6 empty] | 0 |  |  |  |  | 0 |  | 0 |  | 0 |  | D | -1 | [7 empty] | 0
| D | PSV | Práce a dodávky PSV |  |  |  | 0 |  |  |  |  | 0 |  | 0 |  | 0 | 2 | D | 0 | ROZPOCET | [6 empty] | 0
| D | 751 | ZAŘÍZENÍ č.1 - Učebny |  |  |  | 0 |  |  |  |  | 0 |  | 0 |  | 0 | 2 | D | 1 | ROZPOCET | [6 empty] | 0
1 | K | R-VZT-01 | Klimatizační jednotka s rekuperací vč. M+R a čidla kouře, Qv=1500 m3/hod, P=1,18 kW, Qt=4,07 kW, Qch=3,83 kW, Specifikace viz nabídka. Chladivo R32 | ks | 6 |  | 0 | R položka |  | základní |  | 0 | 0 | 0 | 0 | 0 | 16 | K | 2 | ROZPOCET | 0 | 0 | 0 | 0 | 0 | 1 | 0 | 16 | -1141654454
| PP |  | Klimatizační jednotka s rekuperací vč. M+R a čidla kouře, Qv=1500 m3/hod, P=1,18 kW, Qt=4,07 kW, Qch=3,83 kW, Specifikace viz nabídka. Chladivo R32 | [14 empty] | PP | 2
2 | K | R-VZT-02 | Venkovní chladící jednotka Qchnom= 3,4 kW; P=1,62 kW (230 V – 4,4 A; jištění 16 A), vč. potrubí chladiva trasa cca 17(20)m , (Cu potrubí, R32, tepelné izolace), vč. řídícího boxu+výstupy Modbus a MOV, a modulu omezující výkon | ks | 6 |  | 0 | R položka |  | základní |  | 0 | 0 | 0 | 0 | 0 | 16 | K | 2 | ROZPOCET | 0 | 0 | 0 | 0 | 0 | 1 | 0 | 16 | 1129196236
| PP |  | Venkovní chladící jednotka Qchnom= 3,4 kW; P=1,62 kW (230 V – 4,4 A; jištění 16 A), vč. potrubí chladiva trasa cca 17(20)m , (Cu potrubí, R32, tepelné izolace), vč. řídícího boxu+výstupy Modbus a MOV, a modulu omezující výkon | [14 empty] | PP | 2
| P |  | Poznámka k položce: pozn: montáž venkovní jednotky napuštění chladiva, montáž potrubí chladiva, zaregulování, naprogramování, zprovoznění, závěsný a montážní materiál, na střeše krýt potrubí chladiva lištou | [14 empty] | P | 2
3 | K | R-VZT-03 | Protidešťová žaluzie 500x400 | ks | 6 |  | 0 | R položka |  | základní |  | 0 | 0 | 0 | 0 | 0 | 16 | K | 2 | ROZPOCET | 0 | 0 | 0 | 0 | 0 | 1 | 0 | 16 | -1262275194
| PP |  | Protidešťová žaluzie 500x400 | [14 empty] | PP | 2
4 | K | R-VZT-04 | Vyústka na kruhové potrubí 1025x75 dvouřadá, regulace I | ks | 24 |  | 0 | R položka |  | základní |  | 0 | 0 | 0 | 0 | 0 | 16 | K | 2 | ROZPOCET | 0 | 0 | 0 | 0 | 0 | 1 | 0 | 16 | 1225452925
| PP |  | Vyústka na kruhové potrubí 1025x75 dvouřadá, regulace I | [14 empty] | PP | 2
5 | K | R-VZT-05 | Vyústka obdélníková komfortní 400x200 jednořadá, regulace I | ks | 6 |  | 0 | R položka |  | základní |  | 0 | 0 | 0 | 0 | 0 | 16 | K | 2 | ROZPOCET | 0 | 0 | 0 | 0 | 0 | 1 | 0 | 16 | 770530630
| PP |  | Vyústka obdélníková komfortní 400x200 jednořadá, regulace I | [14 empty] | PP | 2
6 | K | R-VZT-06 | Vířivý anemostat čtvercový přívodní 600x24, Qv=560 m3/hod horizontální napojení, s reg. klapkou | ks | 6 |  | 0 | R položka |  | základní |  | 0 | 0 | 0 | 0 | 0 | 16 | K | 2 | ROZPOCET | 0 | 0 | 0 | 0 | 0 | 1 | 0 | 16 | 2061483305
| PP |  | Vířivý anemostat čtvercový přívodní 600x24, Qv=560 m3/hod horizontální napojení, s reg. klapkou | [14 empty] | PP | 2
7 | K | R-VZT-07 | Talířový ventil přívodní na potrubí Ø 200mm vč. montážního rámečku Qv=200 m3/hod | ks | 6 |  | 0 | R položka |  | základní |  | 0 | 0 | 0 | 0 | 0 | 16 | K | 2 | ROZPOCET | 0 | 0 | 0 | 0 | 0 | 1 | 0 | 16 | 1858937313
| PP |  | Talířový ventil přívodní na potrubí Ø 200mm vč. montážního rámečku Qv=200 m3/hod | [14 empty] | PP | 2
8 | K | R-VZT-08 | Talířový ventil odvodní na potrubí Ø 200mm vč. montážního rámečku Qv=158 - 230 m3/hod | ks | 36 |  | 0 | R položka |  | základní |  | 0 | 0 | 0 | 0 | 0 | 16 | K | 2 | ROZPOCET | 0 | 0 | 0 | 0 | 0 | 1 | 0 | 16 | 232096264
| PP |  | Talířový ventil odvodní na potrubí Ø 200mm vč. montážního rámečku Qv=158 - 230 m3/hod | [14 empty] | PP | 2
9 | K | R-VZT-09 | Talířový ventil přívodní na potrubí Ø 100mm vč. montážního rámečku Qv=50 m3/hod | ks | 6 |  | 0 | R položka |  | základní |  | 0 | 0 | 0 | 0 | 0 | 16 | K | 2 | ROZPOCET | 0 | 0 | 0 | 0 | 0 | 1 | 0 | 16 | 124911545
| PP |  | Talířový ventil přívodní na potrubí Ø 100mm vč. montážního rámečku Qv=50 m3/hod | [14 empty] | PP | 2
10 | K | R-VZT-10 | Stěnová mřížka uzavřená 625x75/20 vč. poz. rám | ks | 36 |  | 0 | R položka |  | základní |  | 0 | 0 | 0 | 0 | 0 | 16 | K | 2 | ROZPOCET | 0 | 0 | 0 | 0 | 0 | 1 | 0 | 16 | 1803371365
| PP |  | Stěnová mřížka uzavřená 625x75/20 vč. poz. rám | [14 empty] | PP | 2
11 | K | R-VZT-11 | Kruhový tlumič hluku 315/900 | ks | 24 |  | 0 | R položka |  | základní |  | 0 | 0 | 0 | 0 | 0 | 16 | K | 2 | ROZPOCET | 0 | 0 | 0 | 0 | 0 | 1 | 0 | 16 | 1945375181
| PP |  | Kruhový tlumič hluku 315/900 | [14 empty] | PP | 2
12 | K | R-VZT-12 | Regulační klapka Ø250 (na servopohon) | ks | 6 |  | 0 | R položka |  | základní |  | 0 | 0 | 0 | 0 | 0 | 16 | K | 2 | ROZPOCET | 0 | 0 | 0 | 0 | 0 | 1 | 0 | 16 | -1589426359
| PP |  | Regulační klapka Ø250 (na servopohon) | [14 empty] | PP | 2
13 | K | R-VZT-13 | Regulační klapka Ø250 (na servopohon) | ks | 6 |  | 0 | R položka |  | základní |  | 0 | 0 | 0 | 0 | 0 | 16 | K | 2 | ROZPOCET | 0 | 0 | 0 | 0 | 0 | 1 | 0 | 16 | -1977884047
| PP |  | Regulační klapka Ø250 (na servopohon) | [14 empty] | PP | 2
14 | K | R-VZT-14 | Regulační klapka Ø200 (na servopohon) | ks | 6 |  | 0 | R položka |  | základní |  | 0 | 0 | 0 | 0 | 0 | 16 | K | 2 | ROZPOCET | 0 | 0 | 0 | 0 | 0 | 1 | 0 | 16 | 1780031078
| PP |  | Regulační klapka Ø200 (na servopohon) | [14 empty] | PP | 2
15 | K | R-VZT-15 | Regulační klapka Ø280 (na servopohon) | ks | 6 |  | 0 | R položka |  | základní |  | 0 | 0 | 0 | 0 | 0 | 16 | K | 2 | ROZPOCET | 0 | 0 | 0 | 0 | 0 | 1 | 0 | 16 | 1782877383
| PP |  | Regulační klapka Ø280 (na servopohon) | [14 empty] | PP | 2
16 | K | R-VZT-16 | Ohebné hliníkové potrubí s tlumičem Js 250 | bm | 6 |  | 0 | R položka |  | základní |  | 0 | 0 | 0 | 0 | 0 | 16 | K | 2 | ROZPOCET | 0 | 0 | 0 | 0 | 0 | 1 | 0 | 16 | -1684886195
| PP |  | Ohebné hliníkové potrubí s tlumičem Js 250 | [14 empty] | PP | 2
17 | K | R-VZT-17 | Ohebné hliníkové potrubí s tlumičem Js 200 | bm | 36 |  | 0 | R položka |  | základní |  | 0 | 0 | 0 | 0 | 0 | 16 | K | 2 | ROZPOCET | 0 | 0 | 0 | 0 | 0 | 1 | 0 | 16 | -2002036901
| PP |  | Ohebné hliníkové potrubí s tlumičem Js 200 | [14 empty] | PP | 2
18 | K | R-VZT-18 | Ohebné hliníkové potrubí s tlumičem Js 100 | bm | 6 |  | 0 | R položka |  | základní |  | 0 | 0 | 0 | 0 | 0 | 16 | K | 2 | ROZPOCET | 0 | 0 | 0 | 0 | 0 | 1 | 0 | 16 | 1308738063
| PP |  | Ohebné hliníkové potrubí s tlumičem Js 100 | [14 empty] | PP | 2
19 | K | R-VZT-19 | Potrubí vč. tvar. kusů Ø 315 | bm | 140 |  | 0 | R položka |  | základní |  | 0 | 0 | 0 | 0 | 0 | 16 | K | 2 | ROZPOCET | 0 | 0 | 0 | 0 | 0 | 1 | 0 | 16 | 1156792482
| PP |  | Potrubí vč. tvar. kusů Ø 315 | [14 empty] | PP | 2
| P |  | Poznámka k položce: Odvodní část potrubí zabezpečit proti unikání vysrážené vlhkosti! | [14 empty] | P | 2
20 | K | R-VZT-20 | Potrubí vč. tvar. kusů Ø 280 | bm | 68 |  | 0 | R položka |  | základní |  | 0 | 0 | 0 | 0 | 0 | 16 | K | 2 | ROZPOCET | 0 | 0 | 0 | 0 | 0 | 1 | 0 | 16 | 1870861704
| PP |  | Potrubí vč. tvar. kusů Ø 280 | [14 empty] | PP | 2
| P |  | Poznámka k položce: Odvodní část potrubí zabezpečit proti unikání vysrážené vlhkosti! | [14 empty] | P | 2
21 | K | R-VZT-21 | Potrubí vč. tvar. kusů Ø 250 | bm | 140 |  | 0 | R položka |  | základní |  | 0 | 0 | 0 | 0 | 0 | 16 | K | 2 | ROZPOCET | 0 | 0 | 0 | 0 | 0 | 1 | 0 | 16 | 1271312337
| PP |  | Potrubí vč. tvar. kusů Ø 250 | [14 empty] | PP | 2
| P |  | Poznámka k položce: Odvodní část potrubí zabezpečit proti unikání vysrážené vlhkosti! | [14 empty] | P | 2
22 | K | R-VZT-22 | Potrubí vč. tvar. kusů Ø 200 | bm | 140 |  | 0 | R položka |  | základní |  | 0 | 0 | 0 | 0 | 0 | 16 | K | 2 | ROZPOCET | 0 | 0 | 0 | 0 | 0 | 1 | 0 | 16 | 1137761611
| PP |  | Potrubí vč. tvar. kusů Ø 200 | [14 empty] | PP | 2
| P |  | Poznámka k položce: Odvodní část potrubí zabezpečit proti unikání vysrážené vlhkosti! | [14 empty] | P | 2
23 | K | R-VZT-23 | Potrubí vč. tvar. kusů Ø 100 | bm | 55 |  | 0 | R položka |  | základní |  | 0 | 0 | 0 | 0 | 0 | 16 | K | 2 | ROZPOCET | 0 | 0 | 0 | 0 | 0 | 1 | 0 | 16 | -1815064170
| PP |  | Potrubí vč. tvar. kusů Ø 100 | [14 empty] | PP | 2
| P |  | Poznámka k položce: Odvodní část potrubí zabezpečit proti unikání vysrážené vlhkosti! | [14 empty] | P | 2
24 | K | R-VZT-24 | Potrubí skupiny I z ocelového pozink. plechu vč. tvarových kusů, 30% v.s obvod 1890/100% | bm | 12 |  | 0 | R položka |  | základní |  | 0 | 0 | 0 | 0 | 0 | 16 | K | 2 | ROZPOCET | 0 | 0 | 0 | 0 | 0 | 1 | 0 | 16 | -194516831
| PP |  | Potrubí skupiny I z ocelového pozink. plechu vč. tvarových kusů, 30% v.s obvod 1890/100% | [14 empty] | PP | 2
25 | K | R-VZT-25 | Potrubí skupiny I z ocelového pozink. plechu vč. tvarových kusů, 30% v.s obvod 1500/100% | bm | 4.5 |  | 0 | R položka |  | základní |  | 0 | 0 | 0 | 0 | 0 | 16 | K | 2 | ROZPOCET | 0 | 0 | 0 | 0 | 0 | 1 | 0 | 16 | -1018519248
| PP |  | Potrubí skupiny I z ocelového pozink. plechu vč. tvarových kusů, 30% v.s obvod 1500/100% | [14 empty] | PP | 2
26 | K | R-VZT-26 | Spojovací a těsnící materiál | kg | 250 |  | 0 | R položka |  | základní |  | 0 | 0 | 0 | 0 | 0 | 16 | K | 2 | ROZPOCET | 0 | 0 | 0 | 0 | 0 | 1 | 0 | 16 | 355289941
| PP |  | Spojovací a těsnící materiál | [14 empty] | PP | 2
27 | K | R-VZT-27 | Závěsy | kg | 500 |  | 0 | R položka |  | základní |  | 0 | 0 | 0 | 0 | 0 | 16 | K | 2 | ROZPOCET | 0 | 0 | 0 | 0 | 0 | 1 | 0 | 16 | -766449112
| PP |  | Závěsy | [14 empty] | PP | 2
47 | K | R-VZT-27-1 | Montáž | ks | 1 |  | 0 | R položka |  | základní |  | 0 | 0 | 0 | 0 | 0 | 16 | K | 2 | ROZPOCET | 0 | 0 | 0 | 0 | 0 | 1 | 0 | 16 | -1276600582
| PP |  | Montáž | [14 empty] | PP | 2
| D | 751-2 | ZAŘÍZENÍ č.2 - Šatny |  |  |  | 0 |  |  |  |  | 0 |  | 0 |  | 0 | 4 | D | 1 | ROZPOCET | [6 empty] | 0
28 | K | R-VZT-28 | Klimatizační jednotka s rekuperací vč. M+R a čidla kouře Qv=700 m3/hod, P=0,57 kW, Qt=1,86 kW, Specifikace viz nabídka | ks | 1 |  | 0 | R položka |  | základní |  | 0 | 0 | 0 | 0 | 0 | 512 | K | 2 | ROZPOCET | 0 | 0 | 0 | 0 | 0 | 1 | 0 | 512 | -1606520886
| PP |  | Klimatizační jednotka s rekuperací vč. M+R a čidla kouře Qv=700 m3/hod, P=0,57 kW, Qt=1,86 kW, Specifikace viz nabídka | [14 empty] | PP | 2
29 | K | R-VZT-29 | Protidešťová žaluzie 500x300 | ks | 1 |  | 0 | R položka |  | základní |  | 0 | 0 | 0 | 0 | 0 | 512 | K | 2 | ROZPOCET | 0 | 0 | 0 | 0 | 0 | 1 | 0 | 512 | -540821205
| PP |  | Protidešťová žaluzie 500x300 | [14 empty] | PP | 2
30 | K | R-VZT-30 | Protidešťová žaluzie 500x300 | ks | 4 |  | 0 | R položka |  | základní |  | 0 | 0 | 0 | 0 | 0 | 512 | K | 2 | ROZPOCET | 0 | 0 | 0 | 0 | 0 | 1 | 0 | 512 | -119873224
| PP |  | Kruhový tlumič hluku 200/900 | [14 empty] | PP | 2
31 | K | R-VZT-31 | Protidešťová žaluzie 500x300 | ks | 2 |  | 0 | R položka |  | základní |  | 0 | 0 | 0 | 0 | 0 | 512 | K | 2 | ROZPOCET | 0 | 0 | 0 | 0 | 0 | 1 | 0 | 512 | -2145368448
| PP |  | Vířivý anemostat čtvercový přívodní 400x16, Qv=370 (285) m3/hod., horizontální napojení, s reg. klapkou | [14 empty] | PP | 2
32 | K | R-VZT-32 | Protidešťová žaluzie 500x300 | ks | 2 |  | 0 | R položka |  | základní |  | 0 | 0 | 0 | 0 | 0 | 512 | K | 2 | ROZPOCET | 0 | 0 | 0 | 0 | 0 | 1 | 0 | 512 | -1347034965
| PP |  | Talířový ventil odvodní na potrubí Ø 200mm vč. montážního rámečku Qv=180 (210) m3/hod | [14 empty] | PP | 2
33 | K | R-VZT-33 | Talířový ventil odvodní na potrubí Ø 100mm vč. montážního rámečku, Qv=53 m3/hod | ks | 2 |  | 0 | R položka |  | základní |  | 0 | 0 | 0 | 0 | 0 | 512 | K | 2 | ROZPOCET | 0 | 0 | 0 | 0 | 0 | 1 | 0 | 512 | -242851762
| PP |  | Talířový ventil odvodní na potrubí Ø 100mm vč. montážního rámečku, Qv=53 m3/hod | [14 empty] | PP | 2
34 | K | R-VZT-34 | Talířový ventil odvodní na potrubí Ø 125mm , vč. montážního rámečku Qv=80 m3/hod | ks | 2 |  | 0 | R položka |  | základní |  | 0 | 0 | 0 | 0 | 0 | 512 | K | 2 | ROZPOCET | 0 | 0 | 0 | 0 | 0 | 1 | 0 | 512 | 2028945831
| PP |  | Talířový ventil odvodní na potrubí Ø 125mm , vč. montážního rámečku Qv=80 m3/hod | [14 empty] | PP | 2
35 | K | R-VZT-35 | Talířový ventil odvodní na potrubí Ø 125mm , vč. montážního rámečku Qv=80 m3/hod | ks | 10 |  | 0 | R položka |  | základní |  | 0 | 0 | 0 | 0 | 0 | 512 | K | 2 | ROZPOCET | 0 | 0 | 0 | 0 | 0 | 1 | 0 | 512 | 1724796112
| PP |  | Stěnová mřížka uzavřená 625x125/12,5 vč. poz. rám | [14 empty] | PP | 2
36 | K | R-VZT-36 | Ohebné hliníkové potrubí s tlumičem Js 200 | m | 2 |  | 0 | R položka |  | základní |  | 0 | 0 | 0 | 0 | 0 | 512 | K | 2 | ROZPOCET | 0 | 0 | 0 | 0 | 0 | 1 | 0 | 512 | 83835951
| PP |  | Ohebné hliníkové potrubí s tlumičem Js 200 | [14 empty] | PP | 2
37 | K | R-VZT-37 | Ohebné hliníkové potrubí s tlumičem Js 125 | m | 2 |  | 0 | R položka |  | základní |  | 0 | 0 | 0 | 0 | 0 | 512 | K | 2 | ROZPOCET | 0 | 0 | 0 | 0 | 0 | 1 | 0 | 512 | -1177384366
| PP |  | Ohebné hliníkové potrubí s tlumičem Js 125 | [14 empty] | PP | 2
38 | K | R-VZT-38 | Ohebné hliníkové potrubí s tlumičem Js 100 | m | 2 |  | 0 | R položka |  | základní |  | 0 | 0 | 0 | 0 | 0 | 512 | K | 2 | ROZPOCET | 0 | 0 | 0 | 0 | 0 | 1 | 0 | 512 | -627059027
| PP |  | Ohebné hliníkové potrubí s tlumičem Js 100 | [14 empty] | PP | 2
39 | K | R-VZT-39 | Potrubí vč. tvar. kusů Ø 250 | m | 2 |  | 0 | R položka |  | základní |  | 0 | 0 | 0 | 0 | 0 | 512 | K | 2 | ROZPOCET | 0 | 0 | 0 | 0 | 0 | 1 | 0 | 512 | 1221647271
| PP |  | Potrubí vč. tvar. kusů Ø 250 | [14 empty] | PP | 2
| P |  | Poznámka k položce: Odvodní část potrubí zabezpečit proti unikání vysrážené vlhkosti! | [14 empty] | P | 2
40 | K | R-VZT-40 | Potrubí vč. tvar. kusů Ø 200 | m | 45 |  | 0 | R položka |  | základní |  | 0 | 0 | 0 | 0 | 0 | 512 | K | 2 | ROZPOCET | 0 | 0 | 0 | 0 | 0 | 1 | 0 | 512 | 1250747999
| PP |  | Potrubí vč. tvar. kusů Ø 200 | [14 empty] | PP | 2
| P |  | Poznámka k položce: Odvodní část potrubí zabezpečit proti unikání vysrážené vlhkosti! | [14 empty] | P | 2
41 | K | R-VZT-41 | Potrubí vč. tvar. kusů Ø 100 | m | 1 |  | 0 | R položka |  | základní |  | 0 | 0 | 0 | 0 | 0 | 512 | K | 2 | ROZPOCET | 0 | 0 | 0 | 0 | 0 | 1 | 0 | 512 | 1835323655
| PP |  | Potrubí vč. tvar. kusů Ø 100 | [14 empty] | PP | 2
| P |  | Poznámka k položce: Odvodní část potrubí zabezpečit proti unikání vysrážené vlhkosti! | [14 empty] | P | 2
42 | K | R-VZT-42 | Potrubí skupiny I z ocelového pozink. plechu vč. tvarových kusů, 30% v.s.obvod 1890/100% | m | 0.5 |  | 0 | R položka |  | základní |  | 0 | 0 | 0 | 0 | 0 | 512 | K | 2 | ROZPOCET | 0 | 0 | 0 | 0 | 0 | 1 | 0 | 512 | 1609528229
| PP |  | Potrubí skupiny I z ocelového pozink. plechu vč. tvarových kusů, 30% v.s.obvod 1890/100% | [14 empty] | PP | 2
43 | K | R-VZT-43 | Spojovací a těsnící materiál | m | 15 |  | 0 | R položka |  | základní |  | 0 | 0 | 0 | 0 | 0 | 512 | K | 2 | ROZPOCET | 0 | 0 | 0 | 0 | 0 | 1 | 0 | 512 | 493207244
| PP |  | Spojovací a těsnící materiál | [14 empty] | PP | 2
44 | K | R-VZT-44 | Závěsy | kg | 30 |  | 0 | R položka |  | základní |  | 0 | 0 | 0 | 0 | 0 | 512 | K | 2 | ROZPOCET | 0 | 0 | 0 | 0 | 0 | 1 | 0 | 512 | -1290912578
| PP |  | Závěsy | [14 empty] | PP | 2
48 | K | R-VZT-44-1 | Montáž | ks | 1 |  | 0 | R položka |  | základní |  | 0 | 0 | 0 | 0 | 0 | 512 | K | 2 | ROZPOCET | 0 | 0 | 0 | 0 | 0 | 1 | 0 | 512 | 1686735729
| PP |  | Montáž | [14 empty] | PP | 2
| D | 751-3 | ZAŘÍZENÍ č.3 – Server a fotovoltaika |  |  |  | 0 |  |  |  |  | 0 |  | 0 |  | 0 | 4 | D | 1 | ROZPOCET | [6 empty] | 0
45 | K | R-VZT-45 | Split systém Qch=2,5 kW; P=0,84 kW (230 V – 5,08 A; jištění 16 A) vč. M+R a potrubí chladiva (trasa cca 18(26)m) | ks | 2 |  | 0 | R položka |  | základní |  | 0 | 0 | 0 | 0 | 0 | 512 | K | 2 | ROZPOCET | 0 | 0 | 0 | 0 | 0 | 1 | 0 | 512 | -1615846671
| PP |  | Split systém Qch=2,5 kW; P=0,84 kW (230 V – 5,08 A; jištění 16 A) vč. M+R a potrubí chladiva (trasa cca 18(26)m) | [14 empty] | PP | 2
| P |  | Poznámka k položce: Vnitřní jednotka nástěnná. S úpravou pro zimní provoz vč. M+R a potrubí chladiva (trasa cca 18(26)m) Dálkové ovládání po drátě. | [14 empty] | P | 2
46 | K | R-VZT-46 | Montážní materiál | kg | 30 |  | 0 | R položka |  | základní |  | 0 | 0 | 0 | 0 | 0 | 512 | K | 2 | ROZPOCET | 0 | 0 | 0 | 0 | 0 | 1 | 0 | 512 | -239254548
| PP |  | Montážní materiál | [14 empty] | PP | 2
| P |  | Poznámka k položce: Vnitřní jednotka nástěnná. S úpravou pro zimní provoz vč. M+R a potrubí chladiva (trasa cca 18(26)m) Dálkové ovládání po drátě. | [14 empty] | P | 2
49 | K | R-VZT-47 | Montážní materiál | ks | 1 |  | 0 | R položka |  | základní |  | 0 | 0 | 0 | 0 | 0 | 512 | K | 2 | ROZPOCET | 0 | 0 | 0 | 0 | 0 | 1 | 0 | 512 | -16803010
| PP |  | Montáž | [14 empty] | PP | 2
| P |  | Poznámka k položce: Vnitřní jednotka nástěnná. S úpravou pro zimní provoz vč. M+R a potrubí chladiva (trasa cca 18(26)m) Dálkové ovládání po drátě. | [14 empty] | P | 2
| D | 751-4 | ZAŘÍZENÍ č.4 - Jednotlivé místnosti |  |  |  | 0 |  |  |  |  | 0 |  | 0 |  | 0 | 4 | D | 1 | ROZPOCET | [6 empty] | 0
50 | K | R-VZT-48 | Radiální ventilátor do podhledu Qv=105 m3/hod, P=10 W (230 V), pzv=120 Pa vč. doběhu chodu | ks | 1 |  | 0 | R položka |  | základní |  | 0 | 0 | 0 | 0 | 0 | 512 | K | 2 | ROZPOCET | 0 | 0 | 0 | 0 | 0 | 1 | 0 | 512 | 1121751006
| PP |  | Radiální ventilátor do podhledu Qv=105 m3/hod, P=10 W (230 V), pzv=120 Pa vč. doběhu chodu | [14 empty] | PP | 2
51 | K | R-VZT-49 | Radiální ventilátor do podhledu Qv=105 m3/hod, P=10 W (230 V), pzv=120 Pa vč. doběhu chodu | ks | 6 |  | 0 | R položka |  | základní |  | 0 | 0 | 0 | 0 | 0 | 512 | K | 2 | ROZPOCET | 0 | 0 | 0 | 0 | 0 | 1 | 0 | 512 | 1108246531
| PP |  | Radiální ventilátor do podhledu Qv=90 m3/hod, P=10 W (230 V), pzv=120 Pa vč. doběhu chodu | [14 empty] | PP | 2
52 | K | R-VZT-50 | Radiální ventilátor nástěnný Qv=90 m3/hod, P=10 W (230 V), pzv=120 Pa vč. doběhu chodu | ks | 2 |  | 0 | R položka |  | základní |  | 0 | 0 | 0 | 0 | 0 | 512 | K | 2 | ROZPOCET | 0 | 0 | 0 | 0 | 0 | 1 | 0 | 512 | -1744050518
| PP |  | Radiální ventilátor nástěnný Qv=90 m3/hod, P=10 W (230 V), pzv=120 Pa vč. doběhu chodu | [14 empty] | PP | 2
53 | K | R-VZT-51 | Požární stěnový uzávěr 400x200 se servopohonem, s termoelektrickým aktivačním zařízením s optickým hlásičem kouře a napájecí jednotkou (napětí sestavy 230 V) vč. 2x krycí mřížka | ks | 21 |  | 0 | R položka |  | základní |  | 0 | 0 | 0 | 0 | 0 | 512 | K | 2 | ROZPOCET | 0 | 0 | 0 | 0 | 0 | 1 | 0 | 512 | 1533664182
| PP |  | Požární stěnový uzávěr 400x200 se servopohonem, s termoelektrickým aktivačním zařízením s optickým hlásičem kouře a napájecí jednotkou (napětí sestavy 230 V) vč. 2x krycí mřížka | [14 empty] | PP | 2
54 | K | R-VZT-52 | Ohebné hliníkové potrubí s tlumičem Sonoflex 25 - Js 100 | m | 7 |  | 0 | R položka |  | základní |  | 0 | 0 | 0 | 0 | 0 | 512 | K | 2 | ROZPOCET | 0 | 0 | 0 | 0 | 0 | 1 | 0 | 512 | 797895314
| PP |  | Ohebné hliníkové potrubí s tlumičem Sonoflex 25 - Js 100 | [14 empty] | PP | 2
55 | K | R-VZT-53 | Potrubí vč. tvarových kusů Ø100 | m | 45 |  | 0 | R položka |  | základní |  | 0 | 0 | 0 | 0 | 0 | 512 | K | 2 | ROZPOCET | 0 | 0 | 0 | 0 | 0 | 1 | 0 | 512 | -105740787
| PP |  | Potrubí vč. tvarových kusů Ø100 | [14 empty] | PP | 2
56 | K | R-VZT-54 | Potrubí vč. tvarových kusů Ø140 | m | 8 |  | 0 | R položka |  | základní |  | 0 | 0 | 0 | 0 | 0 | 512 | K | 2 | ROZPOCET | 0 | 0 | 0 | 0 | 0 | 1 | 0 | 512 | -1450577421
| PP |  | Potrubí vč. tvarových kusů Ø140 | [14 empty] | PP | 2
57 | K | R-VZT-55 | Spojovací a těsnící materiál | kg | 8 |  | 0 | R položka |  | základní |  | 0 | 0 | 0 | 0 | 0 | 512 | K | 2 | ROZPOCET | 0 | 0 | 0 | 0 | 0 | 1 | 0 | 512 | -1828564269
| PP |  | Spojovací a těsnící materiál | [14 empty] | PP | 2
58 | K | R-VZT-56 | Závěsy | kg | 16 |  | 0 | R položka |  | základní |  | 0 | 0 | 0 | 0 | 0 | 512 | K | 2 | ROZPOCET | 0 | 0 | 0 | 0 | 0 | 1 | 0 | 512 | 1976801915
| PP |  | Závěsy | [14 empty] | PP | 2
59 | K | R-VZT-57 | Montáž | ks | 1 |  | 0 | R položka |  | základní |  | 0 | 0 | 0 | 0 | 0 | 512 | K | 2 | ROZPOCET | 0 | 0 | 0 | 0 | 0 | 1 | 0 | 512 | -639560004
| PP |  | Montáž | [14 empty] | PP | 2
| D | 751-5 | Izolace |  |  |  | 0 |  |  |  |  | 0 |  | 0 |  | 0 | 4 | D | 1 | ROZPOCET | [6 empty] | 0
60 | K | R-VZT-58 | Tepelná a hluková izolace vzd. potrubí. 6 cm minerální plsti + obal AL folíí. | m2 | 75 |  | 0 | R položka |  | základní |  | 0 | 0 | 0 | 0 | 0 | 512 | K | 2 | ROZPOCET | 0 | 0 | 0 | 0 | 0 | 1 | 0 | 512 | 2003806595
| PP |  | Tepelná a hluková izolace vzd. potrubí. 6 cm minerální plsti + obal AL folíí. | [14 empty] | PP | 2
61 | K | R-VZT-59 | Tepelná a hluková izolace vzd. potrubí. 6 cm minerální plsti + obal AL folíí. | m2 | 175 |  | 0 | R položka |  | základní |  | 0 | 0 | 0 | 0 | 0 | 512 | K | 2 | ROZPOCET | 0 | 0 | 0 | 0 | 0 | 1 | 0 | 512 | -2138831561
| PP |  | Požární izolace vzd. potrubí. Pož. odolnost 30 min. 6 cm minerální plsti na trny + obal AL fólií. | [14 empty] | PP | 2
| D | 751-6 | Nátěry |  |  |  | 0 |  |  |  |  | 0 |  | 0 |  | 0 | 4 | D | 1 | ROZPOCET | [6 empty] | 0
62 | K | R-VZT-60 | Nátěr vzd. zařízení a potrubí kde není kryto a ve venkovním prostoru. Odstín dle návrhu arch. | m2 | 40 |  | 0 | R položka |  | základní |  | 0 | 0 | 0 | 0 | 0 | 512 | K | 2 | ROZPOCET | 0 | 0 | 0 | 0 | 0 | 1 | 0 | 512 | 405327195
| PP |  | Nátěr vzd. zařízení a potrubí kde není kryto a ve venkovním prostoru. Odstín dle návrhu arch. | [14 empty] | PP | 2
| D | OST | Ostatní |  |  |  | 0 |  |  |  |  | 0 |  | 0 |  | 0 | 4 | D | 0 | ROZPOCET | [6 empty] | 0
63 | K | OST-1 | Příprava ke komplexnímu vyzkoušení | hod | 40 |  | 0 | R položka |  | základní |  | 0 | 0 | 0 | 0 | 0 | 512 | K | 1 | ROZPOCET | 0 | 0 | 0 | 0 | 0 | 1 | 0 | 512 | 1782223979
| PP |  | Příprava ke komplexnímu vyzkoušení | [14 empty] | PP | 1
64 | K | OST-2 | Komplexní vyzkoušení | hod | 16 |  | 0 | R položka |  | základní |  | 0 | 0 | 0 | 0 | 0 | 512 | K | 1 | ROZPOCET | 0 | 0 | 0 | 0 | 0 | 1 | 0 | 512 | -465388159
| PP |  | Komplexní vyzkoušení | [14 empty] | PP | 1
65 | K | OST-3 | Zkušební provoz | hod | 16 |  | 0 | R položka |  | základní |  | 0 | 0 | 0 | 0 | 0 | 512 | K | 1 | ROZPOCET | 0 | 0 | 0 | 0 | 0 | 1 | 0 | 512 | -1318309646
| PP |  | Zkušební provoz | [14 empty] | PP | 1
66 | K | OST-4 | Zaučení obsluhy | hod | 2 |  | 0 | R položka |  | základní |  | 0 | 0 | 0 | 0 | 0 | 512 | K | 1 | ROZPOCET | 0 | 0 | 0 | 0 | 0 | 1 | 0 | 512 | 1060234287
| PP |  | Zaučení obsluhy | [14 empty] | PP | 1
67 | K | OST-5 | Doprava | ks | 1 |  | 0 | R položka |  | základní |  | 0 | 0 | 0 | 0 | 0 | 512 | K | 1 | ROZPOCET | 0 | 0 | 0 | 0 | 0 | 1 | 0 | 512 | 1618328633
| PP |  | Doprava | [14 empty] | PP | 1
68 | K | OST-6 | Koordinace | ks | 1 |  | 0 | R položka |  | základní |  | 0 | 0 | 0 | 0 | 0 | 512 | K | 1 | ROZPOCET | 0 | 0 | 0 | 0 | 0 | 1 | 0 | 512 | -1713152264
| PP |  | Koordinace | [14 empty] | PP | 1

## D.1.4.2.2 - Ústřední vytá...
{f33d854c-988f-4610-a3ea-59be1881b355}
2
| KRYCÍ LIST SOUPISU PRACÍ | [7 empty] | v --- níže se nacházejí doplnkové a pomocné údaje k sestavám --- v | [8 empty] | False
Stavba:
NOVOSTAVBA MATEŘSKÉ ŠKOLKY BEROUN MÁCHOVNA
Objekt:
D.1.4.2.2 - Ústřední vytápění
| KSO: |  |  |  |  | CC-CZ:
| Místo: |  | k.ú. Beroun |  |  | Datum: | 20. 7. 2023
| Zadavatel: |  |  |  |  | IČ: | 00233129
|  | Město Beroun, Husovo nám.68, 266 01 Beroun |  |  |  | DIČ: | CZ00233129
| Uchazeč: |  |  |  |  | IČ: | Vyplň údaj
|  | Vyplň údaj |  |  |  | DIČ: | Vyplň údaj
| Projektant: |  |  |  |  | IČ: | 72531964
|  | Ing.arch.Karel Musil,Tupolevova 470,190 00 Praha 9 |  |  |  | DIČ:
| Zpracovatel: |  |  |  |  | IČ:
DIČ:
Poznámka:
| Cena bez DPH | [5 empty] | 0
|  |  | Základ daně |  |  | Sazba daně | Výše daně
| DPH | základní | 0 |  |  | 21% | 0
|  | snížená | 0 |  |  | 12% | 0
|  | zákl. přenesená | 0 |  |  | 21% | 0
|  | sníž. přenesená | 0 |  |  | 12% | 0
|  | nulová | 0 |  |  | 0% | 0
| Cena s DPH |  |  | v | CZK |  | 0
REKAPITULACE ČLENĚNÍ SOUPISU PRACÍ
Stavba:
NOVOSTAVBA MATEŘSKÉ ŠKOLKY BEROUN MÁCHOVNA
Objekt:
D.1.4.2.2 - Ústřední vytápění
Místo: |  |  | k.ú. Beroun |  |  | Datum: | 20. 7. 2023
Zadavatel: |  |  | Město Beroun, Husovo nám.68, 266 01 Beroun |  |  | Projektant: | Ing.arch.Karel Musil,Tupolevova 470,190 00 Praha 9
Uchazeč: |  |  | Vyplň údaj |  |  | Zpracovatel:
Kód dílu - Popis | [6 empty] | Cena celkem [CZK]
Náklady stavby celkem | [6 empty] | 0 | [11 empty] | -1
| PSV - Práce a dodávky PSV | [5 empty] | 0
| 722 - Izolace | [5 empty] | 0
| 732 - Strojovny | [5 empty] | 0
| 733 - Rozvod potrubí | [5 empty] | 0
| 734 - Armatury | [5 empty] | 0
| 735 - Otopná tělesa | [5 empty] | 0
| 736 - Podlahové vytápění | [5 empty] | 0
| 90 - Hodinové zúčtovací sazby (HZS) | [5 empty] | 0
| 94 - Lešení a stavební výtahy | [5 empty] | 0
SOUPIS PRACÍ
Stavba:
NOVOSTAVBA MATEŘSKÉ ŠKOLKY BEROUN MÁCHOVNA
Objekt:
D.1.4.2.2 - Ústřední vytápění
Místo: |  |  | k.ú. Beroun |  |  | Datum: | 20. 7. 2023
Zadavatel: |  |  | Město Beroun, Husovo nám.68, 266 01 Beroun |  |  | Projektant: | Ing.arch.Karel Musil,Tupolevova 470,190 00 Praha 9
Uchazeč: |  |  | Vyplň údaj |  |  | Zpracovatel:
PČ | Typ | Kód | Popis | MJ | Množství | J.cena [CZK] | Cena celkem [CZK] | Cenová soustava |  | DPH | J. Nh [h] | Nh celkem [h] | J. hmotnost [t] | Hmotnost celkem [t] | J. suť [t] | Suť Celkem [t]
Náklady soupisu celkem | [6 empty] | 0 |  |  |  |  | 0 |  | 0 |  | 0 |  | D | -1 | [7 empty] | 0
| D | PSV | Práce a dodávky PSV |  |  |  | 0 |  |  |  |  | 0 |  | 0 |  | 0 | 2 | D | 0 | ROZPOCET | [6 empty] | 0
| D | 722 | Izolace |  |  |  | 0 |  |  |  |  | 0 |  | 0 |  | 0 | 2 | D | 1 | ROZPOCET | [6 empty] | 0
1 | K | 722181215RT5 | Izolace návleková extrudovaný polyethylen tl. stěny 25 mm | m | 730 |  | 0 | R položka |  | základní |  | 0 | 0 | 0 | 0 | 0 | 16 | K | 2 | ROZPOCET | 0 | 0 | 0 | 0 | 0 | 1 | 0 | 16 | 2
| PP |  | Izolace návleková extrudovaný polyethylen tl. stěny 25 mm | [14 empty] | PP | 2
2 | K | 722181215RT6 | Izolace návleková extrudovaný polyethylen tl. stěny 25 mm | m | 177 |  | 0 | R položka |  | základní |  | 0 | 0 | 0 | 0 | 0 | 16 | K | 2 | ROZPOCET | 0 | 0 | 0 | 0 | 0 | 1 | 0 | 16 | 4
| PP |  | Izolace návleková extrudovaný polyethylen tl. stěny 25 mm | [14 empty] | PP | 2
3 | K | 722181215RT7 | Izolace návleková extrudovaný polyethylen tl. stěny 25 mm | m | 142 |  | 0 | R položka |  | základní |  | 0 | 0 | 0 | 0 | 0 | 16 | K | 2 | ROZPOCET | 0 | 0 | 0 | 0 | 0 | 1 | 0 | 16 | 6
| PP |  | Izolace návleková extrudovaný polyethylen tl. stěny 25 mm | [14 empty] | PP | 2
4 | K | 722181215RT9 | Izolace návleková extrudovaný polyethylen tl. stěny 25 mm | m | 108 |  | 0 | R položka |  | základní |  | 0 | 0 | 0 | 0 | 0 | 16 | K | 2 | ROZPOCET | 0 | 0 | 0 | 0 | 0 | 1 | 0 | 16 | 8
| PP |  | Izolace návleková extrudovaný polyethylen tl. stěny 25 mm | [14 empty] | PP | 2
5 | K | 722181215RU2 | Izolace návleková extrudovaný polyethylen tl. stěny 25 mm | m | 14 |  | 0 | R položka |  | základní |  | 0 | 0 | 0 | 0 | 0 | 16 | K | 2 | ROZPOCET | 0 | 0 | 0 | 0 | 0 | 1 | 0 | 16 | 10
| PP |  | Izolace návleková extrudovaný polyethylen tl. stěny 25 mm | [14 empty] | PP | 2
6 | K | 722181215RW2 | Izolace návleková extrudovaný polyethylen tl. stěny 25 mm | m | 3 |  | 0 | R položka |  | základní |  | 0 | 0 | 0 | 0 | 0 | 16 | K | 2 | ROZPOCET | 0 | 0 | 0 | 0 | 0 | 1 | 0 | 16 | 12
| PP |  | Izolace návleková extrudovaný polyethylen tl. stěny 25 mm | [14 empty] | PP | 2
7 | K | 722 | D+M izol.skruží na potrubí přímé DN 20,sam.spoj | m | 203 |  | 0 | R položka |  | základní |  | 0 | 0 | 0 | 0 | 0 | 16 | K | 2 | ROZPOCET | 0 | 0 | 0 | 0 | 0 | 1 | 0 | 16 | 14
| PP |  | D+M izol.skruží na potrubí přímé DN 20,sam.spoj | [14 empty] | PP | 2
8 | K | 722.1 | D+M izol.skruží na potrubí přímé DN 25,sam.spoj | m | 67 |  | 0 | R položka |  | základní |  | 0 | 0 | 0 | 0 | 0 | 16 | K | 2 | ROZPOCET | 0 | 0 | 0 | 0 | 0 | 1 | 0 | 16 | 16
| PP |  | D+M izol.skruží na potrubí přímé DN 25,sam.spoj | [14 empty] | PP | 2
9 | K | 722.2 | D+M izol.skruží na potrubí přímé DN 32,sam.spoj | m | 369 |  | 0 | R položka |  | základní |  | 0 | 0 | 0 | 0 | 0 | 16 | K | 2 | ROZPOCET | 0 | 0 | 0 | 0 | 0 | 1 | 0 | 16 | 18
| PP |  | D+M izol.skruží na potrubí přímé DN 32,sam.spoj | [14 empty] | PP | 2
10 | K | 722.3 | D+M izol.skruží na potrubí přímé DN 40,sam.spoj | m | 99 |  | 0 | R položka |  | základní |  | 0 | 0 | 0 | 0 | 0 | 16 | K | 2 | ROZPOCET | 0 | 0 | 0 | 0 | 0 | 1 | 0 | 16 | 20
| PP |  | D+M izol.skruží na potrubí přímé DN 40,sam.spoj | [14 empty] | PP | 2
11 | K | 722.4 | D+M izol.skruží na potrubí přímé DN 50,sam.spoj | m | 89 |  | 0 | R položka |  | základní |  | 0 | 0 | 0 | 0 | 0 | 16 | K | 2 | ROZPOCET | 0 | 0 | 0 | 0 | 0 | 1 | 0 | 16 | 22
| PP |  | D+M izol.skruží na potrubí přímé DN 50,sam.spoj | [14 empty] | PP | 2
12 | K | 722.5 | D+M izol.skruží na potrubí přímé DN 65,sam.spoj | m | 42 |  | 0 | R položka |  | základní |  | 0 | 0 | 0 | 0 | 0 | 16 | K | 2 | ROZPOCET | 0 | 0 | 0 | 0 | 0 | 1 | 0 | 16 | 24
| PP |  | D+M izol.skruží na potrubí přímé DN 65,sam.spoj | [14 empty] | PP | 2
13 | K | 998713101R00 | Přesun hmot pro izolace tepelné, výšky do 6 m | t | 1.208 |  | 0 | R položka |  | základní |  | 0 | 0 | 0 | 0 | 0 | 16 | K | 2 | ROZPOCET | 0 | 0 | 0 | 0 | 0 | 1 | 0 | 16 | 26
| PP |  | Přesun hmot pro izolace tepelné, výšky do 6 m | [14 empty] | PP | 2
| D | 732 | Strojovny |  |  |  | 0 |  |  |  |  | 0 |  | 0 |  | 0 | 2 | D | 1 | ROZPOCET | [6 empty] | 0
106 | K | 732 | Měření hluku tepelného čerpadla vzhledem k nejblížšímu budoucímu domu | ks | 1 |  | 0 |  |  | základní |  | 0 | 0 | 0 | 0 | 0 | 16 | K | 2 | ROZPOCET | 0 | 0 | 0 | 0 | 0 | 1 | 0 | 16 | -1210886207
| PP |  | Měření hluku tepelného čerpadla vzhledem k nejblížšímu budoucímu domu | [14 empty] | PP | 2
14 | K | 732.100 | Zdroj tepla - tepelné čerpadlo dle specifikace | kpl | 1 |  | 0 | R položka |  | základní |  | 0 | 0 | 0 | 0 | 0 | 16 | K | 2 | ROZPOCET | 0 | 0 | 0 | 0 | 0 | 1 | 0 | 16 | 28
| PP |  | Zdroj tepla - tepelné čerpadlo dle specifikace | [14 empty] | PP | 2
15 | K | 732.000 | Tělesa rozdělovačů a sběračů DN 120 | kus | 1 |  | 0 | R položka |  | základní |  | 0 | 0 | 0 | 0 | 0 | 16 | K | 2 | ROZPOCET | 0 | 0 | 0 | 0 | 0 | 1 | 0 | 16 | 30
| PP |  | Tělesa rozdělovačů a sběračů DN 120 | [14 empty] | PP | 2
16 | K | 732119195R00 | M. rozdělovačů a sběračů dl 1m | kus | 3.5 |  | 0 | R položka |  | základní |  | 0 | 0 | 0 | 0 | 0 | 16 | K | 2 | ROZPOCET | 0 | 0 | 0 | 0 | 0 | 1 | 0 | 16 | 32
| PP |  | M. rozdělovačů a sběračů dl 1m | [14 empty] | PP | 2
17 | K | 732.000.1 | Expanzní automat s kombinovanou funkcí | soubor | 1 |  | 0 | R položka |  | základní |  | 0 | 0 | 0 | 0 | 0 | 16 | K | 2 | ROZPOCET | 0 | 0 | 0 | 0 | 0 | 1 | 0 | 16 | 34
| PP |  | Expanzní automat s kombinovanou funkcí | [14 empty] | PP | 2
18 | K | 732199100RM1 | Montáž orientačního štítku | soubor | 40 |  | 0 | R položka |  | základní |  | 0 | 0 | 0 | 0 | 0 | 16 | K | 2 | ROZPOCET | 0 | 0 | 0 | 0 | 0 | 1 | 0 | 16 | 36
| PP |  | Montáž orientačního štítku | [14 empty] | PP | 2
19 | K | 732.000.2 | Čerpadlo oběhové 2 15-40 | soubor | 7 |  | 0 | R položka |  | základní |  | 0 | 0 | 0 | 0 | 0 | 16 | K | 2 | ROZPOCET | 0 | 0 | 0 | 0 | 0 | 1 | 0 | 16 | 38
| PP |  | Čerpadlo oběhové 2 15-40 | [14 empty] | PP | 2
20 | K | 732.000.3 | Čerpadlo oběhové 2 15-60 | soubor | 1 |  | 0 | R položka |  | základní |  | 0 | 0 | 0 | 0 | 0 | 16 | K | 2 | ROZPOCET | 0 | 0 | 0 | 0 | 0 | 1 | 0 | 16 | 40
| PP |  | Čerpadlo oběhové 2 15-60 | [14 empty] | PP | 2
21 | K | 732.000.4 | Čerpadlo oběhové 1 32-80-180 | soubor | 2 |  | 0 | R položka |  | základní |  | 0 | 0 | 0 | 0 | 0 | 16 | K | 2 | ROZPOCET | 0 | 0 | 0 | 0 | 0 | 1 | 0 | 16 | 42
| PP |  | Čerpadlo oběhové 1 32-80-180 | [14 empty] | PP | 2
22 | K | 732.000.5 | Čerpadlo oběhové 1 32-100-180 | soubor | 2 |  | 0 | R položka |  | základní |  | 0 | 0 | 0 | 0 | 0 | 16 | K | 2 | ROZPOCET | 0 | 0 | 0 | 0 | 0 | 1 | 0 | 16 | 44
| PP |  | Čerpadlo oběhové 1 32-100-180 | [14 empty] | PP | 2
23 | K | 998732101R00 | Přesun hmot pro strojovny, výšky do 6 m | t | 0.164 |  | 0 | R položka |  | základní |  | 0 | 0 | 0 | 0 | 0 | 16 | K | 2 | ROZPOCET | 0 | 0 | 0 | 0 | 0 | 1 | 0 | 16 | 46
| PP |  | Přesun hmot pro strojovny, výšky do 6 m | [14 empty] | PP | 2
| D | 733 | Rozvod potrubí |  |  |  | 0 |  |  |  |  | 0 |  | 0 |  | 0 | 2 | D | 1 | ROZPOCET | [6 empty] | 0
24 | K | 733163102R00 | Potrubí z měděných trubek vytápění D 15 x 1,0 mm | m | 730 |  | 0 | R položka |  | základní |  | 0 | 0 | 0 | 0 | 0 | 16 | K | 2 | ROZPOCET | 0 | 0 | 0 | 0 | 0 | 1 | 0 | 16 | 48
| PP |  | Potrubí z měděných trubek vytápění D 15 x 1,0 mm | [14 empty] | PP | 2
25 | K | 733163103R00 | Potrubí z měděných trubek vytápění D 18 x 1,0 mm | m | 177 |  | 0 | R položka |  | základní |  | 0 | 0 | 0 | 0 | 0 | 16 | K | 2 | ROZPOCET | 0 | 0 | 0 | 0 | 0 | 1 | 0 | 16 | 50
| PP |  | Potrubí z měděných trubek vytápění D 18 x 1,0 mm | [14 empty] | PP | 2
26 | K | 733163104R00 | Potrubí z měděných trubek vytápění D 22 x 1,0 mm | m | 341 |  | 0 | R položka |  | základní |  | 0 | 0 | 0 | 0 | 0 | 16 | K | 2 | ROZPOCET | 0 | 0 | 0 | 0 | 0 | 1 | 0 | 16 | 52
| PP |  | Potrubí z měděných trubek vytápění D 22 x 1,0 mm | [14 empty] | PP | 2
27 | K | 733163105R00 | Potrubí z měděných trubek vytápění D 28 x 1,5 mm | m | 175 |  | 0 | R položka |  | základní |  | 0 | 0 | 0 | 0 | 0 | 16 | K | 2 | ROZPOCET | 0 | 0 | 0 | 0 | 0 | 1 | 0 | 16 | 54
| PP |  | Potrubí z měděných trubek vytápění D 28 x 1,5 mm | [14 empty] | PP | 2
28 | K | 733163106R00 | Potrubí z měděných trubek vytápění D 35 x 1,5 mm | m | 383 |  | 0 | R položka |  | základní |  | 0 | 0 | 0 | 0 | 0 | 16 | K | 2 | ROZPOCET | 0 | 0 | 0 | 0 | 0 | 1 | 0 | 16 | 56
| PP |  | Potrubí z měděných trubek vytápění D 35 x 1,5 mm | [14 empty] | PP | 2
29 | K | 733163107R00 | Potrubí z měděných trubek vytápění D 42 x 1,5 mm | m | 102 |  | 0 | R položka |  | základní |  | 0 | 0 | 0 | 0 | 0 | 16 | K | 2 | ROZPOCET | 0 | 0 | 0 | 0 | 0 | 1 | 0 | 16 | 58
| PP |  | Potrubí z měděných trubek vytápění D 42 x 1,5 mm | [14 empty] | PP | 2
30 | K | 733163108R00 | Potrubí z měděných trubek vytápění D 54 x 2,0 mm | m | 73 |  | 0 | R položka |  | základní |  | 0 | 0 | 0 | 0 | 0 | 16 | K | 2 | ROZPOCET | 0 | 0 | 0 | 0 | 0 | 1 | 0 | 16 | 60
| PP |  | Potrubí z měděných trubek vytápění D 54 x 2,0 mm | [14 empty] | PP | 2
31 | K | 733163110R00 | Potrubí z měděných trubek vytápění D 76,1 x 2,0 mm | m | 42 |  | 0 | R položka |  | základní |  | 0 | 0 | 0 | 0 | 0 | 16 | K | 2 | ROZPOCET | 0 | 0 | 0 | 0 | 0 | 1 | 0 | 16 | 62
| PP |  | Potrubí z měděných trubek vytápění D 76,1 x 2,0 mm | [14 empty] | PP | 2
32 | K | 733190109R00 | Tlaková zkouška potrubí do DN 65 | m | 2023 |  | 0 | R položka |  | základní |  | 0 | 0 | 0 | 0 | 0 | 16 | K | 2 | ROZPOCET | 0 | 0 | 0 | 0 | 0 | 1 | 0 | 16 | 64
| PP |  | Tlaková zkouška potrubí do DN 65 | [14 empty] | PP | 2
33 | K | 733111114R00 | Potrubí závit. bezešvé běžné v kotelnách DN 20 | m | 4 |  | 0 | R položka |  | základní |  | 0 | 0 | 0 | 0 | 0 | 16 | K | 2 | ROZPOCET | 0 | 0 | 0 | 0 | 0 | 1 | 0 | 16 | 66
| PP |  | Potrubí závit. bezešvé běžné v kotelnách DN 20 | [14 empty] | PP | 2
34 | K | 733111118R00 | Potrubí závit. bezešvé běžné v kotelnách DN 50 | m | 16 |  | 0 | R položka |  | základní |  | 0 | 0 | 0 | 0 | 0 | 16 | K | 2 | ROZPOCET | 0 | 0 | 0 | 0 | 0 | 1 | 0 | 16 | 68
| PP |  | Potrubí závit. bezešvé běžné v kotelnách DN 50 | [14 empty] | PP | 2
35 | K | 733190108R00 | Tlaková zkouška potrubí do DN 50 | m | 20 |  | 0 | R položka |  | základní |  | 0 | 0 | 0 | 0 | 0 | 16 | K | 2 | ROZPOCET | 0 | 0 | 0 | 0 | 0 | 1 | 0 | 16 | 70
| PP |  | Tlaková zkouška potrubí do DN 50 | [14 empty] | PP | 2
36 | K | 733161904R00 | Propojení měděného potrubí vytápění D 22 mm | kus | 18 |  | 0 | R položka |  | základní |  | 0 | 0 | 0 | 0 | 0 | 16 | K | 2 | ROZPOCET | 0 | 0 | 0 | 0 | 0 | 1 | 0 | 16 | 72
| PP |  | Propojení měděného potrubí vytápění D 22 mm | [14 empty] | PP | 2
37 | K | 733161906R00 | Propojení měděného potrubí vytápění D 35 mm | kus | 12 |  | 0 | R položka |  | základní |  | 0 | 0 | 0 | 0 | 0 | 16 | K | 2 | ROZPOCET | 0 | 0 | 0 | 0 | 0 | 1 | 0 | 16 | 74
| PP |  | Propojení měděného potrubí vytápění D 35 mm | [14 empty] | PP | 2
38 | K | 733113114R00 | Příplatek za zhotovení přípojky DN 20 | kus | 2 |  | 0 | R položka |  | základní |  | 0 | 0 | 0 | 0 | 0 | 16 | K | 2 | ROZPOCET | 0 | 0 | 0 | 0 | 0 | 1 | 0 | 16 | 76
| PP |  | Příplatek za zhotovení přípojky DN 20 | [14 empty] | PP | 2
39 | K | 733113118R00 | Příplatek za zhotovení přípojky DN 50 | kus | 8 |  | 0 | R položka |  | základní |  | 0 | 0 | 0 | 0 | 0 | 16 | K | 2 | ROZPOCET | 0 | 0 | 0 | 0 | 0 | 1 | 0 | 16 | 78
| PP |  | Příplatek za zhotovení přípojky DN 50 | [14 empty] | PP | 2
40 | K | 733123123R00 | Příplatek za zhotovení přípojek D 76 x 3,2 mm | kus | 2 |  | 0 | R položka |  | základní |  | 0 | 0 | 0 | 0 | 0 | 16 | K | 2 | ROZPOCET | 0 | 0 | 0 | 0 | 0 | 1 | 0 | 16 | 80
| PP |  | Příplatek za zhotovení přípojek D 76 x 3,2 mm | [14 empty] | PP | 2
41 | K | 783425250R00 | Nátěr syntet. potrubí do DN 100 mm Z +1x +1x email | m | 2023 |  | 0 | R položka |  | základní |  | 0 | 0 | 0 | 0 | 0 | 16 | K | 2 | ROZPOCET | 0 | 0 | 0 | 0 | 0 | 1 | 0 | 16 | 82
| PP |  | Nátěr syntet. potrubí do DN 100 mm Z +1x +1x email | [14 empty] | PP | 2
42 | K | 734.10 | Proplach systému ÚT | m3 | 3 |  | 0 | R položka |  | základní |  | 0 | 0 | 0 | 0 | 0 | 16 | K | 2 | ROZPOCET | 0 | 0 | 0 | 0 | 0 | 1 | 0 | 16 | 84
| PP |  | Proplach systému ÚT | [14 empty] | PP | 2
43 | K | 734.20 | Napouštění systému ÚT | m3 | 3 |  | 0 | R položka |  | základní |  | 0 | 0 | 0 | 0 | 0 | 16 | K | 2 | ROZPOCET | 0 | 0 | 0 | 0 | 0 | 1 | 0 | 16 | 86
| PP |  | Napouštění systému ÚT | [14 empty] | PP | 2
44 | K | 998733101R00 | Přesun hmot pro rozvody potrubí, výšky do 6 m | t | 3.212 |  | 0 | R položka |  | základní |  | 0 | 0 | 0 | 0 | 0 | 16 | K | 2 | ROZPOCET | 0 | 0 | 0 | 0 | 0 | 1 | 0 | 16 | 88
| PP |  | Přesun hmot pro rozvody potrubí, výšky do 6 m | [14 empty] | PP | 2
| D | 734 | Armatury |  |  |  | 0 |  |  |  |  | 0 |  | 0 |  | 0 | 2 | D | 1 | ROZPOCET | [6 empty] | 0
45 | K | 734173216R00 | Přírubové spoje PN 0,6/I MPa, DN 65 | soubor | 8 |  | 0 | R položka |  | základní |  | 0 | 0 | 0 | 0 | 0 | 16 | K | 2 | ROZPOCET | 0 | 0 | 0 | 0 | 0 | 1 | 0 | 16 | 90
| PP |  | Přírubové spoje PN 0,6/I MPa, DN 65 | [14 empty] | PP | 2
46 | K | 734109115R00 | Montáž přírubových armatur, 2 příruby, PN 6, DN 65 | soubor | 4 |  | 0 | R položka |  | základní |  | 0 | 0 | 0 | 0 | 0 | 16 | K | 2 | ROZPOCET | 0 | 0 | 0 | 0 | 0 | 1 | 0 | 16 | 92
| PP |  | Montáž přírubových armatur, 2 příruby, PN 6, DN 65 | [14 empty] | PP | 2
47 | K | 734233112R00 | Kohout kulový, vnitř.-vnitř.z. DN 20 | kus | 32 |  | 0 | R položka |  | základní |  | 0 | 0 | 0 | 0 | 0 | 16 | K | 2 | ROZPOCET | 0 | 0 | 0 | 0 | 0 | 1 | 0 | 16 | 94
| PP |  | Kohout kulový, vnitř.-vnitř.z. DN 20 | [14 empty] | PP | 2
48 | K | 734233116R00 | Kohout kulový, vnitř.-vnitř.z. DN 50 | kus | 16 |  | 0 | R položka |  | základní |  | 0 | 0 | 0 | 0 | 0 | 16 | K | 2 | ROZPOCET | 0 | 0 | 0 | 0 | 0 | 1 | 0 | 16 | 96
| PP |  | Kohout kulový, vnitř.-vnitř.z. DN 50 | [14 empty] | PP | 2
49 | K | 734113517R00 | Kohout kulový uzav. DN 65 do přírub | kus | 4 |  | 0 | R položka |  | základní |  | 0 | 0 | 0 | 0 | 0 | 16 | K | 2 | ROZPOCET | 0 | 0 | 0 | 0 | 0 | 1 | 0 | 16 | 98
| PP |  | Kohout kulový uzav. DN 65 do přírub | [14 empty] | PP | 2
50 | K | 734293222R00 | Filtr, vnitřní-vnitřní z. DN 20 | kus | 8 |  | 0 | R položka |  | základní |  | 0 | 0 | 0 | 0 | 0 | 16 | K | 2 | ROZPOCET | 0 | 0 | 0 | 0 | 0 | 1 | 0 | 16 | 100
| PP |  | Filtr, vnitřní-vnitřní z. DN 20 | [14 empty] | PP | 2
51 | K | 734293226R00 | Filtr, vnitřní-vnitřní z. DN 50 | kus | 4 |  | 0 | R položka |  | základní |  | 0 | 0 | 0 | 0 | 0 | 16 | K | 2 | ROZPOCET | 0 | 0 | 0 | 0 | 0 | 1 | 0 | 16 | 102
| PP |  | Filtr, vnitřní-vnitřní z. DN 50 | [14 empty] | PP | 2
52 | K | 734243412R00 | Klapka zpětná vodorovná DN 20 | kus | 14 |  | 0 | R položka |  | základní |  | 0 | 0 | 0 | 0 | 0 | 16 | K | 2 | ROZPOCET | 0 | 0 | 0 | 0 | 0 | 1 | 0 | 16 | 104
| PP |  | Klapka zpětná vodorovná DN 20 | [14 empty] | PP | 2
53 | K | 734243416R00 | Klapka zpětná vodorovná DN 50 | kus | 4 |  | 0 | R položka |  | základní |  | 0 | 0 | 0 | 0 | 0 | 16 | K | 2 | ROZPOCET | 0 | 0 | 0 | 0 | 0 | 1 | 0 | 16 | 106
| PP |  | Klapka zpětná vodorovná DN 50 | [14 empty] | PP | 2
54 | K | 734191412R00 | Ventily ruční regulační, DN 20 | soubor | 15 |  | 0 | R položka |  | základní |  | 0 | 0 | 0 | 0 | 0 | 16 | K | 2 | ROZPOCET | 0 | 0 | 0 | 0 | 0 | 1 | 0 | 16 | 108
| PP |  | Ventily ruční regulační, DN 20 | [14 empty] | PP | 2
55 | K | 734191414R00 | Ventily ruční regulační, DN 50 | soubor | 4 |  | 0 | R položka |  | základní |  | 0 | 0 | 0 | 0 | 0 | 16 | K | 2 | ROZPOCET | 0 | 0 | 0 | 0 | 0 | 1 | 0 | 16 | 110
| PP |  | Ventily ruční regulační, DN 50 | [14 empty] | PP | 2
56 | K | 734213112R00 | Ventil automatický odvzdušňovací, DN 15 | kus | 22 |  | 0 | R položka |  | základní |  | 0 | 0 | 0 | 0 | 0 | 16 | K | 2 | ROZPOCET | 0 | 0 | 0 | 0 | 0 | 1 | 0 | 16 | 112
| PP |  | Ventil automatický odvzdušňovací, DN 15 | [14 empty] | PP | 2
57 | K | 734294312R00 | Kohout kulový vypouštěcí,převleč.matice,DN 15 | kus | 32 |  | 0 | R položka |  | základní |  | 0 | 0 | 0 | 0 | 0 | 16 | K | 2 | ROZPOCET | 0 | 0 | 0 | 0 | 0 | 1 | 0 | 16 | 114
| PP |  | Kohout kulový vypouštěcí,převleč.matice,DN 15 | [14 empty] | PP | 2
58 | K | 734411111R00 | Teploměr přímý s pouzdrem typ 160 | kus | 19 |  | 0 | R položka |  | základní |  | 0 | 0 | 0 | 0 | 0 | 16 | K | 2 | ROZPOCET | 0 | 0 | 0 | 0 | 0 | 1 | 0 | 16 | 116
| PP |  | Teploměr přímý s pouzdrem typ 160 | [14 empty] | PP | 2
59 | K | 734421130R00 | Tlakoměr deformační 0-10 MPa č. 03313, D 160 | kus | 19 |  | 0 | R položka |  | základní |  | 0 | 0 | 0 | 0 | 0 | 16 | K | 2 | ROZPOCET | 0 | 0 | 0 | 0 | 0 | 1 | 0 | 16 | 118
| PP |  | Tlakoměr deformační 0-10 MPa č. 03313, D 160 | [14 empty] | PP | 2
60 | K | 734494213R00 | Návarky s trubkovým závitem G 1/2 | kus | 60 |  | 0 | R položka |  | základní |  | 0 | 0 | 0 | 0 | 0 | 16 | K | 2 | ROZPOCET | 0 | 0 | 0 | 0 | 0 | 1 | 0 | 16 | 120
| PP |  | Návarky s trubkovým závitem G 1/2 | [14 empty] | PP | 2
61 | K | 713571112R00 | Požárně ochranná manžeta | kus | 58 |  | 0 | R položka |  | základní |  | 0 | 0 | 0 | 0 | 0 | 16 | K | 2 | ROZPOCET | 0 | 0 | 0 | 0 | 0 | 1 | 0 | 16 | 122
| PP |  | Požárně ochranná manžeta | [14 empty] | PP | 2
62 | K | 734263255R00 | Šroubení regulační,rohové -VK DN 15 | kus | 53 |  | 0 | R položka |  | základní |  | 0 | 0 | 0 | 0 | 0 | 16 | K | 2 | ROZPOCET | 0 | 0 | 0 | 0 | 0 | 1 | 0 | 16 | 124
| PP |  | Šroubení regulační,rohové -VK DN 15 | [14 empty] | PP | 2
63 | K | 734221672R00 | Hlavice ovládání ventilů termostatická | kus | 53 |  | 0 | R položka |  | základní |  | 0 | 0 | 0 | 0 | 0 | 16 | K | 2 | ROZPOCET | 0 | 0 | 0 | 0 | 0 | 1 | 0 | 16 | 126
| PP |  | Hlavice ovládání ventilů termostatická | [14 empty] | PP | 2
64 | K | 734 | připojovací souprava koupelnového tělesa rohová dvoutrubková DN 15 | kus | 2 |  | 0 | R položka |  | základní |  | 0 | 0 | 0 | 0 | 0 | 16 | K | 2 | ROZPOCET | 0 | 0 | 0 | 0 | 0 | 1 | 0 | 16 | 128
| PP |  | připojovací souprava koupelnového tělesa rohová dvoutrubková DN 15 | [14 empty] | PP | 2
65 | K | 998734101R00 | Přesun hmot pro armatury, výšky do 6 m | t | 0.489 |  | 0 | R položka |  | základní |  | 0 | 0 | 0 | 0 | 0 | 16 | K | 2 | ROZPOCET | 0 | 0 | 0 | 0 | 0 | 1 | 0 | 16 | 130
| PP |  | Přesun hmot pro armatury, výšky do 6 m | [14 empty] | PP | 2
| D | 735 | Otopná tělesa |  |  |  | 0 |  |  |  |  | 0 |  | 0 |  | 0 | 2 | D | 1 | ROZPOCET | [6 empty] | 0
66 | K | 735171334R00 | Těleso trub. linear classic-M KLCM 1820.600 | kus | 2 |  | 0 | R položka |  | základní |  | 0 | 0 | 0 | 0 | 0 | 16 | K | 2 | ROZPOCET | 0 | 0 | 0 | 0 | 0 | 1 | 0 | 16 | 132
| PP |  | Těleso trub. linear classic-M KLCM 1820.600 | [14 empty] | PP | 2
67 | K | 735157160R00 | Otopné těleso panelové 10, v. 600 mm, dl. 400 mm | kus | 5 |  | 0 | R položka |  | základní |  | 0 | 0 | 0 | 0 | 0 | 16 | K | 2 | ROZPOCET | 0 | 0 | 0 | 0 | 0 | 1 | 0 | 16 | 134
| PP |  | Otopné těleso panelové 10, v. 600 mm, dl. 400 mm | [14 empty] | PP | 2
68 | K | 735157161R00 | Otopné těleso panelové 10, v. 600 mm, dl. 500 mm | kus | 6 |  | 0 | R položka |  | základní |  | 0 | 0 | 0 | 0 | 0 | 16 | K | 2 | ROZPOCET | 0 | 0 | 0 | 0 | 0 | 1 | 0 | 16 | 136
| PP |  | Otopné těleso panelové 10, v. 600 mm, dl. 500 mm | [14 empty] | PP | 2
69 | K | 735157162R00 | Otopné těleso panelové 10, v. 600 mm, dl. 600 mm | kus | 3 |  | 0 | R položka |  | základní |  | 0 | 0 | 0 | 0 | 0 | 16 | K | 2 | ROZPOCET | 0 | 0 | 0 | 0 | 0 | 1 | 0 | 16 | 138
| PP |  | Otopné těleso panelové 10, v. 600 mm, dl. 600 mm | [14 empty] | PP | 2
70 | K | 735157260R00 | Otopné těleso panelové 11, v. 600 mm, dl. 400 mm | kus | 5 |  | 0 | R položka |  | základní |  | 0 | 0 | 0 | 0 | 0 | 16 | K | 2 | ROZPOCET | 0 | 0 | 0 | 0 | 0 | 1 | 0 | 16 | 140
| PP |  | Otopné těleso panelové 11, v. 600 mm, dl. 400 mm | [14 empty] | PP | 2
71 | K | 735157261R00 | Otopné těleso panelové 11, v. 600 mm, dl. 500 mm | kus | 3 |  | 0 | R položka |  | základní |  | 0 | 0 | 0 | 0 | 0 | 16 | K | 2 | ROZPOCET | 0 | 0 | 0 | 0 | 0 | 1 | 0 | 16 | 142
| PP |  | Otopné těleso panelové 11, v. 600 mm, dl. 500 mm | [14 empty] | PP | 2
72 | K | 735157262R00 | Otopné těleso panelové 11, v. 600 mm, dl. 600 mm | kus | 2 |  | 0 | R položka |  | základní |  | 0 | 0 | 0 | 0 | 0 | 16 | K | 2 | ROZPOCET | 0 | 0 | 0 | 0 | 0 | 1 | 0 | 16 | 144
| PP |  | Otopné těleso panelové 11, v. 600 mm, dl. 600 mm | [14 empty] | PP | 2
73 | K | 735157560R00 | Otopné těleso panelové 21, v. 600 mm, dl. 400 mm | kus | 4 |  | 0 | R položka |  | základní |  | 0 | 0 | 0 | 0 | 0 | 16 | K | 2 | ROZPOCET | 0 | 0 | 0 | 0 | 0 | 1 | 0 | 16 | 146
| PP |  | Otopné těleso panelové 21, v. 600 mm, dl. 400 mm | [14 empty] | PP | 2
74 | K | 735157561R00 | Otopné těleso panelové 21, v. 600 mm, dl. 500 mm | kus | 1 |  | 0 | R položka |  | základní |  | 0 | 0 | 0 | 0 | 0 | 16 | K | 2 | ROZPOCET | 0 | 0 | 0 | 0 | 0 | 1 | 0 | 16 | 148
| PP |  | Otopné těleso panelové 21, v. 600 mm, dl. 500 mm | [14 empty] | PP | 2
75 | K | 735157562R00 | Otopné těleso panelové 21, v. 600 mm, dl. 600 mm | kus | 1 |  | 0 | R položka |  | základní |  | 0 | 0 | 0 | 0 | 0 | 16 | K | 2 | ROZPOCET | 0 | 0 | 0 | 0 | 0 | 1 | 0 | 16 | 150
| PP |  | Otopné těleso panelové 21, v. 600 mm, dl. 600 mm | [14 empty] | PP | 2
76 | K | 735157564R00 | Otopné těleso panelové 21, v. 600 mm, dl. 800 mm | kus | 1 |  | 0 | R položka |  | základní |  | 0 | 0 | 0 | 0 | 0 | 16 | K | 2 | ROZPOCET | 0 | 0 | 0 | 0 | 0 | 1 | 0 | 16 | 152
| PP |  | Otopné těleso panelové 21, v. 600 mm, dl. 800 mm | [14 empty] | PP | 2
77 | K | 735157565R00 | Otopné těleso panelové 21, v. 600 mm, dl. 900 mm | kus | 1 |  | 0 | R položka |  | základní |  | 0 | 0 | 0 | 0 | 0 | 16 | K | 2 | ROZPOCET | 0 | 0 | 0 | 0 | 0 | 1 | 0 | 16 | 154
| PP |  | Otopné těleso panelové 21, v. 600 mm, dl. 900 mm | [14 empty] | PP | 2
78 | K | 735157566R00 | Otopné těleso panelové 21, v. 600 mm, dl. 1000 mm | kus | 2 |  | 0 | R položka |  | základní |  | 0 | 0 | 0 | 0 | 0 | 16 | K | 2 | ROZPOCET | 0 | 0 | 0 | 0 | 0 | 1 | 0 | 16 | 156
| PP |  | Otopné těleso panelové 21, v. 600 mm, dl. 1000 mm | [14 empty] | PP | 2
79 | K | 735157569R00 | Otopné těleso panelové 21, v. 600 mm, dl. 1400 mm | kus | 1 |  | 0 | R položka |  | základní |  | 0 | 0 | 0 | 0 | 0 | 16 | K | 2 | ROZPOCET | 0 | 0 | 0 | 0 | 0 | 1 | 0 | 16 | 158
| PP |  | Otopné těleso panelové 21, v. 600 mm, dl. 1400 mm | [14 empty] | PP | 2
80 | K | 735157660R00 | Otopné těleso panelové 22, v. 600 mm, dl. 400 mm | kus | 1 |  | 0 | R položka |  | základní |  | 0 | 0 | 0 | 0 | 0 | 16 | K | 2 | ROZPOCET | 0 | 0 | 0 | 0 | 0 | 1 | 0 | 16 | 160
| PP |  | Otopné těleso panelové 22, v. 600 mm, dl. 400 mm | [14 empty] | PP | 2
81 | K | 735157664R00 | Otopné těleso panelové 22, v. 600 mm, dl. 800 mm | kus | 2 |  | 0 | R položka |  | základní |  | 0 | 0 | 0 | 0 | 0 | 16 | K | 2 | ROZPOCET | 0 | 0 | 0 | 0 | 0 | 1 | 0 | 16 | 162
| PP |  | Otopné těleso panelové 22, v. 600 mm, dl. 800 mm | [14 empty] | PP | 2
82 | K | 735157666R00 | Otopné těleso panelové 22, v. 600 mm, dl. 1000 mm | kus | 2 |  | 0 | R položka |  | základní |  | 0 | 0 | 0 | 0 | 0 | 16 | K | 2 | ROZPOCET | 0 | 0 | 0 | 0 | 0 | 1 | 0 | 16 | 164
| PP |  | Otopné těleso panelové 22, v. 600 mm, dl. 1000 mm | [14 empty] | PP | 2
83 | K | 735157667R00 | Otopné těleso panelové 22, v. 600 mm, dl. 1100 mm | kus | 2 |  | 0 | R položka |  | základní |  | 0 | 0 | 0 | 0 | 0 | 16 | K | 2 | ROZPOCET | 0 | 0 | 0 | 0 | 0 | 1 | 0 | 16 | 166
| PP |  | Otopné těleso panelové 22, v. 600 mm, dl. 1100 mm | [14 empty] | PP | 2
84 | K | 735157669R00 | Otopné těleso panelové 22, v. 600 mm, dl. 1400 mm | kus | 1 |  | 0 | R položka |  | základní |  | 0 | 0 | 0 | 0 | 0 | 16 | K | 2 | ROZPOCET | 0 | 0 | 0 | 0 | 0 | 1 | 0 | 16 | 168
| PP |  | Otopné těleso panelové 22, v. 600 mm, dl. 1400 mm | [14 empty] | PP | 2
85 | K | 735157670R00 | Otopné těleso panelové 22, v. 600 mm, dl. 1600 mm | kus | 4 |  | 0 | R položka |  | základní |  | 0 | 0 | 0 | 0 | 0 | 16 | K | 2 | ROZPOCET | 0 | 0 | 0 | 0 | 0 | 1 | 0 | 16 | 170
| PP |  | Otopné těleso panelové 22, v. 600 mm, dl. 1600 mm | [14 empty] | PP | 2
86 | K | 735157686R00 | Otopné těleso panelové 22, v. 900 mm, dl. 1000 mm | kus | 1 |  | 0 | R položka |  | základní |  | 0 | 0 | 0 | 0 | 0 | 16 | K | 2 | ROZPOCET | 0 | 0 | 0 | 0 | 0 | 1 | 0 | 16 | 172
| PP |  | Otopné těleso panelové 22, v. 900 mm, dl. 1000 mm | [14 empty] | PP | 2
87 | K | 735157692R00 | Otopné těleso panelové 22, v. 900 mm, dl. 2000 mm | kus | 3 |  | 0 | R položka |  | základní |  | 0 | 0 | 0 | 0 | 0 | 16 | K | 2 | ROZPOCET | 0 | 0 | 0 | 0 | 0 | 1 | 0 | 16 | 174
| PP |  | Otopné těleso panelové 22, v. 900 mm, dl. 2000 mm | [14 empty] | PP | 2
88 | K | 735156910R00 | Tlakové zkoušky otopných těles 10-11 | kus | 24 |  | 0 | R položka |  | základní |  | 0 | 0 | 0 | 0 | 0 | 16 | K | 2 | ROZPOCET | 0 | 0 | 0 | 0 | 0 | 1 | 0 | 16 | 176
| PP |  | Tlakové zkoušky otopných těles 10-11 | [14 empty] | PP | 2
89 | K | 735156920R00 | Tlakové zkoušky otopných těles 20-22 | kus | 27 |  | 0 | R položka |  | základní |  | 0 | 0 | 0 | 0 | 0 | 16 | K | 2 | ROZPOCET | 0 | 0 | 0 | 0 | 0 | 1 | 0 | 16 | 178
| PP |  | Tlakové zkoušky otopných těles 20-22 | [14 empty] | PP | 2
90 | K | 735179110R00 | Tlakové zkoušky žebříkových těles | kus | 2 |  | 0 | R položka |  | základní |  | 0 | 0 | 0 | 0 | 0 | 16 | K | 2 | ROZPOCET | 0 | 0 | 0 | 0 | 0 | 1 | 0 | 16 | 180
| PP |  | Tlakové zkoušky žebříkových těles | [14 empty] | PP | 2
91 | K | 735 | zaregulování systému a příprava topné zkoušky | sb | 1 |  | 0 | R položka |  | základní |  | 0 | 0 | 0 | 0 | 0 | 16 | K | 2 | ROZPOCET | 0 | 0 | 0 | 0 | 0 | 1 | 0 | 16 | 182
| PP |  | zaregulování systému a příprava topné zkoušky | [14 empty] | PP | 2
105 | K | 735.1 | Topná zkouška | ks | 1 |  | 0 |  |  | základní |  | 0 | 0 | 0 | 0 | 0 | 16 | K | 2 | ROZPOCET | 0 | 0 | 0 | 0 | 0 | 1 | 0 | 16 | -525839607
| PP |  | Topná zkouška | [14 empty] | PP | 2
92 | K | 998735101R00 | Přesun hmot pro otopná tělesa, výšky do 6 m | t | 1.353 |  | 0 | R položka |  | základní |  | 0 | 0 | 0 | 0 | 0 | 16 | K | 2 | ROZPOCET | 0 | 0 | 0 | 0 | 0 | 1 | 0 | 16 | 184
| PP |  | Přesun hmot pro otopná tělesa, výšky do 6 m | [14 empty] | PP | 2
| D | 736 | Podlahové vytápění |  |  |  | 0 |  |  |  |  | 0 |  | 0 |  | 0 | 1 | D | 1 | ROZPOCET | [6 empty] | 0
93 | K | 736312000R120 | Systémová izolační deska | m2 | 1089 |  | 0 | R položka |  | základní |  | 0 | 0 | 0 | 0 | 0 | 4 | K | 2 | ROZPOCET | 0 | 0 | 0 | 0 | 0 | 1 | 0 | 4 | 186
| PP |  | Systémová izolační deska | [14 empty] | PP | 2
94 | K | 736313134RT3 | Potrubí , D 16 x 2 mm, do desky | m2 | 144 |  | 0 | R položka |  | základní |  | 0 | 0 | 0 | 0 | 0 | 4 | K | 2 | ROZPOCET | 0 | 0 | 0 | 0 | 0 | 1 | 0 | 4 | 188
| PP |  | Potrubí , D 16 x 2 mm, do desky | [14 empty] | PP | 2
95 | K | 736313134RT7 | Potrubí , D 16 x 2 mm, do desky | m2 | 636 |  | 0 | R položka |  | základní |  | 0 | 0 | 0 | 0 | 0 | 4 | K | 2 | ROZPOCET | 0 | 0 | 0 | 0 | 0 | 1 | 0 | 4 | 190
| PP |  | Potrubí , D 16 x 2 mm, do desky | [14 empty] | PP | 2
96 | K | 736313134RU2 | Potrubí , D 16 x 2 mm, do desky | m2 | 309 |  | 0 | R položka |  | základní |  | 0 | 0 | 0 | 0 | 0 | 4 | K | 2 | ROZPOCET | 0 | 0 | 0 | 0 | 0 | 1 | 0 | 4 | 192
| PP |  | Potrubí , D 16 x 2 mm, do desky | [14 empty] | PP | 2
97 | K | 736323912R00 | Ochranná trubka PE pro trubku 16 x 2,0 mm | m | 300 |  | 0 | R položka |  | základní |  | 0 | 0 | 0 | 0 | 0 | 4 | K | 2 | ROZPOCET | 0 | 0 | 0 | 0 | 0 | 1 | 0 | 4 | 194
| PP |  | Ochranná trubka PE pro trubku 16 x 2,0 mm | [14 empty] | PP | 2
98 | K | 736313915R00 | Fixační oblouk pro potrubí 719 | kus | 120 |  | 0 | R položka |  | základní |  | 0 | 0 | 0 | 0 | 0 | 4 | K | 2 | ROZPOCET | 0 | 0 | 0 | 0 | 0 | 1 | 0 | 4 | 196
| PP |  | Fixační oblouk pro potrubí 719 | [14 empty] | PP | 2
99 | K | 736316349R00 | Sestava roz./sběrCS 553 VP,10 cest.vč.skříně | kus | 6 |  | 0 | R položka |  | základní |  | 0 | 0 | 0 | 0 | 0 | 4 | K | 2 | ROZPOCET | 0 | 0 | 0 | 0 | 0 | 1 | 0 | 4 | 198
| PP |  | Sestava roz./sběrCS 553 VP,10 cest.vč.skříně | [14 empty] | PP | 2
100 | K | 736316912R00 | Šroubení svěrné na16 x 2 mm | kus | 120 |  | 0 | R položka |  | základní |  | 0 | 0 | 0 | 0 | 0 | 4 | K | 2 | ROZPOCET | 0 | 0 | 0 | 0 | 0 | 1 | 0 | 4 | 200
| PP |  | Šroubení svěrné na16 x 2 mm | [14 empty] | PP | 2
101 | K | 736322911R00 | Dilatační profil DP50 | m | 870 |  | 0 | R položka |  | základní |  | 0 | 0 | 0 | 0 | 0 | 4 | K | 2 | ROZPOCET | 0 | 0 | 0 | 0 | 0 | 1 | 0 | 4 | 202
| PP |  | Dilatační profil DP50 | [14 empty] | PP | 2
102 | K | 998736101R00 | Přesun hmot pro podlahové vytápění, výšky do 6 m | t | 0.924 |  | 0 | R položka |  | základní |  | 0 | 0 | 0 | 0 | 0 | 4 | K | 2 | ROZPOCET | 0 | 0 | 0 | 0 | 0 | 1 | 0 | 4 | 204
| PP |  | Přesun hmot pro podlahové vytápění, výšky do 6 m | [14 empty] | PP | 2
| D | 90 | Hodinové zúčtovací sazby (HZS) |  |  |  | 0 |  |  |  |  | 0 |  | 0 |  | 0 | 1 | D | 0 | ROZPOCET | [6 empty] | 0
103 | K | 904 R02 | Hzs-zkousky v ramci montaz.praci | h | 24 |  | 0 | R položka |  | základní |  | 0 | 0 | 0 | 0 | 0 | 4 | K | 1 | ROZPOCET | 0 | 0 | 0 | 0 | 0 | 1 | 0 | 4 | 206
| PP |  | Hzs-zkousky v ramci montaz.praci | [14 empty] | PP | 1
| D | 94 | Lešení a stavební výtahy |  |  |  | 0 |  |  |  |  | 0 |  | 0 |  | 0 | 1 | D | 0 | ROZPOCET | [6 empty] | 0
104 | K | 941955002R00 | Lešení lehké pomocné, výška podlahy do 1,9 m | m2 | 120 |  | 0 | R položka |  | základní |  | 0 | 0 | 0 | 0 | 0 | 4 | K | 1 | ROZPOCET | 0 | 0 | 0 | 0 | 0 | 1 | 0 | 4 | 208
| PP |  | Lešení lehké pomocné, výška podlahy do 1,9 m | [14 empty] | PP | 1

## D.1.4.3. - Silnoproud
{7a0ff3fc-89fb-4ba3-a689-c364ade1e533}
2
| KRYCÍ LIST SOUPISU PRACÍ | [7 empty] | v --- níže se nacházejí doplnkové a pomocné údaje k sestavám --- v | [8 empty] | False
Stavba:
NOVOSTAVBA MATEŘSKÉ ŠKOLKY BEROUN MÁCHOVNA
Objekt:
D.1.4.3. - Silnoproud
| KSO: |  |  |  |  | CC-CZ:
| Místo: |  | k.ú. Beroun |  |  | Datum: | 20. 7. 2023
| Zadavatel: |  |  |  |  | IČ: | 00233129
|  | Město Beroun, Husovo nám.68, 266 01 Beroun |  |  |  | DIČ: | CZ00233129
| Uchazeč: |  |  |  |  | IČ: | Vyplň údaj
|  | Vyplň údaj |  |  |  | DIČ: | Vyplň údaj
| Projektant: |  |  |  |  | IČ: | 72531964
|  | Ing.arch.Karel Musil,Tupolevova 470,190 00 Praha 9 |  |  |  | DIČ:
| Zpracovatel: |  |  |  |  | IČ:
DIČ:
Poznámka:
| Cena bez DPH | [5 empty] | 0
|  |  | Základ daně |  |  | Sazba daně | Výše daně
| DPH | základní | 0 |  |  | 21% | 0
|  | snížená | 0 |  |  | 12% | 0
|  | zákl. přenesená | 0 |  |  | 21% | 0
|  | sníž. přenesená | 0 |  |  | 12% | 0
|  | nulová | 0 |  |  | 0% | 0
| Cena s DPH |  |  | v | CZK |  | 0
REKAPITULACE ČLENĚNÍ SOUPISU PRACÍ
Stavba:
NOVOSTAVBA MATEŘSKÉ ŠKOLKY BEROUN MÁCHOVNA
Objekt:
D.1.4.3. - Silnoproud
Místo: |  |  | k.ú. Beroun |  |  | Datum: | 20. 7. 2023
Zadavatel: |  |  | Město Beroun, Husovo nám.68, 266 01 Beroun |  |  | Projektant: | Ing.arch.Karel Musil,Tupolevova 470,190 00 Praha 9
Uchazeč: |  |  | Vyplň údaj |  |  | Zpracovatel:
Kód dílu - Popis | [6 empty] | Cena celkem [CZK]
Náklady stavby celkem | [6 empty] | 0 | [11 empty] | -1
| SV-1 - SVÍTIDLA: | [5 empty] | 0
| PR-2 - PŘÍSTROJE: TYP BUDE VYBRÁN DLE ARCHITEKTA | [5 empty] | 0
| KB-3 - KABELY: | [5 empty] | 0
| WC-4 - Signalizace pro WC invalidy: | [5 empty] | 0
| HR-6 - Hromosvod: | [5 empty] | 0
| UZ-7 - Uzemnění: | [5 empty] | 0
| R-UZ-3 - Venkovní osvětlení: | [5 empty] | 0
SOUPIS PRACÍ
Stavba:
NOVOSTAVBA MATEŘSKÉ ŠKOLKY BEROUN MÁCHOVNA
Objekt:
D.1.4.3. - Silnoproud
Místo: |  |  | k.ú. Beroun |  |  | Datum: | 20. 7. 2023
Zadavatel: |  |  | Město Beroun, Husovo nám.68, 266 01 Beroun |  |  | Projektant: | Ing.arch.Karel Musil,Tupolevova 470,190 00 Praha 9
Uchazeč: |  |  | Vyplň údaj |  |  | Zpracovatel:
PČ | Typ | Kód | Popis | MJ | Množství | J.cena [CZK] | Cena celkem [CZK] | Cenová soustava |  | DPH | J. Nh [h] | Nh celkem [h] | J. hmotnost [t] | Hmotnost celkem [t] | J. suť [t] | Suť Celkem [t]
Náklady soupisu celkem | [6 empty] | 0 |  |  |  |  | 0 |  | 0 |  | 0 |  | D | -1 | [7 empty] | 0
| D | SV-1 | SVÍTIDLA: |  |  |  | 0 |  |  |  |  | 0 |  | 0 |  | 0 | 1 | D | 0 | ROZPOCET | [6 empty] | 0
1 | K | R-SV-1 | ozn.1 - např.ELDO AT NM 3 A (0 lm; 0.0 W; Nouzové osvětlení: 237 lm, 3.4 W) | ks | 13 |  | 0 | R položky |  | základní |  | 0 | 0 | 0 | 0 | 0 | 4 | K | 1 | ROZPOCET | 0 | 0 | 0 | 0 | 0 | 1 | 0 | 4 | 2
| PP |  | ozn.1 - např.ELDO AT NM 3 A (0 lm; 0.0 W; Nouzové osvětlení: 237 lm, 3.4 W) | [14 empty] | PP | 1
2 | K | R-SV-2 | ozn.2 - např. ELDO AT NM 3 C (0 lm; 0.0 W; Nouzové osvětlení: 226 lm, 3.4 W) | ks | 9 |  | 0 | R položky |  | základní |  | 0 | 0 | 0 | 0 | 0 | 4 | K | 1 | ROZPOCET | 0 | 0 | 0 | 0 | 0 | 1 | 0 | 4 | 4
| PP |  | ozn.2 - např. ELDO AT NM 3 C (0 lm; 0.0 W; Nouzové osvětlení: 226 lm, 3.4 W) | [14 empty] | PP | 1
3 | K | R-SV-3 | ozn.3 - např. NARA G2 12 DMPP 6k5 840; Přisazené LED svítidlo, difuzor mikroprismatický (5390 lm; 43.0 W) | ks | 11 |  | 0 | R položky |  | základní |  | 0 | 0 | 0 | 0 | 0 | 4 | K | 1 | ROZPOCET | 0 | 0 | 0 | 0 | 0 | 1 | 0 | 4 | 6
| PP |  | ozn.3 - např. NARA G2 12 DMPP 6k5 840; Přisazené LED svítidlo, difuzor mikroprismatický (5390 lm; 43.0 W) | [14 empty] | PP | 1
4 | K | R-SV-4 | ozn.4 - např. NARA G2 2 DMPP 2k2 840; Přisazené LED svítidlo, difuzor mikroprismatický (1824 lm; 15.0 W) | ks | 3 |  | 0 | R položky |  | základní |  | 0 | 0 | 0 | 0 | 0 | 4 | K | 1 | ROZPOCET | 0 | 0 | 0 | 0 | 0 | 1 | 0 | 4 | 8
| PP |  | ozn.4 - např. NARA G2 2 DMPP 2k2 840; Přisazené LED svítidlo, difuzor mikroprismatický (1824 lm; 15.0 W) | [14 empty] | PP | 1
5 | K | R-SV-5 | ozn.5 - např. NARA G2 6 DMPP 3k7 840; Přisazené LED svítidlo, difuzor mikroprismatický (3143 lm; 37.0 W) | ks | 11 |  | 0 | R položky |  | základní |  | 0 | 0 | 0 | 0 | 0 | 4 | K | 1 | ROZPOCET | 0 | 0 | 0 | 0 | 0 | 1 | 0 | 4 | 10
| PP |  | ozn.5 - např. NARA G2 6 DMPP 3k7 840; Přisazené LED svítidlo, difuzor mikroprismatický (3143 lm; 37.0 W) | [14 empty] | PP | 1
6 | K | R-SV-6 | ozn. 6 - např. NARA G2 6 DMPP 4k7 840; Přisazené LED svítidlo, difuzor mikroprismatický (3898 lm; 31.0 W) | ks | 4 |  | 0 | R položky |  | základní |  | 0 | 0 | 0 | 0 | 0 | 4 | K | 1 | ROZPOCET | 0 | 0 | 0 | 0 | 0 | 1 | 0 | 4 | 12
| PP |  | ozn. 6 - např. NARA G2 6 DMPP 4k7 840; Přisazené LED svítidlo, difuzor mikroprismatický (3898 lm; 31.0 W) | [14 empty] | PP | 1
7 | K | R-SV-7 | ozn. 7 - např. FULL MOON S 111 600 DSO 35W 840 Designové kruhové LED svítidlo, zapuštěné, difuzor satin opál (4920 lm; 35.0 W) | ks | 78 |  | 0 | R položky |  | základní |  | 0 | 0 | 0 | 0 | 0 | 4 | K | 1 | ROZPOCET | 0 | 0 | 0 | 0 | 0 | 1 | 0 | 4 | 14
| PP |  | ozn. 7 - např. FULL MOON S 111 600 DSO 35W 840 Designové kruhové LED svítidlo, zapuštěné, difuzor satin opál (4920 lm; 35.0 W) | [14 empty] | PP | 1
8 | K | R-SV-8 | ozn. 8 - např. JUNO 1k3 840 Vestavné interiérové LED svítidlo - downlight (1300 lm; 14.0 W) | ks | 77 |  | 0 | R položky |  | základní |  | 0 | 0 | 0 | 0 | 0 | 4 | K | 1 | ROZPOCET | 0 | 0 | 0 | 0 | 0 | 1 | 0 | 4 | 16
| PP |  | ozn. 8 - např. JUNO 1k3 840 Vestavné interiérové LED svítidlo - downlight (1300 lm; 14.0 W) | [14 empty] | PP | 1
9 | K | R-SV-9 | ozn. 9 - např. JUNO 2k2 840 Vestavné interiérové LED svítidlo - downlight (2200 lm; 24.0 W) | ks | 11 |  | 0 | R položky |  | základní |  | 0 | 0 | 0 | 0 | 0 | 4 | K | 1 | ROZPOCET | 0 | 0 | 0 | 0 | 0 | 1 | 0 | 4 | 18
| PP |  | ozn. 9 - např. JUNO 2k2 840 Vestavné interiérové LED svítidlo - downlight (2200 lm; 24.0 W) | [14 empty] | PP | 1
10 | K | R-SV-10 | ozn. 10 - např. JUNO 3k0 840 Vestavné interiérové LED svítidlo - downlight (3100 lm; 37.0 W) | ks | 11 |  | 0 | R položky |  | základní |  | 0 | 0 | 0 | 0 | 0 | 4 | K | 1 | ROZPOCET | 0 | 0 | 0 | 0 | 0 | 1 | 0 | 4 | 20
| PP |  | ozn. 10 - např. JUNO 3k0 840 Vestavné interiérové LED svítidlo - downlight (3100 lm; 37.0 W) | [14 empty] | PP | 1
11 | K | R-SV-11 | ozn. 11 - např. RONA S 54 1200 DMP 35W 840 LED svítidlo, přisazené nebo zavěšené, difuzor mikroprizma (4784 lm; 38.0 W) | ks | 6 |  | 0 | R položky |  | základní |  | 0 | 0 | 0 | 0 | 0 | 4 | K | 1 | ROZPOCET | 0 | 0 | 0 | 0 | 0 | 1 | 0 | 4 | 22
| PP |  | ozn. 11 - např. RONA S 54 1200 DMP 35W 840 LED svítidlo, přisazené nebo zavěšené, difuzor mikroprizma (4784 lm; 38.0 W) | [14 empty] | PP | 1
12 | K | R-SV-12 | ozn.12 - např. RONA S 54 1500 DMP 40W 840 LED svítidlo, přisazené nebo zavěšené, difuzor mikroprizma (5981 lm; 47.0 W) | ks | 12 |  | 0 | R položky |  | základní |  | 0 | 0 | 0 | 0 | 0 | 4 | K | 1 | ROZPOCET | 0 | 0 | 0 | 0 | 0 | 1 | 0 | 4 | 24
| PP |  | ozn.12 - např. RONA S 54 1500 DMP 40W 840 LED svítidlo, přisazené nebo zavěšené, difuzor mikroprizma (5981 lm; 47.0 W) | [14 empty] | PP | 1
13 | K | R-SV-13 | ozn.13 - např. RONDA S 111 1200 DSO 70W 840 Designové prstencové LED svítidlo, zapuštěné, difuzor satin opál (5423 lm; 74.0 W) | ks | 2 |  | 0 | R položky |  | základní |  | 0 | 0 | 0 | 0 | 0 | 4 | K | 1 | ROZPOCET | 0 | 0 | 0 | 0 | 0 | 1 | 0 | 4 | 26
| PP |  | ozn.13 - např. RONDA S 111 1200 DSO 70W 840 Designové prstencové LED svítidlo, zapuštěné, difuzor satin opál (5423 lm; 74.0 W) | [14 empty] | PP | 1
14 | K | R-SV-14 | ozn.14-např. SOMA S 9 DPO 1k4 840 Podhledové LED svítidlo, difusor opál (971 lm; 9.0 W) | ks | 85 |  | 0 | R položky |  | základní |  | 0 | 0 | 0 | 0 | 0 | 4 | K | 1 | ROZPOCET | 0 | 0 | 0 | 0 | 0 | 1 | 0 | 4 | 28
| PP |  | ozn.14-např. SOMA S 9 DPO 1k4 840 Podhledové LED svítidlo, difusor opál (971 lm; 9.0 W) | [14 empty] | PP | 1
15 | K | R-SV-15 | ozn.15- SOMA S 9 DPO 2k4 840 Podhledové LED svítidlo, difusor opál (1665 lm; 15.0 W) |  | 4 |  | 0 | R položky |  | základní |  | 0 | 0 | 0 | 0 | 0 | 4 | K | 1 | ROZPOCET | 0 | 0 | 0 | 0 | 0 | 1 | 0 | 4 | 30
| PP |  | ozn.15- SOMA S 9 DPO 2k4 840 Podhledové LED svítidlo, difusor opál (1665 lm; 15.0 W) | [14 empty] | PP | 1
16 | K | R-SV-16 | ozn. 16-VESTO 1k5 840 Vestavné interiérové LED svítidlo-downlight, sklo, IP54 (1255 lm; 10.5 W) | ks | 1 |  | 0 | R položky |  | základní |  | 0 | 0 | 0 | 0 | 0 | 4 | K | 1 | ROZPOCET | 0 | 0 | 0 | 0 | 0 | 1 | 0 | 4 | 32
| PP |  | ozn. 16-VESTO 1k5 840 Vestavné interiérové LED svítidlo-downlight, sklo, IP54 (1255 lm; 10.5 W) | [14 empty] | PP | 1
17 | K | R-SV-17 | ozn.17- VESTO 2k0 840 Vestavné interiérové LED svítidlo-downlight, sklo, IP54 (1674 lm; 14.7 W) |  | 31 |  | 0 | R položky |  | základní |  | 0 | 0 | 0 | 0 | 0 | 4 | K | 1 | ROZPOCET | 0 | 0 | 0 | 0 | 0 | 1 | 0 | 4 | 34
| PP |  | ozn.17- VESTO 2k0 840 Vestavné interiérové LED svítidlo-downlight, sklo, IP54 (1674 lm; 14.7 W) | [14 empty] | PP | 1
18 | K | R-SV-18 | ozn.18-WALL G1 9 DPO 3k7 840 Designové LED svítidlo, montáž přisazením na zeď, difuzor opálový (2478 lm; 22.0 W; Nouzové osvětlení: 2478 lm, 22.0 W) | ks | 1 |  | 0 | R položky |  | základní |  | 0 | 0 | 0 | 0 | 0 | 4 | K | 1 | ROZPOCET | 0 | 0 | 0 | 0 | 0 | 1 | 0 | 4 | 36
| PP |  | ozn.18-WALL G1 9 DPO 3k7 840 Designové LED svítidlo, montáž přisazením na zeď, difuzor opálový (2478 lm; 22.0 W; Nouzové osvětlení: 2478 lm, 22.0 W) | [14 empty] | PP | 1
19 | K | R-SV-19 | ozn.19 - ARELUX S.R.L. CSS01WW SBK XCROSS (46 lm; 3.0 W) | ks | 15 |  | 0 | R položky |  | základní |  | 0 | 0 | 0 | 0 | 0 | 4 | K | 1 | ROZPOCET | 0 | 0 | 0 | 0 | 0 | 1 | 0 | 4 | 38
| PP |  | ozn.19 - ARELUX S.R.L. CSS01WW SBK XCROSS (46 lm; 3.0 W) | [14 empty] | PP | 1
20 | K | R-SV-20 | ozn.N1-ELTAL ST C LED W4 s piktogramem, nouzové svítidlo přisazeno na zeď, 3W, 1 hod | ks | 12 |  | 0 | R položky |  | základní |  | 0 | 0 | 0 | 0 | 0 | 4 | K | 1 | ROZPOCET | 0 | 0 | 0 | 0 | 0 | 1 | 0 | 4 | 40
| PP |  | ozn.N1-ELTAL ST C LED W4 s piktogramem, nouzové svítidlo přisazeno na zeď, 3W, 1 hod | [14 empty] | PP | 1
21 | K | R-SV-21 | ozn.N2-ELTAL ST C LED C5 s piktogramem, nouzové svítidlo zapuštěné do podhledu, 3W, 1 hod | ks | 11 |  | 0 | R položky |  | základní |  | 0 | 0 | 0 | 0 | 0 | 4 | K | 1 | ROZPOCET | 0 | 0 | 0 | 0 | 0 | 1 | 0 | 4 | 42
| PP |  | ozn.N2-ELTAL ST C LED C5 s piktogramem, nouzové svítidlo zapuštěné do podhledu, 3W, 1 hod | [14 empty] | PP | 1
22 | K | R-SV-22 | ozn.SVE 07- LED svítidlo zápustné kruhové, IP65, LED, 15W, světelný tok svítidla 1057lm, downlight - extra wide flood, 4000K, požadovaná životnost L90/B10 ≤ 50000h, barva těla svítidla: stříbrná, včetně driveru, např. dle architekta ERCO | ks | 6 |  | 0 | R položky |  | základní |  | 0 | 0 | 0 | 0 | 0 | 4 | K | 1 | ROZPOCET | 0 | 0 | 0 | 0 | 0 | 1 | 0 | 4 | 44
| PP |  | ozn.SVE 07- LED svítidlo zápustné kruhové, IP65, LED, 15W, světelný tok svítidla 1057lm, downlight - extra wide flood, 4000K, požadovaná životnost L90/B10 ≤ 50000h, barva těla svítidla: stříbrná, včetně driveru, např. dle architekta ERCO | [14 empty] | PP | 1
23 | K | R-SV-23 | ozn.SVE 09 - Zapuštěné exteriérové stěnové svítidlo LED, 4,8W-6,5W, 3000K, 566-940lm, IP65, tělo svítidla - nerez. ocel, hliník, barva šedá/černá - bude vzorkováno. Např. dle architekta BEGA 24 211 K3 | ks | 21 |  | 0 | R položky |  | základní |  | 0 | 0 | 0 | 0 | 0 | 4 | K | 1 | ROZPOCET | 0 | 0 | 0 | 0 | 0 | 1 | 0 | 4 | 46
| PP |  | ozn.SVE 09 - Zapuštěné exteriérové stěnové svítidlo LED, 4,8W-6,5W, 3000K, 566-940lm, IP65, tělo svítidla - nerez. ocel, hliník, barva šedá/černá - bude vzorkováno. Např. dle architekta BEGA 24 211 K3 | [14 empty] | PP | 1
24 | K | R-SV-24 | ozn. SVE 10 - LED floodlight, IP65, 8W, světelný tok svítidla 633lm, optický systém (ne difuzní světlo), světelná distribuce typu wide flood, 4000K, požadovaná životnost L90/B10 ≤ 50000h, možnost naklápění 90°a 360° rotace, hliníkové tělo, barva těla sví | ks | 2 |  | 0 | R položky |  | základní |  | 0 | 0 | 0 | 0 | 0 | 4 | K | 1 | ROZPOCET | 0 | 0 | 0 | 0 | 0 | 1 | 0 | 4 | 48
| PP |  | ozn. SVE 10 - LED floodlight, IP65, 8W, světelný tok svítidla 633lm, optický systém (ne difuzní světlo), světelná distribuce typu wide flood, 4000K, požadovaná životnost L90/B10 ≤ 50000h, možnost naklápění 90°a 360° rotace, hliníkové tělo, barva těla svítidla: grafit, včetně driveru uvnitř svítidla, např. dle architekta ERCO | [14 empty] | PP | 1
25 | K | R-SV-25 | ozn. SVE 11.A - LED svítidlo zemní lineární, IP68, 26W, světelný tok svítidla 1058lm, optický systém (ne difuzní světlo), ocelový rám, světelná distribuce typu grazing, vzdálenost od stěny 25-35cm, CRI90, 3000K, požadovaná životnost L90/B10 ≤ 50000h, bar | ks | 5 |  | 0 | R položky |  | základní |  | 0 | 0 | 0 | 0 | 0 | 4 | K | 1 | ROZPOCET | 0 | 0 | 0 | 0 | 0 | 1 | 0 | 4 | 50
| PP |  | ozn. SVE 11.A - LED svítidlo zemní lineární, IP68, 26W, světelný tok svítidla 1058lm, optický systém (ne difuzní světlo), ocelový rám, světelná distribuce typu grazing, vzdálenost od stěny 25-35cm, CRI90, 3000K, požadovaná životnost L90/B10 ≤ 50000h, barva těla svítidla: černá, včetně driveru a montážního boxu, např. dle architekta ERCO LED | [14 empty] | PP | 1
26 | K | R-SV-26 | ozn. SVE 11.B - LED svítidlo zemní lineární, IP68, LED, 26W, světelný tok svítidla 1386lm, optický systém (ne difuzní světlo), ocelový rám, světelná distribuce typu grazing, vzdálenost od stěny 25-35cm, CRI90, 4000K, požadovaná životnost L90/B10 ≤ 50000 | ks | 9 |  | 0 | R položky |  | základní |  | 0 | 0 | 0 | 0 | 0 | 4 | K | 1 | ROZPOCET | 0 | 0 | 0 | 0 | 0 | 1 | 0 | 4 | 52
| PP |  | ozn. SVE 11.B - LED svítidlo zemní lineární, IP68, LED, 26W, světelný tok svítidla 1386lm, optický systém (ne difuzní světlo), ocelový rám, světelná distribuce typu grazing, vzdálenost od stěny 25-35cm, CRI90, 4000K, požadovaná životnost L90/B10 ≤ 50000h, barva těla svítidla: černá, včetně driveru a montážního boxu, např. dle architekta ERCO | [14 empty] | PP | 1
27 | K | R-SV-27 | ozn. SV 19 - Zapuštěné stěnové svítidlo LED, 1,9-3W, 2700-3000K,86-315lm, tělo svítidla - nerez. ocel. Např. dle architekta BEGA 50 118.1 K3 | ks | 15 |  | 0 | R položky |  | základní |  | 0 | 0 | 0 | 0 | 0 | 4 | K | 1 | ROZPOCET | 0 | 0 | 0 | 0 | 0 | 1 | 0 | 4 | 54
| PP |  | ozn. SV 19 - Zapuštěné stěnové svítidlo LED, 1,9-3W, 2700-3000K,86-315lm, tělo svítidla - nerez. ocel. Např. dle architekta BEGA 50 118.1 K3 | [14 empty] | PP | 1
28 | K | R-SV-28 | ozn. SVE 20 - Přisazené nástěnné svítidlo LED, 16,2-19,3W, 3000K, 1806-2510lm. Tělo kovové, barva bílá. Např. dle architekta BEGA 50 603.1 K3 | ks | 3 |  | 0 | R položky |  | základní |  | 0 | 0 | 0 | 0 | 0 | 4 | K | 1 | ROZPOCET | 0 | 0 | 0 | 0 | 0 | 1 | 0 | 4 | 56
| PP |  | ozn. SVE 20 - Přisazené nástěnné svítidlo LED, 16,2-19,3W, 3000K, 1806-2510lm. Tělo kovové, barva bílá. Např. dle architekta BEGA 50 603.1 K3 | [14 empty] | PP | 1
29 | K | R-SV-29 | ozn. SVE 21 - např.dle architekta závěsné,ID PC962, masiv A CGC772,5W,G10,2700K,336lm | ks | 7 |  | 0 | R položky |  | základní |  | 0 | 0 | 0 | 0 | 0 | 4 | K | 1 | ROZPOCET | 0 | 0 | 0 | 0 | 0 | 1 | 0 | 4 | 58
| PP |  | ozn. SVE 21 - např.dle architekta závěsné,ID PC962, masiv A CGC772,5W,G10,2700K,336lm | [14 empty] | PP | 1
30 | K | R-SV-30 | ozn. SVE 22 - např.dle architekta PC878,230V,60W,E27 | ks | 9 |  | 0 | R položky |  | základní |  | 0 | 0 | 0 | 0 | 0 | 4 | K | 1 | ROZPOCET | 0 | 0 | 0 | 0 | 0 | 1 | 0 | 4 | 60
| PP |  | ozn. SVE 22 - např.dle architekta PC878,230V,60W,E27 | [14 empty] | PP | 1
31 | K | R-SV-31 | ozn. SVE 23 - LED svítidlo zápustné kruhové, 10W, světelný tok svítidla 627lm, optický systém - typ wallwasher, CRI90, 4000K, požadovaná životnost L90/B10 ≤ 50000h, barva těla svítidla: stříbrná, včetně driveru, např. dle architekta ERCO | ks | 64 |  | 0 | R položky |  | základní |  | 0 | 0 | 0 | 0 | 0 | 4 | K | 1 | ROZPOCET | 0 | 0 | 0 | 0 | 0 | 1 | 0 | 4 | 62
| PP |  | ozn. SVE 23 - LED svítidlo zápustné kruhové, 10W, světelný tok svítidla 627lm, optický systém - typ wallwasher, CRI90, 4000K, požadovaná životnost L90/B10 ≤ 50000h, barva těla svítidla: stříbrná, včetně driveru, např. dle architekta ERCO | [14 empty] | PP | 1
| D | PR-2 | PŘÍSTROJE: TYP BUDE VYBRÁN DLE ARCHITEKTA |  |  |  | 0 |  |  |  |  | 0 |  | 0 |  | 0 | 1 | D | 0 | ROZPOCET | [6 empty] | 0
32 | K | R-PR-1 | Vypínač jednopólový č.1, | ks | 66 |  | 0 | R položky |  | základní |  | 0 | 0 | 0 | 0 | 0 | 4 | K | 1 | ROZPOCET | 0 | 0 | 0 | 0 | 0 | 1 | 0 | 4 | 64
| PP |  | Vypínač jednopólový č.1, | [14 empty] | PP | 1
33 | K | R-PR-2 | Vypínač jednopólový č.1, IP44 | ks | 4 |  | 0 | R položky |  | základní |  | 0 | 0 | 0 | 0 | 0 | 4 | K | 1 | ROZPOCET | 0 | 0 | 0 | 0 | 0 | 1 | 0 | 4 | 66
| PP |  | Vypínač jednopólový č.1, IP44 | [14 empty] | PP | 1
34 | K | R-PR-3 | Vypínač seriový č.5, | ks | 0 |  | 0 | R položky |  | základní |  | 0 | 0 | 0 | 0 | 0 | 4 | K | 1 | ROZPOCET | 0 | 0 | 0 | 0 | 0 | 1 | 0 | 4 | 68
| PP |  | Vypínač seriový č.5, | [14 empty] | PP | 1
35 | K | R-PR-4 | Schodišťový střídavý č.6, | ks | 34 |  | 0 | R položky |  | základní |  | 0 | 0 | 0 | 0 | 0 | 4 | K | 1 | ROZPOCET | 0 | 0 | 0 | 0 | 0 | 1 | 0 | 4 | 70
| PP |  | Schodišťový střídavý č.6, | [14 empty] | PP | 1
36 | K | R-PR-5 | Dvojitý střídavý č.6+6 | ks | 12 |  | 0 | R položky |  | základní |  | 0 | 0 | 0 | 0 | 0 | 4 | K | 1 | ROZPOCET | 0 | 0 | 0 | 0 | 0 | 1 | 0 | 4 | 72
| PP |  | Dvojitý střídavý č.6+6 | [14 empty] | PP | 1
37 | K | R-PR-6 | Přepínač křížový č.7, | ks | 12 |  | 0 | R položky |  | základní |  | 0 | 0 | 0 | 0 | 0 | 4 | K | 1 | ROZPOCET | 0 | 0 | 0 | 0 | 0 | 1 | 0 | 4 | 74
| PP |  | Přepínač křížový č.7, | [14 empty] | PP | 1
38 | K | R-PR-7 | Tlačítkový ovladač , | ks | 33 |  | 0 | R položky |  | základní |  | 0 | 0 | 0 | 0 | 0 | 4 | K | 1 | ROZPOCET | 0 | 0 | 0 | 0 | 0 | 1 | 0 | 4 | 76
| PP |  | Tlačítkový ovladač , | [14 empty] | PP | 1
39 | K | R-PR-8 | Ovladač žaluziový | ks | 51 |  | 0 | R položky |  | základní |  | 0 | 0 | 0 | 0 | 0 | 4 | K | 1 | ROZPOCET | 0 | 0 | 0 | 0 | 0 | 1 | 0 | 4 | 78
| PP |  | Ovladač žaluziový | [14 empty] | PP | 1
40 | K | R-PR-9 | Zásuvjka jednonásobná,16A,230V, | ks | 188 |  | 0 | R položky |  | základní |  | 0 | 0 | 0 | 0 | 0 | 4 | K | 1 | ROZPOCET | 0 | 0 | 0 | 0 | 0 | 1 | 0 | 4 | 80
| PP |  | Zásuvjka jednonásobná,16A,230V, | [14 empty] | PP | 1
41 | K | R-PR-10 | Zásuvka IP43,16A,230V, | ks | 9 |  | 0 | R položky |  | základní |  | 0 | 0 | 0 | 0 | 0 | 4 | K | 1 | ROZPOCET | 0 | 0 | 0 | 0 | 0 | 1 | 0 | 4 | 82
| PP |  | Zásuvka IP43,16A,230V, | [14 empty] | PP | 1
42 | K | R-PR-11 | Dvojzásuvka 16A,230V | ks | 18 |  | 0 | R položky |  | základní |  | 0 | 0 | 0 | 0 | 0 | 4 | K | 1 | ROZPOCET | 0 | 0 | 0 | 0 | 0 | 1 | 0 | 4 | 84
| PP |  | Dvojzásuvka 16A,230V | [14 empty] | PP | 1
43 | K | R-PR-12 | Zásuvka 3f,400V,16A, | ks | 3 |  | 0 | R položky |  | základní |  | 0 | 0 | 0 | 0 | 0 | 4 | K | 1 | ROZPOCET | 0 | 0 | 0 | 0 | 0 | 1 | 0 | 4 | 86
| PP |  | Zásuvka 3f,400V,16A, | [14 empty] | PP | 1
44 | K | R-PR-13 | Podlahová krabice , pochozí, osazená 4x230,2xdata | ks | 14 |  | 0 | R položky |  | základní |  | 0 | 0 | 0 | 0 | 0 | 4 | K | 1 | ROZPOCET | 0 | 0 | 0 | 0 | 0 | 1 | 0 | 4 | 88
| PP |  | Podlahová krabice , pochozí, osazená 4x230,2xdata | [14 empty] | PP | 1
45 | K | R-PR-14 | Krabice přístrojová | ks | 342 |  | 0 | R položky |  | základní |  | 0 | 0 | 0 | 0 | 0 | 4 | K | 1 | ROZPOCET | 0 | 0 | 0 | 0 | 0 | 1 | 0 | 4 | 90
| PP |  | Krabice přístrojová | [14 empty] | PP | 1
46 | K | R-PR-15 | Krabice rozbočná KR68 | ks | 160 |  | 0 | R položky |  | základní |  | 0 | 0 | 0 | 0 | 0 | 4 | K | 1 | ROZPOCET | 0 | 0 | 0 | 0 | 0 | 1 | 0 | 4 | 92
| PP |  | Krabice rozbočná KR68 | [14 empty] | PP | 1
47 | K | R-PR-16 | Krabice rozbočná 8111 KA | ks | 50 |  | 0 | R položky |  | základní |  | 0 | 0 | 0 | 0 | 0 | 4 | K | 1 | ROZPOCET | 0 | 0 | 0 | 0 | 0 | 1 | 0 | 4 | 94
| PP |  | Krabice rozbočná 8111 KA | [14 empty] | PP | 1
48 | K | R-PR-17 | jednorámeček | ks | 342 |  | 0 | R položky |  | základní |  | 0 | 0 | 0 | 0 | 0 | 4 | K | 1 | ROZPOCET | 0 | 0 | 0 | 0 | 0 | 1 | 0 | 4 | 96
| PP |  | jednorámeček | [14 empty] | PP | 1
| D | KB-3 | KABELY: |  |  |  | 0 |  |  |  |  | 0 |  | 0 |  | 0 | 1 | D | 0 | ROZPOCET | [6 empty] | 0
49 | K | R-KB-1 | CYKY 3Jx1,5 | m | 2450 |  | 0 | R položky |  | základní |  | 0 | 0 | 0 | 0 | 0 | 4 | K | 1 | ROZPOCET | 0 | 0 | 0 | 0 | 0 | 1 | 0 | 4 | 98
| PP |  | CYKY 3Jx1,5 | [14 empty] | PP | 1
50 | K | R-KB-2 | CYKY 4Jx1,5 | m | 800 |  | 0 | R položky |  | základní |  | 0 | 0 | 0 | 0 | 0 | 4 | K | 1 | ROZPOCET | 0 | 0 | 0 | 0 | 0 | 1 | 0 | 4 | 100
| PP |  | CYKY 4Jx1,5 | [14 empty] | PP | 1
51 | K | R-KB-3 | CYKY 5Jx1,5 | m | 800 |  | 0 | R položky |  | základní |  | 0 | 0 | 0 | 0 | 0 | 4 | K | 1 | ROZPOCET | 0 | 0 | 0 | 0 | 0 | 1 | 0 | 4 | 102
| PP |  | CYKY 5Jx1,5 | [14 empty] | PP | 1
52 | K | R-KB-4 | CYKY O2x1,5 | m | 600 |  | 0 | R položky |  | základní |  | 0 | 0 | 0 | 0 | 0 | 4 | K | 1 | ROZPOCET | 0 | 0 | 0 | 0 | 0 | 1 | 0 | 4 | 104
| PP |  | CYKY O2x1,5 | [14 empty] | PP | 1
53 | K | R-KB-5 | CYKY O3x1,5 | m | 800 |  | 0 | R položky |  | základní |  | 0 | 0 | 0 | 0 | 0 | 4 | K | 1 | ROZPOCET | 0 | 0 | 0 | 0 | 0 | 1 | 0 | 4 | 106
| PP |  | CYKY O3x1,5 | [14 empty] | PP | 1
54 | K | R-KB-6 | CYKY 3Jx2,5 | m | 3400 |  | 0 | R položky |  | základní |  | 0 | 0 | 0 | 0 | 0 | 4 | K | 1 | ROZPOCET | 0 | 0 | 0 | 0 | 0 | 1 | 0 | 4 | 108
| PP |  | CYKY 3Jx2,5 | [14 empty] | PP | 1
55 | K | R-KB-7 | CYKY 5Jx2,5 | m | 800 |  | 0 | R položky |  | základní |  | 0 | 0 | 0 | 0 | 0 | 4 | K | 1 | ROZPOCET | 0 | 0 | 0 | 0 | 0 | 1 | 0 | 4 | 110
| PP |  | CYKY 5Jx2,5 | [14 empty] | PP | 1
56 | K | R-KB-8 | CYKY4Jx25 | m | 90 |  | 0 | R položky |  | základní |  | 0 | 0 | 0 | 0 | 0 | 4 | K | 1 | ROZPOCET | 0 | 0 | 0 | 0 | 0 | 1 | 0 | 4 | 112
| PP |  | CYKY4Jx25 | [14 empty] | PP | 1
57 | K | R-KB-9 | CYKY 4Jx10 | m | 40 |  | 0 | R položky |  | základní |  | 0 | 0 | 0 | 0 | 0 | 4 | K | 1 | ROZPOCET | 0 | 0 | 0 | 0 | 0 | 1 | 0 | 4 | 114
| PP |  | CYKY 4Jx10 | [14 empty] | PP | 1
58 | K | R-KB-10 | CYKY 4Jx16 | m | 40 |  | 0 | R položky |  | základní |  | 0 | 0 | 0 | 0 | 0 | 4 | K | 1 | ROZPOCET | 0 | 0 | 0 | 0 | 0 | 1 | 0 | 4 | 116
| PP |  | CYKY 4Jx16 | [14 empty] | PP | 1
59 | K | R-KB-11 | CYKY 5Jx6 | m | 50 |  | 0 | R položky |  | základní |  | 0 | 0 | 0 | 0 | 0 | 4 | K | 1 | ROZPOCET | 0 | 0 | 0 | 0 | 0 | 1 | 0 | 4 | 118
| PP |  | CYKY 5Jx6 | [14 empty] | PP | 1
60 | K | R-KB-12 | CYKY 4x70 | m | 100 |  | 0 | R položky |  | základní |  | 0 | 0 | 0 | 0 | 0 | 4 | K | 1 | ROZPOCET | 0 | 0 | 0 | 0 | 0 | 1 | 0 | 4 | 120
| PP |  | CYKY 4x70 | [14 empty] | PP | 1
61 | K | R-KB-13 | CHKE-V-J 3Jx1,5 , FE180/P60-R B2cas1d0(1)a1 | m | 200 |  | 0 | R položky |  | základní |  | 0 | 0 | 0 | 0 | 0 | 4 | K | 1 | ROZPOCET | 0 | 0 | 0 | 0 | 0 | 1 | 0 | 4 | 122
| PP |  | CHKE-V-J 3Jx1,5 , FE180/P60-R B2cas1d0(1)a1 | [14 empty] | PP | 1
62 | K | R-KB-14 | CHKE-V-J 5Jx1,5 FE180/P60-R B2ca s1 d0(1) a1 | m | 200 |  | 0 | R položky |  | základní |  | 0 | 0 | 0 | 0 | 0 | 4 | K | 1 | ROZPOCET | 0 | 0 | 0 | 0 | 0 | 1 | 0 | 4 | 124
| PP |  | CHKE-V-J 5Jx1,5 FE180/P60-R B2ca s1 d0(1) a1 | [14 empty] | PP | 1
63 | K | R-KB-15 | CY25 | m | 90 |  | 0 | R položky |  | základní |  | 0 | 0 | 0 | 0 | 0 | 4 | K | 1 | ROZPOCET | 0 | 0 | 0 | 0 | 0 | 1 | 0 | 4 | 126
| PP |  | CY25 | [14 empty] | PP | 1
64 | K | R-KB-16 | CY6 | m | 200 |  | 0 | R položky |  | základní |  | 0 | 0 | 0 | 0 | 0 | 4 | K | 1 | ROZPOCET | 0 | 0 | 0 | 0 | 0 | 1 | 0 | 4 | 128
| PP |  | CY6 | [14 empty] | PP | 1
65 | K | R-KB-17 | CY16 | m | 100 |  | 0 | R položky |  | základní |  | 0 | 0 | 0 | 0 | 0 | 4 | K | 1 | ROZPOCET | 0 | 0 | 0 | 0 | 0 | 1 | 0 | 4 | 130
| PP |  | CY16 | [14 empty] | PP | 1
66 | K | R-KB-18 | CY10 | m | 100 |  | 0 | R položky |  | základní |  | 0 | 0 | 0 | 0 | 0 | 4 | K | 1 | ROZPOCET | 0 | 0 | 0 | 0 | 0 | 1 | 0 | 4 | 132
| PP |  | CY10 | [14 empty] | PP | 1
67 | K | R-KB-19 | Trubka PVC 25 | m | 900 |  | 0 | R položky |  | základní |  | 0 | 0 | 0 | 0 | 0 | 4 | K | 1 | ROZPOCET | 0 | 0 | 0 | 0 | 0 | 1 | 0 | 4 | 134
| PP |  | Trubka PVC 25 | [14 empty] | PP | 1
68 | K | R-KB-20 | Trubka PVC 32 | M | 500 |  | 0 | R položky |  | základní |  | 0 | 0 | 0 | 0 | 0 | 4 | K | 1 | ROZPOCET | 0 | 0 | 0 | 0 | 0 | 1 | 0 | 4 | 136
| PP |  | Trubka PVC 32 | [14 empty] | PP | 1
69 | K | R-KB-21 | Trubka PVC 40 | m | 300 |  | 0 | R položky |  | základní |  | 0 | 0 | 0 | 0 | 0 | 4 | K | 1 | ROZPOCET | 0 | 0 | 0 | 0 | 0 | 1 | 0 | 4 | 138
| PP |  | Trubka PVC 40 | [14 empty] | PP | 1
70 | K | R-KB-22 | HOP | ks | 1 |  | 0 | R položky |  | základní |  | 0 | 0 | 0 | 0 | 0 | 4 | K | 1 | ROZPOCET | 0 | 0 | 0 | 0 | 0 | 1 | 0 | 4 | 140
| PP |  | HOP | [14 empty] | PP | 1
| D | WC-4 | Signalizace pro WC invalidy: |  |  |  | 0 |  |  |  |  | 0 |  | 0 |  | 0 | 1 | D | 0 | ROZPOCET | [6 empty] | 0
71 | K | R-WC-1 | Výstražné světlo nad dveře | ks | 2 |  | 0 | R položky |  | základní |  | 0 | 0 | 0 | 0 | 0 | 4 | K | 1 | ROZPOCET | 0 | 0 | 0 | 0 | 0 | 1 | 0 | 4 | 142
| PP |  | Výstražné světlo nad dveře | [14 empty] | PP | 1
72 | K | R-WC-2 | Tlačítko s táhlem | ks | 2 |  | 0 | R položky |  | základní |  | 0 | 0 | 0 | 0 | 0 | 4 | K | 1 | ROZPOCET | 0 | 0 | 0 | 0 | 0 | 1 | 0 | 4 | 144
| PP |  | Tlačítko s táhlem | [14 empty] | PP | 1
73 | K | R-WC-3 | Tlačítko pro zrušení volání | ks | 2 |  | 0 | R položky |  | základní |  | 0 | 0 | 0 | 0 | 0 | 4 | K | 1 | ROZPOCET | 0 | 0 | 0 | 0 | 0 | 1 | 0 | 4 | 146
| PP |  | Tlačítko pro zrušení volání | [14 empty] | PP | 1
74 | K | R-WC-4 | Signalizace k obsluze | ks | 2 |  | 0 | R položky |  | základní |  | 0 | 0 | 0 | 0 | 0 | 4 | K | 1 | ROZPOCET | 0 | 0 | 0 | 0 | 0 | 1 | 0 | 4 | 148
| PP |  | Signalizace k obsluze | [14 empty] | PP | 1
75 | K | R-WC-5 | Napájecí zdroj 24V | ks | 2 |  | 0 | R položky |  | základní |  | 0 | 0 | 0 | 0 | 0 | 4 | K | 1 | ROZPOCET | 0 | 0 | 0 | 0 | 0 | 1 | 0 | 4 | 150
| PP |  | Napájecí zdroj 24V | [14 empty] | PP | 1
76 | K | R-WC-5.1 | Kabelový žlab 250/100, včetně zákrytu a zavěšení | m | 50 |  | 0 | R položky |  | základní |  | 0 | 0 | 0 | 0 | 0 | 4 | K | 1 | ROZPOCET | 0 | 0 | 0 | 0 | 0 | 1 | 0 | 4 | 152
| PP |  | Kabelový žlab 250/100, včetně zákrytu a zavěšení | [14 empty] | PP | 1
77 | K | R-WC-6 | Kabelový žlab 250/50 včetně zákrytu a zavěšení | m | 50 |  | 0 | R položky |  | základní |  | 0 | 0 | 0 | 0 | 0 | 4 | K | 1 | ROZPOCET | 0 | 0 | 0 | 0 | 0 | 1 | 0 | 4 | 154
| PP |  | Kabelový žlab 250/50 včetně zákrytu a zavěšení | [14 empty] | PP | 1
78 | K | R-WC-7 | Kabelový žlab 500/100 včetně zákrytu a zavěšení, | m | 150 |  | 0 | R položky |  | základní |  | 0 | 0 | 0 | 0 | 0 | 4 | K | 1 | ROZPOCET | 0 | 0 | 0 | 0 | 0 | 1 | 0 | 4 | 156
| PP |  | Kabelový žlab 500/100 včetně zákrytu a zavěšení, | [14 empty] | PP | 1
79 | K | R-WC-8 | Chránička kabelu DN80 | m | 80 |  | 0 | R položky |  | základní |  | 0 | 0 | 0 | 0 | 0 | 4 | K | 1 | ROZPOCET | 0 | 0 | 0 | 0 | 0 | 1 | 0 | 4 | 158
| PP |  | Chránička kabelu DN80 | [14 empty] | PP | 1
80 | K | R-WC-9 | Zemnící pásek FeZn30x4mm | m | 160 |  | 0 | R položky |  | základní |  | 0 | 0 | 0 | 0 | 0 | 4 | K | 1 | ROZPOCET | 0 | 0 | 0 | 0 | 0 | 1 | 0 | 4 | 160
| PP |  | Zemnící pásek FeZn30x4mm | [14 empty] | PP | 1
81 | K | ROZ-5 | ROZVADĚČE: |  | 0 |  | 0 | R položky |  | základní |  | 0 | 0 | 0 | 0 | 0 | 4 | K | 1 | ROZPOCET | 0 | 0 | 0 | 0 | 0 | 1 | 0 | 4 | 162
| PP |  | ROZVADĚČE: | [14 empty] | PP | 1
82 | K | R-ROZ-1 | přípojková skříň SS102 včetně sloupku cihlového | ks | 1 |  | 0 | R položky |  | základní |  | 0 | 0 | 0 | 0 | 0 | 4 | K | 1 | ROZPOCET | 0 | 0 | 0 | 0 | 0 | 1 | 0 | 4 | 164
| PP |  | přípojková skříň SS102 včetně sloupku cihlového | [14 empty] | PP | 1
83 | K | R-ROZ-2 | Elektroměrový rozvaděč RE , včetně obezdění | ks | 2 |  | 0 | R položky |  | základní |  | 0 | 0 | 0 | 0 | 0 | 4 | K | 1 | ROZPOCET | 0 | 0 | 0 | 0 | 0 | 1 | 0 | 4 | 166
| PP |  | Elektroměrový rozvaděč RE , včetně obezdění | [14 empty] | PP | 1
84 | K | R-ROZ-3 | Rozvaděč RH | ks | 1 |  | 0 | R položky |  | základní |  | 0 | 0 | 0 | 0 | 0 | 4 | K | 1 | ROZPOCET | 0 | 0 | 0 | 0 | 0 | 1 | 0 | 4 | 168
| PP |  | Rozvaděč RH | [14 empty] | PP | 1
85 | K | R-ROZ-4 | Rozvaděč RTČ | ks | 1 |  | 0 | R položky |  | základní |  | 0 | 0 | 0 | 0 | 0 | 4 | K | 1 | ROZPOCET | 0 | 0 | 0 | 0 | 0 | 1 | 0 | 4 | 170
| PP |  | Rozvaděč RTČ | [14 empty] | PP | 1
86 | K | R-ROZ-5 | UPS ,zálohový zdroj 1000/230V | ks | 1 |  | 0 | R položky |  | základní |  | 0 | 0 | 0 | 0 | 0 | 4 | K | 1 | ROZPOCET | 0 | 0 | 0 | 0 | 0 | 1 | 0 | 4 | 172
| PP |  | UPS ,zálohový zdroj 1000/230V | [14 empty] | PP | 1
87 | K | R-ROZ-6 | Termostat pro spínání gul(střecha)typ TWT 524 (DTR-E 3102),-20÷+25°C | ks | 1 |  | 0 | R položky |  | základní |  | 0 | 0 | 0 | 0 | 0 | 4 | K | 1 | ROZPOCET | 0 | 0 | 0 | 0 | 0 | 1 | 0 | 4 | 174
| PP |  | Termostat pro spínání gul(střecha)typ TWT 524 (DTR-E 3102),-20÷+25°C | [14 empty] | PP | 1
88 | K | R-ROZ-7 | Termostat vnitřní -5÷+35°C (místnost výměníku) | ks | 1 |  | 0 | R položky |  | základní |  | 0 | 0 | 0 | 0 | 0 | 4 | K | 1 | ROZPOCET | 0 | 0 | 0 | 0 | 0 | 1 | 0 | 4 | 176
| PP |  | Termostat vnitřní -5÷+35°C (místnost výměníku) | [14 empty] | PP | 1
89 | K | R-ROZ-8 | Tlačítko "TOTAL STOP", GW42 204 108x180x100, + GW74061 | ks | 1 |  | 0 | R položky |  | základní |  | 0 | 0 | 0 | 0 | 0 | 4 | K | 1 | ROZPOCET | 0 | 0 | 0 | 0 | 0 | 1 | 0 | 4 | 178
| PP |  | Tlačítko "TOTAL STOP", GW42 204 108x180x100, + GW74061 | [14 empty] | PP | 1
90 | K | R-ROZ-9 | Požární ucpávka Intumex | m2 | 10 |  | 0 | R položky |  | základní |  | 0 | 0 | 0 | 0 | 0 | 4 | K | 1 | ROZPOCET | 0 | 0 | 0 | 0 | 0 | 1 | 0 | 4 | 180
| PP |  | Požární ucpávka Intumex | [14 empty] | PP | 1
91 | K | R-ROZ-10 | Pomocný materiál Fe | kg | 500 |  | 0 | R položky |  | základní |  | 0 | 0 | 0 | 0 | 0 | 4 | K | 1 | ROZPOCET | 0 | 0 | 0 | 0 | 0 | 1 | 0 | 4 | 182
| PP |  | Pomocný materiál Fe | [14 empty] | PP | 1
92 | K | R-ROZ-11 | vrtání otvorů do d=80mm | ks | 6 |  | 0 | R položky |  | základní |  | 0 | 0 | 0 | 0 | 0 | 4 | K | 1 | ROZPOCET | 0 | 0 | 0 | 0 | 0 | 1 | 0 | 4 | 184
| PP |  | vrtání otvorů do d=80mm | [14 empty] | PP | 1
93 | K | R-ROZ-12 | vrtání odvorů do d=50mm | ks | 20 |  | 0 | R položky |  | základní |  | 0 | 0 | 0 | 0 | 0 | 4 | K | 1 | ROZPOCET | 0 | 0 | 0 | 0 | 0 | 1 | 0 | 4 | 186
| PP |  | vrtání odvorů do d=50mm | [14 empty] | PP | 1
94 | K | R-ROZ-13 | Pomocný materiál elektro | kpl | 1 |  | 0 | R položky |  | základní |  | 0 | 0 | 0 | 0 | 0 | 4 | K | 1 | ROZPOCET | 0 | 0 | 0 | 0 | 0 | 1 | 0 | 4 | 188
| PP |  | Pomocný materiál elektro | [14 empty] | PP | 1
95 | K | R-ROZ-14 | El.revize | hod | 20 |  | 0 | R položky |  | základní |  | 0 | 0 | 0 | 0 | 0 | 4 | K | 1 | ROZPOCET | 0 | 0 | 0 | 0 | 0 | 1 | 0 | 4 | 190
| PP |  | El.revize | [14 empty] | PP | 1
96 | K | R-ROZ-15 | Přihláška el.energie | kpl | 1 |  | 0 | R položky |  | základní |  | 0 | 0 | 0 | 0 | 0 | 4 | K | 1 | ROZPOCET | 0 | 0 | 0 | 0 | 0 | 1 | 0 | 4 | 192
| PP |  | Přihláška el.energie | [14 empty] | PP | 1
| D | HR-6 | Hromosvod: |  |  |  | 0 |  |  |  |  | 0 |  | 0 |  | 0 | 1 | D | 0 | ROZPOCET | [6 empty] | 0
97 | K | R-HR-1 | Drát AlMgSi d=8mm | m | 480 |  | 0 | R položky |  | základní |  | 0 | 0 | 0 | 0 | 0 | 4 | K | 1 | ROZPOCET | 0 | 0 | 0 | 0 | 0 | 1 | 0 | 4 | 194
| PP |  | Drát AlMgSi d=8mm | [14 empty] | PP | 1
98 | K | R-HR-2 | Drát FeZn d=10mm | m | 210 |  | 0 | R položky |  | základní |  | 0 | 0 | 0 | 0 | 0 | 4 | K | 1 | ROZPOCET | 0 | 0 | 0 | 0 | 0 | 1 | 0 | 4 | 196
| PP |  | Drát FeZn d=10mm | [14 empty] | PP | 1
99 | K | R-HR-3 | Podpěra vedení PV | ks | 200 |  | 0 | R položky |  | základní |  | 0 | 0 | 0 | 0 | 0 | 4 | K | 1 | ROZPOCET | 0 | 0 | 0 | 0 | 0 | 1 | 0 | 4 | 198
| PP |  | Podpěra vedení PV | [14 empty] | PP | 1
100 | K | R-HR-4 | Svorka SS | ks | 220 |  | 0 | R položky |  | základní |  | 0 | 0 | 0 | 0 | 0 | 4 | K | 1 | ROZPOCET | 0 | 0 | 0 | 0 | 0 | 1 | 0 | 4 | 200
| PP |  | Svorka SS | [14 empty] | PP | 1
101 | K | R-HR-5 | Svorka připojovací SP | ks | 40 |  | 0 | R položky |  | základní |  | 0 | 0 | 0 | 0 | 0 | 4 | K | 1 | ROZPOCET | 0 | 0 | 0 | 0 | 0 | 1 | 0 | 4 | 202
| PP |  | Svorka připojovací SP | [14 empty] | PP | 1
102 | K | R-HR-6 | Svorka zkušební SZ | ks | 11 |  | 0 | R položky |  | základní |  | 0 | 0 | 0 | 0 | 0 | 4 | K | 1 | ROZPOCET | 0 | 0 | 0 | 0 | 0 | 1 | 0 | 4 | 204
| PP |  | Svorka zkušební SZ | [14 empty] | PP | 1
103 | K | R-HR-7 | Svorka křížová SK | ks | 80 |  | 0 | R položky |  | základní |  | 0 | 0 | 0 | 0 | 0 | 4 | K | 1 | ROZPOCET | 0 | 0 | 0 | 0 | 0 | 1 | 0 | 4 | 206
| PP |  | Svorka křížová SK | [14 empty] | PP | 1
104 | K | R-HR-8 | Jímací tyč JT2m, volně stojící včetně bet.stojanu(3xbeton 17 kg) | ks | 16 |  | 0 | R položky |  | základní |  | 0 | 0 | 0 | 0 | 0 | 4 | K | 1 | ROZPOCET | 0 | 0 | 0 | 0 | 0 | 1 | 0 | 4 | 208
| PP |  | Jímací tyč JT2m, volně stojící včetně bet.stojanu(3xbeton 17 kg) | [14 empty] | PP | 1
105 | K | R-HR-9 | Jímací tyč JT4m, volně stojící včetně bet.stojanu(3xbeton 17 kg) | ks | 1 |  | 0 | R položky |  | základní |  | 0 | 0 | 0 | 0 | 0 | 4 | K | 1 | ROZPOCET | 0 | 0 | 0 | 0 | 0 | 1 | 0 | 4 | 210
| PP |  | Jímací tyč JT4m, volně stojící včetně bet.stojanu(3xbeton 17 kg) | [14 empty] | PP | 1
106 | K | R-HR-10 | Revizní skříňka UP ( 140x140x68) , kryt 160x160mm | ks | 11 |  | 0 | R položky |  | základní |  | 0 | 0 | 0 | 0 | 0 | 4 | K | 1 | ROZPOCET | 0 | 0 | 0 | 0 | 0 | 1 | 0 | 4 | 212
| PP |  | Revizní skříňka UP ( 140x140x68) , kryt 160x160mm | [14 empty] | PP | 1
107 | K | R-HR-11 | Ochranný úhelník 1,8m | ks | 11 |  | 0 | R položky |  | základní |  | 0 | 0 | 0 | 0 | 0 | 4 | K | 1 | ROZPOCET | 0 | 0 | 0 | 0 | 0 | 1 | 0 | 4 | 214
| PP |  | Ochranný úhelník 1,8m | [14 empty] | PP | 1
| D | UZ-7 | Uzemnění: |  |  |  | 0 |  |  |  |  | 0 |  | 0 |  | 0 | 1 | D | 0 | ROZPOCET | [6 empty] | 0
108 | K | R-UZ-1 | Zemnící pásek FeZn 30x4, včetně pokládky, svařování a spojování | m | 480 |  | 0 | R položky |  | základní |  | 0 | 0 | 0 | 0 | 0 | 4 | K | 1 | ROZPOCET | 0 | 0 | 0 | 0 | 0 | 1 | 0 | 4 | 216
| PP |  | Zemnící pásek FeZn 30x4, včetně pokládky, svařování a spojování | [14 empty] | PP | 1
109 | K | R-UZ-2 | drát FeZn d10 | m | 100 |  | 0 | R položky |  | základní |  | 0 | 0 | 0 | 0 | 0 | 4 | K | 1 | ROZPOCET | 0 | 0 | 0 | 0 | 0 | 1 | 0 | 4 | 218
| PP |  | drát FeZn d10 | [14 empty] | PP | 1
| D | R-UZ-3 | Venkovní osvětlení: |  |  |  | 0 |  |  |  |  | 0 |  | 0 |  | 0 | 1 | D | 0 | ROZPOCET | [6 empty] | 0
110 | K | R-UZ-4 | stožár ohraněný ocelový v=6m včetně příslušenství a betonového základu | ks | 3 |  | 0 | R položky |  | základní |  | 0 | 0 | 0 | 0 | 0 | 4 | K | 1 | ROZPOCET | 0 | 0 | 0 | 0 | 0 | 1 | 0 | 4 | 220
| PP |  | stožár ohraněný ocelový v=6m včetně příslušenství a betonového základu | [14 empty] | PP | 1
111 | K | R-UZ-5 | Svítidlo Schréder FRIZA / 12 LED / 350 mA / 5102 asym / WW / 15 W | ks | 6 |  | 0 | R položky |  | základní |  | 0 | 0 | 0 | 0 | 0 | 4 | K | 1 | ROZPOCET | 0 | 0 | 0 | 0 | 0 | 1 | 0 | 4 | 222
| PP |  | Svítidlo Schréder FRIZA / 12 LED / 350 mA / 5102 asym / WW / 15 W | [14 empty] | PP | 1
112 | K | R-UZ-6 | výkopy včetně zapískování a ochr fólie | m | 80 |  | 0 | R položky |  | základní |  | 0 | 0 | 0 | 0 | 0 | 4 | K | 1 | ROZPOCET | 0 | 0 | 0 | 0 | 0 | 1 | 0 | 4 | 224
| PP |  | výkopy včetně zapískování a ochr fólie | [14 empty] | PP | 1
113 | K | R-UZ-7 | kabel CYKY 4x10 | m | 80 |  | 0 | R položky |  | základní |  | 0 | 0 | 0 | 0 | 0 | 4 | K | 1 | ROZPOCET | 0 | 0 | 0 | 0 | 0 | 1 | 0 | 4 | 226
| PP |  | kabel CYKY 4x10 | [14 empty] | PP | 1
114 | K | R-UZ-8 | drát FeZn d10 | m | 80 |  | 0 | R položky |  | základní |  | 0 | 0 | 0 | 0 | 0 | 4 | K | 1 | ROZPOCET | 0 | 0 | 0 | 0 | 0 | 1 | 0 | 4 | 228
| PP |  | drát FeZn d10 | [14 empty] | PP | 1
| P |  | Poznámka k položce: Typy a délky kabelů se mohou měnit, upřesní dodavatel komponentů. Do délky kabelů není započítán prořez. Poznámka: Výkaz výměr není ani úplný, ani vyčerpávající. Pokud Zhotovilel shledá nezbytně nutným doplnit další položky do výkazu výměr, pak lze tak učinit pouze se souhlasem zástupce Objednatele - na tuto skutečnost pak zhotovitel upozorní v dopise k nabídce. Nabídku lze odpovědně zpracovat pouze na základě kompletní dokumentace, tzn. Průvodní a souhrnné části dokumentace,příslušné textové a výkresové části a výkazů výměr. | [14 empty] | P | 1

## D.1.4.4. - Slaboproud
{cfbf3eae-8a87-474c-94c7-e14ede6b7310}
2
| KRYCÍ LIST SOUPISU PRACÍ | [7 empty] | v --- níže se nacházejí doplnkové a pomocné údaje k sestavám --- v | [8 empty] | False
Stavba:
NOVOSTAVBA MATEŘSKÉ ŠKOLKY BEROUN MÁCHOVNA
Objekt:
D.1.4.4. - Slaboproud
| KSO: |  |  |  |  | CC-CZ:
| Místo: |  | k.ú. Beroun |  |  | Datum: | 20. 7. 2023
| Zadavatel: |  |  |  |  | IČ: | 00233129
|  | Město Beroun, Husovo nám.68, 266 01 Beroun |  |  |  | DIČ: | CZ00233129
| Uchazeč: |  |  |  |  | IČ: | Vyplň údaj
|  | Vyplň údaj |  |  |  | DIČ: | Vyplň údaj
| Projektant: |  |  |  |  | IČ: | 72531964
|  | Ing.arch.Karel Musil,Tupolevova 470,190 00 Praha 9 |  |  |  | DIČ:
| Zpracovatel: |  |  |  |  | IČ:
DIČ:
Poznámka:
| Cena bez DPH | [5 empty] | 0
|  |  | Základ daně |  |  | Sazba daně | Výše daně
| DPH | základní | 0 |  |  | 21% | 0
|  | snížená | 0 |  |  | 12% | 0
|  | zákl. přenesená | 0 |  |  | 21% | 0
|  | sníž. přenesená | 0 |  |  | 12% | 0
|  | nulová | 0 |  |  | 0% | 0
| Cena s DPH |  |  | v | CZK |  | 0
REKAPITULACE ČLENĚNÍ SOUPISU PRACÍ
Stavba:
NOVOSTAVBA MATEŘSKÉ ŠKOLKY BEROUN MÁCHOVNA
Objekt:
D.1.4.4. - Slaboproud
Místo: |  |  | k.ú. Beroun |  |  | Datum: | 20. 7. 2023
Zadavatel: |  |  | Město Beroun, Husovo nám.68, 266 01 Beroun |  |  | Projektant: | Ing.arch.Karel Musil,Tupolevova 470,190 00 Praha 9
Uchazeč: |  |  | Vyplň údaj |  |  | Zpracovatel:
Kód dílu - Popis | [6 empty] | Cena celkem [CZK]
Náklady stavby celkem | [6 empty] | 0 | [11 empty] | -1
| D1 - Domácí telefon | [5 empty] | 0
| D2 - STA | [5 empty] | 0
| D3 - Datová síť | [5 empty] | 0
| D4 - Školní rozhlas | [5 empty] | 0
| D5 - EZS | [5 empty] | 0
| D6 - Trasy: | [5 empty] | 0
SOUPIS PRACÍ
Stavba:
NOVOSTAVBA MATEŘSKÉ ŠKOLKY BEROUN MÁCHOVNA
Objekt:
D.1.4.4. - Slaboproud
Místo: |  |  | k.ú. Beroun |  |  | Datum: | 20. 7. 2023
Zadavatel: |  |  | Město Beroun, Husovo nám.68, 266 01 Beroun |  |  | Projektant: | Ing.arch.Karel Musil,Tupolevova 470,190 00 Praha 9
Uchazeč: |  |  | Vyplň údaj |  |  | Zpracovatel:
PČ | Typ | Kód | Popis | MJ | Množství | J.cena [CZK] | Cena celkem [CZK] | Cenová soustava |  | DPH | J. Nh [h] | Nh celkem [h] | J. hmotnost [t] | Hmotnost celkem [t] | J. suť [t] | Suť Celkem [t]
Náklady soupisu celkem | [6 empty] | 0 |  |  |  |  | 0 |  | 0 |  | 0 |  | D | -1 | [7 empty] | 0
| D | D1 | Domácí telefon |  |  |  | 0 |  |  |  |  | 0 |  | 0 |  | 0 | 1 | D | 0 | ROZPOCET | [6 empty] | 0
1 | K | DT-01 | TCS Audio dveřní tablo se 7 tlačítky,se čtečkou čipů-mont.pod om. | ks | 1 |  | 0 | R položky |  | základní |  | 0 | 0 | 0 | 0 | 0 | 4 | K | 1 | ROZPOCET | 0 | 0 | 0 | 0 | 0 | 1 | 0 | 4 | 969969133
| PP |  | TCS Audio dveřní tablo se 7 tlačítky,se čtečkou čipů-mont.pod om. | [14 empty] | PP | 1
| P |  | Poznámka k položce: viz.specifikace dle PD | [14 empty] | P | 1
2 | K | DT-02 | Zdroj | ks | 1 |  | 0 | R položky |  | základní |  | 0 | 0 | 0 | 0 | 0 | 4 | K | 1 | ROZPOCET | 0 | 0 | 0 | 0 | 0 | 1 | 0 | 4 | 172715753
| PP |  | Zdroj | [14 empty] | PP | 1
| P |  | Poznámka k položce: viz.specifikace dle PD | [14 empty] | P | 1
3 | K | DT-03 | Videokomunikátor | ks | 7 |  | 0 | R položky |  | základní |  | 0 | 0 | 0 | 0 | 0 | 4 | K | 1 | ROZPOCET | 0 | 0 | 0 | 0 | 0 | 1 | 0 | 4 | 333189309
| PP |  | Videokomunikátor | [14 empty] | PP | 1
| P |  | Poznámka k položce: viz.specifikace dle PD | [14 empty] | P | 1
4 | K | DT-04 | Zvonkové tlačítko | ks | 7 |  | 0 | R položky |  | základní |  | 0 | 0 | 0 | 0 | 0 | 4 | K | 1 | ROZPOCET | 0 | 0 | 0 | 0 | 0 | 1 | 0 | 4 | -2127296402
| PP |  | Zvonkové tlačítko | [14 empty] | PP | 1
| P |  | Poznámka k položce: viz.specifikace dle PD | [14 empty] | P | 1
5 | K | DT-05 | Krabice KO125E se svorkovnicí SP-96 | ks | 7 |  | 0 | R položky |  | základní |  | 0 | 0 | 0 | 0 | 0 | 4 | K | 1 | ROZPOCET | 0 | 0 | 0 | 0 | 0 | 1 | 0 | 4 | 1617573625
| PP |  | Krabice KO125E se svorkovnicí SP-96 | [14 empty] | PP | 1
| P |  | Poznámka k položce: viz.specifikace dle PD | [14 empty] | P | 1
6 | K | DT-06 | kabel J-Y(St)Y 2x2x0,8 | m | 400 |  | 0 | R položky |  | základní |  | 0 | 0 | 0 | 0 | 0 | 4 | K | 1 | ROZPOCET | 0 | 0 | 0 | 0 | 0 | 1 | 0 | 4 | 1864959561
| PP |  | kabel J-Y(St)Y 2x2x0,8 | [14 empty] | PP | 1
| P |  | Poznámka k položce: viz.specifikace dle PD | [14 empty] | P | 1
7 | K | DT-07 | videorozbočovač | ks | 2 |  | 0 | R položky |  | základní |  | 0 | 0 | 0 | 0 | 0 | 4 | K | 1 | ROZPOCET | 0 | 0 | 0 | 0 | 0 | 1 | 0 | 4 | -103577328
| PP |  | videorozbočovač | [14 empty] | PP | 1
| P |  | Poznámka k položce: viz.specifikace dle PD | [14 empty] | P | 1
8 | K | DT-08 | Trubka ohebná trubka s nízkou mechanickou odolností 1416 | m | 400 |  | 0 | R položky |  | základní |  | 0 | 0 | 0 | 0 | 0 | 4 | K | 1 | ROZPOCET | 0 | 0 | 0 | 0 | 0 | 1 | 0 | 4 | 422079568
| PP |  | Trubka ohebná trubka s nízkou mechanickou odolností 1416 | [14 empty] | PP | 1
| P |  | Poznámka k položce: viz.specifikace dle PD | [14 empty] | P | 1
9 | K | DT-09 | Elektromotorický zámek včetně zdroje18V | ks | 1 |  | 0 | R položky |  | základní |  | 0 | 0 | 0 | 0 | 0 | 4 | K | 1 | ROZPOCET | 0 | 0 | 0 | 0 | 0 | 1 | 0 | 4 | 348637336
| PP |  | Elektromotorický zámek včetně zdroje18V | [14 empty] | PP | 1
| P |  | Poznámka k položce: viz.specifikace dle PD | [14 empty] | P | 1
| D | D2 | STA |  |  |  | 0 |  |  |  |  | 0 |  | 0 |  | 0 | 1 | D | 0 | ROZPOCET | [6 empty] | 0
10 | K | ST-01 | Anténa 200 LTE | ks | 1 |  | 0 | R položky |  | základní |  | 0 | 0 | 0 | 0 | 0 | 4 | K | 1 | ROZPOCET | 0 | 0 | 0 | 0 | 0 | 1 | 0 | 4 | 1563527766
| PP |  | Anténa 200 LTE | [14 empty] | PP | 1
| P |  | Poznámka k položce: viz.specifikace dle PD | [14 empty] | P | 1
11 | K | ST-02 | Anténa 6-60 | ks | 1 |  | 0 | R položky |  | základní |  | 0 | 0 | 0 | 0 | 0 | 4 | K | 1 | ROZPOCET | 0 | 0 | 0 | 0 | 0 | 1 | 0 | 4 | -1000153643
| PP |  | Anténa 6-60 | [14 empty] | PP | 1
| P |  | Poznámka k položce: viz.specifikace dle PD | [14 empty] | P | 1
12 | K | ST-03 | anténa satelitní | ks | 1 |  | 0 | R položky |  | základní |  | 0 | 0 | 0 | 0 | 0 | 4 | K | 1 | ROZPOCET | 0 | 0 | 0 | 0 | 0 | 1 | 0 | 4 | 2074914918
| PP |  | anténa satelitní | [14 empty] | PP | 1
| P |  | Poznámka k položce: viz.specifikace dle PD | [14 empty] | P | 1
13 | K | ST-04 | Anténní stožár Trojnožka vč.beton.zátěží a mont.sady | ks | 1 |  | 0 | R položky |  | základní |  | 0 | 0 | 0 | 0 | 0 | 4 | K | 1 | ROZPOCET | 0 | 0 | 0 | 0 | 0 | 1 | 0 | 4 | 340904049
| PP |  | Anténní stožár Trojnožka vč.beton.zátěží a mont.sady | [14 empty] | PP | 1
| P |  | Poznámka k položce: viz.specifikace dle PD | [14 empty] | P | 1
14 | K | ST-05 | Anténní třmen výložního ráhna VR 2 | ks | 2 |  | 0 | R položky |  | základní |  | 0 | 0 | 0 | 0 | 0 | 4 | K | 1 | ROZPOCET | 0 | 0 | 0 | 0 | 0 | 1 | 0 | 4 | 1153444347
| PP |  | Anténní třmen výložního ráhna VR 2 | [14 empty] | PP | 1
| P |  | Poznámka k položce: viz.specifikace dle PD | [14 empty] | P | 1
15 | K | ST-06 | Zesilovač vícepásmový 118 | ks | 1 |  | 0 | R položky |  | základní |  | 0 | 0 | 0 | 0 | 0 | 4 | K | 1 | ROZPOCET | 0 | 0 | 0 | 0 | 0 | 1 | 0 | 4 | -1359012286
| PP |  | Zesilovač vícepásmový 118 | [14 empty] | PP | 1
| P |  | Poznámka k položce: viz.specifikace dle PD | [14 empty] | P | 1
16 | K | ST-07 | Pásmový filtr LPF728A | ks | 1 |  | 0 | R položky |  | základní |  | 0 | 0 | 0 | 0 | 0 | 4 | K | 1 | ROZPOCET | 0 | 0 | 0 | 0 | 0 | 1 | 0 | 4 | 323565838
| PP |  | Pásmový filtr LPF728A | [14 empty] | PP | 1
| P |  | Poznámka k položce: viz.specifikace dle PD | [14 empty] | P | 1
17 | K | ST-08 | Odbočovavací Toner-16 výstupů | ks | 1 |  | 0 | R položky |  | základní |  | 0 | 0 | 0 | 0 | 0 | 4 | K | 1 | ROZPOCET | 0 | 0 | 0 | 0 | 0 | 1 | 0 | 4 | -2090950107
| PP |  | Odbočovavací Toner -16 výstupů | [14 empty] | PP | 1
| P |  | Poznámka k položce: viz.specifikace dle PD | [14 empty] | P | 1
18 | K | ST-09 | Zásuvka TV/R | ks | 14 |  | 0 | R položky |  | základní |  | 0 | 0 | 0 | 0 | 0 | 4 | K | 1 | ROZPOCET | 0 | 0 | 0 | 0 | 0 | 1 | 0 | 4 | 1702554885
| PP |  | Zásuvka TV/R | [14 empty] | PP | 1
| P |  | Poznámka k položce: viz.specifikace dle PD | [14 empty] | P | 1
19 | K | ST-10 | Krabice KP21 | ks | 14 |  | 0 | R položky |  | základní |  | 0 | 0 | 0 | 0 | 0 | 4 | K | 1 | ROZPOCET | 0 | 0 | 0 | 0 | 0 | 1 | 0 | 4 | -748504834
| PP |  | Krabice KP21 | [14 empty] | PP | 1
| P |  | Poznámka k položce: viz.specifikace dle PD | [14 empty] | P | 1
20 | K | ST-11 | Koaxiální kabel KH21D | m | 400 |  | 0 | R položky |  | základní |  | 0 | 0 | 0 | 0 | 0 | 4 | K | 1 | ROZPOCET | 0 | 0 | 0 | 0 | 0 | 1 | 0 | 4 | -1212966875
| PP |  | Koaxiální kabel KH21D | [14 empty] | PP | 1
| P |  | Poznámka k položce: viz.specifikace dle PD | [14 empty] | P | 1
21 | K | ST-12 | Elektroinstalační trubka ohebná trubka s nízkou mechanickou odolností 1416 | m | 400 |  | 0 | R položky |  | základní |  | 0 | 0 | 0 | 0 | 0 | 4 | K | 1 | ROZPOCET | 0 | 0 | 0 | 0 | 0 | 1 | 0 | 4 | 1422336438
| PP |  | Elektroinstalační trubka ohebná trubka s nízkou mechanickou odolností 1416 | [14 empty] | PP | 1
| P |  | Poznámka k položce: viz.specifikace dle PD | [14 empty] | P | 1
22 | K | ST-13 | Rozvaděč DN43-3513 (810x2057x250), nástěnný | ks | 1 |  | 0 | R položky |  | základní |  | 0 | 0 | 0 | 0 | 0 | 4 | K | 1 | ROZPOCET | 0 | 0 | 0 | 0 | 0 | 1 | 0 | 4 | -374427305
| PP |  | Rozvaděč DN43-3513 (810x2057x250), nástěnný | [14 empty] | PP | 1
| P |  | Poznámka k položce: viz.specifikace dle PD | [14 empty] | P | 1
23 | K | ST-14 | Montáž,oživení,zapojení | ks | 1 |  | 0 | R položky |  | základní |  | 0 | 0 | 0 | 0 | 0 | 4 | K | 1 | ROZPOCET | 0 | 0 | 0 | 0 | 0 | 1 | 0 | 4 | -1145038715
| PP |  | Montáž,oživení,zapojení | [14 empty] | PP | 1
| P |  | Poznámka k položce: viz.specifikace dle PD | [14 empty] | P | 1
| D | D3 | Datová síť |  |  |  | 0 |  |  |  |  | 0 |  | 0 |  | 0 | 1 | D | 0 | ROZPOCET | [6 empty] | 0
24 | K | DT-01.1 | Datová zásuvka nestíněná 2xRJ45 | ks | 14 |  | 0 | R položky |  | základní |  | 0 | 0 | 0 | 0 | 0 | 4 | K | 1 | ROZPOCET | 0 | 0 | 0 | 0 | 0 | 1 | 0 | 4 | -783588838
| PP |  | Datová zásuvka nestíněná 2xRJ45 | [14 empty] | PP | 1
| P |  | Poznámka k položce: viz.specifikace dle PD | [14 empty] | P | 1
25 | K | DT-02.1 | Krabice pro přístroj KU68 | ks | 14 |  | 0 | R položky |  | základní |  | 0 | 0 | 0 | 0 | 0 | 4 | K | 1 | ROZPOCET | 0 | 0 | 0 | 0 | 0 | 1 | 0 | 4 | -1056747377
| PP |  | Krabice pro přístroj KU68 | [14 empty] | PP | 1
| P |  | Poznámka k položce: viz.specifikace dle PD | [14 empty] | P | 1
26 | K | DT-03.1 | Elektroinstalační trubka ohebná trubka s nízkou mechanickou odolností 1416 | m | 400 |  | 0 | R položky |  | základní |  | 0 | 0 | 0 | 0 | 0 | 4 | K | 1 | ROZPOCET | 0 | 0 | 0 | 0 | 0 | 1 | 0 | 4 | -1027236414
| PP |  | Elektroinstalační trubka ohebná trubka s nízkou mechanickou odolností 1416 | [14 empty] | PP | 1
| P |  | Poznámka k položce: viz.specifikace dle PD | [14 empty] | P | 1
27 | K | DT-04.1 | kabelová spojka | ks | 10 |  | 0 | R položky |  | základní |  | 0 | 0 | 0 | 0 | 0 | 4 | K | 1 | ROZPOCET | 0 | 0 | 0 | 0 | 0 | 1 | 0 | 4 | 476448717
| PP |  | kabelová spojka | [14 empty] | PP | 1
| P |  | Poznámka k položce: viz.specifikace dle PD | [14 empty] | P | 1
28 | K | DT-05.1 | patch kabel - 1m | ks | 14 |  | 0 | R položky |  | základní |  | 0 | 0 | 0 | 0 | 0 | 4 | K | 1 | ROZPOCET | 0 | 0 | 0 | 0 | 0 | 1 | 0 | 4 | -941079621
| PP |  | patch kabel - 1m | [14 empty] | PP | 1
| P |  | Poznámka k položce: viz.specifikace dle PD | [14 empty] | P | 1
29 | K | DT-06.1 | Kabel UTP | m | 800 |  | 0 | R položky |  | základní |  | 0 | 0 | 0 | 0 | 0 | 4 | K | 1 | ROZPOCET | 0 | 0 | 0 | 0 | 0 | 1 | 0 | 4 | -760706198
| PP |  | Kabel UTP | [14 empty] | PP | 1
| P |  | Poznámka k položce: viz.specifikace dle PD | [14 empty] | P | 1
30 | K | DT-07.1 | Montáž,oživení,zapojení | ks | 1 |  | 0 | R položky |  | základní |  | 0 | 0 | 0 | 0 | 0 | 4 | K | 1 | ROZPOCET | 0 | 0 | 0 | 0 | 0 | 1 | 0 | 4 | 2097461497
| PP |  | Montáž,oživení,zapojení | [14 empty] | PP | 1
31 | K | DT-08.1 | Dvojrámeček (společně s STA) | ks | 14 |  | 0 | R položky |  | základní |  | 0 | 0 | 0 | 0 | 0 | 4 | K | 1 | ROZPOCET | 0 | 0 | 0 | 0 | 0 | 1 | 0 | 4 | -1867401847
| PP |  | Dvojrámeček (společně s STA) | [14 empty] | PP | 1
| D | D4 | Školní rozhlas |  |  |  | 0 |  |  |  |  | 0 |  | 0 |  | 0 | 1 | D | 0 | ROZPOCET | [6 empty] | 0
32 | K | SR-01 | ÚSTŘEDNA ROZHLASU | ks | 1 |  | 0 | R položky |  | základní |  | 0 | 0 | 0 | 0 | 0 | 4 | K | 1 | ROZPOCET | 0 | 0 | 0 | 0 | 0 | 1 | 0 | 4 | 1811551461
| PP |  | ÚSTŘEDNA ROZHLASU | [14 empty] | PP | 1
| P |  | Poznámka k položce: viz.specifikace dle PD | [14 empty] | P | 1
33 | K | SR-02 | Školní reproduktor 100V/10W | ks | 28 |  | 0 | R položky |  | základní |  | 0 | 0 | 0 | 0 | 0 | 4 | K | 1 | ROZPOCET | 0 | 0 | 0 | 0 | 0 | 1 | 0 | 4 | 2084632139
| PP |  | Školní reproduktor 100V/10W | [14 empty] | PP | 1
| P |  | Poznámka k položce: viz.specifikace dle PD | [14 empty] | P | 1
34 | K | SR-03 | Zálohový zdroj UPS 0,5kW/230V/30min záloha | ks | 1 |  | 0 | R položky |  | základní |  | 0 | 0 | 0 | 0 | 0 | 4 | K | 1 | ROZPOCET | 0 | 0 | 0 | 0 | 0 | 1 | 0 | 4 | -2055657751
| PP |  | Zálohový zdroj UPS 0,5kW/230V/30min záloha | [14 empty] | PP | 1
| P |  | Poznámka k položce: viz.specifikace dle PD | [14 empty] | P | 1
35 | K | SR-04 | Kabel CHKE-V 2x1,5 | m | 350 |  | 0 | R položky |  | základní |  | 0 | 0 | 0 | 0 | 0 | 4 | K | 1 | ROZPOCET | 0 | 0 | 0 | 0 | 0 | 1 | 0 | 4 | -1316494367
| PP |  | Kabel CHKE-V 2x1,5 | [14 empty] | PP | 1
| P |  | Poznámka k položce: viz.specifikace dle PD | [14 empty] | P | 1
36 | K | SR-05 | Požární trasa dle ČSN 73 0848 PH 30R, žlab Fe 50/50mm | m | 150 |  | 0 | R položky |  | základní |  | 0 | 0 | 0 | 0 | 0 | 4 | K | 1 | ROZPOCET | 0 | 0 | 0 | 0 | 0 | 1 | 0 | 4 | 959589218
| PP |  | Požární trasa dle ČSN 73 0848 PH 30R, žlab Fe 50/50mm | [14 empty] | PP | 1
| P |  | Poznámka k položce: viz.specifikace dle PD | [14 empty] | P | 1
37 | K | SR-06 | Montáž, oživení ,zapojení, revize | kpl | 1 |  | 0 | R položky |  | základní |  | 0 | 0 | 0 | 0 | 0 | 4 | K | 1 | ROZPOCET | 0 | 0 | 0 | 0 | 0 | 1 | 0 | 4 | -1260085563
| PP |  | Montáž, oživení ,zapojení, revize | [14 empty] | PP | 1
| D | D5 | EZS |  |  |  | 0 |  |  |  |  | 0 |  | 0 |  | 0 | 1 | D | 0 | ROZPOCET | [6 empty] | 0
38 | K | EZS-01 | Deska ústředny s integrovaným IP a WiFi modulem | ks | 1 |  | 0 | R položky |  | základní |  | 0 | 0 | 0 | 0 | 0 | 4 | K | 1 | ROZPOCET | 0 | 0 | 0 | 0 | 0 | 1 | 0 | 4 | 446781143
| PP |  | Deska ústředny s integrovaným IP a WiFi modulem | [14 empty] | PP | 1
| P |  | Poznámka k položce: viz.specifikace dle PD | [14 empty] | P | 1
39 | K | EZS-02 | Zdroj 14,4VDC/4,5A pro boxy VIZ.SPECIFIKACE | ks | 1 |  | 0 | R položky |  | základní |  | 0 | 0 | 0 | 0 | 0 | 4 | K | 1 | ROZPOCET | 0 | 0 | 0 | 0 | 0 | 1 | 0 | 4 | -2082101429
| PP |  | Zdroj 14,4VDC/4,5A pro boxy VIZ.SPECIFIKACE | [14 empty] | PP | 1
| P |  | Poznámka k položce: viz.specifikace dle PD | [14 empty] | P | 1
40 | K | EZS-03 | Velký plastový box, tamper součástí balenÍ | ks | 1 |  | 0 | R položky |  | základní |  | 0 | 0 | 0 | 0 | 0 | 4 | K | 1 | ROZPOCET | 0 | 0 | 0 | 0 | 0 | 1 | 0 | 4 | 229787910
| PP |  | Velký plastový box, tamper součástí balenÍ | [14 empty] | PP | 1
| P |  | Poznámka k položce: viz.specifikace dle PD | [14 empty] | P | 1
41 | K | EZS-04 | Úzká LCD klávesnice | ks | 4 |  | 0 | R položky |  | základní |  | 0 | 0 | 0 | 0 | 0 | 4 | K | 1 | ROZPOCET | 0 | 0 | 0 | 0 | 0 | 1 | 0 | 4 | -1832209868
| PP |  | Úzká LCD klávesnice | [14 empty] | PP | 1
| P |  | Poznámka k položce: viz.specifikace dle PD | [14 empty] | P | 1
42 | K | EZS-05 | PIR detektor se zvýšenou odolností proti falešným poplachům NEMÁ VESTAVĚNÉ EOL rezistory, | ks | 15 |  | 0 | R položky |  | základní |  | 0 | 0 | 0 | 0 | 0 | 4 | K | 1 | ROZPOCET | 0 | 0 | 0 | 0 | 0 | 1 | 0 | 4 | 373663124
| PP |  | PIR detektor se zvýšenou odolností proti falešným poplachům NEMÁ VESTAVĚNÉ EOL rezistory, | [14 empty] | PP | 1
| P |  | Poznámka k položce: viz.specifikace dle PD | [14 empty] | P | 1
43 | K | EZS-06 | Povrchový bílý 4-vodičový magnetický kontakt s 3m přívodním kabelem pro 2 stupeň zabezpečení dle EN50131 pracovní vzdálenost 30 mm, rozměry 54 x 13 x 13 mm.MAS 203 bílý podle počtu otevíratelných oken je nutné doplnit další magnety | ks | 50 |  | 0 | R položky |  | základní |  | 0 | 0 | 0 | 0 | 0 | 4 | K | 1 | ROZPOCET | 0 | 0 | 0 | 0 | 0 | 1 | 0 | 4 | -471526989
| PP |  | Povrchový bílý 4-vodičový magnetický kontakt s 3m přívodním kabelem pro 2 stupeň zabezpečení dle EN50131 pracovní vzdálenost 30 mm, rozměry 54 x 13 x 13 mm.MAS 203 bílý podle počtu otevíratelných oken je nutné doplnit další magnety | [14 empty] | PP | 1
| P |  | Poznámka k položce: viz.specifikace dle PD | [14 empty] | P | 1
44 | K | EZS-07 | 8 zónový expandér pro ústředny | ks | 9 |  | 0 | R položky |  | základní |  | 0 | 0 | 0 | 0 | 0 | 4 | K | 1 | ROZPOCET | 0 | 0 | 0 | 0 | 0 | 1 | 0 | 4 | -1456899602
| PP |  | 8 zónový expandér pro ústředny | [14 empty] | PP | 1
| P |  | Poznámka k položce: viz.specifikace dle PD | [14 empty] | P | 1
45 | K | EZS-08 | Akumulátor 12V/18Ah, Šroub M5, životnost až 5 let,SCB18-12 | ks | 2 |  | 0 | R položky |  | základní |  | 0 | 0 | 0 | 0 | 0 | 4 | K | 1 | ROZPOCET | 0 | 0 | 0 | 0 | 0 | 1 | 0 | 4 | 1449906119
| PP |  | Akumulátor 12V/18Ah, Šroub M5, životnost až 5 let,SCB18-12 | [14 empty] | PP | 1
46 | K | EZS-09 | Spínaný systémový napájecí zdroj 12V / 3A v ocelovém boxu s prostorem pro aku až 18Ah včetně dvou programovatelných výstupu | ks | 1 |  | 0 | R položky |  | základní |  | 0 | 0 | 0 | 0 | 0 | 4 | K | 1 | ROZPOCET | 0 | 0 | 0 | 0 | 0 | 1 | 0 | 4 | -1719922131
| PP |  | Spínaný systémový napájecí zdroj o 12V / 3A v ocelovém boxu s prostorem pro aku až 18Ah včetně dvou programovatelných výstupu | [14 empty] | PP | 1
| P |  | Poznámka k položce: viz.specifikace dle PD | [14 empty] | P | 1
47 | K | EZS-10 | Kabel UTPcat5e | m | 1100 |  | 0 | R položky |  | základní |  | 0 | 0 | 0 | 0 | 0 | 4 | K | 1 | ROZPOCET | 0 | 0 | 0 | 0 | 0 | 1 | 0 | 4 | 1764792578
| PP |  | Kabel UTPcat5e | [14 empty] | PP | 1
48 | K | EZS-11 | Kabel SYKFY 2x2x0,8 | m | 620 |  | 0 | R položky |  | základní |  | 0 | 0 | 0 | 0 | 0 | 4 | K | 1 | ROZPOCET | 0 | 0 | 0 | 0 | 0 | 1 | 0 | 4 | 1462228334
| PP |  | Kabel SYKFY 2x2x0,8 | [14 empty] | PP | 1
49 | K | EZS-12 | Montáž,oživení, revize | kpl | 1 |  | 0 | R položky |  | základní |  | 0 | 0 | 0 | 0 | 0 | 4 | K | 1 | ROZPOCET | 0 | 0 | 0 | 0 | 0 | 1 | 0 | 4 | -180708715
| PP |  | Montáž,oživení, revize | [14 empty] | PP | 1
| D | D6 | Trasy: |  |  |  | 0 |  |  |  |  | 0 |  | 0 |  | 0 | 1 | D | 0 | ROZPOCET | [6 empty] | 0
50 | K | TR-01 | oceloplechový žlab pozinkovaný 250/50 vč.víka kompletní | m | 70 |  | 0 | R položky |  | základní |  | 0 | 0 | 0 | 0 | 0 | 4 | K | 1 | ROZPOCET | 0 | 0 | 0 | 0 | 0 | 1 | 0 | 4 | -157824757
| PP |  | oceloplechový žlab pozinkovaný 250/50 vč.víka kompletní | [14 empty] | PP | 1
51 | K | TR-02 | požární ucpávky pro slaboproud | m2 | 2 |  | 0 | R položky |  | základní |  | 0 | 0 | 0 | 0 | 0 | 4 | K | 1 | ROZPOCET | 0 | 0 | 0 | 0 | 0 | 1 | 0 | 4 | 272016127
| PP |  | požární ucpávky pro slaboproud | [14 empty] | PP | 1
52 | K | TR-03 | nespecifikovaný montážní, základní, pomocný a nosný materiál | kpl | 1 |  | 0 | R položky |  | základní |  | 0 | 0 | 0 | 0 | 0 | 4 | K | 1 | ROZPOCET | 0 | 0 | 0 | 0 | 0 | 1 | 0 | 4 | 1414706977
| PP |  | nespecifikovaný montážní, základní, pomocný a nosný materiál | [14 empty] | PP | 1
53 | K | TR-04 | vrtání otvorů do d=80mm 1PP÷2.PP | ks | 2 |  | 0 | R položky |  | základní |  | 0 | 0 | 0 | 0 | 0 | 4 | K | 1 | ROZPOCET | 0 | 0 | 0 | 0 | 0 | 1 | 0 | 4 | -760573249
| PP |  | vrtání otvorů do d=80mm 1PP÷2.PP | [14 empty] | PP | 1
54 | K | TR-05 | vrtání odvorů do d=50mm v 1.NP÷8.NP | ks | 6 |  | 0 | R položky |  | základní |  | 0 | 0 | 0 | 0 | 0 | 4 | K | 1 | ROZPOCET | 0 | 0 | 0 | 0 | 0 | 1 | 0 | 4 | -703222679
| PP |  | vrtání odvorů do d=50mm v 1.NP÷8.NP | [14 empty] | PP | 1

## D.1.4.5. - Komunikace
{b39e4126-a6ae-4989-9001-40e675a5f9fc}
2
| KRYCÍ LIST SOUPISU PRACÍ | [7 empty] | v --- níže se nacházejí doplnkové a pomocné údaje k sestavám --- v | [8 empty] | False
Stavba:
NOVOSTAVBA MATEŘSKÉ ŠKOLKY BEROUN MÁCHOVNA
Objekt:
D.1.4.5. - Komunikace
| KSO: |  |  |  |  | CC-CZ:
| Místo: |  | k.ú. Beroun |  |  | Datum: | 20. 7. 2023
| Zadavatel: |  |  |  |  | IČ: | 00233129
|  | Město Beroun, Husovo nám.68, 266 01 Beroun |  |  |  | DIČ: | CZ00233129
| Uchazeč: |  |  |  |  | IČ: | Vyplň údaj
|  | Vyplň údaj |  |  |  | DIČ: | Vyplň údaj
| Projektant: |  |  |  |  | IČ: | 72531964
|  | Ing.arch.Karel Musil,Tupolevova 470,190 00 Praha 9 |  |  |  | DIČ:
| Zpracovatel: |  |  |  |  | IČ:
DIČ:
Poznámka:
| Cena bez DPH | [5 empty] | 0
|  |  | Základ daně |  |  | Sazba daně | Výše daně
| DPH | základní | 0 |  |  | 21% | 0
|  | snížená | 0 |  |  | 12% | 0
|  | zákl. přenesená | 0 |  |  | 21% | 0
|  | sníž. přenesená | 0 |  |  | 12% | 0
|  | nulová | 0 |  |  | 0% | 0
| Cena s DPH |  |  | v | CZK |  | 0
REKAPITULACE ČLENĚNÍ SOUPISU PRACÍ
Stavba:
NOVOSTAVBA MATEŘSKÉ ŠKOLKY BEROUN MÁCHOVNA
Objekt:
D.1.4.5. - Komunikace
Místo: |  |  | k.ú. Beroun |  |  | Datum: | 20. 7. 2023
Zadavatel: |  |  | Město Beroun, Husovo nám.68, 266 01 Beroun |  |  | Projektant: | Ing.arch.Karel Musil,Tupolevova 470,190 00 Praha 9
Uchazeč: |  |  | Vyplň údaj |  |  | Zpracovatel:
Kód dílu - Popis | [6 empty] | Cena celkem [CZK]
Náklady stavby celkem | [6 empty] | 0 | [11 empty] | -1
| 1 - Zemní práce | [5 empty] | 0
| 121102 R-01 - SEJMUTÍ ORNICE NEBO LESNÍ PŮDY S ODVOZEM DO 2KM | [5 empty] | 0
| 17111 R-02 - ULOŽENÍ SYPANINY DO NÁSYPŮ SE ZLEPŠENÍM ZEMINY | [5 empty] | 0
| 18110 R-03 - ÚPRAVA PLÁNĚ SE ZHUTNĚNÍM V HORNINĚ TŘ. I | [5 empty] | 0
| 5 - Komunikace | [5 empty] | 0
| 9 - Ostatní konstrukce a práce | [5 empty] | 0
SOUPIS PRACÍ
Stavba:
NOVOSTAVBA MATEŘSKÉ ŠKOLKY BEROUN MÁCHOVNA
Objekt:
D.1.4.5. - Komunikace
Místo: |  |  | k.ú. Beroun |  |  | Datum: | 20. 7. 2023
Zadavatel: |  |  | Město Beroun, Husovo nám.68, 266 01 Beroun |  |  | Projektant: | Ing.arch.Karel Musil,Tupolevova 470,190 00 Praha 9
Uchazeč: |  |  | Vyplň údaj |  |  | Zpracovatel:
PČ | Typ | Kód | Popis | MJ | Množství | J.cena [CZK] | Cena celkem [CZK] | Cenová soustava |  | DPH | J. Nh [h] | Nh celkem [h] | J. hmotnost [t] | Hmotnost celkem [t] | J. suť [t] | Suť Celkem [t]
Náklady soupisu celkem | [6 empty] | 0 |  |  |  |  | 0 |  | 0 |  | 0 |  | D | -1 | [10 empty] | 0
| D | 1 | Zemní práce |  |  |  | 0 |  |  |  |  | 0 |  | 0 |  | 0 | 1 | D | 0 |  |  |  | ROZPOCET | [6 empty] | 0
| D | 121102 R-01 | SEJMUTÍ ORNICE NEBO LESNÍ PŮDY S ODVOZEM DO 2KM |  |  |  | 0 |  |  |  |  | 0 |  | 0 |  | 0 | 1 | D | 1 |  |  |  | ROZPOCET | [6 empty] | 0
1 | K | 121151125R | SEJMUTÍ ORNICE NEBO LESNÍ PŮDY S ODVOZEM DO 2KM | m3 | 877 |  | 0 | R položka |  | základní |  | 0 | 0 | 0 | 0 | 0 | 4 | K | 2 |  |  |  | ROZPOCET | 0 | 0 | 0 | 0 | 0 | 1 | 0 | 4 | -79831104
| PP |  | SEJMUTÍ ORNICE NEBO LESNÍ PŮDY S ODVOZEM DO 2KM | [14 empty] | PP | 2
| P |  | Poznámka k položce: položka zahrnuje sejmutí ornice bez ohledu na tloušťku vrstvy a její vodorovnou dopravu nezahrnuje uložení na trvalou skládku | [14 empty] | P | 2
| D | 17111 R-02 | ULOŽENÍ SYPANINY DO NÁSYPŮ SE ZLEPŠENÍM ZEMINY |  |  |  | 0 |  |  |  |  | 0 |  | 0 |  | 0 | 1 | D | 1 |  |  |  | ROZPOCET | [6 empty] | 0
2 | K | 171111103R | Uložení sypaniny d onásypů se zlepšením zeminy | m3 | 552 |  | 0 | R položka |  | základní |  | 0 | 0 | 0 | 0 | 0 | 4 | K | 2 |  |  |  | ROZPOCET | 0 | 0 | 0 | 0 | 0 | 1 | 0 | 4 | 2021210231
| PP |  | Uložení sypaniny d onásypů se zlepšením zeminy | [14 empty] | PP | 2
| P |  | Poznámka k položce: "položka zahrnuje: - kompletní provedení zemní konstrukce vč. výběru vhodného materiálu - úprava ukládaného materiálu vlhčením, tříděním, promícháním nebo vysoušením, příp. jiné úpravy za účelem zlepšení jeho mech. vlastností - hutnění i různé míry hutnění - ošetření úložiště po celou dobu práce v něm vč. klimatických opatření - ztížení v okolí vedení, konstrukcí a objektů a jejich dočasné zajištění - ztížení provádění vč. hutnění ve ztížených podmínkách a stísněných prostorech - ztížené ukládání sypaniny pod vodu - ukládání po vrstvách a po jiných nutných částech (figurách) vč. dosypávek - spouštění a nošení materiálu - výměna částí zemní konstrukce znehodnocené klimatickými vlivy - ruční hutnění a výplň jam a prohlubní v podloží - úprava, očištění, ochrana a zhutnění podloží - svahování, hutnění a uzavírání povrchů svahů - zřízení lavic na svazích - udržování úložiště a jeho ochrana proti vodě - odvedení nebo obvedení vody v okolí úložiště a v úložišti - veškeré pomocné konstrukce umožňující provedení zemní konstrukce (příjezdy, sjezdy, nájezdy, lešení, podpěrné konstrukce, přemostění, zpevněné plochy, zakrytí a pod.)" | [14 empty] | P | 2
22 | K | 181912112 | Úprava pláně v hornině třídy těžitelnosti I skupiny 3 se zhutněním ručně | m2 | 618 |  | 0 | CS ÚRS 2023 02 |  | základní |  | 0 | 0 | 0 | 0 | 0 | 4 | K | 2 |  |  |  | ROZPOCET | 0 | 0 | 0 | 0 | 0 | 1 | 0 | 4 | -1485461402
| PP |  | Úprava pláně vyrovnáním výškových rozdílů ručně v hornině třídy těžitelnosti I skupiny 3 se zhutněním | [14 empty] | PP | 2
| Online PSC |  | https://podminky.urs.cz/item/CS_URS_2023_02/181912112 | [14 empty] | Online PSC | 2
3 | K | 181911102R | Úprava pláně v hornině třídy těžitelnosti I skupiny 1 až 2 se zhutněním ručně | m2 | 618 |  | 0 | CS ÚRS 2023 02 |  | základní |  | 0 | 0 | 0 | 0 | 0 | 4 | K | 2 |  |  |  | ROZPOCET | 0 | 0 | 0 | 0 | 0 | 1 | 0 | 4 | -677583726
| PP |  | Úprava pláně vyrovnáním výškových rozdílů ručně v hornině třídy těžitelnosti I skupiny 1 a 2 se zhutněním | [14 empty] | PP | 2
| Online PSC |  | https://podminky.urs.cz/item/CS_URS_2023_02/181911102R | [14 empty] | Online PSC | 2
| P |  | Poznámka k položce: "položka zahrnuje úpravu pláně včetně vyrovnání výškových rozdílů. Míru zhutnění určuje projekt." | [14 empty] | P | 2
| D | 18110 R-03 | ÚPRAVA PLÁNĚ SE ZHUTNĚNÍM V HORNINĚ TŘ. I |  |  |  | 0 |  |  |  |  | 0 |  | 0 |  | 0 | 1 | D | 1 |  |  |  | ROZPOCET | [6 empty] | 0
4 | K | 18233 R-04 | ROZPROSTŘENÍ ORNICE V ROVINĚ V TL DO 0,20M | M2 | 251 |  | 0 | R položka |  | základní |  | 0 | 0 | 0 | 0 | 0 | 4 | K | 2 |  |  |  | ROZPOCET | 0 | 0 | 0 | 0 | 0 | 1 | 0 | 4 | -1394181281
| PP |  | ROZPROSTŘENÍ ORNICE V ROVINĚ V TL DO 0,20M | [14 empty] | PP | 2
| P |  | Poznámka k položce: položka zahrnuje: nutné přemístění ornice z dočasných skládek vzdálených do 50m rozprostření ornice v předepsané tloušťce v rovině a ve svahu do 1:5 | [14 empty] | P | 2
5 | K | 18241 R-05 | ZALOŽENÍ TRÁVNÍKU RUČNÍM VÝSEVEM | M2 | 251 |  | 0 | R položka |  | základní |  | 0 | 0 | 0 | 0 | 0 | 4 | K | 2 |  |  |  | ROZPOCET | 0 | 0 | 0 | 0 | 0 | 1 | 0 | 4 | 543990706
| PP |  | ZALOŽENÍ TRÁVNÍKU RUČNÍM VÝSEVEM | [14 empty] | PP | 2
| P |  | Poznámka k položce: Zahrnuje dodání předepsané travní směsi, její výsev na ornici, zalévání, první pokosení, to vše bez ohledu na sklon terénu | [14 empty] | P | 2
23 | K | R-06 | Povýsadbová 5-ti letá péče | m2 | 251 |  | 0 | R položka |  | základní |  | 0 | 0 | 0 | 0 | 0 | 4 | K | 2 |  |  |  | ROZPOCET | 0 | 0 | 0 | 0 | 0 | 1 | 0 | 4 | 1812623288
| PP |  | Povýsadbová 5-ti letá péče | [14 empty] | PP | 2
| D | 5 | Komunikace |  |  |  | 0 |  |  |  |  | 0 |  | 0 |  | 0 | 1 | D | 0 |  |  |  | ROZPOCET | [6 empty] | 0
6 | K | 56333 R-06 | VOZOVKOVÉ VRSTVY ZE ŠTĚRKODRTI TL. DO 150MM | M2 | 938 |  | 0 | R položka |  | základní |  | 0 | 0 | 0 | 0 | 0 | 4 | K | 1 |  |  |  | ROZPOCET | 0 | 0 | 0 | 0 | 0 | 1 | 0 | 4 | 2019186006
| PP |  | VOZOVKOVÉ VRSTVY ZE ŠTĚRKODRTI TL. DO 150MM | [14 empty] | PP | 1
| P |  | Poznámka k položce: Vrstva štěrkodrti pod komunikací uvnitř areálu - dodání kameniva předepsané kvality a zrnitosti - rozprostření a zhutnění vrstvy v předepsané tloušťce - zřízení vrstvy bez rozlišení šířky, pokládání vrstvy po etapách - nezahrnuje postřiky, nátěry | [14 empty] | P | 1
7 | K | 56335 R-07 | VOZOVKOVÉ VRSTVY ZE ŠTĚRKODRTI TL. DO 250MM | M2 | 34 |  | 0 | R položka |  | základní |  | 0 | 0 | 0 | 0 | 0 | 4 | K | 1 |  |  |  | ROZPOCET | 0 | 0 | 0 | 0 | 0 | 1 | 0 | 4 | -764558706
| PP |  | VOZOVKOVÉ VRSTVY ZE ŠTĚRKODRTI TL. DO 250MM | [14 empty] | PP | 1
| P |  | Poznámka k položce: - dodání kameniva předepsané kvality a zrnitosti - rozprostření a zhutnění vrstvy v předepsané tloušťce - zřízení vrstvy bez rozlišení šířky, pokládání vrstvy po etapách - nezahrnuje postřiky, nátěry | [14 empty] | P | 1
8 | K | 572123 R-08 | INFILTRAČNÍ POSTŘIK Z EMULZE DO 1,0KG/M2 | M2 | 35 |  | 0 | R položka |  | základní |  | 0 | 0 | 0 | 0 | 0 | 4 | K | 1 |  |  |  | ROZPOCET | 0 | 0 | 0 | 0 | 0 | 1 | 0 | 4 | -526509618
| PP |  | INFILTRAČNÍ POSTŘIK Z EMULZE DO 1,0KG/M2 | [14 empty] | PP | 1
| P |  | Poznámka k položce: - dodání všech předepsaných materiálů pro postřiky v předepsaném množství - provedení dle předepsaného technologického předpisu - zřízení vrstvy bez rozlišení šířky, pokládání vrstvy po etapách - úpravu napojení, ukončení | [14 empty] | P | 1
9 | K | 572223 R-09 | SPOJOVACÍ POSTŘIK Z EMULZE DO 1,0KG/M2 | M2 | 35 |  | 0 | R položka |  | základní |  | 0 | 0 | 0 | 0 | 0 | 4 | K | 1 |  |  |  | ROZPOCET | 0 | 0 | 0 | 0 | 0 | 1 | 0 | 4 | -288107562
| PP |  | SPOJOVACÍ POSTŘIK Z EMULZE DO 1,0KG/M2 | [14 empty] | PP | 1
| P |  | Poznámka k položce: - dodání všech předepsaných materiálů pro postřiky v předepsaném množství - provedení dle předepsaného technologického předpisu - zřízení vrstvy bez rozlišení šířky, pokládání vrstvy po etapách - úpravu napojení, ukončení | [14 empty] | P | 1
10 | K | 574A33 R-10 | ASFALTOVÝ BETON PRO OBRUSNÉ VRSTVY ACO 11 TL. 40MM | M2 | 35 |  | 0 | R položka |  | základní |  | 0 | 0 | 0 | 0 | 0 | 4 | K | 1 |  |  |  | ROZPOCET | 0 | 0 | 0 | 0 | 0 | 1 | 0 | 4 | -546108998
| PP |  | ASFALTOVÝ BETON PRO OBRUSNÉ VRSTVY ACO 11 TL. 40MM | [14 empty] | PP | 1
| P |  | Poznámka k položce: - dodání směsi v požadované kvalitě - očištění podkladu - uložení směsi dle předepsaného technologického předpisu, zhutnění vrstvy v předepsané tloušťce - zřízení vrstvy bez rozlišení šířky, pokládání vrstvy po etapách, včetně pracovních spar a spojů - úpravu napojení, ukončení podél obrubníků, dilatačních zařízení, odvodňovacích proužků, odvodňovačů, vpustí, šachet a pod. - nezahrnuje postřiky, nátěry - nezahrnuje těsnění podél obrubníků, dilatačních zařízení, odvodňovacích proužků, odvodňovačů, vpustí, šachet a pod. | [14 empty] | P | 1
11 | K | 574F46 R-11 | ASFALTOVÝ BETON PRO PODKLADNÍ VRSTVY MODIFIK ACP 16+, 16S TL. 50MM | M2 | 35 |  | 0 | R položka |  | základní |  | 0 | 0 | 0 | 0 | 0 | 4 | K | 1 |  |  |  | ROZPOCET | 0 | 0 | 0 | 0 | 0 | 1 | 0 | 4 | 1800844289
| PP |  | ASFALTOVÝ BETON PRO PODKLADNÍ VRSTVY MODIFIK ACP 16+, 16S TL. 50MM | [14 empty] | PP | 1
| P |  | Poznámka k položce: - dodání směsi v požadované kvalitě - očištění podkladu - uložení směsi dle předepsaného technologického předpisu, zhutnění vrstvy v předepsané tloušťce - zřízení vrstvy bez rozlišení šířky, pokládání vrstvy po etapách, včetně pracovních spar a spojů - úpravu napojení, ukončení podél obrubníků, dilatačních zařízení, odvodňovacích proužků, odvodňovačů, vpustí, šachet a pod. - nezahrnuje postřiky, nátěry - nezahrnuje těsnění podél obrubníků, dilatačních zařízení, odvodňovacích proužků, odvodňovačů, vpustí, šachet a pod. | [14 empty] | P | 1
12 | K | 582614 R-12 | KRYTY Z BETONOVÝCH DLAŽDIC ROZMĚRY 500x500x50MM DO LOŽE Z KAMENIVA | M2 | 230 |  | 0 | R položka |  | základní |  | 0 | 0 | 0 | 0 | 0 | 4 | K | 1 |  |  |  | ROZPOCET | 0 | 0 | 0 | 0 | 0 | 1 | 0 | 4 | 1805031572
| PP |  | KRYTY Z BETONOVÝCH DLAŽDIC ROZMĚRY 500x500x50MM DO LOŽE Z KAMENIVA | [14 empty] | PP | 1
| P |  | Poznámka k položce: - dodání dlažebního materiálu v požadované kvalitě, dodání materiálu pro předepsané lože v tloušťce předepsané dokumentací a pro předepsanou výplň spar - očištění podkladu - uložení dlažby dle předepsaného technologického předpisu včetně předepsané podkladní vrstvy a předepsané výplně spar - zřízení vrstvy bez rozlišení šířky, pokládání vrstvy po etapách - úpravu napojení, ukončení podél obrubníků, dilatačních zařízení, odvodňovacích proužků, odvodňovačů, vpustí, šachet a pod., nestanoví-li zadávací dokumentace jinak - nezahrnuje postřiky, nátěry - nezahrnuje těsnění podél obrubníků, dilatačních zařízení, odvodňovacích proužků, odvodňovačů, vpustí, šachet a pod. - vodorovné značení (dělící čáry, znak pro invalidy) - jsou součástí dodávky betnové dlažby, nutno zadat při objednávce, dle PD | [14 empty] | P | 1
| VV |  | "chodníky 230" 230,000 |  | 230 | [12 empty] | VV | 1 | 2 | True | 0 | ROZPOCET
| VV |  | Součet |  | 230 | [12 empty] | VV | 1 | 4 | True | 1 | ROZPOCET
13 | K | 582615 R-13 | KRYTY Z BETON DLAŽDIC KRYTY Z BETON DLAŽDIC ROZMĚRY 500x500x50MM DO LOŽE Z KAM | M2 | 353 |  | 0 | R položka |  | základní |  | 0 | 0 | 0 | 0 | 0 | 4 | K | 1 |  |  |  | ROZPOCET | 0 | 0 | 0 | 0 | 0 | 1 | 0 | 4 | -859352439
| PP |  | KRYTY Z BETON DLAŽDIC KRYTY Z BETON DLAŽDIC ROZMĚRY 500x500x50MM DO LOŽE Z KAM | [14 empty] | PP | 1
| P |  | Poznámka k položce: - dodání dlažebního materiálu v požadované kvalitě, dodání materiálu pro předepsané lože v tloušťce předepsané dokumentací a pro předepsanou výplň spar - očištění podkladu - uložení dlažby dle předepsaného technologického předpisu včetně předepsané podkladní vrstvy a předepsané výplně spar - zřízení vrstvy bez rozlišení šířky, pokládání vrstvy po etapách - úpravu napojení, ukončení podél obrubníků, dilatačních zařízení, odvodňovacích proužků, odvodňovačů, vpustí, šachet a pod., nestanoví-li zadávací dokumentace jinak - nezahrnuje postřiky, nátěry - nezahrnuje těsnění podél obrubníků, dilatačních zařízení, odvodňovacích proužků, odvodňovačů, vpustí, šachet a pod. - - vodorovné značení (dělící čáry, znak pro invalidy) - jsou součástí dodávky betnové dlažby, nutno zadat při objednávce, dle PD | [14 empty] | P | 1
14 | K | 58261A R-14 | KRYTY Z BETON DLAŽDIC SE ZÁMKEM BAREV RELIÉF TL 60MM DO LOŽE Z KAM | M2 | 1.7 |  | 0 | R položka |  | základní |  | 0 | 0 | 0 | 0 | 0 | 4 | K | 1 |  |  |  | ROZPOCET | 0 | 0 | 0 | 0 | 0 | 1 | 0 | 4 | 501878145
| PP |  | KRYTY Z BETON DLAŽDIC SE ZÁMKEM BAREV RELIÉF TL 60MM DO LOŽE Z KAM | [14 empty] | PP | 1
| P |  | Poznámka k položce: - dodání dlažebního materiálu v požadované kvalitě, dodání materiálu pro předepsané lože v tloušťce předepsané dokumentací a pro předepsanou výplň spar - očištění podkladu - uložení dlažby dle předepsaného technologického předpisu včetně předepsané podkladní vrstvy a předepsané výplně spar - zřízení vrstvy bez rozlišení šířky, pokládání vrstvy po etapách - úpravu napojení, ukončení podél obrubníků, dilatačních zařízení, odvodňovacích proužků, odvodňovačů, vpustí, šachet a pod., nestanoví-li zadávací dokumentace jinak - nezahrnuje postřiky, nátěry - nezahrnuje těsnění podél obrubníků, dilatačních zařízení, odvodňovacích proužků, odvodňovačů, vpustí, šachet a pod. | [14 empty] | P | 1
| D | 9 | Ostatní konstrukce a práce |  |  |  | 0 |  |  |  |  | 0 |  | 0 |  | 0 | 1 | D | 0 |  |  |  | ROZPOCET | [6 empty] | 0
15 | K | 914161 R-15 | DOPRAVNÍ ZNAČKY ZÁKLADNÍ VELIKOSTI HLINÍKOVÉ FÓLIE TŘ 1 - DODÁVKA A MONTÁŽ | KUS | 11 |  | 0 | R položka |  | základní |  | 0 | 0 | 0 | 0 | 0 | 4 | K | 1 |  |  |  | ROZPOCET | 0 | 0 | 0 | 0 | 0 | 1 | 0 | 4 | 1057565327
| PP |  | DOPRAVNÍ ZNAČKY ZÁKLADNÍ VELIKOSTI HLINÍKOVÉ FÓLIE TŘ 1 - DODÁVKA A MONTÁŽ | [14 empty] | PP | 1
| P |  | Poznámka k položce: položka zahrnuje: - dodávku a montáž značek v požadovaném provedení | [14 empty] | P | 1
16 | K | 914941 R-16 | SLOUPKY A STOJKY DOPRAVNÍCH ZNAČEK Z HLINÍK TRUBEK DO PATKY - DODÁVKA A MONTÁŽ | KUS | 7 |  | 0 | R položka |  | základní |  | 0 | 0 | 0 | 0 | 0 | 4 | K | 1 |  |  |  | ROZPOCET | 0 | 0 | 0 | 0 | 0 | 1 | 0 | 4 | -1988950360
| PP |  | SLOUPKY A STOJKY DOPRAVNÍCH ZNAČEK Z HLINÍK TRUBEK DO PATKY - DODÁVKA A MONTÁŽ | [14 empty] | PP | 1
| P |  | Poznámka k položce: položka zahrnuje: - sloupky a upevňovací zařízení včetně jejich osazení (betonová patka, zemní práce) | [14 empty] | P | 1
17 | K | 917212 R-17 | ZÁHONOVÉ OBRUBY Z BETONOVÝCH OBRUBNÍKŮ ŠÍŘ 80MM | M | 93.1 |  | 0 | R položka |  | základní |  | 0 | 0 | 0 | 0 | 0 | 4 | K | 1 |  |  |  | ROZPOCET | 0 | 0 | 0 | 0 | 0 | 1 | 0 | 4 | -911333741
| PP |  | ZÁHONOVÉ OBRUBY Z BETONOVÝCH OBRUBNÍKŮ ŠÍŘ 80MM | [14 empty] | PP | 1
| P |  | Poznámka k položce: Položka zahrnuje: dodání a pokládku betonových obrubníků o rozměrech předepsaných zadávací dokumentací betonové lože i boční betonovou opěrku. | [14 empty] | P | 1
18 | K | 917223 R-18 | SILNIČNÍ A CHODNÍKOVÉ OBRUBY Z BETONOVÝCH OBRUBNÍKŮ ŠÍŘ 100MM | M | 81 |  | 0 | R položka |  | základní |  | 0 | 0 | 0 | 0 | 0 | 4 | K | 1 |  |  |  | ROZPOCET | 0 | 0 | 0 | 0 | 0 | 1 | 0 | 4 | 694747527
| PP |  | SILNIČNÍ A CHODNÍKOVÉ OBRUBY Z BETONOVÝCH OBRUBNÍKŮ ŠÍŘ 100MM | [14 empty] | PP | 1
| P |  | Poznámka k položce: Položka zahrnuje: dodání a pokládku betonových obrubníků o rozměrech předepsaných zadávací dokumentací betonové lože i boční betonovou opěrku. | [14 empty] | P | 1
19 | K | 93542 R-19 | ŽLABY Z DÍLCŮ Z POLYMERBETONU SVĚTLÉ ŠÍŘKY DO 150MM VČETNĚ MŘÍŽÍ | M | 3 |  | 0 | R položka |  | základní |  | 0 | 0 | 0 | 0 | 0 | 4 | K | 1 |  |  |  | ROZPOCET | 0 | 0 | 0 | 0 | 0 | 1 | 0 | 4 | 1858755821
| PP |  | ŽLABY Z DÍLCŮ Z POLYMERBETONU SVĚTLÉ ŠÍŘKY DO 150MM VČETNĚ MŘÍŽÍ | [14 empty] | PP | 1
| P |  | Poznámka k položce: položka zahrnuje: -dodávku a uložení dílců žlabu z předepsaného materiálu předepsaných rozměrů včetně mříže - spárování, úpravy vtoku a výtoku - nezahrnuje nutné zemní práce, předepsané lože, obetonování - měří se v metrech běžných délky osy žlabu, odečítají se čistící kusy a vpustě | [14 empty] | P | 1

## D.1.4.6. - Fotovoltaika
{bdc1aca4-2c16-4af3-82e6-31471cb478d6}
2
| KRYCÍ LIST SOUPISU PRACÍ | [7 empty] | v --- níže se nacházejí doplnkové a pomocné údaje k sestavám --- v | [8 empty] | False
Stavba:
NOVOSTAVBA MATEŘSKÉ ŠKOLKY BEROUN MÁCHOVNA
Objekt:
D.1.4.6. - Fotovoltaika
| KSO: |  |  |  |  | CC-CZ:
| Místo: |  | k.ú. Beroun |  |  | Datum: | 20. 7. 2023
| Zadavatel: |  |  |  |  | IČ: | 00233129
|  | Město Beroun, Husovo nám.68, 266 01 Beroun |  |  |  | DIČ: | CZ00233129
| Uchazeč: |  |  |  |  | IČ: | Vyplň údaj
|  | Vyplň údaj |  |  |  | DIČ: | Vyplň údaj
| Projektant: |  |  |  |  | IČ: | 72531964
|  | Ing.arch.Karel Musil,Tupolevova 470,190 00 Praha 9 |  |  |  | DIČ:
| Zpracovatel: |  |  |  |  | IČ:
DIČ:
Poznámka:
| Cena bez DPH | [5 empty] | 0
|  |  | Základ daně |  |  | Sazba daně | Výše daně
| DPH | základní | 0 |  |  | 21% | 0
|  | snížená | 0 |  |  | 12% | 0
|  | zákl. přenesená | 0 |  |  | 21% | 0
|  | sníž. přenesená | 0 |  |  | 12% | 0
|  | nulová | 0 |  |  | 0% | 0
| Cena s DPH |  |  | v | CZK |  | 0
REKAPITULACE ČLENĚNÍ SOUPISU PRACÍ
Stavba:
NOVOSTAVBA MATEŘSKÉ ŠKOLKY BEROUN MÁCHOVNA
Objekt:
D.1.4.6. - Fotovoltaika
Místo: |  |  | k.ú. Beroun |  |  | Datum: | 20. 7. 2023
Zadavatel: |  |  | Město Beroun, Husovo nám.68, 266 01 Beroun |  |  | Projektant: | Ing.arch.Karel Musil,Tupolevova 470,190 00 Praha 9
Uchazeč: |  |  | Vyplň údaj |  |  | Zpracovatel:
Kód dílu - Popis | [6 empty] | Cena celkem [CZK]
Náklady stavby celkem | [6 empty] | 0 | [11 empty] | -1
| D1 - FOTOVOLTAIKA : | [5 empty] | 0
SOUPIS PRACÍ
Stavba:
NOVOSTAVBA MATEŘSKÉ ŠKOLKY BEROUN MÁCHOVNA
Objekt:
D.1.4.6. - Fotovoltaika
Místo: |  |  | k.ú. Beroun |  |  | Datum: | 20. 7. 2023
Zadavatel: |  |  | Město Beroun, Husovo nám.68, 266 01 Beroun |  |  | Projektant: | Ing.arch.Karel Musil,Tupolevova 470,190 00 Praha 9
Uchazeč: |  |  | Vyplň údaj |  |  | Zpracovatel:
PČ | Typ | Kód | Popis | MJ | Množství | J.cena [CZK] | Cena celkem [CZK] | Cenová soustava |  | DPH | J. Nh [h] | Nh celkem [h] | J. hmotnost [t] | Hmotnost celkem [t] | J. suť [t] | Suť Celkem [t]
Náklady soupisu celkem | [6 empty] | 0 |  |  |  |  | 0 |  | 0 |  | 0 |  | D | -1 | [7 empty] | 0
| D | D1 | FOTOVOLTAIKA : |  |  |  | 0 |  |  |  |  | 0 |  | 0 |  | 0 | 1 | D | 0 | ROZPOCET | [6 empty] | 0
1 | K | FT-01 | Fotovoltaiký panel 360Wp, 1692x1029mm | ks | 108 |  | 0 | R položka |  | základní |  | 0 | 0 | 0 | 0 | 0 | 4 | K | 1 | ROZPOCET | 0 | 0 | 0 | 0 | 0 | 1 | 0 | 4 | 2
| PP |  | Fotovoltaiký panel 360Wp, 1692x1029mm | [14 empty] | PP | 1
2 | K | FT-02 | mppt OPTIMIZÉR | ks | 6 |  | 0 | R položka |  | základní |  | 0 | 0 | 0 | 0 | 0 | 4 | K | 1 | ROZPOCET | 0 | 0 | 0 | 0 | 0 | 1 | 0 | 4 | 4
| PP |  | mppt OPTIMIZÉR | [14 empty] | PP | 1
3 | K | FT-03 | Invertor 400V/48, 40kW | ks | 1 |  | 0 | R položka |  | základní |  | 0 | 0 | 0 | 0 | 0 | 4 | K | 1 | ROZPOCET | 0 | 0 | 0 | 0 | 0 | 1 | 0 | 4 | 6
| PP |  | Invertor 400V/48, 40kW | [14 empty] | PP | 1
4 | K | FT-04 | Rozvaděč Fotovoltaiky R-FVE-AC | ks | 1 |  | 0 | R položka |  | základní |  | 0 | 0 | 0 | 0 | 0 | 4 | K | 1 | ROZPOCET | 0 | 0 | 0 | 0 | 0 | 1 | 0 | 4 | 8
| PP |  | Rozvaděč Fotovoltaiky R-FVE-AC | [14 empty] | PP | 1
5 | K | FT-05 | Rozvaděč Fotovoltaiky R-FVE-DC | ks | 1 |  | 0 | R položka |  | základní |  | 0 | 0 | 0 | 0 | 0 | 4 | K | 1 | ROZPOCET | 0 | 0 | 0 | 0 | 0 | 1 | 0 | 4 | 10
| PP |  | Rozvaděč Fotovoltaiky R-FVE-DC | [14 empty] | PP | 1
6 | K | FT-06 | úprava v rozvaděči RE | kpl | 1 |  | 0 | R položka |  | základní |  | 0 | 0 | 0 | 0 | 0 | 4 | K | 1 | ROZPOCET | 0 | 0 | 0 | 0 | 0 | 1 | 0 | 4 | 12
| PP |  | úprava v rozvaděči RE | [14 empty] | PP | 1
7 | K | FT-07 | Podpůrná konstrukce AL pro 108 panelů | kpl | 1 |  | 0 | R položka |  | základní |  | 0 | 0 | 0 | 0 | 0 | 4 | K | 1 | ROZPOCET | 0 | 0 | 0 | 0 | 0 | 1 | 0 | 4 | 14
| PP |  | Podpůrná konstrukce AL pro 108 panelů | [14 empty] | PP | 1
8 | K | FT-08 | SOLAR CABLE 6 | m | 480 |  | 0 | R položka |  | základní |  | 0 | 0 | 0 | 0 | 0 | 4 | K | 1 | ROZPOCET | 0 | 0 | 0 | 0 | 0 | 1 | 0 | 4 | 16
| PP |  | SOLAR CABLE 6 | [14 empty] | PP | 1
9 | K | FT-09 | CYKY 4x25 | m | 18 |  | 0 | R položka |  | základní |  | 0 | 0 | 0 | 0 | 0 | 4 | K | 1 | ROZPOCET | 0 | 0 | 0 | 0 | 0 | 1 | 0 | 4 | 18
| PP |  | CYKY 4x25 | [14 empty] | PP | 1
10 | K | FT-10 | CY25 | m | 60 |  | 0 | R položka |  | základní |  | 0 | 0 | 0 | 0 | 0 | 4 | K | 1 | ROZPOCET | 0 | 0 | 0 | 0 | 0 | 1 | 0 | 4 | 20
| PP |  | CY25 | [14 empty] | PP | 1
11 | K | FT-11 | Kabelový žlab 62/50 | m | 85 |  | 0 | R položka |  | základní |  | 0 | 0 | 0 | 0 | 0 | 4 | K | 1 | ROZPOCET | 0 | 0 | 0 | 0 | 0 | 1 | 0 | 4 | 22
| PP |  | Kabelový žlab 62/50 | [14 empty] | PP | 1
12 | K | FT-12 | Kabelový žlab drátěný 125/50 | m | 30 |  | 0 | R položka |  | základní |  | 0 | 0 | 0 | 0 | 0 | 4 | K | 1 | ROZPOCET | 0 | 0 | 0 | 0 | 0 | 1 | 0 | 4 | 24
| PP |  | Kabelový žlab drátěný 125/50 | [14 empty] | PP | 1
13 | K | FT-13 | Pomocný elektro materiál, přesun hmot | kpl | 1 |  | 0 | R položka |  | základní |  | 0 | 0 | 0 | 0 | 0 | 4 | K | 1 | ROZPOCET | 0 | 0 | 0 | 0 | 0 | 1 | 0 | 4 | 26
| PP |  | Pomocný elektro materiál, přesun hmot | [14 empty] | PP | 1
14 | K | FT-14 | Revize a uvedení do provozu | kpl | 1 |  | 0 | R položka |  | základní |  | 0 | 0 | 0 | 0 | 0 | 4 | K | 1 | ROZPOCET | 0 | 0 | 0 | 0 | 0 | 1 | 0 | 4 | 28
| PP |  | Revize a uvedení do provozu | [14 empty] | PP | 1
| P |  | Poznámka k položce: Typy a délky kabelů se mohou měnit, upřesní dodavatel komponentů. Do délky kabelů není započítán prořez. Výkaz výměr není ani úplný, ani vyčerpávající. Pokud Zhotovilel shledá nezbytně nutným doplnit další položky do výkazu výměr, pak lze tak učinit pouze se souhlasem zástupce Objednatele - na tuto skutečnost pak Zhotovitel přehledně upozorní v průvodním dopise k nabídce. Upozorňujeme, že nabídku lze odpovědně zpracovat pouze na základě kompletní dokumentace, tzn. průvodní a souhrnné části dokumentace, příslušné textové a výkresové části, výkazů výměr. | [14 empty] | P | 1

## D.1.4.7. - Výtah
{6f647684-9c23-4c94-b844-c101e032d8bc}
2
| KRYCÍ LIST SOUPISU PRACÍ | [7 empty] | v --- níže se nacházejí doplnkové a pomocné údaje k sestavám --- v | [8 empty] | False
Stavba:
NOVOSTAVBA MATEŘSKÉ ŠKOLKY BEROUN MÁCHOVNA
Objekt:
D.1.4.7. - Výtah
| KSO: |  |  |  |  | CC-CZ:
| Místo: |  | k.ú. Beroun |  |  | Datum: | 20. 7. 2023
| Zadavatel: |  |  |  |  | IČ: | 00233129
|  | Město Beroun, Husovo nám.68, 266 01 Beroun |  |  |  | DIČ: | CZ00233129
| Uchazeč: |  |  |  |  | IČ: | Vyplň údaj
|  | Vyplň údaj |  |  |  | DIČ: | Vyplň údaj
| Projektant: |  |  |  |  | IČ: | 72531964
|  | Ing.arch.Karel Musil,Tupolevova 470,190 00 Praha 9 |  |  |  | DIČ:
| Zpracovatel: |  |  |  |  | IČ:
DIČ:
Poznámka:
| Cena bez DPH | [5 empty] | 0
|  |  | Základ daně |  |  | Sazba daně | Výše daně
| DPH | základní | 0 |  |  | 21% | 0
|  | snížená | 0 |  |  | 12% | 0
|  | zákl. přenesená | 0 |  |  | 21% | 0
|  | sníž. přenesená | 0 |  |  | 12% | 0
|  | nulová | 0 |  |  | 0% | 0
| Cena s DPH |  |  | v | CZK |  | 0
REKAPITULACE ČLENĚNÍ SOUPISU PRACÍ
Stavba:
NOVOSTAVBA MATEŘSKÉ ŠKOLKY BEROUN MÁCHOVNA
Objekt:
D.1.4.7. - Výtah
Místo: |  |  | k.ú. Beroun |  |  | Datum: | 20. 7. 2023
Zadavatel: |  |  | Město Beroun, Husovo nám.68, 266 01 Beroun |  |  | Projektant: | Ing.arch.Karel Musil,Tupolevova 470,190 00 Praha 9
Uchazeč: |  |  | Vyplň údaj |  |  | Zpracovatel:
Kód dílu - Popis | [6 empty] | Cena celkem [CZK]
Náklady stavby celkem | [6 empty] | 0 | [11 empty] | -1
| M - Práce a dodávky M | [5 empty] | 0
| 33-M - Montáže dopr.zaříz.,sklad. zař. a váh | [5 empty] | 0
SOUPIS PRACÍ
Stavba:
NOVOSTAVBA MATEŘSKÉ ŠKOLKY BEROUN MÁCHOVNA
Objekt:
D.1.4.7. - Výtah
Místo: |  |  | k.ú. Beroun |  |  | Datum: | 20. 7. 2023
Zadavatel: |  |  | Město Beroun, Husovo nám.68, 266 01 Beroun |  |  | Projektant: | Ing.arch.Karel Musil,Tupolevova 470,190 00 Praha 9
Uchazeč: |  |  | Vyplň údaj |  |  | Zpracovatel:
PČ | Typ | Kód | Popis | MJ | Množství | J.cena [CZK] | Cena celkem [CZK] | Cenová soustava |  | DPH | J. Nh [h] | Nh celkem [h] | J. hmotnost [t] | Hmotnost celkem [t] | J. suť [t] | Suť Celkem [t]
Náklady soupisu celkem | [6 empty] | 0 |  |  |  |  | 0 |  | 0 |  | 0 |  | D | -1 | [10 empty] | 0
| D | M | Práce a dodávky M |  |  |  | 0 |  |  |  |  | 0 |  | 0 |  | 0 | 3 | D | 0 |  |  |  | ROZPOCET | [6 empty] | 0
| D | 33-M | Montáže dopr.zaříz.,sklad. zař. a váh |  |  |  | 0 |  |  |  |  | 0 |  | 0 |  | 0 | 3 | D | 1 |  |  |  | ROZPOCET | [6 empty] | 0
1 | K | R-M-33-01 | D+M Osobní výtah , rozměry kabiny 1100 x 2100 x 2100mm, rozměr dveří 900 x 2000mm, jednosměrné sběrné dolů,řídící systém s 1 výtahem, hmotnost 1000/13 osob, pohon - bezpřevodový včetně veškerého vystrojení a příslušenství výtahové šachty | ks | 1 |  | 0 |  |  | základní |  | 0 | 0 | 0 | 0 | 0 | 64 | K | 2 |  |  |  | ROZPOCET | 0 | 0 | 0 | 0 | 0 | 1 | 0 | 64 | 1349880065
| PP |  | D+M Osobní výtah , rozměry kabiny 1100 x 2100 x 2100mm, rozměr dveří 900 x 2000mm, jednosměrné sběrné dolů,řídící systém s 1 výtahem, hmotnost 1000/13 osob, pohon - bezpřevodový včetně veškerého vystrojení a příslušenství výtahové šachty | [14 empty] | PP | 2
| P |  | Poznámka k položce: POZN: - specifikace dle PD | [14 empty] | P | 2
| VV |  | výkres č.D.1.4.7.-02 | [14 empty] | VV | 2 | 1 | True | 0 | ROZPOCET
| VV |  | pozn.: | [14 empty] | VV | 2 | 1 | True | 0 | ROZPOCET
| VV |  | nacenit dodávku osobního výtahu, stavební konstrukce výtahové šachty viz. stavebně architektonicko stavební část | [14 empty] | VV | 2 | 1 | True | 0 | ROZPOCET
| VV |  | 1 |  | 1 | [12 empty] | VV | 2 | 2 | True | 0 | ROZPOCET
| VV |  | Součet |  | 1 | [12 empty] | VV | 2 | 4 | True | 1 | ROZPOCET

## D.1.4.8. - Technologie st...
{2556f574-a33c-44f3-891d-cf080c981703}
2
| KRYCÍ LIST SOUPISU PRACÍ | [7 empty] | v --- níže se nacházejí doplnkové a pomocné údaje k sestavám --- v | [8 empty] | False
Stavba:
NOVOSTAVBA MATEŘSKÉ ŠKOLKY BEROUN MÁCHOVNA
Objekt:
D.1.4.8. - Technologie stravování
| KSO: |  |  |  |  | CC-CZ:
| Místo: |  | k.ú. Beroun |  |  | Datum: | 20. 7. 2023
| Zadavatel: |  |  |  |  | IČ: | 00233129
|  | Město Beroun, Husovo nám.68, 266 01 Beroun |  |  |  | DIČ: | CZ00233129
| Uchazeč: |  |  |  |  | IČ: | Vyplň údaj
|  | Vyplň údaj |  |  |  | DIČ: | Vyplň údaj
| Projektant: |  |  |  |  | IČ: | 72531964
|  | Ing.arch. Karel Musil |  |  |  | DIČ:
| Zpracovatel: |  |  |  |  | IČ:
DIČ:
Poznámka:
| Cena bez DPH | [5 empty] | 0
|  |  | Základ daně |  |  | Sazba daně | Výše daně
| DPH | základní | 0 |  |  | 21% | 0
|  | snížená | 0 |  |  | 12% | 0
|  | zákl. přenesená | 0 |  |  | 21% | 0
|  | sníž. přenesená | 0 |  |  | 12% | 0
|  | nulová | 0 |  |  | 0% | 0
| Cena s DPH |  |  | v | CZK |  | 0
REKAPITULACE ČLENĚNÍ SOUPISU PRACÍ
Stavba:
NOVOSTAVBA MATEŘSKÉ ŠKOLKY BEROUN MÁCHOVNA
Objekt:
D.1.4.8. - Technologie stravování
Místo: |  |  | k.ú. Beroun |  |  | Datum: | 20. 7. 2023
Zadavatel: |  |  | Město Beroun, Husovo nám.68, 266 01 Beroun |  |  | Projektant: | Ing.arch. Karel Musil
Uchazeč: |  |  | Vyplň údaj |  |  | Zpracovatel:
Kód dílu - Popis | [6 empty] | Cena celkem [CZK]
Náklady stavby celkem | [6 empty] | 0 | [11 empty] | -1
| D1 - Skladování odpadků | [5 empty] | 0
| D2 - Příprava na vídej | [5 empty] | 0
| D3 - Výdej jídel | [5 empty] | 0
| D4 - Mytí stolního nádobí | [5 empty] | 0
| D5 - Mytí provozního nádobí | [5 empty] | 0
| D6 - Mytí a skladování termoportů | [5 empty] | 0
| D7 - Montáž | [5 empty] | 0
SOUPIS PRACÍ
Stavba:
NOVOSTAVBA MATEŘSKÉ ŠKOLKY BEROUN MÁCHOVNA
Objekt:
D.1.4.8. - Technologie stravování
Místo: |  |  | k.ú. Beroun |  |  | Datum: | 20. 7. 2023
Zadavatel: |  |  | Město Beroun, Husovo nám.68, 266 01 Beroun |  |  | Projektant: | Ing.arch. Karel Musil
Uchazeč: |  |  | Vyplň údaj |  |  | Zpracovatel:
PČ | Typ | Kód | Popis | MJ | Množství | J.cena [CZK] | Cena celkem [CZK] | Cenová soustava |  | DPH | J. Nh [h] | Nh celkem [h] | J. hmotnost [t] | Hmotnost celkem [t] | J. suť [t] | Suť Celkem [t]
Náklady soupisu celkem | [6 empty] | 0 |  |  |  |  | 0 |  | 0 |  | 0 |  | D | -1 | [7 empty] | 0
| D | D1 | Skladování odpadků |  |  |  | 0 |  |  |  |  | 0 |  | 0 |  | 0 | 1 | D | 0 | ROZPOCET | [6 empty] | 0
1 | M | A1 | Profesionální chladnička, objem 130 lt, bílá, 1x plné dveře, ventilované cirkulační chlazení, digitální termostat, automatické odtávání, integrovaný zámek dveří, teplotní rozsah 2°C až +8°C, rozměry 600x600x845mm, napětí 0,15kW/230V | kus | 1 |  | 0 |  |  | základní |  | 0 | 0 | 0 | 0 | 0 | 8 | M | 1 | ROZPOCET | 0 | 0 | 0 | 0 | 0 | 1 | 0 | 4 | 2
| PP |  | Profesionální chladnička, objem 130 lt, bílá, 1x plné dveře, ventilované cirkulační chlazení, digitální termostat, automatické odtávání, integrovaný zámek dveří, teplotní rozsah 2°C až +8°C, rozměry 600x600x845mm, napětí 0,15kW/230V | [14 empty] | PP | 1
| P |  | Poznámka k položce: Poznámka k položce: A1 | [14 empty] | P | 1
| D | D2 | Příprava na vídej |  |  |  | 0 |  |  |  |  | 0 |  | 0 |  | 0 | 1 | D | 0 | ROZPOCET | [6 empty] | 0
2 | M | B1 | Chlazený stůl dvousekcový, první sekce vybavena 1x křídlovými dvířky, druhá sekce vybavena 2x výsuvnou zásuvkou, objem 290 litrů, nerezové provedení, vnitřní prostor chlazeného stolu uzpůsoben pro umístění gastronádob GN 1/1, perforované koše zásuvek | kus | 6 |  | 0 |  |  | základní |  | 0 | 0 | 0 | 0 | 0 | 8 | M | 1 | ROZPOCET | 0 | 0 | 0 | 0 | 0 | 1 | 0 | 4 | 4
| PP |  | Chlazený stůl dvousekcový, první sekce vybavena 1x křídlovými dvířky, druhá sekce vybavena 2x výsuvnou zásuvkou, objem 290 litrů, nerezové provedení, vnitřní prostor chlazeného stolu uzpůsoben pro umístění gastronádob GN 1/1, perforované koše zásuvek z nerezové oceli pro velikost GN 1/1, chladivo R-134a, bez CFC, ventilované cirkulační chlazení, pracovní teplota -2 °C až +8 °C při okolní teplotě 38°C, elektronicky řízená kontrola teploty a procesu odtávání s digitálním ukazatelem teploty výškově stavitelné nožičky, bez pracovní desky, rozměry 1342x700x850mm, napětí 230V/0,4kW | [14 empty] | PP | 1
| P |  | Poznámka k položce: Poznámka k položce: B1 | [14 empty] | P | 1
3 | M | B2 | Pracovní deska, 1x vevařený lisovaný dřez 290x400x200mm, nerezové provedení, zadní lem, 1x otvor pro stojánkovou vodovodní baterii, rozměry 1350x700x40 mm | kus | 6 |  | 0 |  |  | základní |  | 0 | 0 | 0 | 0 | 0 | 8 | M | 1 | ROZPOCET | 0 | 0 | 0 | 0 | 0 | 1 | 0 | 4 | 6
| PP |  | Pracovní deska, 1x vevařený lisovaný dřez 290x400x200mm, nerezové provedení, zadní lem, 1x otvor pro stojánkovou vodovodní baterii, rozměry 1350x700x40 mm | [14 empty] | PP | 1
| P |  | Poznámka k položce: Poznámka k položce: B2 | [14 empty] | P | 1
4 | M | B3 | Stojánková vodovodní baterie, pákové ovládání | kus | 6 |  | 0 |  |  | základní |  | 0 | 0 | 0 | 0 | 0 | 8 | M | 1 | ROZPOCET | 0 | 0 | 0 | 0 | 0 | 1 | 0 | 4 | 8
| PP |  | Stojánková vodovodní baterie, pákové ovládání | [14 empty] | PP | 1
| P |  | Poznámka k položce: Poznámka k položce: B3 | [14 empty] | P | 1
5 | M | B4 | Pracovní stůl, provedení stolu s trnoží, 1x výsuvná zásuvka pod pracovní deskou, zadní lem, spodní prostor stolu vhodný a uzpůsoben pro umístění podstolové chladničky, výškově stavitelné nožičky - DOMĚREK, rozměry 1700x700x850 DOMĚREK | kus | 6 |  | 0 |  |  | základní |  | 0 | 0 | 0 | 0 | 0 | 8 | M | 1 | ROZPOCET | 0 | 0 | 0 | 0 | 0 | 1 | 0 | 4 | 10
| PP |  | Pracovní stůl, provedení stolu s trnoží, 1x výsuvná zásuvka pod pracovní deskou, zadní lem, spodní prostor stolu vhodný a uzpůsoben pro umístění podstolové chladničky, výškově stavitelné nožičky - DOMĚREK, rozměry 1700x700x850 DOMĚREK | [14 empty] | PP | 1
| P |  | Poznámka k položce: Poznámka k položce: B4 | [14 empty] | P | 1
6 | M | B5 | Profesionální chladnička, objem 130 lt, nerezové opláštění, 1x plné dveře, ventilované cirkulační chlazení, digitální termostat, automatické odtávání, integrovaný zámek dveří, teplotní rozsah 2°C až +8°C, rozměry 600x600x845mm, napětí 230V/0,15kW | kus | 6 |  | 0 |  |  | základní |  | 0 | 0 | 0 | 0 | 0 | 8 | M | 1 | ROZPOCET | 0 | 0 | 0 | 0 | 0 | 1 | 0 | 4 | 12
| PP |  | Profesionální chladnička, objem 130 lt, nerezové opláštění, 1x plné dveře, ventilované cirkulační chlazení, digitální termostat, automatické odtávání, integrovaný zámek dveří, teplotní rozsah 2°C až +8°C, rozměry 600x600x845mm, napětí 230V/0,15kW | [14 empty] | PP | 1
| P |  | Poznámka k položce: Poznámka k položce: B5 | [14 empty] | P | 1
7 | M | B6 | Nástěnná skříňka, uzavřená - opláštěné oba boky + opláštěná záda, z čela skříňka přístupná formou posuvných dvířek, celonerezové provedení, rozměry 2200x350x600 DOMĚREK | kus | 6 |  | 0 |  |  | základní |  | 0 | 0 | 0 | 0 | 0 | 8 | M | 1 | ROZPOCET | 0 | 0 | 0 | 0 | 0 | 1 | 0 | 4 | 14
| PP |  | Nástěnná skříňka, uzavřená - opláštěné oba boky + opláštěná záda, z čela skříňka přístupná formou posuvných dvířek, celonerezové provedení, rozměry 2200x350x600 DOMĚREK | [14 empty] | PP | 1
| P |  | Poznámka k položce: Poznámka k položce: B6 | [14 empty] | P | 1
8 | M | B7 | Výrobník čaje a kávy, objem 2x 5 litrů, výkon 30 litrů za hodinu, elektronické řízení procesu, předvolba množství nápojů po litrech, napouštění vody automatické nebo manuální, automaticky regulovaná teplota, dvouplášťové nerezové provedení, skryté topení | kus | 2 |  | 0 |  |  | základní |  | 0 | 0 | 0 | 0 | 0 | 8 | M | 1 | ROZPOCET | 0 | 0 | 0 | 0 | 0 | 1 | 0 | 4 | 16
| PP |  | Výrobník čaje a kávy, objem 2x 5 litrů, výkon 30 litrů za hodinu, elektronické řízení procesu, předvolba množství nápojů po litrech, napouštění vody automatické nebo manuální, automaticky regulovaná teplota, dvouplášťové nerezové provedení, skryté topení, snadná manipulace, jednoduchá obsluha, snadné čistění, rozměry 860x850x410mm, napětí 230V/3,32 kW | [14 empty] | PP | 1
| P |  | Poznámka k položce: Poznámka k položce: B7 | [14 empty] | P | 1
9 | M | B8 | Konzole pro komplet CK 5 pro zavěšení na zeď, celonerezové provedení | kus | 6 |  | 0 |  |  | základní |  | 0 | 0 | 0 | 0 | 0 | 8 | M | 1 | ROZPOCET | 0 | 0 | 0 | 0 | 0 | 1 | 0 | 4 | 18
| PP |  | Konzole pro komplet CK 5 pro zavěšení na zeď, celonerezové provedení | [14 empty] | PP | 1
| P |  | Poznámka k položce: Poznámka k položce: B8 | [14 empty] | P | 1
10 | M | B9 | Změkčovač vody pro myčku nádobÍ, provedení automatické objemovým řízení s možností regenerace i časově, teplota vody max. 43°C, objem pryskyřice 10 lt, nastavení regenerace v rozsahu 0 až 99 m3, rozměry 320x635x622mm, napětí 230V0,05kW | kus | 3 |  | 0 |  |  | základní |  | 0 | 0 | 0 | 0 | 0 | 8 | M | 1 | ROZPOCET | 0 | 0 | 0 | 0 | 0 | 1 | 0 | 4 | 20
| PP |  | Změkčovač vody pro myčku nádobÍ, provedení automatické objemovým řízení s možností regenerace i časově, teplota vody max. 43°C, objem pryskyřice 10 lt, nastavení regenerace v rozsahu 0 až 99 m3, rozměry 320x635x622mm, napětí 230V0,05kW | [14 empty] | PP | 1
| P |  | Poznámka k položce: Poznámka k položce: B9 | [14 empty] | P | 1
| D | D3 | Výdej jídel |  |  |  | 0 |  |  |  |  | 0 |  | 0 |  | 0 | 1 | D | 0 | ROZPOCET | [6 empty] | 0
11 | M | C1 | Vyhřívaná výdejní lázeň, dělená, pojízdná, kapacita 2x GN 1/1-200, ovládání na delší straně, nerezové provedení, 4x kolečka, každé o pr. 100 mm z toho 2x bržděná, každá vana disponuje samostatným topným tělesem, samostatným termostatem pro regulaci teplot | kus | 6 |  | 0 |  |  | základní |  | 0 | 0 | 0 | 0 | 0 | 8 | M | 1 | ROZPOCET | 0 | 0 | 0 | 0 | 0 | 1 | 0 | 4 | 22
| PP |  | Vyhřívaná výdejní lázeň, dělená, pojízdná, kapacita 2x GN 1/1-200, ovládání na delší straně, nerezové provedení, 4x kolečka, každé o pr. 100 mm z toho 2x bržděná, každá vana disponuje samostatným topným tělesem, samostatným termostatem pro regulaci teploty až do +90°C a samostatným vypouštěcím ventilem, 1x plná police, rozměry 810x710x850mm, napětí 230V/1,4kW | [14 empty] | PP | 1
| P |  | Poznámka k položce: Poznámka k položce: C1 | [14 empty] | P | 1
12 | M | C2 | Vyhřívaný termost, objem 10 lt, dvouplašťové provedeni, skryté topení, plně kompatibilní s výrobníkem čaje na poz B7, rozměry 320x350x580mm, napětí 0,8kW/230V | kus | 6 |  | 0 |  |  | základní |  | 0 | 0 | 0 | 0 | 0 | 8 | M | 1 | ROZPOCET | 0 | 0 | 0 | 0 | 0 | 1 | 0 | 4 | 26
| PP |  | Vyhřívaný termost, objem 10 lt, dvouplašťové provedeni, skryté topení, plně kompatibilní s výrobníkem čaje na poz B7, rozměry 320x350x580mm, napětí 0,8kW/230V | [14 empty] | PP | 1
| P |  | Poznámka k položce: Poznámka k položce: C3 | [14 empty] | P | 1
13 | M | C3 | Pracovní stůl, opláštěný - uzavřené oba boky + uzavřená záda, 1x plná police - dno, z čela stůl uzavřen křídlovými dvířky, ve vnitřním prostoru druhá police, bez lemu, nerezové provedení, pojídzný - 4x kolečka, z toho 2x s aretační brzdou | kus | 6 |  | 0 |  |  | základní |  | 0 | 0 | 0 | 0 | 0 | 8 | M | 1 | ROZPOCET | 0 | 0 | 0 | 0 | 0 | 1 | 0 | 4 | 28
| PP |  | Pracovní stůl, opláštěný - uzavřené oba boky + uzavřená záda, 1x plná police - dno, z čela stůl uzavřen křídlovými dvířky, ve vnitřním prostoru druhá police, bez lemu, nerezové provedení, pojídzný - 4x kolečka, z toho 2x s aretační brzdou, rozměry 1100x600x850mm | [14 empty] | PP | 1
| P |  | Poznámka k položce: Poznámka k položce: C4 | [14 empty] | P | 1
14 | M | C4 | Servírovací vozík, 2x plná police, nerezové provedení, nostnost každé polic 50 kg, madlo na kratší straně, pojízdné provedení - 4x kolečka z toho 2x bržděná, tuhá, pevná, svařovaná konstrukce, ne vozík montovaný, rozměry 600x400x850mm | ks | 6 |  | 0 |  |  | základní |  | 0 | 0 | 0 | 0 | 0 | 8 | M | 1 | ROZPOCET | 0 | 0 | 0 | 0 | 0 | 1 | 0 | 4 | 823576886
| PP |  | Servírovací vozík, 2x plná police, nerezové provedení, nostnost každé polic 50 kg, madlo na kratší straně, pojízdné provedení - 4x kolečka z toho 2x bržděná, tuhá, pevná, svařovaná konstrukce, ne vozík montovaný, rozměry 600x400x850mm | [14 empty] | PP | 1
| P |  | Poznámka k položce: Poznámka k položce: C5 | [14 empty] | P | 1
| D | D4 | Mytí stolního nádobí |  |  |  | 0 |  |  |  |  | 0 |  | 0 |  | 0 | 1 | D | 0 | ROZPOCET | [6 empty] | 0
15 | M | D1 | Mycí stůl, 1x vevařený lisovaný dřez o rozměru 450x450x250mm, dřez umístěn vpravo, částečná kapotáž dřezu z čela - vlevo ve spodním prostoru stolu umístěna podstolová myčka nádobí, 1x otvor pro stojánkovou tlakovou sprchu, prolomená pracovní desky | kus | 6 |  | 0 |  |  | základní |  | 0 | 0 | 0 | 0 | 0 | 8 | M | 1 | ROZPOCET | 0 | 0 | 0 | 0 | 0 | 1 | 0 | 4 | 30
| PP |  | Mycí stůl, 1x vevařený lisovaný dřez o rozměru 450x450x250mm, dřez umístěn vpravo, částečná kapotáž dřezu z čela - vlevo ve spodním prostoru stolu umístěna podstolová myčka nádobí, 1x otvor pro stojánkovou tlakovou sprchu, prolomená pracovní desky, zadní, pravý a levý lem, nerezové provedení, výškově stavitelné nožičky, rozměry 1350x700x900 DOMĚREK | [14 empty] | PP | 1
| P |  | Poznámka k položce: Poznámka k položce: D1 | [14 empty] | P | 1
16 | M | D2 | Tlaková stojánková oplachová sprcha, provedení s napouštěcím raménkem | kus | 6 |  | 0 |  |  | základní |  | 0 | 0 | 0 | 0 | 0 | 8 | M | 1 | ROZPOCET | 0 | 0 | 0 | 0 | 0 | 1 | 0 | 4 | 32
| PP |  | Tlaková stojánková oplachová sprcha, provedení s napouštěcím raménkem | [14 empty] | PP | 1
| P |  | Poznámka k položce: Poznámka k položce: D2 | [14 empty] | P | 1
17 | M | D3 | Nástěnná police dvoupatrová, celonerezové provedení, vč. konzol pro instalaci police na zeď, rozměry 800x350x600mm | kus | 6 |  | 0 |  |  | základní |  | 0 | 0 | 0 | 0 | 0 | 8 | M | 1 | ROZPOCET | 0 | 0 | 0 | 0 | 0 | 1 | 0 | 4 | 34
| PP |  | Nástěnná police dvoupatrová, celonerezové provedení, vč. konzol pro instalaci police na zeď, rozměry 800x350x600mm | [14 empty] | PP | 1
| P |  | Poznámka k položce: Poznámka k položce: D3 | [14 empty] | P | 1
18 | M | D4 | Myčka nádobí a skla, velikost koše 500x500 mm, 3x mycí cyklus - 90 vteřin nebo 120 vteřin | kus | 6 |  | 0 |  |  | základní |  | 0 | 0 | 0 | 0 | 0 | 8 | M | 1 | ROZPOCET | 0 | 0 | 0 | 0 | 0 | 1 | 0 | 4 | 36
| PP |  | Myčka nádobí a skla, velikost koše 500x500 mm, 3x mycí cyklus - 90 vteřin nebo 120 vteřin nebo 180 vteřin, kapacita myčky až 720 tal. / hod. = 40 košů/hod., automatický dávkovač oplachového prostředku, automatický dávkovač mycího prostředku, dvouplášťové provedení, spotřeba max. 2,4 lt vody / cyklus, objem mycí vany min. 20 lt, možnost jednofázového či třífázového elektrického připojení, topné těleso mycí vany o výkonu min. 2,8kW, objem bojleru 7 lt, 1x mycí čerpadlo o výkonu 0,6kW, zásuvná výška min. 360mm, vrchní a spodní mycí a oplachová ramena z nerezové oceli AISI-304, součástí myčky : 1x koš volný, 1x koš na talíře, 2x košíček na příbory | [14 empty] | PP | 1
| P |  | Poznámka k položce: Poznámka k položce: D4 | [14 empty] | P | 1
| D | D5 | Mytí provozního nádobí |  |  |  | 0 |  |  |  |  | 0 |  | 0 |  | 0 | 1 | D | 0 | ROZPOCET | [6 empty] | 0
19 | M | E1 | Mycí stůl, 2x vevařený lisovaný dřez, každý dřez o rozměru 500x500x250mm, kapotáž dřezu z čela a obou boků, zadní lem, pravý lem, prolomená pracovní deska, nerezové provedení, výškově stavitelné nožičky, rozměry 1300x700x850mm | kus | 6 |  | 0 |  |  | základní |  | 0 | 0 | 0 | 0 | 0 | 8 | M | 1 | ROZPOCET | 0 | 0 | 0 | 0 | 0 | 1 | 0 | 4 | 38
| PP |  | Mycí stůl, 2x vevařený lisovaný dřez, každý dřez o rozměru 500x500x250mm, kapotáž dřezu z čela a obou boků, zadní lem, pravý lem, prolomená pracovní deska, nerezové provedení, výškově stavitelné nožičky, rozměry 1300x700x850mm | [14 empty] | PP | 1
| P |  | Poznámka k položce: Poznámka k položce: E1 | [14 empty] | P | 1
20 | M | E2 | Umyvadlo, nástěnné provedení, s úchyty na zeď, celonerezové provedení, výlisek, rozměry 400x295x200mm | kus | 6 |  | 0 |  |  | základní |  | 0 | 0 | 0 | 0 | 0 | 8 | M | 1 | ROZPOCET | 0 | 0 | 0 | 0 | 0 | 1 | 0 | 4 | 42
| PP |  | Umyvadlo, nástěnné provedení, s úchyty na zeď, celonerezové provedení, výlisek, rozměry 400x295x200mm | [14 empty] | PP | 1
| P |  | Poznámka k položce: Poznámka k položce: E3 | [14 empty] | P | 1
21 | M | E3 | Stojánková vodovodní baterie, pákové ovládání | kus | 6 |  | 0 |  |  | základní |  | 0 | 0 | 0 | 0 | 0 | 8 | M | 1 | ROZPOCET | 0 | 0 | 0 | 0 | 0 | 1 | 0 | 4 | 44
| PP |  | Stojánková vodovodní baterie, pákové ovládání | [14 empty] | PP | 1
| P |  | Poznámka k položce: Poznámka k položce: E4 | [14 empty] | P | 1
22 | M | E5 | Pracovní stůl, uzavřený - opláštěné oba boky + opláštěná záda, ve spodním prostoru 1x plná police - dno, z čela stůl uzavřen křídlovými dvířky, ve vnitřním prostoru druhá police, nerezové provedení, výškově stavitelné nožičky, rozměry 850x500x850 DOMĚREK | kus | 6 |  | 0 |  |  | základní |  | 0 | 0 | 0 | 0 | 0 | 8 | M | 1 | ROZPOCET | 0 | 0 | 0 | 0 | 0 | 1 | 0 | 4 | 46
| PP |  | Pracovní stůl, uzavřený - opláštěné oba boky + opláštěná záda, ve spodním prostoru 1x plná police - dno, z čela stůl uzavřen křídlovými dvířky, ve vnitřním prostoru druhá police, nerezové provedení, výškově stavitelné nožičky, rozměry 850x500x850 DOMĚREK | [14 empty] | PP | 1
| P |  | Poznámka k položce: Poznámka k položce: E5 | [14 empty] | P | 1
| D | D6 | Mytí a skladování termoportů |  |  |  | 0 |  |  |  |  | 0 |  | 0 |  | 0 | 1 | D | 0 | ROZPOCET | [6 empty] | 0
23 | M | F1 | Mycí stůl, 1x vevařený lisovaný dřez 800x600x450mm, kapotáž dřezu z čela a obou boků, 1x roštová police, zadní lem, pravý lem, prolomená pracovní deska, nerezové provedení, výškově stavitelné nožičky, rozměry 1350x700x850mm | kus | 1 |  | 0 |  |  | základní |  | 0 | 0 | 0 | 0 | 0 | 8 | M | 1 | ROZPOCET | 0 | 0 | 0 | 0 | 0 | 1 | 0 | 4 | 50
| PP |  | Mycí stůl, 1x vevařený lisovaný dřez 800x600x450mm, kapotáž dřezu z čela a obou boků, 1x roštová police, zadní lem, pravý lem, prolomená pracovní deska, nerezové provedení, výškově stavitelné nožičky, rozměry 1350x700x850mm | [14 empty] | PP | 1
| P |  | Poznámka k položce: Poznámka k položce: F1 | [14 empty] | P | 1
24 | M | F2 | Nástěnná sprcha tlaková, provedení s napouštěcím raménkem | kus | 1 |  | 0 |  |  | základní |  | 0 | 0 | 0 | 0 | 0 | 8 | M | 1 | ROZPOCET | 0 | 0 | 0 | 0 | 0 | 1 | 0 | 4 | 52
| PP |  | Nástěnná sprcha tlaková, provedení s napouštěcím raménkem | [14 empty] | PP | 1
| P |  | Poznámka k položce: Poznámka k položce: F2 | [14 empty] | P | 1
25 | M | F3 | Skladový regál, 5x roštová police, tuhá pevná svařovaná konstrukce, celonerezové provedení, výškově stavitelné nožičky, rozměry 1700x600x1800 DOMĚREK | kus | 1 |  | 0 |  |  | základní |  | 0 | 0 | 0 | 0 | 0 | 8 | M | 1 | ROZPOCET | 0 | 0 | 0 | 0 | 0 | 1 | 0 | 4 | 54
| PP |  | Skladový regál, 5x roštová police, tuhá pevná svařovaná konstrukce, celonerezové provedení, výškově stavitelné nožičky, rozměry 1700x600x1800 DOMĚREK | [14 empty] | PP | 1
| P |  | Poznámka k položce: Poznámka k položce: F3 | [14 empty] | P | 1
26 | M | F4 | Umyvadlo, nástěnné provedení, s úchyty na zeď, celonerezové provedení, vč. vodovodní baterie s kolenovým ovládáním, rozměry 400x295x290mm | kus | 1 |  | 0 |  |  | základní |  | 0 | 0 | 0 | 0 | 0 | 8 | M | 1 | ROZPOCET | 0 | 0 | 0 | 0 | 0 | 1 | 0 | 4 | 56
| PP |  | Umyvadlo, nástěnné provedení, s úchyty na zeď, celonerezové provedení, vč. vodovodní baterie s kolenovým ovládáním, rozměry 400x295x290mm | [14 empty] | PP | 1
| P |  | Poznámka k položce: Poznámka k položce: F4 | [14 empty] | P | 1
27 | M | F5 | Termoport GN 1/1 šedý, silikonové těsnění víka, dvě manipulační madla, čtyři uzavíretelné spony víka, lze vložit GN s uchama, teplotní odolnost materiálu -30°C do +90 °C, kapacita 1x GN 1/1-200 nebo 2x GN 1/1-100 nebo 3x GN 1/1-65, SOUČÁSTÍ POLOŽKY NEJSOU | kus | 8 |  | 0 |  |  | základní |  | 0 | 0 | 0 | 0 | 0 | 8 | M | 1 | ROZPOCET | 0 | 0 | 0 | 0 | 0 | 1 | 0 | 4 | 58
| PP |  | Termoport GN 1/1 šedý, silikonové těsnění víka, dvě manipulační madla, čtyři uzavíretelné spony víka, lze vložit GN s uchama, teplotní odolnost materiálu -30°C do +90 °C, kapacita 1x GN 1/1-200 nebo 2x GN 1/1-100 nebo 3x GN 1/1-65, SOUČÁSTÍ POLOŽKY NEJSOU GASTRONÁDOBY, rozměry 420x660x300mm | [14 empty] | PP | 1
| P |  | Poznámka k položce: Poznámka k položce: F5 | [14 empty] | P | 1
| D | D7 | Montáž |  |  |  | 0 |  |  |  |  | 0 |  | 0 |  | 0 | 1 | D | 0 | ROZPOCET | [6 empty] | 0
28 | K | DPR-1 | Doprava, montáž, montážní materiál, zaškolení | kpl | 1 |  | 0 |  |  | základní |  | 0 | 0 | 0 | 0 | 0 | 4 | K | 1 | ROZPOCET | 0 | 0 | 0 | 0 | 0 | 1 | 0 | 4 | 60
| PP |  | Doprava, montáž, montážní materiál, zaškolení | [14 empty] | PP | 1
| P |  | Poznámka k položce: pozn.: Instalací zařízení se rozumí : montáž zařízení na přípravené přívody elektroinstalace montáž zařízení na přípravené přívody vodoinstalace montáž zařízení na přípravené přívody kanalizace použitý montážní materiál zprovoznění kalibrace zařízení seřízení odzkoušení základní technické zaškolení obsluhy odvoz a ekologická likvidace obalových materiálů | [14 empty] | P | 1
29 | K | pozn. | Požadovaná kvalita materiálu nerezového nábytku ve specifikaci zařízení | ... | 6 |  | 0 |  |  | základní |  | 0 | 0 | 0 | 0 | 0 | 4 | K | 1 | ROZPOCET | 0 | 0 | 0 | 0 | 0 | 1 | 0 | 4 | -184951080
| PP |  | Požadovaná kvalita materiálu nerezového nábytku ve specifikaci zařízení - kvalita materiálu: potravinářská nemagnetická chromniklová nerezová ocel ČSN 17240 tj. AISI 304, síla plechu minimálně 1,0 mm, vrchní deska stolů tloušťky min. 40 mm celoplošně podlepená dřevotřískovou deskou opatřenou zdravotně nezávadným nátěrem !!!, nohy z jeklu 40x40mm, každý stůl s uzemňovacími šrouby na zadních nohách, plné nerez police tl. 40mm, pracovní desky | [14 empty] | PP | 1

## D.1.4.9-1 - Opěrná zeď
{936b5064-b7b5-4a5d-9264-be17ebab30fb}
2
| KRYCÍ LIST SOUPISU PRACÍ | [7 empty] | v --- níže se nacházejí doplnkové a pomocné údaje k sestavám --- v | [8 empty] | False
Stavba:
NOVOSTAVBA MATEŘSKÉ ŠKOLKY BEROUN MÁCHOVNA
Objekt:
D.1.4.9. - Oplocení, opěrná zeď
Soupis:
D.1.4.9-1 - Opěrná zeď
| KSO: |  |  |  |  | CC-CZ:
| Místo: |  | k.ú. Beroun |  |  | Datum: | 20. 7. 2023
| Zadavatel: |  |  |  |  | IČ: | 00233129
|  | Město Beroun, Husovo nám.68, 266 01 Beroun |  |  |  | DIČ: | CZ00233129
| Uchazeč: |  |  |  |  | IČ: | Vyplň údaj
|  | Vyplň údaj |  |  |  | DIČ: | Vyplň údaj
| Projektant: |  |  |  |  | IČ: | 72531964
|  | Ing.arch.Karel Musil,Tupolevova 470,190 00 Praha 9 |  |  |  | DIČ:
| Zpracovatel: |  |  |  |  | IČ:
DIČ:
Poznámka:
| Cena bez DPH | [5 empty] | 0
|  |  | Základ daně |  |  | Sazba daně | Výše daně
| DPH | základní | 0 |  |  | 21% | 0
|  | snížená | 0 |  |  | 12% | 0
|  | zákl. přenesená | 0 |  |  | 21% | 0
|  | sníž. přenesená | 0 |  |  | 12% | 0
|  | nulová | 0 |  |  | 0% | 0
| Cena s DPH |  |  | v | CZK |  | 0
REKAPITULACE ČLENĚNÍ SOUPISU PRACÍ
Stavba:
NOVOSTAVBA MATEŘSKÉ ŠKOLKY BEROUN MÁCHOVNA
Objekt:
D.1.4.9. - Oplocení, opěrná zeď
Soupis:
D.1.4.9-1 - Opěrná zeď
Místo: |  |  | k.ú. Beroun |  |  | Datum: | 20. 7. 2023
Zadavatel: |  |  | Město Beroun, Husovo nám.68, 266 01 Beroun |  |  | Projektant: | Ing.arch.Karel Musil,Tupolevova 470,190 00 Praha 9
Uchazeč: |  |  | Vyplň údaj |  |  | Zpracovatel:
Kód dílu - Popis | [6 empty] | Cena celkem [CZK]
Náklady stavby celkem | [6 empty] | 0 | [11 empty] | -1
| HSV - Práce a dodávky HSV | [5 empty] | 0
| 1 - Zemní práce | [5 empty] | 0
| 21 - Zakládání - úprava podloží a základové spáry, zlepšování vlastností hornin | [5 empty] | 0
| 27 - Zakládání - základy | [5 empty] | 0
| 94 - Lešení a stavební výtahy | [5 empty] | 0
| 998 - Přesun hmot | [5 empty] | 0
| PSV - Práce a dodávky PSV | [5 empty] | 0
| 711 - Izolace proti vodě, vlhkosti a plynům | [5 empty] | 0
| 782 - Dokončovací práce - obklady z kamene | [5 empty] | 0
SOUPIS PRACÍ
Stavba:
NOVOSTAVBA MATEŘSKÉ ŠKOLKY BEROUN MÁCHOVNA
Objekt:
D.1.4.9. - Oplocení, opěrná zeď
Soupis:
D.1.4.9-1 - Opěrná zeď
Místo: |  |  | k.ú. Beroun |  |  | Datum: | 20. 7. 2023
Zadavatel: |  |  | Město Beroun, Husovo nám.68, 266 01 Beroun |  |  | Projektant: | Ing.arch.Karel Musil,Tupolevova 470,190 00 Praha 9
Uchazeč: |  |  | Vyplň údaj |  |  | Zpracovatel:
PČ | Typ | Kód | Popis | MJ | Množství | J.cena [CZK] | Cena celkem [CZK] | Cenová soustava |  | DPH | J. Nh [h] | Nh celkem [h] | J. hmotnost [t] | Hmotnost celkem [t] | J. suť [t] | Suť Celkem [t]
Náklady soupisu celkem | [6 empty] | 0 |  |  |  |  | 0 |  | 154.1386 |  | 0 |  | D | -1 | [10 empty] | 0
| D | HSV | Práce a dodávky HSV |  |  |  | 0 |  |  |  |  | 0 |  | 152.0362 |  | 0 | 1 | D | 0 |  |  |  | ROZPOCET | [6 empty] | 0
| D | 1 | Zemní práce |  |  |  | 0 |  |  |  |  | 0 |  | 0 |  | 0 | 1 | D | 1 |  |  |  | ROZPOCET | [6 empty] | 0
1 | K | 121151104 | Sejmutí ornice plochy do 100 m2 tl vrstvy přes 200 do 250 mm strojně | m2 | 46 |  | 0 | CS ÚRS 2023 02 |  | základní |  | 0 | 0 | 0 | 0 | 0 | 4 | K | 2 |  |  |  | ROZPOCET | 0 | 0 | 0 | 0 | 0 | 1 | 0 | 4 | 1869758293
| PP |  | Sejmutí ornice strojně při souvislé ploše do 100 m2, tl. vrstvy přes 200 do 250 mm | [14 empty] | PP | 2
| Online PSC |  | https://podminky.urs.cz/item/CS_URS_2023_02/121151104 | [14 empty] | Online PSC | 2
| VV |  | výkres č.D.1.2-1601 | [14 empty] | VV | 2 | 1 | True | 0 | ROZPOCET
| VV |  | - sejmutí ornice v místě opěrné stěny | [14 empty] | VV | 2 | 1 | True | 0 | ROZPOCET
| VV |  | (12,00+6,00+5,00)*2,00 |  | 46 | [12 empty] | VV | 2 | 2 | True | 0 | ROZPOCET
| VV |  | Součet |  | 46 | [12 empty] | VV | 2 | 4 | True | 1 | ROZPOCET
2 | K | 122251101 | Odkopávky a prokopávky nezapažené v hornině třídy těžitelnosti I skupiny 3 objem do 20 m3 strojně | m3 | 147.01 |  | 0 | CS ÚRS 2023 02 |  | základní |  | 0 | 0 | 0 | 0 | 0 | 4 | K | 2 |  |  |  | ROZPOCET | 0 | 0 | 0 | 0 | 0 | 1 | 0 | 4 | 473993771
| PP |  | Odkopávky a prokopávky nezapažené strojně v hornině třídy těžitelnosti I skupiny 3 do 20 m3 | [14 empty] | PP | 2
| Online PSC |  | https://podminky.urs.cz/item/CS_URS_2023_02/122251101 | [14 empty] | Online PSC | 2
| VV |  | výkres č.D.1.2.-1601 | [14 empty] | VV | 2 | 1 | True | 0 | ROZPOCET
| VV |  | viz. situace terenní úpravy | [14 empty] | VV | 2 | 1 | True | 0 | ROZPOCET
| VV |  | 12,00*8,00 |  | 96 | [12 empty] | VV | 2 | 2 | True | 0 | ROZPOCET
| VV |  | 15,00*0,43 |  | 6.45 | [12 empty] | VV | 2 | 2 | True | 0 | ROZPOCET
| VV |  | 445,60*0,10 |  | 44.56 | [12 empty] | VV | 2 | 2 | True | 0 | ROZPOCET
| VV |  | Součet |  | 147.01 | [12 empty] | VV | 2 | 4 | True | 1 | ROZPOCET
3 | K | 132251102 | Hloubení rýh nezapažených š do 800 mm v hornině třídy těžitelnosti I skupiny 3 objem do 50 m3 strojně | m3 | 9.142 |  | 0 | CS ÚRS 2023 02 |  | základní |  | 0 | 0 | 0 | 0 | 0 | 4 | K | 2 |  |  |  | ROZPOCET | 0 | 0 | 0 | 0 | 0 | 1 | 0 | 4 | -1689312640
| PP |  | Hloubení nezapažených rýh šířky do 800 mm strojně s urovnáním dna do předepsaného profilu a spádu v hornině třídy těžitelnosti I skupiny 3 přes 20 do 50 m3 | [14 empty] | PP | 2
| Online PSC |  | https://podminky.urs.cz/item/CS_URS_2023_02/132251102 | [14 empty] | Online PSC | 2
| VV |  | výkres č.D.1.2.-1601 | [14 empty] | VV | 2 | 1 | True | 0 | ROZPOCET
| VV |  | - výkop pro základ opěrné stěny | [14 empty] | VV | 2 | 1 | True | 0 | ROZPOCET
| VV |  | od kóty -1,400 po kótu -0,60 | [14 empty] | VV | 2 | 1 | True | 0 | ROZPOCET
| VV |  | 10,48*0,40*0,80 |  | 3.354 | [12 empty] | VV | 2 | 2 | True | 0 | ROZPOCET
| VV |  | od kóty -1,400 po kótu -0,30 | [14 empty] | VV | 2 | 1 | True | 0 | ROZPOCET
| VV |  | 5,00*0,60*1,10 |  | 3.3 | [12 empty] | VV | 2 | 2 | True | 0 | ROZPOCET
| VV |  | 3,77*0,60*1,10 |  | 2.488 | [12 empty] | VV | 2 | 2 | True | 0 | ROZPOCET
| VV |  | Součet |  | 9.142 | [12 empty] | VV | 2 | 4 | True | 1 | ROZPOCET
4 | K | 162251102 | Vodorovné přemístění přes 20 do 50 m výkopku/sypaniny z horniny třídy těžitelnosti I skupiny 1 až 3 | m3 | 165.352 |  | 0 | CS ÚRS 2023 02 |  | základní |  | 0 | 0 | 0 | 0 | 0 | 4 | K | 2 |  |  |  | ROZPOCET | 0 | 0 | 0 | 0 | 0 | 1 | 0 | 4 | 691817664
| PP |  | Vodorovné přemístění výkopku nebo sypaniny po suchu na obvyklém dopravním prostředku, bez naložení výkopku, avšak se složením bez rozhrnutí z horniny třídy těžitelnosti I skupiny 1 až 3 na vzdálenost přes 20 do 50 m | [14 empty] | PP | 2
| Online PSC |  | https://podminky.urs.cz/item/CS_URS_2023_02/162251102 | [14 empty] | Online PSC | 2
| VV |  | výkres č.D.1.2.-1601 | [14 empty] | VV | 2 | 1 | True | 0 | ROZPOCET
| VV |  | - vykopaná zemina na meziskladce na pozemku investora , použita na terenní úpravy parcely | [14 empty] | VV | 2 | 1 | True | 0 | ROZPOCET
| VV |  | 46,00*0,20+147,010+9,142 |  | 165.352 | [12 empty] | VV | 2 | 2 | True | 0 | ROZPOCET
| VV |  | Součet |  | 165.352 | [12 empty] | VV | 2 | 4 | True | 1 | ROZPOCET
5 | K | 167151111 | Nakládání výkopku z hornin třídy těžitelnosti I skupiny 1 až 3 přes 100 m3 | m3 | 348.725 |  | 0 | CS ÚRS 2023 02 |  | základní |  | 0 | 0 | 0 | 0 | 0 | 4 | K | 2 |  |  |  | ROZPOCET | 0 | 0 | 0 | 0 | 0 | 1 | 0 | 4 | -678779211
| PP |  | Nakládání, skládání a překládání neulehlého výkopku nebo sypaniny strojně nakládání, množství přes 100 m3, z hornin třídy těžitelnosti I, skupiny 1 až 3 | [14 empty] | PP | 2
| Online PSC |  | https://podminky.urs.cz/item/CS_URS_2023_02/167151111 | [14 empty] | Online PSC | 2
6 | K | 171151103 | Uložení sypaniny z hornin soudržných do násypů zhutněných strojně | m3 | 348.725 |  | 0 | CS ÚRS 2023 02 |  | základní |  | 0 | 0 | 0 | 0 | 0 | 4 | K | 2 |  |  |  | ROZPOCET | 0 | 0 | 0 | 0 | 0 | 1 | 0 | 4 | -1567098552
| PP |  | Uložení sypanin do násypů strojně s rozprostřením sypaniny ve vrstvách a s hrubým urovnáním zhutněných z hornin soudržných jakékoliv třídy těžitelnosti | [14 empty] | PP | 2
| Online PSC |  | https://podminky.urs.cz/item/CS_URS_2023_02/171151103 | [14 empty] | Online PSC | 2
7 | K | 182211121 | Svahování násypů ručně | m2 | 95 |  | 0 | CS ÚRS 2023 02 |  | základní |  | 0 | 0 | 0 | 0 | 0 | 4 | K | 2 |  |  |  | ROZPOCET | 0 | 0 | 0 | 0 | 0 | 1 | 0 | 4 | 607301550
| PP |  | Svahování trvalých svahů do projektovaných profilů ručně s potřebným přemístěním výkopku při svahování násypů v jakékoliv hornině | [14 empty] | PP | 2
| Online PSC |  | https://podminky.urs.cz/item/CS_URS_2023_02/182211121 | [14 empty] | Online PSC | 2
| VV |  | výkres č.D.1.2.-1601 | [14 empty] | VV | 2 | 1 | True | 0 | ROZPOCET
| VV |  | - část parcely vyspádovaná | [14 empty] | VV | 2 | 1 | True | 0 | ROZPOCET
| VV |  | 95,0 |  | 95 | [12 empty] | VV | 2 | 2 | True | 0 | ROZPOCET
| VV |  | Součet |  | 95 | [12 empty] | VV | 2 | 4 | True | 1 | ROZPOCET
8 | K | 174151101 | Zásyp jam, šachet rýh nebo kolem objektů sypaninou se zhutněním | m3 | 348.725 |  | 0 | CS ÚRS 2023 02 |  | základní |  | 0 | 0 | 0 | 0 | 0 | 4 | K | 2 |  |  |  | ROZPOCET | 0 | 0 | 0 | 0 | 0 | 1 | 0 | 4 | 78030871
| PP |  | Zásyp sypaninou z jakékoliv horniny strojně s uložením výkopku ve vrstvách se zhutněním jam, šachet, rýh nebo kolem objektů v těchto vykopávkách | [14 empty] | PP | 2
| Online PSC |  | https://podminky.urs.cz/item/CS_URS_2023_02/174151101 | [14 empty] | Online PSC | 2
| VV |  | výkres č.D.1.2.-1601 | [14 empty] | VV | 2 | 1 | True | 0 | ROZPOCET
| VV |  | - zásyp vykopanou zeminou u opěrné zdi a srovnání a vyspádování terénu | [14 empty] | VV | 2 | 1 | True | 0 | ROZPOCET
| VV |  | 15,00*5,00*1,08 |  | 81 | [12 empty] | VV | 2 | 2 | True | 0 | ROZPOCET
| VV |  | 10,05*5,00*0,90 |  | 45.225 | [12 empty] | VV | 2 | 2 | True | 0 | ROZPOCET
| VV |  | 445,00*0,50 |  | 222.5 | [12 empty] | VV | 2 | 2 | True | 0 | ROZPOCET
| VV |  | Součet |  | 348.725 | [12 empty] | VV | 2 | 4 | True | 1 | ROZPOCET
9 | K | 181351103 | Rozprostření ornice tl vrstvy do 200 mm pl přes 100 do 500 m2 v rovině nebo ve svahu do 1:5 strojně | m2 | 120 |  | 0 | CS ÚRS 2023 02 |  | základní |  | 0 | 0 | 0 | 0 | 0 | 4 | K | 2 |  |  |  | ROZPOCET | 0 | 0 | 0 | 0 | 0 | 1 | 0 | 4 | -1337977200
| PP |  | Rozprostření a urovnání ornice v rovině nebo ve svahu sklonu do 1:5 strojně při souvislé ploše přes 100 do 500 m2, tl. vrstvy do 200 mm | [14 empty] | PP | 2
| Online PSC |  | https://podminky.urs.cz/item/CS_URS_2023_02/181351103 | [14 empty] | Online PSC | 2
| VV |  | výkres č.D.1.2.-16,01 | [14 empty] | VV | 2 | 1 | True | 0 | ROZPOCET
| VV |  | - rozprostření vykopované zeminy na pozemku investora | [14 empty] | VV | 2 | 1 | True | 0 | ROZPOCET
| VV |  | 120,00 |  | 120 | [12 empty] | VV | 2 | 2 | True | 0 | ROZPOCET
| VV |  | Součet |  | 120 | [12 empty] | VV | 2 | 4 | True | 1 | ROZPOCET
10 | K | 181951112 | Úprava pláně v hornině třídy těžitelnosti I skupiny 1 až 3 se zhutněním strojně | m2 | 120 |  | 0 | CS ÚRS 2023 02 |  | základní |  | 0 | 0 | 0 | 0 | 0 | 4 | K | 2 |  |  |  | ROZPOCET | 0 | 0 | 0 | 0 | 0 | 1 | 0 | 4 | 422608472
| PP |  | Úprava pláně vyrovnáním výškových rozdílů strojně v hornině třídy těžitelnosti I, skupiny 1 až 3 se zhutněním | [14 empty] | PP | 2
| Online PSC |  | https://podminky.urs.cz/item/CS_URS_2023_02/181951112 | [14 empty] | Online PSC | 2
| VV |  | výkres č.D.1.2.-1601 | [14 empty] | VV | 2 | 1 | True | 0 | ROZPOCET
| VV |  | - úprava pláně v místě opšrné zdi | [14 empty] | VV | 2 | 1 | True | 0 | ROZPOCET
| VV |  | 15,00*8,00 |  | 120 | [12 empty] | VV | 2 | 2 | True | 0 | ROZPOCET
| VV |  | Součet |  | 120 | [12 empty] | VV | 2 | 4 | True | 1 | ROZPOCET
| D | 21 | Zakládání - úprava podloží a základové spáry, zlepšování vlastností hornin |  |  |  | 0 |  |  |  |  | 0 |  | 10.0629 |  | 0 | 1 | D | 1 |  |  |  | ROZPOCET | [6 empty] | 0
11 | K | 212572121 | Lože pro trativody z kameniva drobného těženého | m3 | 5.2 |  | 0 | CS ÚRS 2023 02 |  | základní |  | 0 | 1.92 | 9.984 | 0 | 0 | 4 | K | 2 |  |  |  | ROZPOCET | 0 | 0 | 0 | 0 | 0 | 1 | 0 | 4 | 27162811
| PP |  | Lože pro trativody z kameniva drobného těženého | [14 empty] | PP | 2
| Online PSC |  | https://podminky.urs.cz/item/CS_URS_2023_02/212572121 | [14 empty] | Online PSC | 2
| VV |  | výkres č.D.1.1. | [14 empty] | VV | 2 | 1 | True | 0 | ROZPOCET
| VV |  | (15,00+7,00+4,00)*0,50*0,40 |  | 5.2 | [12 empty] | VV | 2 | 2 | True | 0 | ROZPOCET
| VV |  | Součet |  | 5.2 | [12 empty] | VV | 2 | 4 | True | 1 | ROZPOCET
12 | K | 212755216 | Trativody z drenážních trubek plastových flexibilních D 160 mm bez lože | m | 26 |  | 0 | CS ÚRS 2023 02 |  | základní |  | 0 | 0.0011628 | 0.030233 | 0 | 0 | 4 | K | 2 |  |  |  | ROZPOCET | 0 | 0 | 0 | 0 | 0 | 1 | 0 | 4 | 1685088934
| PP |  | Trativody bez lože z drenážních trubek plastových flexibilních D 160 mm | [14 empty] | PP | 2
| Online PSC |  | https://podminky.urs.cz/item/CS_URS_2023_02/212755216 | [14 empty] | Online PSC | 2
| VV |  | výkres č.D.1.2.-1601 | [14 empty] | VV | 2 | 1 | True | 0 | ROZPOCET
| VV |  | - trativod kolem opěrné stěny , potrubí DN 100, zaustění do drenáže podel objektu SO 01 | [14 empty] | VV | 2 | 1 | True | 0 | ROZPOCET
| VV |  | 15,00+7,00+4,00 |  | 26 | [12 empty] | VV | 2 | 2 | True | 0 | ROZPOCET
| VV |  | Součet |  | 26 | [12 empty] | VV | 2 | 4 | True | 1 | ROZPOCET
13 | K | 213141111 | Zřízení vrstvy z geotextilie v rovině nebo ve sklonu do 1:5 š do 3 m | m2 | 106 |  | 0 | CS ÚRS 2023 02 |  | základní |  | 0 | 9.9e-05 | 0.010494 | 0 | 0 | 4 | K | 2 |  |  |  | ROZPOCET | 0 | 0 | 0 | 0 | 0 | 1 | 0 | 4 | 958476480
| PP |  | Zřízení vrstvy z geotextilie filtrační, separační, odvodňovací, ochranné, výztužné nebo protierozní v rovině nebo ve sklonu do 1:5, šířky do 3 m | [14 empty] | PP | 2
| Online PSC |  | https://podminky.urs.cz/item/CS_URS_2023_02/213141111 | [14 empty] | Online PSC | 2
| VV |  | výkres č.D.1.2.-1601 | [14 empty] | VV | 2 | 1 | True | 0 | ROZPOCET
| VV |  | - zřízení geotextílie kolem drenáže | [14 empty] | VV | 2 | 1 | True | 0 | ROZPOCET
| VV |  | 15,00*5,50 |  | 82.5 | [12 empty] | VV | 2 | 2 | True | 0 | ROZPOCET
| VV |  | 7,00*2,50 |  | 17.5 | [12 empty] | VV | 2 | 2 | True | 0 | ROZPOCET
| VV |  | 4,00*1,50 |  | 6 | [12 empty] | VV | 2 | 2 | True | 0 | ROZPOCET
| VV |  | Součet |  | 106 | [12 empty] | VV | 2 | 4 | True | 1 | ROZPOCET
14 | M | 69311081 | geotextilie netkaná separační, ochranná, filtrační, drenážní PES 300g/m2 | m2 | 127.2 |  | 0 | CS ÚRS 2023 02 |  | základní |  | 0 | 0.0003 | 0.03816 | 0 | 0 | 8 | M | 2 |  |  |  | ROZPOCET | 0 | 0 | 0 | 0 | 0 | 1 | 0 | 4 | 141430245
| PP |  | geotextilie netkaná separační, ochranná, filtrační, drenážní PES 300g/m2 | [14 empty] | PP | 2
| VV |  | výkres č.D.1.2.-1601 | [14 empty] | VV | 2 | 1 | True | 0 | ROZPOCET
| VV |  | 20% prořez | [14 empty] | VV | 2 | 1 | True | 0 | ROZPOCET
| VV |  | - zřízení geotextílie kolem drenáže | [14 empty] | VV | 2 | 1 | True | 0 | ROZPOCET
| VV |  | 15,00*5,50 |  | 82.5 | [12 empty] | VV | 2 | 2 | True | 0 | ROZPOCET
| VV |  | 7,00*2,50 |  | 17.5 | [12 empty] | VV | 2 | 2 | True | 0 | ROZPOCET
| VV |  | 4,00*1,50 |  | 6 | [12 empty] | VV | 2 | 2 | True | 0 | ROZPOCET
| VV |  | Součet |  | 106 | [12 empty] | VV | 2 | 4 | True | 1 | ROZPOCET
| VV |  | 106*1,2 'Přepočtené koeficientem množství |  | 127.2 | [12 empty] | VV | 2 | 2 | False | 1 | ROZPOCET
| D | 27 | Zakládání - základy |  |  |  | 0 |  |  |  |  | 0 |  | 141.9706 |  | 0 | 1 | D | 1 |  |  |  | ROZPOCET | [6 empty] | 0
15 | K | 273321511 | Základové desky ze ŽB bez zvýšených nároků na prostředí tř. C 25/30 | m3 | 6.348 |  | 0 | CS ÚRS 2023 02 |  | základní |  | 0 | 2.5019 | 15.8819 | 0 | 0 | 4 | K | 2 |  |  |  | ROZPOCET | 0 | 0 | 0 | 0 | 0 | 1 | 0 | 4 | -1111938858
| PP |  | Základy z betonu železového (bez výztuže) desky z betonu bez zvláštních nároků na prostředí tř. C 25/30 | [14 empty] | PP | 2
| Online PSC |  | https://podminky.urs.cz/item/CS_URS_2023_02/273321511 | [14 empty] | Online PSC | 2
| VV |  | výkres č. D .1.2.-1601 | [14 empty] | VV | 2 | 1 | True | 0 | ROZPOCET
| VV |  | - základová deska, beton tř.C 25/30 XC4, XD1, XF2, XA1, - Cl 0.4 - D max. 22-S4 | [14 empty] | VV | 2 | 1 | True | 0 | ROZPOCET
| VV |  | od kóty -0,600 po kótu -0,300 | [14 empty] | VV | 2 | 1 | True | 0 | ROZPOCET
| VV |  | 6,00*2,30*0,30 |  | 4.14 | [12 empty] | VV | 2 | 2 | True | 0 | ROZPOCET
| VV |  | 4,46*1,65*0,30 |  | 2.208 | [12 empty] | VV | 2 | 2 | True | 0 | ROZPOCET
| VV |  | Součet |  | 6.348 | [12 empty] | VV | 2 | 4 | True | 1 | ROZPOCET
16 | K | 273351121 | Zřízení bednění základových desek | m2 | 5.508 |  | 0 | CS ÚRS 2023 02 |  | základní |  | 0 | 0.0024719 | 0.013615 | 0 | 0 | 4 | K | 2 |  |  |  | ROZPOCET | 0 | 0 | 0 | 0 | 0 | 1 | 0 | 4 | -449089635
| PP |  | Bednění základů desek zřízení | [14 empty] | PP | 2
| Online PSC |  | https://podminky.urs.cz/item/CS_URS_2023_02/273351121 | [14 empty] | Online PSC | 2
| VV |  | výkres č.D.1.2.-1601 | [14 empty] | VV | 2 | 1 | True | 0 | ROZPOCET
| VV |  | - bedění základové desky | [14 empty] | VV | 2 | 1 | True | 0 | ROZPOCET
| VV |  | (2,30+6,00+2,30)*0,30 |  | 3.18 | [12 empty] | VV | 2 | 2 | True | 0 | ROZPOCET
| VV |  | (1,65+4,46+1,65)*0,30 |  | 2.328 | [12 empty] | VV | 2 | 2 | True | 0 | ROZPOCET
| VV |  | Součet |  | 5.508 | [12 empty] | VV | 2 | 4 | True | 1 | ROZPOCET
17 | K | 273351122 | Odstranění bednění základových desek | m2 | 5.508 |  | 0 | CS ÚRS 2023 02 |  | základní |  | 0 | 0 | 0 | 0 | 0 | 4 | K | 2 |  |  |  | ROZPOCET | 0 | 0 | 0 | 0 | 0 | 1 | 0 | 4 | 2100436832
| PP |  | Bednění základů desek odstranění | [14 empty] | PP | 2
| Online PSC |  | https://podminky.urs.cz/item/CS_URS_2023_02/273351122 | [14 empty] | Online PSC | 2
18 | K | 273361821 | Výztuž základových desek betonářskou ocelí 10 505 (R) | t | 0.228 |  | 0 | CS ÚRS 2023 02 |  | základní |  | 0 | 1.0606 | 0.24182 | 0 | 0 | 4 | K | 2 |  |  |  | ROZPOCET | 0 | 0 | 0 | 0 | 0 | 1 | 0 | 4 | 998825379
| PP |  | Výztuž základů desek z betonářské oceli 10 505 (R) nebo BSt 500 | [14 empty] | PP | 2
| Online PSC |  | https://podminky.urs.cz/item/CS_URS_2023_02/273361821 | [14 empty] | Online PSC | 2
| VV |  | výkres č.D.1.2.-1601 | [14 empty] | VV | 2 | 1 | True | 0 | ROZPOCET
| VV |  | - výztuž základové desky kari sítí, počítáno 8-150/150mm | [14 empty] | VV | 2 | 1 | True | 0 | ROZPOCET
| VV |  | 6,00*2,30*5,40*2*0,001 |  | 0.149 | [12 empty] | VV | 2 | 2 | True | 0 | ROZPOCET
| VV |  | 4,46*1,65*5,40*2*0,001 |  | 0.079 | [12 empty] | VV | 2 | 2 | True | 0 | ROZPOCET
| VV |  | Součet |  | 0.228 | [12 empty] | VV | 2 | 4 | True | 1 | ROZPOCET
19 | K | 274321511 | Základové pasy ze ŽB bez zvýšených nároků na prostředí tř. C 25/30 | m3 | 9.142 |  | 0 | CS ÚRS 2023 02 |  | základní |  | 0 | 2.5019 | 22.8721 | 0 | 0 | 4 | K | 2 |  |  |  | ROZPOCET | 0 | 0 | 0 | 0 | 0 | 1 | 0 | 4 | 2105432110
| PP |  | Základy z betonu železového (bez výztuže) pasy z betonu bez zvláštních nároků na prostředí tř. C 25/30 | [14 empty] | PP | 2
| Online PSC |  | https://podminky.urs.cz/item/CS_URS_2023_02/274321511 | [14 empty] | Online PSC | 2
| VV |  | výkres č.D.1.2.-1601 | [14 empty] | VV | 2 | 1 | True | 0 | ROZPOCET
| VV |  | - základové pás opěrné stěny, beton tř.C 25/30 XC4, XD1, XF2, XA1, - Cl 0.4 - D max. 22-S4 | [14 empty] | VV | 2 | 1 | True | 0 | ROZPOCET
| VV |  | od kóty -1,400 po kótu -0,600 | [14 empty] | VV | 2 | 1 | True | 0 | ROZPOCET
| VV |  | 10,48*0,40*0,80 |  | 3.354 | [12 empty] | VV | 2 | 2 | True | 0 | ROZPOCET
| VV |  | 5,00*0,60*1,10 |  | 3.3 | [12 empty] | VV | 2 | 2 | True | 0 | ROZPOCET
| VV |  | 3,77*0,60*1,10 |  | 2.488 | [12 empty] | VV | 2 | 2 | True | 0 | ROZPOCET
| VV |  | Součet |  | 9.142 | [12 empty] | VV | 2 | 4 | True | 1 | ROZPOCET
20 | K | 274351121 | Zřízení bednění základových pasů rovného | m2 | 39.342 |  | 0 | CS ÚRS 2023 02 |  | základní |  | 0 | 0.0026919 | 0.1059 | 0 | 0 | 4 | K | 2 |  |  |  | ROZPOCET | 0 | 0 | 0 | 0 | 0 | 1 | 0 | 4 | -1600199159
| PP |  | Bednění základů pasů rovné zřízení | [14 empty] | PP | 2
| Online PSC |  | https://podminky.urs.cz/item/CS_URS_2023_02/274351121 | [14 empty] | Online PSC | 2
| VV |  | výkres č.D.1.2.-16,01 | [14 empty] | VV | 2 | 1 | True | 0 | ROZPOCET
| VV |  | - bednění základovýh pásů | [14 empty] | VV | 2 | 1 | True | 0 | ROZPOCET
| VV |  | (10,48+0,40)*2*0,80 |  | 17.408 | [12 empty] | VV | 2 | 2 | True | 0 | ROZPOCET
| VV |  | (5,00+0,60)*2*1,10 |  | 12.32 | [12 empty] | VV | 2 | 2 | True | 0 | ROZPOCET
| VV |  | (3,77+0,60)*2*1,10 |  | 9.614 | [12 empty] | VV | 2 | 2 | True | 0 | ROZPOCET
| VV |  | Součet |  | 39.342 | [12 empty] | VV | 2 | 4 | True | 1 | ROZPOCET
21 | K | 274351122 | Odstranění bednění základových pasů rovného | m2 | 39.342 |  | 0 | CS ÚRS 2023 02 |  | základní |  | 0 | 0 | 0 | 0 | 0 | 4 | K | 2 |  |  |  | ROZPOCET | 0 | 0 | 0 | 0 | 0 | 1 | 0 | 4 | -1900718922
| PP |  | Bednění základů pasů rovné odstranění | [14 empty] | PP | 2
| Online PSC |  | https://podminky.urs.cz/item/CS_URS_2023_02/274351122 | [14 empty] | Online PSC | 2
22 | K | 279321347 | Základová zeď ze ŽB bez zvýšených nároků na prostředí tř. C 25/30 bez výztuže | m3 | 34.558 |  | 0 | CS ÚRS 2023 02 |  | základní |  | 0 | 2.5019 | 86.4597 | 0 | 0 | 4 | K | 2 |  |  |  | ROZPOCET | 0 | 0 | 0 | 0 | 0 | 1 | 0 | 4 | -1394216087
| PP |  | Základové zdi z betonu železového (bez výztuže) bez zvláštních nároků na prostředí tř. C 25/30 | [14 empty] | PP | 2
| Online PSC |  | https://podminky.urs.cz/item/CS_URS_2023_02/279321347 | [14 empty] | Online PSC | 2
| VV |  | výkres č.D.1.2.-1601 | [14 empty] | VV | 2 | 1 | True | 0 | ROZPOCET
| VV |  | - betonové stěny opěrné zdi, beton tř.C 25/30 XC4, XD1, XF2, XA1, - Cl 0.4 - D max. 22-S4 | [14 empty] | VV | 2 | 1 | True | 0 | ROZPOCET
| VV |  | 10,48*0,30*1,851 |  | 5.82 | [12 empty] | VV | 2 | 2 | True | 0 | ROZPOCET
| VV |  | 5,00*0,30*0,75 |  | 1.125 | [12 empty] | VV | 2 | 2 | True | 0 | ROZPOCET
| VV |  | 1,25*0,30*0,90*3 |  | 1.013 | [12 empty] | VV | 2 | 2 | True | 0 | ROZPOCET
| VV |  | 4,00*0,30*0,50 |  | 0.6 | [12 empty] | VV | 2 | 2 | True | 0 | ROZPOCET
| VV |  | - opěrná zeď u trafostanice | [14 empty] | VV | 2 | 1 | True | 0 | ROZPOCET
| VV |  | 26,00 |  | 26 | [12 empty] | VV | 2 | 2 | True | 0 | ROZPOCET
| VV |  | Součet |  | 34.558 | [12 empty] | VV | 2 | 4 | True | 1 | ROZPOCET
23 | K | 279351121 | Zřízení oboustranného bednění základových zdí | m2 | 108.863 |  | 0 | CS ÚRS 2023 02 |  | základní |  | 0 | 0.0027469 | 0.29904 | 0 | 0 | 4 | K | 2 |  |  |  | ROZPOCET | 0 | 0 | 0 | 0 | 0 | 1 | 0 | 4 | 312395137
| PP |  | Bednění základových zdí rovné oboustranné za každou stranu zřízení | [14 empty] | PP | 2
| Online PSC |  | https://podminky.urs.cz/item/CS_URS_2023_02/279351121 | [14 empty] | Online PSC | 2
| VV |  | výkres č.D.1.2.-1601 | [14 empty] | VV | 2 | 1 | True | 0 | ROZPOCET
| VV |  | - betonové stěny opěrné zdi | [14 empty] | VV | 2 | 1 | True | 0 | ROZPOCET
| VV |  | 10,48*1,851*2+2,50*0,30+1,202*0,30 |  | 39.908 | [12 empty] | VV | 2 | 2 | True | 0 | ROZPOCET
| VV |  | 5,00*0,75*2+1,202*0,30+0,10*0,304 |  | 7.891 | [12 empty] | VV | 2 | 2 | True | 0 | ROZPOCET
| VV |  | (1,25+0,30+1,25)*0,90+0,30*0,90*3 |  | 3.33 | [12 empty] | VV | 2 | 2 | True | 0 | ROZPOCET
| VV |  | (4,00+0,30)*2*0,50+0,50*0,30*2 |  | 4.6 | [12 empty] | VV | 2 | 2 | True | 0 | ROZPOCET
| VV |  | Mezisoučet |  | 55.729 | [12 empty] | VV | 2 | 3 | True | 0 | ROZPOCET
| VV |  | - opěrná zeď u trafostanice | [14 empty] | VV | 2 | 1 | True | 0 | ROZPOCET
| VV |  | 15,00*1,70 |  | 25.5 | [12 empty] | VV | 2 | 2 | True | 0 | ROZPOCET
| VV |  | (9,00+6,00)*1,70 |  | 25.5 | [12 empty] | VV | 2 | 2 | True | 0 | ROZPOCET
| VV |  | 6,185*0,30*1,15 |  | 2.134 | [12 empty] | VV | 2 | 2 | True | 0 | ROZPOCET
| VV |  | Mezisoučet |  | 53.134 | [12 empty] | VV | 2 | 3 | True | 0 | ROZPOCET
| VV |  | Součet |  | 108.863 | [12 empty] | VV | 2 | 4 | True | 1 | ROZPOCET
24 | K | 279351122 | Odstranění oboustranného bednění základových zdí | m2 | 55.729 |  | 0 | CS ÚRS 2023 02 |  | základní |  | 0 | 0 | 0 | 0 | 0 | 4 | K | 2 |  |  |  | ROZPOCET | 0 | 0 | 0 | 0 | 0 | 1 | 0 | 4 | 1291054908
| PP |  | Bednění základových zdí rovné oboustranné za každou stranu odstranění | [14 empty] | PP | 2
| Online PSC |  | https://podminky.urs.cz/item/CS_URS_2023_02/279351122 | [14 empty] | Online PSC | 2
25 | K | 279361821 | Výztuž základových zdí nosných betonářskou ocelí 10 505 | t | 1.035 |  | 0 | CS ÚRS 2023 02 |  | základní |  | 0 | 1.0594 | 1.0965 | 0 | 0 | 4 | K | 2 |  |  |  | ROZPOCET | 0 | 0 | 0 | 0 | 0 | 1 | 0 | 4 | -1365957759
| PP |  | Výztuž základových zdí nosných svislých nebo odkloněných od svislice, rovinných nebo oblých, deskových nebo žebrových, včetně výztuže jejich žeber z betonářské oceli 10 505 (R) nebo BSt 500 | [14 empty] | PP | 2
| Online PSC |  | https://podminky.urs.cz/item/CS_URS_2023_02/279361821 | [14 empty] | Online PSC | 2
| VV |  | výkres č.D.1.2.-1601 | [14 empty] | VV | 2 | 1 | True | 0 | ROZPOCET
| VV |  | - základové pás opěrné stěny, beton tř.C 25/30 XC4, XD1, XF2, XA1, - Cl 0.4 - D max. 22-S4 | [14 empty] | VV | 2 | 1 | True | 0 | ROZPOCET
| VV |  | - počítáno 110kg/m3 | [14 empty] | VV | 2 | 1 | True | 0 | ROZPOCET
| VV |  | 8,558*110,00*0,001 |  | 0.941 | [12 empty] | VV | 2 | 2 | True | 0 | ROZPOCET
| VV |  | Součet |  | 0.941 | [12 empty] | VV | 2 | 4 | True | 1 | ROZPOCET
| VV |  | 0,941*1,1 'Přepočtené koeficientem množství |  | 1.035 | [12 empty] | VV | 2 | 2 | False | 1 | ROZPOCET
26 | K | 184911161 | Mulčování záhonů kačírkem tl vrstvy přes 0,05 do 0,1 m v rovině a svahu do 1:5 | m2 | 50 |  | 0 | CS ÚRS 2023 02 |  | základní |  | 0 | 0 | 0 | 0 | 0 | 4 | K | 2 |  |  |  | ROZPOCET | 0 | 0 | 0 | 0 | 0 | 1 | 0 | 4 | 1424365089
| PP |  | Mulčování záhonů kačírkem nebo drceným kamenivem tloušťky mulče přes 50 do 100 mm v rovině nebo na svahu do 1:5 | [14 empty] | PP | 2
| Online PSC |  | https://podminky.urs.cz/item/CS_URS_2023_02/184911161 | [14 empty] | Online PSC | 2
| VV |  | - opěrná zeď kolem trafostanice | [14 empty] | VV | 2 | 1 | True | 0 | ROZPOCET
| VV |  | 50,00 |  | 50 | [12 empty] | VV | 2 | 2 | True | 0 | ROZPOCET
| VV |  | Součet |  | 50 | [12 empty] | VV | 2 | 4 | True | 1 | ROZPOCET
27 | M | 58343930 | kamenivo drcené hrubé frakce 16/32 | t | 15 |  | 0 | CS ÚRS 2023 02 |  | základní |  | 0 | 1 | 15 | 0 | 0 | 8 | M | 2 |  |  |  | ROZPOCET | 0 | 0 | 0 | 0 | 0 | 1 | 0 | 4 | 311838994
| PP |  | kamenivo drcené hrubé frakce 16/32 | [14 empty] | PP | 2
| VV |  | 50,00*1,20 |  | 60 | [12 empty] | VV | 2 | 2 | True | 0 | ROZPOCET
| VV |  | Součet |  | 60 | [12 empty] | VV | 2 | 4 | True | 1 | ROZPOCET
| VV |  | 60*0,25 'Přepočtené koeficientem množství |  | 15 | [12 empty] | VV | 2 | 2 | False | 1 | ROZPOCET
| D | 94 | Lešení a stavební výtahy |  |  |  | 0 |  |  |  |  | 0 |  | 0.00273 |  | 0 | 1 | D | 1 |  |  |  | ROZPOCET | [6 empty] | 0
28 | K | 949101111 | Lešení pomocné pro objekty pozemních staveb s lešeňovou podlahou v do 1,9 m zatížení do 150 kg/m2 | m2 | 21 |  | 0 | CS ÚRS 2023 02 |  | základní |  | 0 | 0.00013 | 0.00273 | 0 | 0 | 4 | K | 2 |  |  |  | ROZPOCET | 0 | 0 | 0 | 0 | 0 | 1 | 0 | 4 | -2121415318
| PP |  | Lešení pomocné pracovní pro objekty pozemních staveb pro zatížení do 150 kg/m2, o výšce lešeňové podlahy do 1,9 m | [14 empty] | PP | 2
| Online PSC |  | https://podminky.urs.cz/item/CS_URS_2023_02/949101111 | [14 empty] | Online PSC | 2
| VV |  | výkres č.D.1.2.-1601 | [14 empty] | VV | 2 | 1 | True | 0 | ROZPOCET
| VV |  | - poocné lešení | [14 empty] | VV | 2 | 1 | True | 0 | ROZPOCET
| VV |  | 10,50*2,00 |  | 21 | [12 empty] | VV | 2 | 2 | True | 0 | ROZPOCET
| VV |  | Součet |  | 21 | [12 empty] | VV | 2 | 4 | True | 1 | ROZPOCET
| D | 998 | Přesun hmot |  |  |  | 0 |  |  |  |  | 0 |  | 0 |  | 0 | 1 | D | 1 |  |  |  | ROZPOCET | [6 empty] | 0
29 | K | 998011001 | Přesun hmot pro budovy zděné v do 6 m | t | 152.036 |  | 0 | CS ÚRS 2023 02 |  | základní |  | 0 | 0 | 0 | 0 | 0 | 4 | K | 2 |  |  |  | ROZPOCET | 0 | 0 | 0 | 0 | 0 | 1 | 0 | 4 | 1305615544
| PP |  | Přesun hmot pro budovy občanské výstavby, bydlení, výrobu a služby s nosnou svislou konstrukcí zděnou z cihel, tvárnic nebo kamene vodorovná dopravní vzdálenost do 100 m pro budovy výšky do 6 m | [14 empty] | PP | 2
| Online PSC |  | https://podminky.urs.cz/item/CS_URS_2023_02/998011001 | [14 empty] | Online PSC | 2
30 | K | 998011016 | Příplatek k přesunu hmot pro budovy zděné za zvětšený přesun do 2000 m | t | 152.036 |  | 0 | CS ÚRS 2023 02 |  | základní |  | 0 | 0 | 0 | 0 | 0 | 4 | K | 2 |  |  |  | ROZPOCET | 0 | 0 | 0 | 0 | 0 | 1 | 0 | 4 | 1298382051
| PP |  | Přesun hmot pro budovy občanské výstavby, bydlení, výrobu a služby s nosnou svislou konstrukcí zděnou z cihel, tvárnic nebo kamene Příplatek k cenám za zvětšený přesun přes vymezenou největší dopravní vzdálenost do 2000 m | [14 empty] | PP | 2
| Online PSC |  | https://podminky.urs.cz/item/CS_URS_2023_02/998011016 | [14 empty] | Online PSC | 2
| D | PSV | Práce a dodávky PSV |  |  |  | 0 |  |  |  |  | 0 |  | 2.1024 |  | 0 | 2 | D | 0 |  |  |  | ROZPOCET | [6 empty] | 0
| D | 711 | Izolace proti vodě, vlhkosti a plynům |  |  |  | 0 |  |  |  |  | 0 |  | 0.28113 |  | 0 | 2 | D | 1 |  |  |  | ROZPOCET | [6 empty] | 0
31 | K | 711112002 | Provedení izolace proti zemní vlhkosti svislé za studena lakem asfaltovým | m2 | 51 |  | 0 | CS ÚRS 2023 02 |  | základní |  | 0 | 0 | 0 | 0 | 0 | 16 | K | 2 |  |  |  | ROZPOCET | 0 | 0 | 0 | 0 | 0 | 1 | 0 | 16 | -1531525840
| PP |  | Provedení izolace proti zemní vlhkosti natěradly a tmely za studena na ploše svislé S nátěrem lakem asfaltovým | [14 empty] | PP | 2
| Online PSC |  | https://podminky.urs.cz/item/CS_URS_2023_02/711112002 | [14 empty] | Online PSC | 2
| VV |  | - opěrna stěna u trafostanice | [14 empty] | VV | 2 | 1 | True | 0 | ROZPOCET
| VV |  | 15,0*1,70 |  | 25.5 | [12 empty] | VV | 2 | 2 | True | 0 | ROZPOCET
| VV |  | 6,00*1,10 |  | 6.6 | [12 empty] | VV | 2 | 2 | True | 0 | ROZPOCET
| VV |  | 21,00*0,60 |  | 12.6 | [12 empty] | VV | 2 | 2 | True | 0 | ROZPOCET
| VV |  | 21,00*0,30 |  | 6.3 | [12 empty] | VV | 2 | 2 | True | 0 | ROZPOCET
| VV |  | Součet |  | 51 | [12 empty] | VV | 2 | 4 | True | 1 | ROZPOCET
32 | M | 11163152 | lak hydroizolační asfaltový | t | 0.021 |  | 0 | CS ÚRS 2023 02 |  | základní |  | 0 | 1 | 0.021 | 0 | 0 | 32 | M | 2 |  |  |  | ROZPOCET | 0 | 0 | 0 | 0 | 0 | 1 | 0 | 16 | 1497549161
| PP |  | lak hydroizolační asfaltový | [14 empty] | PP | 2
| VV |  | - opěrna stěna u trafostanice | [14 empty] | VV | 2 | 1 | True | 0 | ROZPOCET
| VV |  | 15,0*1,70 |  | 25.5 | [12 empty] | VV | 2 | 2 | True | 0 | ROZPOCET
| VV |  | 6,00*1,10 |  | 6.6 | [12 empty] | VV | 2 | 2 | True | 0 | ROZPOCET
| VV |  | 21,00*0,60 |  | 12.6 | [12 empty] | VV | 2 | 2 | True | 0 | ROZPOCET
| VV |  | 21,00*0,30 |  | 6.3 | [12 empty] | VV | 2 | 2 | True | 0 | ROZPOCET
| VV |  | Součet |  | 51 | [12 empty] | VV | 2 | 4 | True | 1 | ROZPOCET
| VV |  | 51*0,00041 'Přepočtené koeficientem množství |  | 0.021 | [12 empty] | VV | 2 | 2 | False | 1 | ROZPOCET
33 | K | 711142559 | Provedení izolace proti zemní vlhkosti pásy přitavením svislé NAIP | m2 | 44.7 |  | 0 | CS ÚRS 2023 02 |  | základní |  | 0 | 0.00039825 | 0.017802 | 0 | 0 | 16 | K | 2 |  |  |  | ROZPOCET | 0 | 0 | 0 | 0 | 0 | 1 | 0 | 16 | 1846143031
| PP |  | Provedení izolace proti zemní vlhkosti pásy přitavením NAIP na ploše svislé S | [14 empty] | PP | 2
| Online PSC |  | https://podminky.urs.cz/item/CS_URS_2023_02/711142559 | [14 empty] | Online PSC | 2
| VV |  | - opěrna stěna u trafostanice | [14 empty] | VV | 2 | 1 | True | 0 | ROZPOCET
| VV |  | 15,0*1,70 |  | 25.5 | [12 empty] | VV | 2 | 2 | True | 0 | ROZPOCET
| VV |  | 6,00*1,10 |  | 6.6 | [12 empty] | VV | 2 | 2 | True | 0 | ROZPOCET
| VV |  | 21,00*0,60 |  | 12.6 | [12 empty] | VV | 2 | 2 | True | 0 | ROZPOCET
| VV |  | Součet |  | 44.7 | [12 empty] | VV | 2 | 4 | True | 1 | ROZPOCET
34 | K | 711141559 | Provedení izolace proti zemní vlhkosti pásy přitavením vodorovné NAIP | m2 | 6.3 |  | 0 | CS ÚRS 2023 02 |  | základní |  | 0 | 0.00039825 | 0.002509 | 0 | 0 | 16 | K | 2 |  |  |  | ROZPOCET | 0 | 0 | 0 | 0 | 0 | 1 | 0 | 16 | -1111679376
| PP |  | Provedení izolace proti zemní vlhkosti pásy přitavením NAIP na ploše vodorovné V | [14 empty] | PP | 2
| Online PSC |  | https://podminky.urs.cz/item/CS_URS_2023_02/711141559 | [14 empty] | Online PSC | 2
| VV |  | - opěrna stěna u trafostanice | [14 empty] | VV | 2 | 1 | True | 0 | ROZPOCET
| VV |  | 21,00*0,30 |  | 6.3 | [12 empty] | VV | 2 | 2 | True | 0 | ROZPOCET
| VV |  | Součet |  | 6.3 | [12 empty] | VV | 2 | 4 | True | 1 | ROZPOCET
35 | M | 62853003 | pás asfaltový natavitelný modifikovaný SBS s vložkou ze skleněné tkaniny a spalitelnou PE fólií nebo jemnozrnným minerálním posypem na horním povrchu tl 3,5mm | m2 | 51 |  | 0 | CS ÚRS 2023 02 |  | základní |  | 0 | 0.0044 | 0.2244 | 0 | 0 | 32 | M | 2 |  |  |  | ROZPOCET | 0 | 0 | 0 | 0 | 0 | 1 | 0 | 16 | 1574484146
| PP |  | pás asfaltový natavitelný modifikovaný SBS s vložkou ze skleněné tkaniny a spalitelnou PE fólií nebo jemnozrnným minerálním posypem na horním povrchu tl 3,5mm | [14 empty] | PP | 2
| VV |  | 10% prořez | [14 empty] | VV | 2 | 1 | True | 0 | ROZPOCET
| VV |  | - opěrna stěna u trafostanice - svislá | [14 empty] | VV | 2 | 1 | True | 0 | ROZPOCET
| VV |  | 15,0*1,70 |  | 25.5 | [12 empty] | VV | 2 | 2 | True | 0 | ROZPOCET
| VV |  | 6,00*1,10 |  | 6.6 | [12 empty] | VV | 2 | 2 | True | 0 | ROZPOCET
| VV |  | 21,00*0,60 |  | 12.6 | [12 empty] | VV | 2 | 2 | True | 0 | ROZPOCET
| VV |  | Mezisoučet |  | 44.7 | [12 empty] | VV | 2 | 3 | True | 0 | ROZPOCET
| VV |  | - opěrna stěna u trafostanice | [14 empty] | VV | 2 | 1 | True | 0 | ROZPOCET
| VV |  | 21,00*0,30 |  | 6.3 | [12 empty] | VV | 2 | 2 | True | 0 | ROZPOCET
| VV |  | Mezisoučet |  | 6.3 | [12 empty] | VV | 2 | 3 | True | 0 | ROZPOCET
| VV |  | Součet |  | 51 | [12 empty] | VV | 2 | 4 | True | 1 | ROZPOCET
42 | K | 711161112 | Izolace proti zemní vlhkosti nopovou fólií vodorovná, nopek v 8,0 mm, tl do 0,6 mm | m2 | 44.7 |  | 0 | CS ÚRS 2023 02 |  | základní |  | 0 | 0.000345 | 0.015421 | 0 | 0 | 16 | K | 2 |  |  |  | ROZPOCET | 0 | 0 | 0 | 0 | 0 | 1 | 0 | 16 | 2056194792
| PP |  | Izolace proti zemní vlhkosti a beztlakové vodě nopovými fóliemi na ploše vodorovné V vrstva ochranná, odvětrávací a drenážní výška nopku 8,0 mm, tl. fólie do 0,6 mm | [14 empty] | PP | 2
| Online PSC |  | https://podminky.urs.cz/item/CS_URS_2023_02/711161112 | [14 empty] | Online PSC | 2
| VV |  | - opěrna stěna u trafostanice - svislá | [14 empty] | VV | 2 | 1 | True | 0 | ROZPOCET
| VV |  | 15,0*1,70 |  | 25.5 | [12 empty] | VV | 2 | 2 | True | 0 | ROZPOCET
| VV |  | 6,00*1,10 |  | 6.6 | [12 empty] | VV | 2 | 2 | True | 0 | ROZPOCET
| VV |  | 21,00*0,60 |  | 12.6 | [12 empty] | VV | 2 | 2 | True | 0 | ROZPOCET
| VV |  | Součet |  | 44.7 | [12 empty] | VV | 2 | 4 | True | 1 | ROZPOCET
36 | K | 998711102 | Přesun hmot tonážní pro izolace proti vodě, vlhkosti a plynům v objektech v přes 6 do 12 m | t | 0.281 |  | 0 | CS ÚRS 2023 02 |  | základní |  | 0 | 0 | 0 | 0 | 0 | 16 | K | 2 |  |  |  | ROZPOCET | 0 | 0 | 0 | 0 | 0 | 1 | 0 | 16 | 1237223721
| PP |  | Přesun hmot pro izolace proti vodě, vlhkosti a plynům stanovený z hmotnosti přesunovaného materiálu vodorovná dopravní vzdálenost do 50 m v objektech výšky přes 6 do 12 m | [14 empty] | PP | 2
| Online PSC |  | https://podminky.urs.cz/item/CS_URS_2023_02/998711102 | [14 empty] | Online PSC | 2
| D | 782 | Dokončovací práce - obklady z kamene |  |  |  | 0 |  |  |  |  | 0 |  | 1.8213 |  | 0 | 2 | D | 1 |  |  |  | ROZPOCET | [6 empty] | 0
37 | K | 782132112 | Montáž obkladu stěn z pravoúhlých desek z tvrdého kamene do lepidla tl přes 25 do 30 mm | m2 | 38.4 |  | 0 | CS ÚRS 2023 02 |  | základní |  | 0 | 0.008301 | 0.31876 | 0 | 0 | 16 | K | 2 |  |  |  | ROZPOCET | 0 | 0 | 0 | 0 | 0 | 1 | 0 | 16 | 1748030850
| PP |  | Montáž obkladů stěn z tvrdých kamenů kladených do lepidla z nejvýše dvou rozdílných druhů pravoúhlých desek ve skladbě se pravidelně opakujících tl. přes 25 do 30 mm | [14 empty] | PP | 2
| Online PSC |  | https://podminky.urs.cz/item/CS_URS_2023_02/782132112 | [14 empty] | Online PSC | 2
| VV |  | - opěrná stěna u trafostanice | [14 empty] | VV | 2 | 1 | True | 0 | ROZPOCET
| VV |  | 15,00*1,70 |  | 25.5 | [12 empty] | VV | 2 | 2 | True | 0 | ROZPOCET
| VV |  | 6,00*1,10 |  | 6.6 | [12 empty] | VV | 2 | 2 | True | 0 | ROZPOCET
| VV |  | 21,00*0,30 |  | 6.3 | [12 empty] | VV | 2 | 2 | True | 0 | ROZPOCET
| VV |  | Součet |  | 38.4 | [12 empty] | VV | 2 | 4 | True | 1 | ROZPOCET
38 | K | 782991111 | Penetrace podkladu obkladu z kamene | m2 | 38.4 |  | 0 | CS ÚRS 2023 02 |  | základní |  | 0 | 0.0004 | 0.01536 | 0 | 0 | 16 | K | 2 |  |  |  | ROZPOCET | 0 | 0 | 0 | 0 | 0 | 1 | 0 | 16 | 596847521
| PP |  | Obklady z kamene - ostatní práce penetrace podkladu | [14 empty] | PP | 2
| Online PSC |  | https://podminky.urs.cz/item/CS_URS_2023_02/782991111 | [14 empty] | Online PSC | 2
39 | K | 782991422 | Základní čištění nových kamenných obkladů včetně dvouvrstvého impregnačního nátěru | m2 | 38.4 |  | 0 | CS ÚRS 2023 02 |  | základní |  | 0 | 0.000228 | 0.0087552 | 0 | 0 | 16 | K | 2 |  |  |  | ROZPOCET | 0 | 0 | 0 | 0 | 0 | 1 | 0 | 16 | -2016309907
| PP |  | Obklady z kamene - ostatní práce impregnační nátěr včetně základního čištění dvouvrstvý | [14 empty] | PP | 2
| Online PSC |  | https://podminky.urs.cz/item/CS_URS_2023_02/782991422 | [14 empty] | Online PSC | 2
| VV |  | - opěrná stěna u trafostanice | [14 empty] | VV | 2 | 1 | True | 0 | ROZPOCET
| VV |  | 15,00*1,70 |  | 25.5 | [12 empty] | VV | 2 | 2 | True | 0 | ROZPOCET
| VV |  | 6,00*1,10 |  | 6.6 | [12 empty] | VV | 2 | 2 | True | 0 | ROZPOCET
| VV |  | 21,00*0,30 |  | 6.3 | [12 empty] | VV | 2 | 2 | True | 0 | ROZPOCET
| VV |  | Součet |  | 38.4 | [12 empty] | VV | 2 | 4 | True | 1 | ROZPOCET
40 | M | 58384668 | kámen nepravidelný břidlice zelenohnědý obklad D 100-500mm tl 10-20mm | m2 | 42.24 |  | 0 | R položka |  | základní |  | 0 | 0.035 | 1.4784 | 0 | 0 | 32 | M | 2 |  |  |  | ROZPOCET | 0 | 0 | 0 | 0 | 0 | 1 | 0 | 16 | -1631300661
| PP |  | kámen nepravidelný břidlice zelenohnědý obklad D 100-500mm tl 10-20mm | [14 empty] | PP | 2
| VV |  | 10% prořez | [14 empty] | VV | 2 | 1 | True | 0 | ROZPOCET
| VV |  | - opěrná stěna u trafostanice | [14 empty] | VV | 2 | 1 | True | 0 | ROZPOCET
| VV |  | 15,00*1,70 |  | 25.5 | [12 empty] | VV | 2 | 2 | True | 0 | ROZPOCET
| VV |  | 6,00*1,10 |  | 6.6 | [12 empty] | VV | 2 | 2 | True | 0 | ROZPOCET
| VV |  | 21,00*0,30 |  | 6.3 | [12 empty] | VV | 2 | 2 | True | 0 | ROZPOCET
| VV |  | Součet |  | 38.4 | [12 empty] | VV | 2 | 4 | True | 1 | ROZPOCET
| VV |  | 38,4*1,1 'Přepočtené koeficientem množství |  | 42.24 | [12 empty] | VV | 2 | 2 | False | 1 | ROZPOCET
41 | K | 998782101 | Přesun hmot tonážní pro obklady kamenné v objektech v do 6 m | t | 1.821 |  | 0 | CS ÚRS 2023 02 |  | základní |  | 0 | 0 | 0 | 0 | 0 | 16 | K | 2 |  |  |  | ROZPOCET | 0 | 0 | 0 | 0 | 0 | 1 | 0 | 16 | -1191941941
| PP |  | Přesun hmot pro obklady kamenné stanovený z hmotnosti přesunovaného materiálu vodorovná dopravní vzdálenost do 50 m v objektech výšky do 6 m | [14 empty] | PP | 2
| Online PSC |  | https://podminky.urs.cz/item/CS_URS_2023_02/998782101 | [14 empty] | Online PSC | 2

## D.1.4.9-2 - Oplocení, Ohr...
{c9f45d7a-16a3-4bfe-a046-47dcfe4b819e}
2
| KRYCÍ LIST SOUPISU PRACÍ | [7 empty] | v --- níže se nacházejí doplnkové a pomocné údaje k sestavám --- v | [8 empty] | False
Stavba:
NOVOSTAVBA MATEŘSKÉ ŠKOLKY BEROUN MÁCHOVNA
Objekt:
D.1.4.9. - Oplocení, opěrná zeď
Soupis:
D.1.4.9-2 - Oplocení, Ohrada pro nádoby na odpad
| KSO: |  |  |  |  | CC-CZ:
| Místo: |  | k.ú. Beroun |  |  | Datum: | 20. 7. 2023
| Zadavatel: |  |  |  |  | IČ: | 00233129
|  | Město Beroun, Husovo nám.68, 266 01 Beroun |  |  |  | DIČ: | CZ00233129
| Uchazeč: |  |  |  |  | IČ: | Vyplň údaj
|  | Vyplň údaj |  |  |  | DIČ: | Vyplň údaj
| Projektant: |  |  |  |  | IČ: | 72531964
|  | Ing.arch.Karel Musil,Tupolevova 470,190 00 Praha 9 |  |  |  | DIČ:
| Zpracovatel: |  |  |  |  | IČ:
DIČ:
Poznámka:
| Cena bez DPH | [5 empty] | 0
|  |  | Základ daně |  |  | Sazba daně | Výše daně
| DPH | základní | 0 |  |  | 21% | 0
|  | snížená | 0 |  |  | 12% | 0
|  | zákl. přenesená | 0 |  |  | 21% | 0
|  | sníž. přenesená | 0 |  |  | 12% | 0
|  | nulová | 0 |  |  | 0% | 0
| Cena s DPH |  |  | v | CZK |  | 0
REKAPITULACE ČLENĚNÍ SOUPISU PRACÍ
Stavba:
NOVOSTAVBA MATEŘSKÉ ŠKOLKY BEROUN MÁCHOVNA
Objekt:
D.1.4.9. - Oplocení, opěrná zeď
Soupis:
D.1.4.9-2 - Oplocení, Ohrada pro nádoby na odpad
Místo: |  |  | k.ú. Beroun |  |  | Datum: | 20. 7. 2023
Zadavatel: |  |  | Město Beroun, Husovo nám.68, 266 01 Beroun |  |  | Projektant: | Ing.arch.Karel Musil,Tupolevova 470,190 00 Praha 9
Uchazeč: |  |  | Vyplň údaj |  |  | Zpracovatel:
Kód dílu - Popis | [6 empty] | Cena celkem [CZK]
Náklady stavby celkem | [6 empty] | 0 | [11 empty] | -1
| HSV - Práce a dodávky HSV | [5 empty] | 0
| 1 - Zemní práce | [5 empty] | 0
| 2 - Zakládání | [5 empty] | 0
| 33 - Sloupy a pilíře, rámové konstrukce | [5 empty] | 0
| 998 - Přesun hmot | [5 empty] | 0
| PSV - Práce a dodávky PSV | [5 empty] | 0
| 767 - Konstrukce zámečnické | [5 empty] | 0
SOUPIS PRACÍ
Stavba:
NOVOSTAVBA MATEŘSKÉ ŠKOLKY BEROUN MÁCHOVNA
Objekt:
D.1.4.9. - Oplocení, opěrná zeď
Soupis:
D.1.4.9-2 - Oplocení, Ohrada pro nádoby na odpad
Místo: |  |  | k.ú. Beroun |  |  | Datum: | 20. 7. 2023
Zadavatel: |  |  | Město Beroun, Husovo nám.68, 266 01 Beroun |  |  | Projektant: | Ing.arch.Karel Musil,Tupolevova 470,190 00 Praha 9
Uchazeč: |  |  | Vyplň údaj |  |  | Zpracovatel:
PČ | Typ | Kód | Popis | MJ | Množství | J.cena [CZK] | Cena celkem [CZK] | Cenová soustava |  | DPH | J. Nh [h] | Nh celkem [h] | J. hmotnost [t] | Hmotnost celkem [t] | J. suť [t] | Suť Celkem [t]
Náklady soupisu celkem | [6 empty] | 0 |  |  |  |  | 0 |  | 27.9329 |  | 0 |  | D | -1 | [10 empty] | 0
| D | HSV | Práce a dodávky HSV |  |  |  | 0 |  |  |  |  | 0 |  | 27.9155 |  | 0 | 1 | D | 0 |  |  |  | ROZPOCET | [6 empty] | 0
| D | 1 | Zemní práce |  |  |  | 0 |  |  |  |  | 0 |  | 0 |  | 0 | 1 | D | 1 |  |  |  | ROZPOCET | [6 empty] | 0
1 | K | 121112003 | Sejmutí ornice tl vrstvy do 200 mm ručně | m2 | 82.5 |  | 0 | CS ÚRS 2023 02 |  | základní |  | 0 | 0 | 0 | 0 | 0 | 4 | K | 2 |  |  |  | ROZPOCET | 0 | 0 | 0 | 0 | 0 | 1 | 0 | 4 | -1786562727
| PP |  | Sejmutí ornice ručně při souvislé ploše, tl. vrstvy do 200 mm | [14 empty] | PP | 2
| Online PSC |  | https://podminky.urs.cz/item/CS_URS_2023_02/121112003 | [14 empty] | Online PSC | 2
| VV |  | výkres č.D.1.4.9.02 | [14 empty] | VV | 2 | 1 | True | 0 | ROZPOCET
| VV |  | - sejmutí ornice v místě podhrabových desek | [14 empty] | VV | 2 | 1 | True | 0 | ROZPOCET
| VV |  | 165,00*0,50 |  | 82.5 | [12 empty] | VV | 2 | 2 | True | 0 | ROZPOCET
| VV |  | Součet |  | 82.5 | [12 empty] | VV | 2 | 4 | True | 1 | ROZPOCET
2 | K | 132251102 | Hloubení rýh nezapažených š do 800 mm v hornině třídy těžitelnosti I skupiny 3 objem do 50 m3 strojně | m3 | 3.677 |  | 0 | CS ÚRS 2023 02 |  | základní |  | 0 | 0 | 0 | 0 | 0 | 4 | K | 2 |  |  |  | ROZPOCET | 0 | 0 | 0 | 0 | 0 | 1 | 0 | 4 | -1810698865
| PP |  | Hloubení nezapažených rýh šířky do 800 mm strojně s urovnáním dna do předepsaného profilu a spádu v hornině třídy těžitelnosti I skupiny 3 přes 20 do 50 m3 | [14 empty] | PP | 2
| Online PSC |  | https://podminky.urs.cz/item/CS_URS_2023_02/132251102 | [14 empty] | Online PSC | 2
| VV |  | výkres č.D.1.4.9.02 | [14 empty] | VV | 2 | 1 | True | 0 | ROZPOCET
| VV |  | - výkop pro podhrabovou desku do hl.100mm pod terén | [14 empty] | VV | 2 | 1 | True | 0 | ROZPOCET
| VV |  | 165,00*0,15*0,10 |  | 2.475 | [12 empty] | VV | 2 | 2 | True | 0 | ROZPOCET
| VV |  | - výkop pro základ vjezdové brány | [14 empty] | VV | 2 | 1 | True | 0 | ROZPOCET
| VV |  | 4,01*0,30*0,80 |  | 0.962 | [12 empty] | VV | 2 | 2 | True | 0 | ROZPOCET
| VV |  | - výkop pro základ vjezdové brány | [14 empty] | VV | 2 | 1 | True | 0 | ROZPOCET
| VV |  | 1,00*0,30*0,80 |  | 0.24 | [12 empty] | VV | 2 | 2 | True | 0 | ROZPOCET
| VV |  | Součet |  | 3.677 | [12 empty] | VV | 2 | 4 | True | 1 | ROZPOCET
3 | K | 133251102 | Hloubení šachet nezapažených v hornině třídy těžitelnosti I skupiny 3 objem do 50 m3 | m3 | 16.5 |  | 0 | CS ÚRS 2023 02 |  | základní |  | 0 | 0 | 0 | 0 | 0 | 4 | K | 2 |  |  |  | ROZPOCET | 0 | 0 | 0 | 0 | 0 | 1 | 0 | 4 | 1930843789
| PP |  | Hloubení nezapažených šachet strojně v hornině třídy těžitelnosti I skupiny 3 přes 20 do 50 m3 | [14 empty] | PP | 2
| Online PSC |  | https://podminky.urs.cz/item/CS_URS_2023_02/133251102 | [14 empty] | Online PSC | 2
| VV |  | výkres č.D.1.4.9.02 | [14 empty] | VV | 2 | 1 | True | 0 | ROZPOCET
| VV |  | - výkop šachty pro osazení sloupků oplocení | [14 empty] | VV | 2 | 1 | True | 0 | ROZPOCET
| VV |  | 0,30*55 |  | 16.5 | [12 empty] | VV | 2 | 2 | True | 0 | ROZPOCET
| VV |  | Součet |  | 16.5 | [12 empty] | VV | 2 | 4 | True | 1 | ROZPOCET
4 | K | 162351104 | Vodorovné přemístění přes 500 do 1000 m výkopku/sypaniny z horniny třídy těžitelnosti I skupiny 1 až 3 | m3 | 28.427 |  | 0 | CS ÚRS 2023 02 |  | základní |  | 0 | 0 | 0 | 0 | 0 | 4 | K | 2 |  |  |  | ROZPOCET | 0 | 0 | 0 | 0 | 0 | 1 | 0 | 4 | 473977907
| PP |  | Vodorovné přemístění výkopku nebo sypaniny po suchu na obvyklém dopravním prostředku, bez naložení výkopku, avšak se složením bez rozhrnutí z horniny třídy těžitelnosti I skupiny 1 až 3 na vzdálenost přes 500 do 1 000 m | [14 empty] | PP | 2
| Online PSC |  | https://podminky.urs.cz/item/CS_URS_2023_02/162351104 | [14 empty] | Online PSC | 2
| VV |  | výkres č.D.1.4.9.02 | [14 empty] | VV | 2 | 1 | True | 0 | ROZPOCET
| VV |  | - vykopaná zemina odvezene na příslušnou skládku | [14 empty] | VV | 2 | 1 | True | 0 | ROZPOCET
| VV |  | 82,50*0,10+3,677+16,50 |  | 28.427 | [12 empty] | VV | 2 | 2 | True | 0 | ROZPOCET
| VV |  | Součet |  | 28.427 | [12 empty] | VV | 2 | 4 | True | 1 | ROZPOCET
5 | K | 162751139 | Příplatek k vodorovnému přemístění výkopku/sypaniny z horniny třídy těžitelnosti II skupiny 4 a 5 ZKD 1000 m přes 10000 m | m3 | 540.113 |  | 0 | CS ÚRS 2023 02 |  | základní |  | 0 | 0 | 0 | 0 | 0 | 4 | K | 2 |  |  |  | ROZPOCET | 0 | 0 | 0 | 0 | 0 | 1 | 0 | 4 | -1974045485
| PP |  | Vodorovné přemístění výkopku nebo sypaniny po suchu na obvyklém dopravním prostředku, bez naložení výkopku, avšak se složením bez rozhrnutí z horniny třídy těžitelnosti II skupiny 4 a 5 na vzdálenost Příplatek k ceně za každých dalších i započatých 1 000 m | [14 empty] | PP | 2
| Online PSC |  | https://podminky.urs.cz/item/CS_URS_2023_02/162751139 | [14 empty] | Online PSC | 2
| VV |  | - příplatek 20 km | [14 empty] | VV | 2 | 1 | True | 0 | ROZPOCET
| VV |  | 28,427*19 |  | 540.113 | [12 empty] | VV | 2 | 2 | True | 0 | ROZPOCET
| VV |  | Součet |  | 540.113 | [12 empty] | VV | 2 | 4 | True | 1 | ROZPOCET
6 | K | 171201231 | Poplatek za uložení zeminy a kamení na recyklační skládce (skládkovné) kód odpadu 17 05 04 | t | 58.275 |  | 0 | CS ÚRS 2023 02 |  | základní |  | 0 | 0 | 0 | 0 | 0 | 4 | K | 2 |  |  |  | ROZPOCET | 0 | 0 | 0 | 0 | 0 | 1 | 0 | 4 | -422204611
| PP |  | Poplatek za uložení stavebního odpadu na recyklační skládce (skládkovné) zeminy a kamení zatříděného do Katalogu odpadů pod kódem 17 05 04 | [14 empty] | PP | 2
| Online PSC |  | https://podminky.urs.cz/item/CS_URS_2023_02/171201231 | [14 empty] | Online PSC | 2
| VV |  | - poplatek za skládku | [14 empty] | VV | 2 | 1 | True | 0 | ROZPOCET
| VV |  | 28,427*2,05 |  | 58.275 | [12 empty] | VV | 2 | 2 | True | 0 | ROZPOCET
| VV |  | Součet |  | 58.275 | [12 empty] | VV | 2 | 4 | True | 1 | ROZPOCET
7 | K | 181152302 | Úprava pláně pro silnice a dálnice v zářezech se zhutněním | m2 | 165 |  | 0 | CS ÚRS 2023 02 |  | základní |  | 0 | 0 | 0 | 0 | 0 | 4 | K | 2 |  |  |  | ROZPOCET | 0 | 0 | 0 | 0 | 0 | 1 | 0 | 4 | -2089015022
| PP |  | Úprava pláně na stavbách silnic a dálnic strojně v zářezech mimo skalních se zhutněním | [14 empty] | PP | 2
| Online PSC |  | https://podminky.urs.cz/item/CS_URS_2023_02/181152302 | [14 empty] | Online PSC | 2
| VV |  | výkres č.D.1.4.9.02 | [14 empty] | VV | 2 | 1 | True | 0 | ROZPOCET
| VV |  | - úprava v zářezech | [14 empty] | VV | 2 | 1 | True | 0 | ROZPOCET
| VV |  | 165,00*2*0,50 |  | 165 | [12 empty] | VV | 2 | 2 | True | 0 | ROZPOCET
| VV |  | Součet |  | 165 | [12 empty] | VV | 2 | 4 | True | 1 | ROZPOCET
8 | K | 181351103 | Rozprostření ornice tl vrstvy do 200 mm pl přes 100 do 500 m2 v rovině nebo ve svahu do 1:5 strojně | m2 | 165 |  | 0 | CS ÚRS 2023 02 |  | základní |  | 0 | 0 | 0 | 0 | 0 | 4 | K | 2 |  |  |  | ROZPOCET | 0 | 0 | 0 | 0 | 0 | 1 | 0 | 4 | 1108422508
| PP |  | Rozprostření a urovnání ornice v rovině nebo ve svahu sklonu do 1:5 strojně při souvislé ploše přes 100 do 500 m2, tl. vrstvy do 200 mm | [14 empty] | PP | 2
| Online PSC |  | https://podminky.urs.cz/item/CS_URS_2023_02/181351103 | [14 empty] | Online PSC | 2
9 | K | 181951112 | Úprava pláně v hornině třídy těžitelnosti I skupiny 1 až 3 se zhutněním strojně | m2 | 49.5 |  | 0 | CS ÚRS 2023 02 |  | základní |  | 0 | 0 | 0 | 0 | 0 | 4 | K | 2 |  |  |  | ROZPOCET | 0 | 0 | 0 | 0 | 0 | 1 | 0 | 4 | -1471505484
| PP |  | Úprava pláně vyrovnáním výškových rozdílů strojně v hornině třídy těžitelnosti I, skupiny 1 až 3 se zhutněním | [14 empty] | PP | 2
| Online PSC |  | https://podminky.urs.cz/item/CS_URS_2023_02/181951112 | [14 empty] | Online PSC | 2
| VV |  | výkres č.D.1.4.9.02 | [14 empty] | VV | 2 | 1 | True | 0 | ROZPOCET
| VV |  | - úprava pláně | [14 empty] | VV | 2 | 1 | True | 0 | ROZPOCET
| VV |  | 165,00*0,30 |  | 49.5 | [12 empty] | VV | 2 | 2 | True | 0 | ROZPOCET
| VV |  | Součet |  | 49.5 | [12 empty] | VV | 2 | 4 | True | 1 | ROZPOCET
| D | 2 | Zakládání |  |  |  | 0 |  |  |  |  | 0 |  | 6.9541 |  | 0 | 1 | D | 1 |  |  |  | ROZPOCET | [6 empty] | 0
10 | K | 271532212 | Podsyp pod základové konstrukce se zhutněním z hrubého kameniva frakce 16 až 32 mm | m3 | 0.507 |  | 0 | CS ÚRS 2023 02 |  | základní |  | 0 | 2.16 | 1.0951 | 0 | 0 | 4 | K | 2 |  |  |  | ROZPOCET | 0 | 0 | 0 | 0 | 0 | 1 | 0 | 4 | -161576486
| PP |  | Podsyp pod základové konstrukce se zhutněním a urovnáním povrchu z kameniva hrubého, frakce 16 - 32 mm | [14 empty] | PP | 2
| Online PSC |  | https://podminky.urs.cz/item/CS_URS_2023_02/271532212 | [14 empty] | Online PSC | 2
| VV |  | výkres č.D.1.4.9.02 | [14 empty] | VV | 2 | 1 | True | 0 | ROZPOCET
| VV |  | - výkop pro základ vjezdové brány | [14 empty] | VV | 2 | 1 | True | 0 | ROZPOCET
| VV |  | 4,01*0,30*0,05 |  | 0.06 | [12 empty] | VV | 2 | 2 | True | 0 | ROZPOCET
| VV |  | - výkop pro základ vjezdové brány | [14 empty] | VV | 2 | 1 | True | 0 | ROZPOCET
| VV |  | 1,00*0,30*0,05 |  | 0.015 | [12 empty] | VV | 2 | 2 | True | 0 | ROZPOCET
| VV |  | Mezisoučet |  | 0.075 | [12 empty] | VV | 2 | 3 | True | 0 | ROZPOCET
| VV |  | - štěrkový podsyp pod základové patky tl.300mm | [14 empty] | VV | 2 | 1 | True | 0 | ROZPOCET
| VV |  | 0,30*0,30*0,30*16 |  | 0.432 | [12 empty] | VV | 2 | 2 | True | 0 | ROZPOCET
| VV |  | Mezisoučet |  | 0.432 | [12 empty] | VV | 2 | 3 | True | 0 | ROZPOCET
| VV |  | Součet |  | 0.507 | [12 empty] | VV | 2 | 4 | True | 1 | ROZPOCET
11 | K | 274313711 | Základové pásy z betonu tř. C 20/25 | m3 | 1.202 |  | 0 | CS ÚRS 2023 02 |  | základní |  | 0 | 2.5019 | 3.0073 | 0 | 0 | 4 | K | 2 |  |  |  | ROZPOCET | 0 | 0 | 0 | 0 | 0 | 1 | 0 | 4 | -1438331525
| PP |  | Základy z betonu prostého pasy betonu kamenem neprokládaného tř. C 20/25 | [14 empty] | PP | 2
| Online PSC |  | https://podminky.urs.cz/item/CS_URS_2023_02/274313711 | [14 empty] | Online PSC | 2
| VV |  | výkres č.D.1.4.9.02 | [14 empty] | VV | 2 | 1 | True | 0 | ROZPOCET
| VV |  | - výkop pro základ vjezdové brány | [14 empty] | VV | 2 | 1 | True | 0 | ROZPOCET
| VV |  | 4,01*0,30*0,80 |  | 0.962 | [12 empty] | VV | 2 | 2 | True | 0 | ROZPOCET
| VV |  | - výkop pro základ vjezdové brány | [14 empty] | VV | 2 | 1 | True | 0 | ROZPOCET
| VV |  | 1,00*0,30*0,80 |  | 0.24 | [12 empty] | VV | 2 | 2 | True | 0 | ROZPOCET
| VV |  | Součet |  | 1.202 | [12 empty] | VV | 2 | 4 | True | 1 | ROZPOCET
12 | K | 275313811 | Základové patky z betonu tř. C 25/30 | m3 | 0.706 |  | 0 | CS ÚRS 2023 02 |  | základní |  | 0 | 2.5019 | 1.7663 | 0 | 0 | 4 | K | 2 |  |  |  | ROZPOCET | 0 | 0 | 0 | 0 | 0 | 1 | 0 | 4 | -1910485429
| PP |  | Základy z betonu prostého patky a bloky z betonu kamenem neprokládaného tř. C 25/30 | [14 empty] | PP | 2
| Online PSC |  | https://podminky.urs.cz/item/CS_URS_2023_02/275313811 | [14 empty] | Online PSC | 2
| VV |  | výkres č.D.1.4.9.02 | [14 empty] | VV | 2 | 1 | True | 0 | ROZPOCET
| VV |  | - štěrkový podsyp pod základové patky tl.300mm | [14 empty] | VV | 2 | 1 | True | 0 | ROZPOCET
| VV |  | 0,30*0,30*0,49*16 |  | 0.706 | [12 empty] | VV | 2 | 2 | True | 0 | ROZPOCET
| VV |  | Součet |  | 0.706 | [12 empty] | VV | 2 | 4 | True | 1 | ROZPOCET
13 | K | 275351121 | Zřízení bednění základových patek | m2 | 9.408 |  | 0 | CS ÚRS 2023 02 |  | základní |  | 0 | 0.0026369 | 0.024808 | 0 | 0 | 4 | K | 2 |  |  |  | ROZPOCET | 0 | 0 | 0 | 0 | 0 | 1 | 0 | 4 | 424800092
| PP |  | Bednění základů patek zřízení | [14 empty] | PP | 2
| Online PSC |  | https://podminky.urs.cz/item/CS_URS_2023_02/275351121 | [14 empty] | Online PSC | 2
| VV |  | výkres č.D.1.4.9.02 | [14 empty] | VV | 2 | 1 | True | 0 | ROZPOCET
| VV |  | - štěrkový podsyp pod základové patky tl.300mm | [14 empty] | VV | 2 | 1 | True | 0 | ROZPOCET
| VV |  | (0,30+0,30)*2*0,49*16 |  | 9.408 | [12 empty] | VV | 2 | 2 | True | 0 | ROZPOCET
| VV |  | Součet |  | 9.408 | [12 empty] | VV | 2 | 4 | True | 1 | ROZPOCET
14 | K | 275351122 | Odstranění bednění základových patek | m2 | 9.408 |  | 0 | CS ÚRS 2023 02 |  | základní |  | 0 | 0 | 0 | 0 | 0 | 4 | K | 2 |  |  |  | ROZPOCET | 0 | 0 | 0 | 0 | 0 | 1 | 0 | 4 | -63148545
| PP |  | Bednění základů patek odstranění | [14 empty] | PP | 2
| Online PSC |  | https://podminky.urs.cz/item/CS_URS_2023_02/275351122 | [14 empty] | Online PSC | 2
15 | K | 275361821 | Výztuž základových patek betonářskou ocelí 10 505 (R) | t | 1 |  | 0 | CS ÚRS 2023 02 |  | základní |  | 0 | 1.0606 | 1.0606 | 0 | 0 | 4 | K | 2 |  |  |  | ROZPOCET | 0 | 0 | 0 | 0 | 0 | 1 | 0 | 4 | -808900294
| PP |  | Výztuž základů patek z betonářské oceli 10 505 (R) | [14 empty] | PP | 2
| Online PSC |  | https://podminky.urs.cz/item/CS_URS_2023_02/275361821 | [14 empty] | Online PSC | 2
| VV |  | výkres č.D.1.4.9.02 | [14 empty] | VV | 2 | 1 | True | 0 | ROZPOCET
| VV |  | - výzutuž betonoh patek | [14 empty] | VV | 2 | 1 | True | 0 | ROZPOCET
| VV |  | 1 |  | 1 | [12 empty] | VV | 2 | 2 | True | 1 | ROZPOCET
| D | 33 | Sloupy a pilíře, rámové konstrukce |  |  |  | 0 |  |  |  |  | 0 |  | 20.9613 |  | 0 | 1 | D | 1 |  |  |  | ROZPOCET | [6 empty] | 0
16 | K | 338171123 | Osazování sloupků a vzpěr plotových ocelových v přes 2 do 2,6 m se zabetonováním | kus | 87 |  | 0 | CS ÚRS 2023 02 |  | základní |  | 0 | 0.17489 | 15.2153 | 0 | 0 | 4 | K | 2 |  |  |  | ROZPOCET | 0 | 0 | 0 | 0 | 0 | 1 | 0 | 4 | 1876283317
| PP |  | Montáž sloupků a vzpěr plotových ocelových trubkových nebo profilovaných výšky přes 2 do 2,6 m se zabetonováním do 0,08 m3 do připravených jamek | [14 empty] | PP | 2
| Online PSC |  | https://podminky.urs.cz/item/CS_URS_2023_02/338171123 | [14 empty] | Online PSC | 2
| VV |  | výkres č.D.1.4.9.02 | [14 empty] | VV | 2 | 1 | True | 0 | ROZPOCET
| VV |  | - plotový sloupek pozinkovaný, průměr 48mm, délka 2800mm | [14 empty] | VV | 2 | 1 | True | 0 | ROZPOCET
| VV |  | 50+8+3 |  | 61 | [12 empty] | VV | 2 | 2 | True | 0 | ROZPOCET
| VV |  | - šikmá vzpěra pozinkovaná s držákem na podhrabovou desku, průměr 38mm | [14 empty] | VV | 2 | 1 | True | 0 | ROZPOCET
| VV |  | 26 |  | 26 | [12 empty] | VV | 2 | 2 | True | 0 | ROZPOCET
| VV |  | Součet |  | 87 | [12 empty] | VV | 2 | 4 | True | 1 | ROZPOCET
17 | M | 55342182 | plotový profilovaný sloupek D 40-50mm dl 2,5-3,0m pro svařované pletivo v návinu povrchová úprava Pz a komaxit | kus | 61 |  | 0 | CS ÚRS 2023 02 |  | základní |  | 0 | 0.0052 | 0.3172 | 0 | 0 | 8 | M | 2 |  |  |  | ROZPOCET | 0 | 0 | 0 | 0 | 0 | 1 | 0 | 4 | -2103085209
| PP |  | plotový profilovaný sloupek D 40-50mm dl 2,5-3,0m pro svařované pletivo v návinu povrchová úprava Pz a komaxit | [14 empty] | PP | 2
| VV |  | výkres č.D.1.4.9.02 | [14 empty] | VV | 2 | 1 | True | 0 | ROZPOCET
| VV |  | - plotový sloupek pozinkovaný, průměr 48mm, délka 2800mm | [14 empty] | VV | 2 | 1 | True | 0 | ROZPOCET
| VV |  | 50+8+3 |  | 61 | [12 empty] | VV | 2 | 2 | True | 0 | ROZPOCET
| VV |  | Součet |  | 61 | [12 empty] | VV | 2 | 4 | True | 1 | ROZPOCET
18 | M | 55342189 | plotová profilovaná vzpěra D 30-40mm dl 2,0-2,5m bez hlavy a objímky pro svařované pletivo v návinu povrchová úprava Pz a komaxit | kus | 26 |  | 0 | CS ÚRS 2023 02 |  | základní |  | 0 | 0.0027 | 0.0702 | 0 | 0 | 8 | M | 2 |  |  |  | ROZPOCET | 0 | 0 | 0 | 0 | 0 | 1 | 0 | 4 | -1148009023
| PP |  | plotová profilovaná vzpěra D 30-40mm dl 2,0-2,5m bez hlavy a objímky pro svařované pletivo v návinu povrchová úprava Pz a komaxit | [14 empty] | PP | 2
| VV |  | výkres č.D.1.4.9.02 | [14 empty] | VV | 2 | 1 | True | 0 | ROZPOCET
| VV |  | - šikmá vzpěra pozinkovaná s držákem na podhrabovou desku, průměr 38mm | [14 empty] | VV | 2 | 1 | True | 0 | ROZPOCET
| VV |  | 26 |  | 26 | [12 empty] | VV | 2 | 2 | True | 0 | ROZPOCET
| VV |  | Součet |  | 26 | [12 empty] | VV | 2 | 4 | True | 1 | ROZPOCET
19 | M | 55342203 | objímka pro uchycení vzpěry na sloupek D 60-70mm | kus | 87 |  | 0 | CS ÚRS 2023 02 |  | základní |  | 0 | 0.0001 | 0.0087 | 0 | 0 | 8 | M | 2 |  |  |  | ROZPOCET | 0 | 0 | 0 | 0 | 0 | 1 | 0 | 4 | 1588551020
| PP |  | objímka pro uchycení vzpěry na sloupek D 60-70mm | [14 empty] | PP | 2
| VV |  | výkres č.D.1.4.9.02 | [14 empty] | VV | 2 | 1 | True | 0 | ROZPOCET
| VV |  | 58+26+3 |  | 87 | [12 empty] | VV | 2 | 2 | True | 0 | ROZPOCET
| VV |  | Součet |  | 87 | [12 empty] | VV | 2 | 4 | True | 1 | ROZPOCET
20 | M | 15619210 | krytka plastová D 38/48mm | kus | 87 |  | 0 | CS ÚRS 2023 02 |  | základní |  | 0 | 1e-05 | 0.00087 | 0 | 0 | 8 | M | 2 |  |  |  | ROZPOCET | 0 | 0 | 0 | 0 | 0 | 1 | 0 | 4 | -2068223954
| PP |  | krytka plastová D 38/48mm | [14 empty] | PP | 2
| VV |  | výkres č.D.1.4.9.02 | [14 empty] | VV | 2 | 1 | True | 0 | ROZPOCET
| VV |  | 58+26+3 |  | 87 | [12 empty] | VV | 2 | 2 | True | 0 | ROZPOCET
| VV |  | Součet |  | 87 | [12 empty] | VV | 2 | 4 | True | 1 | ROZPOCET
21 | K | 348101220 | Osazení vrat nebo vrátek k oplocení na ocelové sloupky pl přes 2 do 4 m2 | kus | 2 |  | 0 | CS ÚRS 2023 02 |  | základní |  | 0 | 0 | 0 | 0 | 0 | 4 | K | 2 |  |  |  | ROZPOCET | 0 | 0 | 0 | 0 | 0 | 1 | 0 | 4 | -2094445000
| PP |  | Osazení vrat nebo vrátek k oplocení na sloupky ocelové, plochy jednotlivě přes 2 do 4 m2 | [14 empty] | PP | 2
| Online PSC |  | https://podminky.urs.cz/item/CS_URS_2023_02/348101220 | [14 empty] | Online PSC | 2
| VV |  | výkres č.D.1.4.9.02 | [14 empty] | VV | 2 | 1 | True | 0 | ROZPOCET
| VV |  | - plotová branka v systému oplocení | [14 empty] | VV | 2 | 1 | True | 0 | ROZPOCET
| VV |  | "rozměry 1130x2050mm" 2 |  | 2 | [12 empty] | VV | 2 | 2 | True | 0 | ROZPOCET
| VV |  | Součet |  | 2 | [12 empty] | VV | 2 | 4 | True | 1 | ROZPOCET
22 | M | 55342335 | branka plotová jednokřídlá Pz s PVC vrstvou 1000x2030mm | kus | 2 |  | 0 | CS ÚRS 2023 02 |  | základní |  | 0 | 0.04566 | 0.09132 | 0 | 0 | 8 | M | 2 |  |  |  | ROZPOCET | 0 | 0 | 0 | 0 | 0 | 1 | 0 | 4 | 381337573
| PP |  | branka plotová jednokřídlá Pz s PVC vrstvou 1000x2030mm | [14 empty] | PP | 2
| VV |  | výkres č.D.1.4.9.02 | [14 empty] | VV | 2 | 1 | True | 0 | ROZPOCET
| VV |  | - plotová branka v systému oplocení | [14 empty] | VV | 2 | 1 | True | 0 | ROZPOCET
| VV |  | - včetně závěsů, kování, bezpečnostní zámek | [14 empty] | VV | 2 | 1 | True | 0 | ROZPOCET
| VV |  | - Branka je jednokřídlové o šířce 1100 mm a výšce 2000 mm. Brána bude ručně otevíravá s bezpečnostním zámkem. Materiálově bude | [14 empty] | VV | 2 | 1 | True | 0 | ROZPOCET
| VV |  | shodná s bránou | [14 empty] | VV | 2 | 1 | True | 0 | ROZPOCET
| VV |  | "rozměry 1000x2030mm" 2 |  | 2 | [12 empty] | VV | 2 | 2 | True | 0 | ROZPOCET
| VV |  | Součet |  | 2 | [12 empty] | VV | 2 | 4 | True | 1 | ROZPOCET
23 | K | 348101250 | Osazení vrat nebo vrátek k oplocení na ocelové sloupky pl přes 8 do 10 m2 | kus | 1 |  | 0 | CS ÚRS 2023 02 |  | základní |  | 0 | 0 | 0 | 0 | 0 | 4 | K | 2 |  |  |  | ROZPOCET | 0 | 0 | 0 | 0 | 0 | 1 | 0 | 4 | -604123010
| PP |  | Osazení vrat nebo vrátek k oplocení na sloupky ocelové, plochy jednotlivě přes 8 do 10 m2 | [14 empty] | PP | 2
| Online PSC |  | https://podminky.urs.cz/item/CS_URS_2023_02/348101250 | [14 empty] | Online PSC | 2
| VV |  | výkres č.D.1.4.9.02 | [14 empty] | VV | 2 | 1 | True | 0 | ROZPOCET
| VV |  | - otevíravá brána v systému oplocení | [14 empty] | VV | 2 | 1 | True | 0 | ROZPOCET
| VV |  | "rozměry 4000x2030mm" 1 |  | 1 | [12 empty] | VV | 2 | 2 | True | 0 | ROZPOCET
| VV |  | Součet |  | 1 | [12 empty] | VV | 2 | 4 | True | 1 | ROZPOCET
24 | M | 55342348R | brána plotová dvoukřídlá Pz 4150x2030mm | kus | 1 |  | 0 | R položka |  | základní |  | 0 | 0 | 0 | 0 | 0 | 8 | M | 2 |  |  |  | ROZPOCET | 0 | 0 | 0 | 0 | 0 | 1 | 0 | 4 | -1545934654
| PP |  | brána plotová dvoukřídlá Pz 4150x2030mm | [14 empty] | PP | 2
| VV |  | výkres č.D.1.4.9.02 | [14 empty] | VV | 2 | 1 | True | 0 | ROZPOCET
| VV |  | - otevíravá brána v systému oplocení | [14 empty] | VV | 2 | 1 | True | 0 | ROZPOCET
| VV |  | - Brána bude dvoukřídlová o šířce 4150mm a výšce 2000 mm. Brána bude ručně otevíravá s bezpečnostním zámkem | [14 empty] | VV | 2 | 1 | True | 0 | ROZPOCET
| VV |  | - Materiálově bude řešena jako rám z ocelových tenkostěnných profilů 50/50 /3 mm a výplň z pletiva s čtvercovým okem | [14 empty] | VV | 2 | 1 | True | 0 | ROZPOCET
| VV |  | "rozměry 4150x2030mm" 1 |  | 1 | [12 empty] | VV | 2 | 2 | True | 0 | ROZPOCET
| VV |  | Součet |  | 1 | [12 empty] | VV | 2 | 4 | True | 1 | ROZPOCET
25 | K | 348121221 | Osazení podhrabových desek dl přes 2 do 3 m na ocelové plotové sloupky | kus | 50 |  | 0 | CS ÚRS 2023 02 |  | základní |  | 0 | 0.0012 | 0.06 | 0 | 0 | 4 | K | 2 |  |  |  | ROZPOCET | 0 | 0 | 0 | 0 | 0 | 1 | 0 | 4 | 1533690617
| PP |  | Osazení podhrabových desek na ocelové sloupky, délky desek přes 2 do 3 m | [14 empty] | PP | 2
| Online PSC |  | https://podminky.urs.cz/item/CS_URS_2023_02/348121221 | [14 empty] | Online PSC | 2
| VV |  | výkres č.D.1.4.9.02 | [14 empty] | VV | 2 | 1 | True | 0 | ROZPOCET
| VV |  | - podhrabové desky betonové 2950x300x50m zapuštěná do terénu 100mm | [14 empty] | VV | 2 | 1 | True | 0 | ROZPOCET
| VV |  | (3,20+8,45+21,885+72,65+15,23+9,765+3,655)/3,004 |  | 44.885 | [12 empty] | VV | 2 | 2 | True | 0 | ROZPOCET
| VV |  | (7,45+7,615)/3,004+0,10 |  | 5.115 | [12 empty] | VV | 2 | 2 | True | 0 | ROZPOCET
| VV |  | Součet |  | 50 | [12 empty] | VV | 2 | 4 | True | 1 | ROZPOCET
26 | M | 59233120 | deska plotová betonová 2900x50x290mm | kus | 51 |  | 0 | CS ÚRS 2023 02 |  | základní |  | 0 | 0.096 | 4.896 | 0 | 0 | 8 | M | 2 |  |  |  | ROZPOCET | 0 | 0 | 0 | 0 | 0 | 1 | 0 | 4 | -681944376
| PP |  | deska plotová betonová 2900x50x290mm | [14 empty] | PP | 2
| VV |  | výkres č.D.1.4.9.02 | [14 empty] | VV | 2 | 1 | True | 0 | ROZPOCET
| VV |  | 2% prořez | [14 empty] | VV | 2 | 1 | True | 0 | ROZPOCET
| VV |  | - podhrabové desky betonové 2950x300x50m zapuštěná do terénu 100mm | [14 empty] | VV | 2 | 1 | True | 0 | ROZPOCET
| VV |  | 50 |  | 50 | [12 empty] | VV | 2 | 2 | True | 0 | ROZPOCET
| VV |  | Součet |  | 50 | [12 empty] | VV | 2 | 4 | True | 1 | ROZPOCET
| VV |  | 50*1,02 'Přepočtené koeficientem množství |  | 51 | [12 empty] | VV | 2 | 2 | False | 1 | ROZPOCET
27 | M | 59232550 | držák podhrabové desky typ U výšky 300mm koncový povrchová úprava žárový zinek | kus | 51 |  | 0 | CS ÚRS 2023 02 |  | základní |  | 0 | 0.0009 | 0.0459 | 0 | 0 | 8 | M | 2 |  |  |  | ROZPOCET | 0 | 0 | 0 | 0 | 0 | 1 | 0 | 4 | -1552120586
| PP |  | držák podhrabové desky typ U výšky 300mm koncový povrchová úprava žárový zinek | [14 empty] | PP | 2
28 | K | 348401130 | Montáž oplocení ze strojového pletiva s napínacími dráty v přes 1,6 do 2,0 m | m | 168.77 |  | 0 | CS ÚRS 2023 02 |  | základní |  | 0 | 0 | 0 | 0 | 0 | 4 | K | 2 |  |  |  | ROZPOCET | 0 | 0 | 0 | 0 | 0 | 1 | 0 | 4 | 902535663
| PP |  | Montáž oplocení z pletiva strojového s napínacími dráty přes 1,6 do 2,0 m | [14 empty] | PP | 2
| Online PSC |  | https://podminky.urs.cz/item/CS_URS_2023_02/348401130 | [14 empty] | Online PSC | 2
| VV |  | výkres č.D.1.4.9.02 | [14 empty] | VV | 2 | 1 | True | 0 | ROZPOCET
| VV |  | - čtyřhranné pletivo pozinkované se zatepleteným drátem, v.1800mm | [14 empty] | VV | 2 | 1 | True | 0 | ROZPOCET
| VV |  | 3,20+8,45+21,885+72,65+15,23+9,765+3,655 |  | 134.835 | [12 empty] | VV | 2 | 2 | True | 0 | ROZPOCET
| VV |  | 7,45+7,615 |  | 15.065 | [12 empty] | VV | 2 | 2 | True | 0 | ROZPOCET
| VV |  | 10,00+5,00+0,10+3,77 |  | 18.87 | [12 empty] | VV | 2 | 2 | True | 0 | ROZPOCET
| VV |  | Součet |  | 168.77 | [12 empty] | VV | 2 | 4 | True | 1 | ROZPOCET
29 | M | 31327506 | pletivo drátěné plastifikované se čtvercovými oky 50/2,7 mm v 1800mm | m | 177.209 |  | 0 | CS ÚRS 2023 02 |  | základní |  | 0 | 0.00131 | 0.23214 | 0 | 0 | 8 | M | 2 |  |  |  | ROZPOCET | 0 | 0 | 0 | 0 | 0 | 1 | 0 | 4 | 600659283
| PP |  | pletivo drátěné plastifikované se čtvercovými oky 50/2,7 mm v 1800mm | [14 empty] | PP | 2
| VV |  | výkres č.D.1.4.9.02 | [14 empty] | VV | 2 | 1 | True | 0 | ROZPOCET
| VV |  | 5% prořez | [14 empty] | VV | 2 | 1 | True | 0 | ROZPOCET
| VV |  | - čtyřhranné pletivo pozinkované se zatepleteným drátem, v.1800mm | [14 empty] | VV | 2 | 1 | True | 0 | ROZPOCET
| VV |  | 3,20+8,45+21,885+72,65+15,23+9,765+3,655 |  | 134.835 | [12 empty] | VV | 2 | 2 | True | 0 | ROZPOCET
| VV |  | 7,45+7,615 |  | 15.065 | [12 empty] | VV | 2 | 2 | True | 0 | ROZPOCET
| VV |  | 10,00+5,00+0,10+3,77 |  | 18.87 | [12 empty] | VV | 2 | 2 | True | 0 | ROZPOCET
| VV |  | Součet |  | 168.77 | [12 empty] | VV | 2 | 4 | True | 1 | ROZPOCET
| VV |  | 168,77*1,05 'Přepočtené koeficientem množství |  | 177.209 | [12 empty] | VV | 2 | 2 | False | 1 | ROZPOCET
30 | K | 348401140 | Montáž oplocení ze strojového pletiva s napínacími dráty v přes 2,0 do 4,0 m | m | 495 |  | 0 | CS ÚRS 2023 02 |  | základní |  | 0 | 0 | 0 | 0 | 0 | 4 | K | 2 |  |  |  | ROZPOCET | 0 | 0 | 0 | 0 | 0 | 1 | 0 | 4 | -2092320428
| PP |  | Montáž oplocení z pletiva strojového s napínacími dráty přes 2,0 do 4,0 m | [14 empty] | PP | 2
| Online PSC |  | https://podminky.urs.cz/item/CS_URS_2023_02/348401140 | [14 empty] | Online PSC | 2
| VV |  | výkres č.D.1.4.9.02 | [14 empty] | VV | 2 | 1 | True | 0 | ROZPOCET
| VV |  | - napínací dráty | [14 empty] | VV | 2 | 1 | True | 0 | ROZPOCET
| VV |  | 165,00*3 |  | 495 | [12 empty] | VV | 2 | 2 | True | 0 | ROZPOCET
| VV |  | Součet |  | 495 | [12 empty] | VV | 2 | 4 | True | 1 | ROZPOCET
31 | M | 15619100 | drát kruhový poplastovaný napínací 2,5/3,5mm | m | 594 |  | 0 | CS ÚRS 2023 02 |  | základní |  | 0 | 4e-05 | 0.02376 | 0 | 0 | 8 | M | 2 |  |  |  | ROZPOCET | 0 | 0 | 0 | 0 | 0 | 1 | 0 | 4 | 98940847
| PP |  | drát kruhový poplastovaný napínací 2,5/3,5mm | [14 empty] | PP | 2
| VV |  | výkres č.D.1.4.9.02 | [14 empty] | VV | 2 | 1 | True | 0 | ROZPOCET
| VV |  | - napínací dráty | [14 empty] | VV | 2 | 1 | True | 0 | ROZPOCET
| VV |  | 165,00*3 |  | 495 | [12 empty] | VV | 2 | 2 | True | 0 | ROZPOCET
| VV |  | Součet |  | 495 | [12 empty] | VV | 2 | 4 | True | 1 | ROZPOCET
| VV |  | 495*1,2 'Přepočtené koeficientem množství |  | 594 | [12 empty] | VV | 2 | 2 | False | 1 | ROZPOCET
32 | K | 348401360_R | Přiháčkování strojového pletiva k napínacímu drátu na oplocení | m | 495 |  | 0 | CS ÚRS 2023 02 |  | základní |  | 0 | 0 | 0 | 0 | 0 | 4 | K | 2 |  |  |  | ROZPOCET | 0 | 0 | 0 | 0 | 0 | 1 | 0 | 4 | -209422796
| PP |  | Montáž oplocení z pletiva rozvinutí, uchycení a napnutí drátu přiháčkování pletiva k napínacímu drátu | [14 empty] | PP | 2
| Online PSC |  | https://podminky.urs.cz/item/CS_URS_2023_02/348401360_R | [14 empty] | Online PSC | 2
| VV |  | výkres č.D.1.4.9.02 | [14 empty] | VV | 2 | 1 | True | 0 | ROZPOCET
| VV |  | - napínací dráty - přiháčkování | [14 empty] | VV | 2 | 1 | True | 0 | ROZPOCET
| VV |  | 165,00*3 |  | 495 | [12 empty] | VV | 2 | 2 | True | 0 | ROZPOCET
| VV |  | Součet |  | 495 | [12 empty] | VV | 2 | 4 | True | 1 | ROZPOCET
33 | K | R-34-01 | Sloupky oplocení na opěrné zdi ukotvit chemickými kotvami | ks | 15 |  | 0 | R položka |  | základní |  | 0 | 0 | 0 | 0 | 0 | 4 | K | 2 |  |  |  | ROZPOCET | 0 | 0 | 0 | 0 | 0 | 1 | 0 | 4 | -20053604
| PP |  | Sloupky oplocení na opěrné zdi ukotvit chemickými kotvami | [14 empty] | PP | 2
| VV |  | výkres č.D.1.4.9.02 | [14 empty] | VV | 2 | 1 | True | 0 | ROZPOCET
| VV |  | 12+3 |  | 15 | [12 empty] | VV | 2 | 2 | True | 0 | ROZPOCET
| VV |  | Součet |  | 15 | [12 empty] | VV | 2 | 4 | True | 1 | ROZPOCET
| D | 998 | Přesun hmot |  |  |  | 0 |  |  |  |  | 0 |  | 0 |  | 0 | 1 | D | 1 |  |  |  | ROZPOCET | [6 empty] | 0
34 | K | 998232110 | Přesun hmot pro oplocení zděné z cihel nebo tvárnic v do 3 m | t | 27.915 |  | 0 | CS ÚRS 2023 02 |  | základní |  | 0 | 0 | 0 | 0 | 0 | 4 | K | 2 |  |  |  | ROZPOCET | 0 | 0 | 0 | 0 | 0 | 1 | 0 | 4 | 1458421518
| PP |  | Přesun hmot pro oplocení se svislou nosnou konstrukcí zděnou z cihel, tvárnic, bloků, popř. kovovou nebo dřevěnou vodorovná dopravní vzdálenost do 50 m, pro oplocení výšky do 3 m | [14 empty] | PP | 2
| Online PSC |  | https://podminky.urs.cz/item/CS_URS_2023_02/998232110 | [14 empty] | Online PSC | 2
| D | PSV | Práce a dodávky PSV |  |  |  | 0 |  |  |  |  | 0 |  | 0.017461 |  | 0 | 2 | D | 0 |  |  |  | ROZPOCET | [6 empty] | 0
| D | 767 | Konstrukce zámečnické |  |  |  | 0 |  |  |  |  | 0 |  | 0.017461 |  | 0 | 2 | D | 1 |  |  |  | ROZPOCET | [6 empty] | 0
35 | K | 767995117 | Montáž atypických zámečnických konstrukcí hm přes 250 do 500 kg | kg | 371.51 |  | 0 | CS ÚRS 2023 02 |  | základní |  | 0 | 4.7e-05 | 0.017461 | 0 | 0 | 16 | K | 2 |  |  |  | ROZPOCET | 0 | 0 | 0 | 0 | 0 | 1 | 0 | 16 | 2037269301
| PP |  | Montáž ostatních atypických zámečnických konstrukcí hmotnosti přes 250 do 500 kg | [14 empty] | PP | 2
| Online PSC |  | https://podminky.urs.cz/item/CS_URS_2023_02/767995117 | [14 empty] | Online PSC | 2
| VV |  | výkres č.D.1.4.9.-03 | [14 empty] | VV | 2 | 1 | True | 0 | ROZPOCET
| VV |  | - ohrada pro nádoby na odpad - ocelová konstrukce Jaskel, povrchová úprava žárově pozinkované+lakované do exteriéru RAL 7016 | [14 empty] | VV | 2 | 1 | True | 0 | ROZPOCET
| VV |  | - šroubované spoje | [14 empty] | VV | 2 | 1 | True | 0 | ROZPOCET
| VV |  | 371,51 |  | 371.51 | [12 empty] | VV | 2 | 2 | True | 0 | ROZPOCET
| VV |  | Součet |  | 371.51 | [12 empty] | VV | 2 | 4 | True | 1 | ROZPOCET
36 | M | R-767-01 | Sloupky z tenkostěnných uzavřených profilů (jeklů) 50/50/4 naohýbané panely z tahokovu. Panely bude tvořit rám z jeklů 25/25. Tahokov bude tl. 1,5 mm s velikostí oka 45/13 mm, povrchová barva - syntetický nátěr RAL 7016 | kg | 408.661 |  | 0 | R položka |  | základní |  | 0 | 0 | 0 | 0 | 0 | 32 | M | 2 |  |  |  | ROZPOCET | 0 | 0 | 0 | 0 | 0 | 1 | 0 | 16 | 435518546
| PP |  | Sloupky z tenkostěnných uzavřených profilů (jeklů) 50/50/4 naohýbané panely z tahokovu. Panely bude tvořit rám z jeklů 25/25. Tahokov bude tl. 1,5 mm s velikostí oka 45/13 mm, povrchová barva - syntetický nátěr RAL 7016 | [14 empty] | PP | 2
| P |  | Poznámka k položce: pozn.: Sloupky z tenkostěnných uzavřených profilů (jeklů) 50/50/4 budou osazeny na betonové patky pomocí navařených kotevních desek. Na tyto profily budou našroubovány naohýbané panely z tahokovu. Panely bude tvořit rám z jeklů 25/25. Tahokov bude tl. 1,5 mm s velikostí oka 45/13 mm. Všechny konstrukce budou žárově zinkované a spojované šroubovanými spoji. Finální povrchová barva bude řešena syntetickým nátěrem RAL 7016. | [14 empty] | P | 2
| VV |  | výkres č.D.1.4.9.03 | [14 empty] | VV | 2 | 1 | True | 0 | ROZPOCET
| VV |  | "celková hmotnost" 371,51 |  | 371.51 | [12 empty] | VV | 2 | 2 | True | 1 | ROZPOCET
| VV |  | 371,51*1,1 'Přepočtené koeficientem množství |  | 408.661 | [12 empty] | VV | 2 | 2 | False | 1 | ROZPOCET
37 | K | 998767101 | Přesun hmot tonážní pro zámečnické konstrukce v objektech v do 6 m | t | 0.45 |  | 0 | CS ÚRS 2023 02 |  | základní |  | 0 | 0 | 0 | 0 | 0 | 512 | K | 2 |  |  |  | ROZPOCET | 0 | 0 | 0 | 0 | 0 | 1 | 0 | 512 | -610724295
| PP |  | Přesun hmot pro zámečnické konstrukce stanovený z hmotnosti přesunovaného materiálu vodorovná dopravní vzdálenost do 50 m v objektech výšky do 6 m | [14 empty] | PP | 2
| Online PSC |  | https://podminky.urs.cz/item/CS_URS_2023_02/998767101 | [14 empty] | Online PSC | 2

## S-01 - Sadové úpravy - práce
{fd0535bf-c59f-48c6-a90d-e78657a69a9b}
2
| KRYCÍ LIST SOUPISU PRACÍ | [7 empty] | v --- níže se nacházejí doplnkové a pomocné údaje k sestavám --- v | [8 empty] | False
Stavba:
NOVOSTAVBA MATEŘSKÉ ŠKOLKY BEROUN MÁCHOVNA
Objekt:
D.2. - Sadové úpravy
Soupis:
S-01 - Sadové úpravy - práce
| KSO: |  |  |  |  | CC-CZ:
| Místo: |  | k.ú. Beroun |  |  | Datum: | 20. 7. 2023
| Zadavatel: |  |  |  |  | IČ: | 00233129
|  | Město Beroun, Husovo nám.68, 266 01 Beroun |  |  |  | DIČ: | CZ00233129
| Uchazeč: |  |  |  |  | IČ: | Vyplň údaj
|  | Vyplň údaj |  |  |  | DIČ: | Vyplň údaj
| Projektant: |  |  |  |  | IČ: | 72531964
|  | Ing.arch.Karel Musil,Tupolevova 470,190 00 Praha 9 |  |  |  | DIČ:
| Zpracovatel: |  |  |  |  | IČ:
DIČ:
Poznámka:
| Cena bez DPH | [5 empty] | 0
|  |  | Základ daně |  |  | Sazba daně | Výše daně
| DPH | základní | 0 |  |  | 21% | 0
|  | snížená | 0 |  |  | 12% | 0
|  | zákl. přenesená | 0 |  |  | 21% | 0
|  | sníž. přenesená | 0 |  |  | 12% | 0
|  | nulová | 0 |  |  | 0% | 0
| Cena s DPH |  |  | v | CZK |  | 0
REKAPITULACE ČLENĚNÍ SOUPISU PRACÍ
Stavba:
NOVOSTAVBA MATEŘSKÉ ŠKOLKY BEROUN MÁCHOVNA
Objekt:
D.2. - Sadové úpravy
Soupis:
S-01 - Sadové úpravy - práce
Místo: |  |  | k.ú. Beroun |  |  | Datum: | 20. 7. 2023
Zadavatel: |  |  | Město Beroun, Husovo nám.68, 266 01 Beroun |  |  | Projektant: | Ing.arch.Karel Musil,Tupolevova 470,190 00 Praha 9
Uchazeč: |  |  | Vyplň údaj |  |  | Zpracovatel:
Kód dílu - Popis | [6 empty] | Cena celkem [CZK]
Náklady stavby celkem | [6 empty] | 0 | [11 empty] | -1
| V-01 - Výsadby | [5 empty] | 0
| OST-02 - ostatní materiál | [5 empty] | 0
| ZS-03 - konstrukce záhonů | [5 empty] | 0
| A - A 2200 x 5200 mm | [5 empty] | 0
| B - B 2200 x 5200 mm | [5 empty] | 0
| C - C 2200 x 5200 mm | [5 empty] | 0
| N1 - N1 - 7630 x 2170 mm | [5 empty] | 0
| D1 - N2 - 7030x2170 mm | [5 empty] | 0
| P-02 - pokládka | [5 empty] | 0
| D2 - přesun hmot a doprava | [5 empty] | 0
SOUPIS PRACÍ
Stavba:
NOVOSTAVBA MATEŘSKÉ ŠKOLKY BEROUN MÁCHOVNA
Objekt:
D.2. - Sadové úpravy
Soupis:
S-01 - Sadové úpravy - práce
Místo: |  |  | k.ú. Beroun |  |  | Datum: | 20. 7. 2023
Zadavatel: |  |  | Město Beroun, Husovo nám.68, 266 01 Beroun |  |  | Projektant: | Ing.arch.Karel Musil,Tupolevova 470,190 00 Praha 9
Uchazeč: |  |  | Vyplň údaj |  |  | Zpracovatel:
PČ | Typ | Kód | Popis | MJ | Množství | J.cena [CZK] | Cena celkem [CZK] | Cenová soustava |  | DPH | J. Nh [h] | Nh celkem [h] | J. hmotnost [t] | Hmotnost celkem [t] | J. suť [t] | Suť Celkem [t]
Náklady soupisu celkem | [6 empty] | 0 |  |  |  |  | 0 |  | 0 |  | 0 |  | D | -1 | [7 empty] | 0
| D | V-01 | Výsadby |  |  |  | 0 |  |  |  |  | 0 |  | 0 |  | 0 | 1 | D | 0 | ROZPOCET | [6 empty] | 0
1 | K | 183101221 | jamky pro výsadbu s výměnou 50% půdy zeminy tř.1-4 objem přes 0,4 - 1 m3 v rovině a svahu do 1:5 | ks | 6 |  | 0 | R položka |  | základní |  | 0 | 0 | 0 | 0 | 0 | 4 | K | 1 | ROZPOCET | 0 | 0 | 0 | 0 | 0 | 1 | 0 | 4 | 2
| PP |  | jamky pro výsadbu s výměnou 50% půdy zeminy tř.1-4 objem přes 0,4 - 1 m3 v rovině a svahu do 1:5 | [14 empty] | PP | 1
2 | K | 183101213 | jamky pro výsadbu s výměnou 50% půdy zeminy tř.1-4 objem přes 0,02 - 0,05 m3 v rovině a svahu do 1:5 | ks | 205 |  | 0 | R položka |  | základní |  | 0 | 0 | 0 | 0 | 0 | 4 | K | 1 | ROZPOCET | 0 | 0 | 0 | 0 | 0 | 1 | 0 | 4 | 4
| PP |  | jamky pro výsadbu s výměnou 50% půdy zeminy tř.1-4 objem přes 0,02 - 0,05 m3 v rovině a svahu do 1:5 | [14 empty] | PP | 1
3 | K | 183111113 | Hloubení jamek bez výměny půdy zeminy tř.1-4 objemu přes 0,005 do 0,01 m3 v rovině a svahu do 1:5 - trvalky | ks | 90 |  | 0 | R položka |  | základní |  | 0 | 0 | 0 | 0 | 0 | 4 | K | 1 | ROZPOCET | 0 | 0 | 0 | 0 | 0 | 1 | 0 | 4 | 6
| PP |  | Hloubení jamek bez výměny půdy zeminy tř.1-4 objemu přes 0,005 do 0,01 m3 v rovině a svahu do 1:5 - trvalky | [14 empty] | PP | 1
4 | K | 183101113 | Hloubení jamek bez výměny půdy zeminy tř.1-4 objemu přes 0,02 do 0,04 m3 v rovině a svahu do 1:5 - keře záhon | ks | 22 |  | 0 | R položka |  | základní |  | 0 | 0 | 0 | 0 | 0 | 4 | K | 1 | ROZPOCET | 0 | 0 | 0 | 0 | 0 | 1 | 0 | 4 | 8
| PP |  | Hloubení jamek bez výměny půdy zeminy tř.1-4 objemu přes 0,02 do 0,04 m3 v rovině a svahu do 1:5 - keře záhon | [14 empty] | PP | 1
5 | K | 183211321 | výsadba cibulí nebo hlíz | ks | 45 |  | 0 | R položka |  | základní |  | 0 | 0 | 0 | 0 | 0 | 4 | K | 1 | ROZPOCET | 0 | 0 | 0 | 0 | 0 | 1 | 0 | 4 | 10
| PP |  | výsadba cibulí nebo hlíz | [14 empty] | PP | 1
6 | K | 183211323 | Výsadba květin krytokořenných o průměru kontejneru od 120 do 250 mm | ks | 317 |  | 0 | R položka |  | základní |  | 0 | 0 | 0 | 0 | 0 | 4 | K | 1 | ROZPOCET | 0 | 0 | 0 | 0 | 0 | 1 | 0 | 4 | 12
| PP |  | Výsadba květin krytokořenných o průměru kontejneru od 120 do 250 mm | [14 empty] | PP | 1
7 | K | 184102116 | Výsadba dřeviny s balem D přes 0,6 do 0,8 m do jamky se zalitím v rovině a ve svahu 1:5 - stromy | ks | 6 |  | 0 | R položka |  | základní |  | 0 | 0 | 0 | 0 | 0 | 4 | K | 1 | ROZPOCET | 0 | 0 | 0 | 0 | 0 | 1 | 0 | 4 | 14
| PP |  | Výsadba dřeviny s balem D přes 0,6 do 0,8 m do jamky se zalitím v rovině a ve svahu 1:5 - stromy | [14 empty] | PP | 1
8 | K | 184215133 | Ukotvení kmene dřevin třemi kůly D do 0,1 m délky přes 2 do 3 m | ks | 6 |  | 0 | R položka |  | základní |  | 0 | 0 | 0 | 0 | 0 | 4 | K | 1 | ROZPOCET | 0 | 0 | 0 | 0 | 0 | 1 | 0 | 4 | 16
| PP |  | Ukotvení kmene dřevin třemi kůly D do 0,1 m délky přes 2 do 3 m | [14 empty] | PP | 1
9 | K | 184215412 | Zhotovení závlahové mísy dřevin D přes 0,5 do 0,1 m v rovině nebo ve svahu do 1:5 | ks | 6 |  | 0 | R položka |  | základní |  | 0 | 0 | 0 | 0 | 0 | 4 | K | 1 | ROZPOCET | 0 | 0 | 0 | 0 | 0 | 1 | 0 | 4 | 18
| PP |  | Zhotovení závlahové mísy dřevin D přes 0,5 do 0,1 m v rovině nebo ve svahu do 1:5 | [14 empty] | PP | 1
10 | K | 184501141 | Zhotovení obalu z rákosové nebo kokosové rohože v rovině a svahu do 1:5 | m2 | 12 |  | 0 | R položka |  | základní |  | 0 | 0 | 0 | 0 | 0 | 4 | K | 1 | ROZPOCET | 0 | 0 | 0 | 0 | 0 | 1 | 0 | 4 | 20
| PP |  | Zhotovení obalu z rákosové nebo kokosové rohože v rovině a svahu do 1:5 | [14 empty] | PP | 1
11 | K | 184813511 | Chemické odplevelení před založením kultury postřikem na široko v rovině a svahu do 1:5 ručně | m2 | 1070 |  | 0 | R položka |  | základní |  | 0 | 0 | 0 | 0 | 0 | 4 | K | 1 | ROZPOCET | 0 | 0 | 0 | 0 | 0 | 1 | 0 | 4 | 22
| PP |  | Chemické odplevelení před založením kultury postřikem na široko v rovině a svahu do 1:5 ručně | [14 empty] | PP | 1
12 | K | 184911421 | Mulčování rostlin kůrou tl do 0,1 m v rovině a ve svahu 1:5 (venkovní záhony) | m2 | 280 |  | 0 | R položka |  | základní |  | 0 | 0 | 0 | 0 | 0 | 4 | K | 1 | ROZPOCET | 0 | 0 | 0 | 0 | 0 | 1 | 0 | 4 | 24
| PP |  | Mulčování rostlin kůrou tl do 0,1 m v rovině a ve svahu 1:5 (venkovní záhony) | [14 empty] | PP | 1
13 | K | 181411131 | Založení parkového trávníku výsevem plochy do 1000 m2, v rovině a svahu do 1:5 | m2 | 790 |  | 0 | R položka |  | základní |  | 0 | 0 | 0 | 0 | 0 | 4 | K | 1 | ROZPOCET | 0 | 0 | 0 | 0 | 0 | 1 | 0 | 4 | 26
| PP |  | Založení parkového trávníku výsevem plochy do 1000 m2, v rovině a svahu do 1:5 | [14 empty] | PP | 1
14 | K | 185851121 | Dovoz vody pro zálivku rostlin za vzdálenost do 1000 m | m3 | 10 |  | 0 | R položka |  | základní |  | 0 | 0 | 0 | 0 | 0 | 4 | K | 1 | ROZPOCET | 0 | 0 | 0 | 0 | 0 | 1 | 0 | 4 | 28
| PP |  | Dovoz vody pro zálivku rostlin za vzdálenost do 1000 m | [14 empty] | PP | 1
15 | K | 185802114 | Hnojení půdy umělým hnojivem k jednotlivým rostlinám ve svahu do 1:5 | t | 0.01 |  | 0 | R položka |  | základní |  | 0 | 0 | 0 | 0 | 0 | 4 | K | 1 | ROZPOCET | 0 | 0 | 0 | 0 | 0 | 1 | 0 | 4 | 30
| PP |  | Hnojení půdy umělým hnojivem k jednotlivým rostlinám ve svahu do 1:5 | [14 empty] | PP | 1
16 | K | R-18-01 | Povýsadbová následná péče 5 let komplet | ks | 1 |  | 0 | R položka |  | základní |  | 0 | 0 | 0 | 0 | 0 | 4 | K | 1 | ROZPOCET | 0 | 0 | 0 | 0 | 0 | 1 | 0 | 4 | 279748793
| PP |  | Povýsadbová následná péče 5 let komplet | [14 empty] | PP | 1
| D | OST-02 | ostatní materiál |  |  |  | 0 |  |  |  |  | 0 |  | 0 |  | 0 | 1 | D | 0 | ROZPOCET | [6 empty] | 0
17 | K | 8211320 | voda pitná pro smluvní odběratele | m3 | 10 |  | 0 | R položka |  | základní |  | 0 | 0 | 0 | 0 | 0 | 4 | K | 1 | ROZPOCET | 0 | 0 | 0 | 0 | 0 | 1 | 0 | 4 | 32
| PP |  | voda pitná pro smluvní odběratele | [14 empty] | PP | 1
18 | K | 10391100 | kůra mulčovací VL | m3 | 22 |  | 0 | R položka |  | základní |  | 0 | 0 | 0 | 0 | 0 | 4 | K | 1 | ROZPOCET | 0 | 0 | 0 | 0 | 0 | 1 | 0 | 4 | 34
| PP |  | kůra mulčovací VL | [14 empty] | PP | 1
19 | K | 10321100 | zahradní substrát pro výsadbu VL - venkovní záhony | m3 | 3 |  | 0 | R položka |  | základní |  | 0 | 0 | 0 | 0 | 0 | 4 | K | 1 | ROZPOCET | 0 | 0 | 0 | 0 | 0 | 1 | 0 | 4 | 36
| PP |  | zahradní substrát pro výsadbu VL - venkovní záhony | [14 empty] | PP | 1
20 | K | R-01 | hnojivo tabletové - 1 tableta = 10g | ks | 470 |  | 0 | R položka |  | základní |  | 0 | 0 | 0 | 0 | 0 | 4 | K | 1 | ROZPOCET | 0 | 0 | 0 | 0 | 0 | 1 | 0 | 4 | 38
| PP |  | hnojivo tabletové - 1 tableta = 10g | [14 empty] | PP | 1
21 | K | R-02 | 3x kůl nad 250 cm se špicí,D 8 cm, impregnovaný + příčky (3 řady)+ úvazky = komplet /strom | kpl | 6 |  | 0 | R položka |  | základní |  | 0 | 0 | 0 | 0 | 0 | 4 | K | 1 | ROZPOCET | 0 | 0 | 0 | 0 | 0 | 1 | 0 | 4 | 40
| PP |  | 3x kůl nad 250 cm se špicí,D 8 cm, impregnovaný + příčky (3 řady)+ úvazky = komplet /strom | [14 empty] | PP | 1
22 | K | R-03 | ochrana kmene - rákosová rohož | m2 | 12 |  | 0 | R položka |  | základní |  | 0 | 0 | 0 | 0 | 0 | 4 | K | 1 | ROZPOCET | 0 | 0 | 0 | 0 | 0 | 1 | 0 | 4 | 42
| PP |  | ochrana kmene - rákosová rohož | [14 empty] | PP | 1
23 | K | R-04 | travní osivo - směs pro silně zatěžované rekreační trávníky a hřiště s vyšším obsahem jílku vytrvalého výsevek 25-30g/m2 | kg | 24 |  | 0 | R položka |  | základní |  | 0 | 0 | 0 | 0 | 0 | 4 | K | 1 | ROZPOCET | 0 | 0 | 0 | 0 | 0 | 1 | 0 | 4 | 44
| PP |  | travní osivo - směs pro silně zatěžované rekreační trávníky a hřiště s vyšším obsahem jílku vytrvalého výsevek 25-30g/m2 | [14 empty] | PP | 1
| D | ZS-03 | konstrukce záhonů |  |  |  | 0 |  |  |  |  | 0 |  | 0 |  | 0 | 1 | D | 0 | ROZPOCET | [6 empty] | 0
| D | A | A 2200 x 5200 mm |  |  |  | 0 |  |  |  |  | 0 |  | 0 |  | 0 | 4 | D | 1 | ROZPOCET | [6 empty] | 0
24 | K | R-05 | kořenovzdorná fólie z vysoce elastického PELD tl. 0,5 mm, gramáž 470 g/m2 | m2 | 13 |  | 0 | R položka |  | základní |  | 0 | 0 | 0 | 0 | 0 | 262144 | K | 2 | ROZPOCET | 0 | 0 | 0 | 0 | 0 | 1 | 0 | 262144 | 46
| PP |  | kořenovzdorná fólie z vysoce elastického PELD tl. 0,5 mm, gramáž 470 g/m2 | [14 empty] | PP | 2
25 | K | R-06 | ochranná textilie RMS 300, včetně 15% překryv | m2 | 8 |  | 0 | R položka |  | základní |  | 0 | 0 | 0 | 0 | 0 | 262144 | K | 2 | ROZPOCET | 0 | 0 | 0 | 0 | 0 | 1 | 0 | 262144 | 48
| PP |  | ochranná textilie RMS 300, včetně 15% překryv | [14 empty] | PP | 2
26 | K | R-07 | drenážní a akumulační vrstva, výška nopů min. 60 mm, překryv 4% | m2 | 8 |  | 0 | R položka |  | základní |  | 0 | 0 | 0 | 0 | 0 | 262144 | K | 2 | ROZPOCET | 0 | 0 | 0 | 0 | 0 | 1 | 0 | 262144 | 50
| PP |  | drenážní a akumulační vrstva, výška nopů min. 60 mm, překryv 4% | [14 empty] | PP | 2
27 | K | R-08 | Filtrační geotextilie + 20% překryv (mezi substrát a kačírek) | m2 | 9 |  | 0 | R položka |  | základní |  | 0 | 0 | 0 | 0 | 0 | 262144 | K | 2 | ROZPOCET | 0 | 0 | 0 | 0 | 0 | 1 | 0 | 262144 | 52
| PP |  | Filtrační geotextilie + 20% překryv (mezi substrát a kačírek) | [14 empty] | PP | 2
28 | K | R-09 | kontrolní šachta - pro údržbu odtokových cest | ks | 1 |  | 0 | R položka |  | základní |  | 0 | 0 | 0 | 0 | 0 | 262144 | K | 2 | ROZPOCET | 0 | 0 | 0 | 0 | 0 | 1 | 0 | 262144 | 54
| PP |  | kontrolní šachta - pro údržbu odtokových cest | [14 empty] | PP | 2
29 | K | R-11 | kačírek praný, frakce 16/32 | m3 | 2 |  | 0 | R položka |  | základní |  | 0 | 0 | 0 | 0 | 0 | 262144 | K | 2 | ROZPOCET | 0 | 0 | 0 | 0 | 0 | 1 | 0 | 262144 | 58
| PP |  | kačírek praný, frakce 16/32 | [14 empty] | PP | 2
30 | K | R-12 | děrovaná ALU lišta na rozhraní mezi substrát a kačírek, včetně spojovacího materiálu, délka 3m, výška 80 mm, š.100mm | ks | 5 |  | 0 | R položka |  | základní |  | 0 | 0 | 0 | 0 | 0 | 262144 | K | 2 | ROZPOCET | 0 | 0 | 0 | 0 | 0 | 1 | 0 | 262144 | 60
| PP |  | děrovaná ALU lišta na rozhraní mezi substrát a kačírek, včetně spojovacího materiálu, délka 3m, výška 80 mm, š.100mm | [14 empty] | PP | 2
| D | B | B 2200 x 5200 mm |  |  |  | 0 |  |  |  |  | 0 |  | 0 |  | 0 | 1 | D | 1 | ROZPOCET | [6 empty] | 0
31 | K | R-13 | kořenovzdorná fólie z vysoce elastického PELD tl. 0,5 mm, gramáž 470 g/m2 | m2 | 13 |  | 0 | R položka |  | základní |  | 0 | 0 | 0 | 0 | 0 | 4 | K | 2 | ROZPOCET | 0 | 0 | 0 | 0 | 0 | 1 | 0 | 4 | 62
| PP |  | kořenovzdorná fólie z vysoce elastického PELD tl. 0,5 mm, gramáž 470 g/m2 | [14 empty] | PP | 2
32 | K | R-14 | ochranná textilie RMS 300, včetně 15% překryv | m2 | 8 |  | 0 | R položka |  | základní |  | 0 | 0 | 0 | 0 | 0 | 4 | K | 2 | ROZPOCET | 0 | 0 | 0 | 0 | 0 | 1 | 0 | 4 | 64
| PP |  | ochranná textilie RMS 300, včetně 15% překryv | [14 empty] | PP | 2
33 | K | R-15 | drenážní a akumulační vrstva, výška nopů min. 60 mm, překryv 4% | m2 | 8 |  | 0 | R položka |  | základní |  | 0 | 0 | 0 | 0 | 0 | 4 | K | 2 | ROZPOCET | 0 | 0 | 0 | 0 | 0 | 1 | 0 | 4 | 66
| PP |  | drenážní a akumulační vrstva, výška nopů min. 60 mm, překryv 4% | [14 empty] | PP | 2
34 | K | R-16 | Filtrační geotextilie + 20% překryv (mezi substrát a kačírek) | m2 | 9 |  | 0 | R položka |  | základní |  | 0 | 0 | 0 | 0 | 0 | 4 | K | 2 | ROZPOCET | 0 | 0 | 0 | 0 | 0 | 1 | 0 | 4 | 68
| PP |  | Filtrační geotextilie + 20% překryv (mezi substrát a kačírek) | [14 empty] | PP | 2
35 | K | R-17 | kontrolní šachta - pro údržbu odtokových cest | ks | 1 |  | 0 | R položka |  | základní |  | 0 | 0 | 0 | 0 | 0 | 4 | K | 2 | ROZPOCET | 0 | 0 | 0 | 0 | 0 | 1 | 0 | 4 | 70
| PP |  | kontrolní šachta - pro údržbu odtokových cest | [14 empty] | PP | 2
36 | K | R-19 | kačírek praný, frakce 16/32 | m3 | 6 |  | 0 | R položka |  | základní |  | 0 | 0 | 0 | 0 | 0 | 4 | K | 2 | ROZPOCET | 0 | 0 | 0 | 0 | 0 | 1 | 0 | 4 | 74
| PP |  | kačírek praný, frakce 16/32 | [14 empty] | PP | 2
37 | K | R-20 | děrovaná ALU lišta na rozhraní mezi substrát a kačírek, včetně spojovacího materiálu, délka 3m, výška 80 mm, š.100mm | ks | 5 |  | 0 | R položka |  | základní |  | 0 | 0 | 0 | 0 | 0 | 4 | K | 2 | ROZPOCET | 0 | 0 | 0 | 0 | 0 | 1 | 0 | 4 | 76
| PP |  | děrovaná ALU lišta na rozhraní mezi substrát a kačírek, včetně spojovacího materiálu, délka 3m, výška 80 mm, š.100mm | [14 empty] | PP | 2
| D | C | C 2200 x 5200 mm |  |  |  | 0 |  |  |  |  | 0 |  | 0 |  | 0 | 1 | D | 1 | ROZPOCET | [6 empty] | 0
38 | K | R-21 | kořenovzdorná fólie z vysoce elastického PELD tl. 0,5 mm, gramáž 470 g/m2 | m2 | 13 |  | 0 | R položka |  | základní |  | 0 | 0 | 0 | 0 | 0 | 4 | K | 2 | ROZPOCET | 0 | 0 | 0 | 0 | 0 | 1 | 0 | 4 | 78
| PP |  | kořenovzdorná fólie z vysoce elastického PELD tl. 0,5 mm, gramáž 470 g/m2 | [14 empty] | PP | 2
39 | K | R-22 | ochranná textilie RMS 300, včetně 15% překryv | m2 | 8 |  | 0 | R položka |  | základní |  | 0 | 0 | 0 | 0 | 0 | 4 | K | 2 | ROZPOCET | 0 | 0 | 0 | 0 | 0 | 1 | 0 | 4 | 80
| PP |  | ochranná textilie RMS 300, včetně 15% překryv | [14 empty] | PP | 2
40 | K | R-23 | drenážní a akumulační vrstva, výška nopů min. 60 mm, překryv 4% | m2 | 8 |  | 0 | R položka |  | základní |  | 0 | 0 | 0 | 0 | 0 | 4 | K | 2 | ROZPOCET | 0 | 0 | 0 | 0 | 0 | 1 | 0 | 4 | 82
| PP |  | drenážní a akumulační vrstva, výška nopů min. 60 mm, překryv 4% | [14 empty] | PP | 2
41 | K | R-24 | Filtrační geotextilie + 20% překryv (mezi substrát a kačírek) | m2 | 9 |  | 0 | R položka |  | základní |  | 0 | 0 | 0 | 0 | 0 | 4 | K | 2 | ROZPOCET | 0 | 0 | 0 | 0 | 0 | 1 | 0 | 4 | 84
| PP |  | Filtrační geotextilie + 20% překryv (mezi substrát a kačírek) | [14 empty] | PP | 2
42 | K | R-25 | kontrolní šachta - pro údržbu odtokových cest | ks | 1 |  | 0 | R položka |  | základní |  | 0 | 0 | 0 | 0 | 0 | 4 | K | 2 | ROZPOCET | 0 | 0 | 0 | 0 | 0 | 1 | 0 | 4 | 86
| PP |  | kontrolní šachta - pro údržbu odtokových cest | [14 empty] | PP | 2
43 | K | R-27 | kačírek praný, frakce 16/32 | m3 | 2 |  | 0 | R položka |  | základní |  | 0 | 0 | 0 | 0 | 0 | 4 | K | 2 | ROZPOCET | 0 | 0 | 0 | 0 | 0 | 1 | 0 | 4 | 90
| PP |  | kačírek praný, frakce 16/32 | [14 empty] | PP | 2
44 | K | R-28 | děrovaná ALU lišta na rozhraní mezi substrát a kačírek, včetně spojovacího materiálu, délka 3m, výška 80 mm, š.100mm | ks | 5 |  | 0 | R položka |  | základní |  | 0 | 0 | 0 | 0 | 0 | 4 | K | 2 | ROZPOCET | 0 | 0 | 0 | 0 | 0 | 1 | 0 | 4 | 92
| PP |  | děrovaná ALU lišta na rozhraní mezi substrát a kačírek, včetně spojovacího materiálu, délka 3m, výška 80 mm, š.100mm | [14 empty] | PP | 2
| D | N1 | N1 - 7630 x 2170 mm |  |  |  | 0 |  |  |  |  | 0 |  | 0 |  | 0 | 1 | D | 1 | ROZPOCET | [6 empty] | 0
45 | K | R-29 | kořenovzdorná fólie z vysoce elastického PELD tl. 0,5 mm, gramáž 470 g/m2 | m2 | 19 |  | 0 | R položka |  | základní |  | 0 | 0 | 0 | 0 | 0 | 4 | K | 2 | ROZPOCET | 0 | 0 | 0 | 0 | 0 | 1 | 0 | 4 | 94
| PP |  | kořenovzdorná fólie z vysoce elastického PELD tl. 0,5 mm, gramáž 470 g/m2 | [14 empty] | PP | 2
46 | K | R-30 | ochranná textilie RMS 300, včetně 15% překryv | m2 | 19 |  | 0 | R položka |  | základní |  | 0 | 0 | 0 | 0 | 0 | 4 | K | 2 | ROZPOCET | 0 | 0 | 0 | 0 | 0 | 1 | 0 | 4 | 96
| PP |  | ochranná textilie RMS 300, včetně 15% překryv | [14 empty] | PP | 2
47 | K | R-31 | drenážní a akumulační vrstva, výška nopů min. 60 mm, překryv 4% | m2 | 12 |  | 0 | R položka |  | základní |  | 0 | 0 | 0 | 0 | 0 | 4 | K | 2 | ROZPOCET | 0 | 0 | 0 | 0 | 0 | 1 | 0 | 4 | 98
| PP |  | drenážní a akumulační vrstva, výška nopů min. 60 mm, překryv 4% | [14 empty] | PP | 2
48 | K | R-32 | Filtrační geotextilie + 20% překryv (mezi substrát a kačírek) | m2 | 21 |  | 0 | R položka |  | základní |  | 0 | 0 | 0 | 0 | 0 | 4 | K | 2 | ROZPOCET | 0 | 0 | 0 | 0 | 0 | 1 | 0 | 4 | 100
| PP |  | Filtrační geotextilie + 20% překryv (mezi substrát a kačírek) | [14 empty] | PP | 2
49 | K | R-33 | kontrolní šachta - pro údržbu odtokových cest | ks | 1 |  | 0 | R položka |  | základní |  | 0 | 0 | 0 | 0 | 0 | 4 | K | 2 | ROZPOCET | 0 | 0 | 0 | 0 | 0 | 1 | 0 | 4 | 102
| PP |  | kontrolní šachta - pro údržbu odtokových cest | [14 empty] | PP | 2
50 | K | R-35 | kačírek praný, frakce 16/32 | m3 | 5.7 |  | 0 | R položka |  | základní |  | 0 | 0 | 0 | 0 | 0 | 4 | K | 2 | ROZPOCET | 0 | 0 | 0 | 0 | 0 | 1 | 0 | 4 | 106
| PP |  | kačírek praný, frakce 16/32 | [14 empty] | PP | 2
51 | K | R-36 | děrovaná ALU lišta na rozhraní mezi substrát a kačírek, včetně spojovacího materiálu, délka 3m, výška 80 mm, š.100mm | ks | 6 |  | 0 | R položka |  | základní |  | 0 | 0 | 0 | 0 | 0 | 4 | K | 2 | ROZPOCET | 0 | 0 | 0 | 0 | 0 | 1 | 0 | 4 | 108
| PP |  | děrovaná ALU lišta na rozhraní mezi substrát a kačírek, včetně spojovacího materiálu, délka 3m, výška 80 mm, š.100mm | [14 empty] | PP | 2
| D | D1 | N2 - 7030x2170 mm |  |  |  | 0 |  |  |  |  | 0 |  | 0 |  | 0 | 1 | D | 1 | ROZPOCET | [6 empty] | 0
52 | K | R-37 | kořenovzdorná fólie z vysoce elastického PELD tl. 0,5 mm, gramáž 470 g/m2 | m2 | 17 |  | 0 | R položka |  | základní |  | 0 | 0 | 0 | 0 | 0 | 4 | K | 2 | ROZPOCET | 0 | 0 | 0 | 0 | 0 | 1 | 0 | 4 | 110
| PP |  | kořenovzdorná fólie z vysoce elastického PELD tl. 0,5 mm, gramáž 470 g/m2 | [14 empty] | PP | 2
53 | K | R-38 | ochranná textilie RMS 300, včetně 15% překryv | m2 | 18 |  | 0 | R položka |  | základní |  | 0 | 0 | 0 | 0 | 0 | 4 | K | 2 | ROZPOCET | 0 | 0 | 0 | 0 | 0 | 1 | 0 | 4 | 112
| PP |  | ochranná textilie RMS 300, včetně 15% překryv | [14 empty] | PP | 2
54 | K | R-39 | drenážní a akumulační vrstva, výška nopů min. 60 mm, překryv 4% | m2 | 12 |  | 0 | R položka |  | základní |  | 0 | 0 | 0 | 0 | 0 | 4 | K | 2 | ROZPOCET | 0 | 0 | 0 | 0 | 0 | 1 | 0 | 4 | 114
| PP |  | drenážní a akumulační vrstva, výška nopů min. 60 mm, překryv 4% | [14 empty] | PP | 2
55 | K | R-40 | Filtrační geotextilie + 20% překryv (mezi substrát a kačírek) | m2 | 20 |  | 0 | R položka |  | základní |  | 0 | 0 | 0 | 0 | 0 | 4 | K | 2 | ROZPOCET | 0 | 0 | 0 | 0 | 0 | 1 | 0 | 4 | 116
| PP |  | Filtrační geotextilie + 20% překryv (mezi substrát a kačírek) | [14 empty] | PP | 2
56 | K | R-41 | kontrolní šachta - pro údržbu odtokových cest | ks | 1 |  | 0 | R položka |  | základní |  | 0 | 0 | 0 | 0 | 0 | 4 | K | 2 | ROZPOCET | 0 | 0 | 0 | 0 | 0 | 1 | 0 | 4 | 118
| PP |  | kontrolní šachta - pro údržbu odtokových cest | [14 empty] | PP | 2
57 | K | R-43 | kačírek praný, frakce 16/32 | m3 | 5.3 |  | 0 | R položka |  | základní |  | 0 | 0 | 0 | 0 | 0 | 4 | K | 2 | ROZPOCET | 0 | 0 | 0 | 0 | 0 | 1 | 0 | 4 | 122
| PP |  | kačírek praný, frakce 16/32 | [14 empty] | PP | 2
58 | K | R-44 | děrovaná ALU lišta na rozhraní mezi substrát a kačírek, včetně spojovacího materiálu, délka 3m, výška 80 mm, š.100mm | ks | 6 |  | 0 | R položka |  | základní |  | 0 | 0 | 0 | 0 | 0 | 4 | K | 2 | ROZPOCET | 0 | 0 | 0 | 0 | 0 | 1 | 0 | 4 | 124
| PP |  | děrovaná ALU lišta na rozhraní mezi substrát a kačírek, včetně spojovacího materiálu, délka 3m, výška 80 mm, š.100mm | [14 empty] | PP | 2
| D | P-02 | pokládka |  |  |  | 0 |  |  |  |  | 0 |  | 0 |  | 0 | 1 | D | 1 | ROZPOCET | [6 empty] | 0
59 | K | MN-01 | Montáž, pokládka | ks | 1 |  | 0 | R položka |  | základní |  | 0 | 0 | 0 | 0 | 0 | 4 | K | 2 | ROZPOCET | 0 | 0 | 0 | 0 | 0 | 1 | 0 | 4 | 848670412
| PP |  | Montáž, pokládka | [14 empty] | PP | 2
| D | D2 | přesun hmot a doprava |  |  |  | 0 |  |  |  |  | 0 |  | 0 |  | 0 | 1 | D | 0 | ROZPOCET | [6 empty] | 0
60 | K | 998231411 | Ruční přesun hmot pro sadovnické a krajinářské úpravy do 100 m - ostatní materiál | t | 1.5 |  | 0 | R položka |  | základní |  | 0 | 0 | 0 | 0 | 0 | 4 | K | 1 | ROZPOCET | 0 | 0 | 0 | 0 | 0 | 1 | 0 | 4 | 128
| PP |  | Ruční přesun hmot pro sadovnické a krajinářské úpravy do 100 m - ostatní materiál | [14 empty] | PP | 1
61 | K | D-01 | doprava - ostatní materiál | kpl | 1 |  | 0 | R položka |  | základní |  | 0 | 0 | 0 | 0 | 0 | 4 | K | 1 | ROZPOCET | 0 | 0 | 0 | 0 | 0 | 1 | 0 | 4 | 130
| PP |  | doprava - ostatní materiál | [14 empty] | PP | 1
| P |  | Poznámka k položce: dala jsem poptávku, ceny dodám | [14 empty] | P | 1

## S-02 - Seznam rostlin
{506ed714-dd05-41ac-a9bb-dc2f45144e54}
2
| KRYCÍ LIST SOUPISU PRACÍ | [7 empty] | v --- níže se nacházejí doplnkové a pomocné údaje k sestavám --- v | [8 empty] | False
Stavba:
NOVOSTAVBA MATEŘSKÉ ŠKOLKY BEROUN MÁCHOVNA
Objekt:
D.2. - Sadové úpravy
Soupis:
S-02 - Seznam rostlin
| KSO: |  |  |  |  | CC-CZ:
| Místo: |  | k.ú.Beroun |  |  | Datum: | 20. 7. 2023
| Zadavatel: |  |  |  |  | IČ: | 00233129
|  | Město Beroun, Husovo nám.68, 266 01 Beroun |  |  |  | DIČ: | CZ00233129
| Uchazeč: |  |  |  |  | IČ: | Vyplň údaj
|  | Vyplň údaj |  |  |  | DIČ: | Vyplň údaj
| Projektant: |  |  |  |  | IČ: | 72531964
|  | Ing.arch.Karel Musil,Tupolevova 470,190 00 Praha 9 |  |  |  | DIČ:
| Zpracovatel: |  |  |  |  | IČ:
DIČ:
Poznámka:
| Cena bez DPH | [5 empty] | 0
|  |  | Základ daně |  |  | Sazba daně | Výše daně
| DPH | základní | 0 |  |  | 21% | 0
|  | snížená | 0 |  |  | 12% | 0
|  | zákl. přenesená | 0 |  |  | 21% | 0
|  | sníž. přenesená | 0 |  |  | 12% | 0
|  | nulová | 0 |  |  | 0% | 0
| Cena s DPH |  |  | v | CZK |  | 0
REKAPITULACE ČLENĚNÍ SOUPISU PRACÍ
Stavba:
NOVOSTAVBA MATEŘSKÉ ŠKOLKY BEROUN MÁCHOVNA
Objekt:
D.2. - Sadové úpravy
Soupis:
S-02 - Seznam rostlin
Místo: |  |  | k.ú.Beroun |  |  | Datum: | 20. 7. 2023
Zadavatel: |  |  | Město Beroun, Husovo nám.68, 266 01 Beroun |  |  | Projektant: | Ing.arch.Karel Musil,Tupolevova 470,190 00 Praha 9
Uchazeč: |  |  | Vyplň údaj |  |  | Zpracovatel:
Kód dílu - Popis | [6 empty] | Cena celkem [CZK]
Náklady stavby celkem | [6 empty] | 0 | [11 empty] | -1
| Seznam rostlinného m - velikost | [5 empty] | 0
| Stromy - Stromy | [5 empty] | 0
| D1 - keře | [5 empty] | 0
| D2 - popínavé rostliny | [5 empty] | 0
SOUPIS PRACÍ
Stavba:
NOVOSTAVBA MATEŘSKÉ ŠKOLKY BEROUN MÁCHOVNA
Objekt:
D.2. - Sadové úpravy
Soupis:
S-02 - Seznam rostlin
Místo: |  |  | k.ú.Beroun |  |  | Datum: | 20. 7. 2023
Zadavatel: |  |  | Město Beroun, Husovo nám.68, 266 01 Beroun |  |  | Projektant: | Ing.arch.Karel Musil,Tupolevova 470,190 00 Praha 9
Uchazeč: |  |  | Vyplň údaj |  |  | Zpracovatel:
PČ | Typ | Kód | Popis | MJ | Množství | J.cena [CZK] | Cena celkem [CZK] | Cenová soustava |  | DPH | J. Nh [h] | Nh celkem [h] | J. hmotnost [t] | Hmotnost celkem [t] | J. suť [t] | Suť Celkem [t]
Náklady soupisu celkem | [6 empty] | 0 |  |  |  |  | 0 |  | 0 |  | 0 |  | D | -1 | [7 empty] | 0
| D | Seznam rostlinného m | velikost |  |  |  | 0 |  |  |  |  | 0 |  | 0 |  | 0 | 1 | D | 0 | ROZPOCET | [6 empty] | 0
| D | Stromy | Stromy |  |  |  | 0 |  |  |  |  | 0 |  | 0 |  | 0 | 1 | D | 1 | ROZPOCET | [6 empty] | 0
1 | K | S1 | Amelanchier lamarckii ´Ballerina´ - muchovník Lamarckův ´Ballerina´ ZB 14/16 | ks | 2 |  | 0 |  |  | základní |  | 0 | 0 | 0 | 0 | 0 | 4 | K | 2 | ROZPOCET | 0 | 0 | 0 | 0 | 0 | 1 | 0 | 4 | 2
| PP |  | Amelanchier lamarckii ´Ballerina´ - muchovník Lamarckův ´Ballerina´ ZB 14/16 | [14 empty] | PP | 2
2 | K | S2 | Sorbus intermedia ´Brouwers´ - jeřáb prostřední ´Brouwers´ ZB 14/16 | ks | 4 |  | 0 |  |  | základní |  | 0 | 0 | 0 | 0 | 0 | 4 | K | 2 | ROZPOCET | 0 | 0 | 0 | 0 | 0 | 1 | 0 | 4 | 4
| PP |  | Sorbus intermedia ´Brouwers´ - jeřáb prostřední ´Brouwers´ ZB 14/16 | [14 empty] | PP | 2
3 | K | S3 | Tilia cordata ´Greenspire´ - lípa malolistá ´Greenspire´ ZB16/18 | ks | 1 |  | 0 |  |  | základní |  | 0 | 0 | 0 | 0 | 0 | 4 | K | 2 | ROZPOCET | 0 | 0 | 0 | 0 | 0 | 1 | 0 | 4 | 6
| PP |  | Tilia cordata ´Greenspire´ - lípa malolistá ´Greenspire´ ZB16/18 | [14 empty] | PP | 2
| D | D1 | keře |  |  |  | 0 |  |  |  |  | 0 |  | 0 |  | 0 | 1 | D | 1 | ROZPOCET | [6 empty] | 0
4 | K | K1 | Aronia melanocarpa ´Nero´ - temnoplodec černoplodý K2l 30/40 | ks | 13 |  | 0 |  |  | základní |  | 0 | 0 | 0 | 0 | 0 | 4 | K | 2 | ROZPOCET | 0 | 0 | 0 | 0 | 0 | 1 | 0 | 4 | 8
| PP |  | Aronia melanocarpa ´Nero´ - temnoplodec černoplodý K2l 30/40 | [14 empty] | PP | 2
5 | K | K2 | Buddleia davidii - komule Davidova K2l 30/40 | ks | 3 |  | 0 |  |  | základní |  | 0 | 0 | 0 | 0 | 0 | 4 | K | 2 | ROZPOCET | 0 | 0 | 0 | 0 | 0 | 1 | 0 | 4 | 10
| PP |  | Buddleia davidii - komule Davidova K2l 30/40 | [14 empty] | PP | 2
6 | K | K3 | Cornus alba ´Sibrica´ - svída bílá K1 l 30/40 | ks | 18 |  | 0 |  |  | základní |  | 0 | 0 | 0 | 0 | 0 | 4 | K | 2 | ROZPOCET | 0 | 0 | 0 | 0 | 0 | 1 | 0 | 4 | 12
| PP |  | Cornus alba ´Sibrica´ - svída bílá K1 l 30/40 | [14 empty] | PP | 2
7 | K | K4 | Forsythia x intermedia ´Lynwood´ - zlatice prostřední K1 l 30/40 | ks | 43 |  | 0 |  |  | základní |  | 0 | 0 | 0 | 0 | 0 | 4 | K | 2 | ROZPOCET | 0 | 0 | 0 | 0 | 0 | 1 | 0 | 4 | 14
| PP |  | Forsythia x intermedia ´Lynwood´ - zlatice prostřední K1 l 30/40 | [14 empty] | PP | 2
8 | K | K5 | Genista lydia - kručinka zlatá K1 l 20/30 | ks | 3 |  | 0 |  |  | základní |  | 0 | 0 | 0 | 0 | 0 | 4 | K | 2 | ROZPOCET | 0 | 0 | 0 | 0 | 0 | 1 | 0 | 4 | 16
| PP |  | Genista lydia - kručinka zlatá K1 l 20/30 | [14 empty] | PP | 2
9 | K | K6 | Philadelphus x virginalis ´virginal´ - pustoryl panenský K2l 30/40 | ks | 9 |  | 0 |  |  | základní |  | 0 | 0 | 0 | 0 | 0 | 4 | K | 2 | ROZPOCET | 0 | 0 | 0 | 0 | 0 | 1 | 0 | 4 | 18
| PP |  | Philadelphus x virginalis ´virginal´ - pustoryl panenský K2l 30/40 | [14 empty] | PP | 2
10 | K | K7 | Physocarpus opulifolius - tavola kalinolistá K5l 60/80 | ks | 5 |  | 0 |  |  | základní |  | 0 | 0 | 0 | 0 | 0 | 4 | K | 2 | ROZPOCET | 0 | 0 | 0 | 0 | 0 | 1 | 0 | 4 | 20
| PP |  | Physocarpus opulifolius - tavola kalinolistá K5l 60/80 | [14 empty] | PP | 2
11 | K | K8 | Spiraea x bumalda ´Anthony Waterer´ - tavolník Bumaldův K1 20/30 | ks | 10 |  | 0 |  |  | základní |  | 0 | 0 | 0 | 0 | 0 | 4 | K | 2 | ROZPOCET | 0 | 0 | 0 | 0 | 0 | 1 | 0 | 4 | 22
| PP |  | Spiraea x bumalda ´Anthony Waterer´ - tavolník Bumaldův K1 20/30 | [14 empty] | PP | 2
12 | K | K9 | Spiraea x cinerea ´Grefsheim´ - tavolník popelavý K2 30/40 | ks | 26 |  | 0 |  |  | základní |  | 0 | 0 | 0 | 0 | 0 | 4 | K | 2 | ROZPOCET | 0 | 0 | 0 | 0 | 0 | 1 | 0 | 4 | 24
| PP |  | Spiraea x cinerea ´Grefsheim´ - tavolník popelavý K2 30/40 | [14 empty] | PP | 2
13 | K | K10 | Syringa meyeri ´Palibin´ - šeřík Meyerův malý K2 30/40 | ks | 5 |  | 0 |  |  | základní |  | 0 | 0 | 0 | 0 | 0 | 4 | K | 2 | ROZPOCET | 0 | 0 | 0 | 0 | 0 | 1 | 0 | 4 | 26
| PP |  | Syringa meyeri ´Palibin´ - šeřík Meyerův malý K2 30/40 | [14 empty] | PP | 2
14 | K | K11 | Viburnum carlesii - kalina Carlesiova K5l 60/80 | ks | 3 |  | 0 |  |  | základní |  | 0 | 0 | 0 | 0 | 0 | 4 | K | 2 | ROZPOCET | 0 | 0 | 0 | 0 | 0 | 1 | 0 | 4 | 28
| PP |  | Viburnum carlesii - kalina Carlesiova K5l 60/80 | [14 empty] | PP | 2
15 | K | K12 | Viburnum x Pragense - kalina pražská K2 60/80 | ks | 17 |  | 0 |  |  | základní |  | 0 | 0 | 0 | 0 | 0 | 4 | K | 2 | ROZPOCET | 0 | 0 | 0 | 0 | 0 | 1 | 0 | 4 | 30
| PP |  | Viburnum x Pragense - kalina pražská K2 60/80 | [14 empty] | PP | 2
16 | K | K13 | Viburnum farreri - kalina vonná K5l 60/80 | ks | 3 |  | 0 |  |  | základní |  | 0 | 0 | 0 | 0 | 0 | 4 | K | 2 | ROZPOCET | 0 | 0 | 0 | 0 | 0 | 1 | 0 | 4 | 32
| PP |  | Viburnum farreri - kalina vonná K5l 60/80 | [14 empty] | PP | 2
17 | K | K14 | Hydrangea macrophylla ´Little Blue´- hortenzie velkolistá ´L.B´ K2l 40/50 | ks | 2 |  | 0 |  |  | základní |  | 0 | 0 | 0 | 0 | 0 | 4 | K | 2 | ROZPOCET | 0 | 0 | 0 | 0 | 0 | 1 | 0 | 4 | 34
| PP |  | Hydrangea macrophylla ´Little Blue´- hortenzie velkolistá ´L.B´ K2l 40/50 | [14 empty] | PP | 2
18 | K | K15 | Hydrangea quercifolia ´Burgundy´- hortenzie dubolistá ´B´ K2l 40/50 | ks | 12 |  | 0 |  |  | základní |  | 0 | 0 | 0 | 0 | 0 | 4 | K | 2 | ROZPOCET | 0 | 0 | 0 | 0 | 0 | 1 | 0 | 4 | 36
| PP |  | Hydrangea quercifolia ´Burgundy´- hortenzie dubolistá ´B´ K2l 40/50 | [14 empty] | PP | 2
19 | K | K16 | Lonicera pileata - zimolez kloboukatý K1l 20/30 | ks | 29 |  | 0 |  |  | základní |  | 0 | 0 | 0 | 0 | 0 | 4 | K | 2 | ROZPOCET | 0 | 0 | 0 | 0 | 0 | 1 | 0 | 4 | 38
| PP |  | Lonicera pileata - zimolez kloboukatý K1l 20/30 | [14 empty] | PP | 2
20 | K | K17 | Prunus laurocerasus ´Reynvaanii´- bobkovišeň lékařská ´R´ K5l 60/80 | ks | 13 |  | 0 |  |  | základní |  | 0 | 0 | 0 | 0 | 0 | 4 | K | 2 | ROZPOCET | 0 | 0 | 0 | 0 | 0 | 1 | 0 | 4 | 40
| PP |  | Prunus laurocerasus ´Reynvaanii´- bobkovišeň lékařská ´R´ K5l 60/80 | [14 empty] | PP | 2
| D | D2 | popínavé rostliny |  |  |  | 0 |  |  |  |  | 0 |  | 0 |  | 0 | 1 | D | 1 | ROZPOCET | [6 empty] | 0
25 | K | P1 | Parthenocissus quinquefolia ´Engelmannii´ - přísavník pětilistý Ko 60/80 | ks | 6 |  | 0 |  |  | základní |  | 0 | 0 | 0 | 0 | 0 | 4 | K | 2 | ROZPOCET | 0 | 0 | 0 | 0 | 0 | 1 | 0 | 4 | 50
| PP |  | Parthenocissus quinquefolia ´Engelmannii´ - přísavník pětilistý Ko 60/80 | [14 empty] | PP | 2

## ON.1 - Ostatní náklady
{0baa45e0-78e6-42f3-a802-b05004d0054c}
2
| KRYCÍ LIST SOUPISU PRACÍ | [7 empty] | v --- níže se nacházejí doplnkové a pomocné údaje k sestavám --- v | [8 empty] | False
Stavba:
NOVOSTAVBA MATEŘSKÉ ŠKOLKY BEROUN MÁCHOVNA
Objekt:
VRN/OS - Vedlejší rozpočtové a ostatní náklady
Soupis:
ON.1 - Ostatní náklady
| KSO: |  |  |  |  | CC-CZ:
| Místo: |  | k.ú. Beroun |  |  | Datum: | 20. 7. 2023
| Zadavatel: |  |  |  |  | IČ: | 00233129
|  | Město Beroun, Husovo nám.68, 266 01 Beroun |  |  |  | DIČ: | CZ00233129
| Uchazeč: |  |  |  |  | IČ: | Vyplň údaj
|  | Vyplň údaj |  |  |  | DIČ: | Vyplň údaj
| Projektant: |  |  |  |  | IČ: | 72531964
|  | Ing.arch.Karel Musil,Tupolevova 470,190 00 Praha 9 |  |  |  | DIČ:
| Zpracovatel: |  |  |  |  | IČ:
DIČ:
Poznámka:
| Cena bez DPH | [5 empty] | 0
|  |  | Základ daně |  |  | Sazba daně | Výše daně
| DPH | základní | 0 |  |  | 21% | 0
|  | snížená | 0 |  |  | 12% | 0
|  | zákl. přenesená | 0 |  |  | 21% | 0
|  | sníž. přenesená | 0 |  |  | 12% | 0
|  | nulová | 0 |  |  | 0% | 0
| Cena s DPH |  |  | v | CZK |  | 0
REKAPITULACE ČLENĚNÍ SOUPISU PRACÍ
Stavba:
NOVOSTAVBA MATEŘSKÉ ŠKOLKY BEROUN MÁCHOVNA
Objekt:
VRN/OS - Vedlejší rozpočtové a ostatní náklady
Soupis:
ON.1 - Ostatní náklady
Místo: |  |  | k.ú. Beroun |  |  | Datum: | 20. 7. 2023
Zadavatel: |  |  | Město Beroun, Husovo nám.68, 266 01 Beroun |  |  | Projektant: | Ing.arch.Karel Musil,Tupolevova 470,190 00 Praha 9
Uchazeč: |  |  | Vyplň údaj |  |  | Zpracovatel:
Kód dílu - Popis | [6 empty] | Cena celkem [CZK]
Náklady stavby celkem | [6 empty] | 0 | [11 empty] | -1
| A0 - Ostatní náklady spojené s realizací stavby | [5 empty] | 0
| OST - Ostatní náklady | [5 empty] | 0
SOUPIS PRACÍ
Stavba:
NOVOSTAVBA MATEŘSKÉ ŠKOLKY BEROUN MÁCHOVNA
Objekt:
VRN/OS - Vedlejší rozpočtové a ostatní náklady
Soupis:
ON.1 - Ostatní náklady
Místo: |  |  | k.ú. Beroun |  |  | Datum: | 20. 7. 2023
Zadavatel: |  |  | Město Beroun, Husovo nám.68, 266 01 Beroun |  |  | Projektant: | Ing.arch.Karel Musil,Tupolevova 470,190 00 Praha 9
Uchazeč: |  |  | Vyplň údaj |  |  | Zpracovatel:
PČ | Typ | Kód | Popis | MJ | Množství | J.cena [CZK] | Cena celkem [CZK] | Cenová soustava |  | DPH | J. Nh [h] | Nh celkem [h] | J. hmotnost [t] | Hmotnost celkem [t] | J. suť [t] | Suť Celkem [t]
Náklady soupisu celkem | [6 empty] | 0 |  |  |  |  | 0 |  | 0 |  | 0 |  | D | -1 | [10 empty] | 0
| D | A0 | Ostatní náklady spojené s realizací stavby |  |  |  | 0 |  |  |  |  | 0 |  | 0 |  | 0 | 1 | D | 0 |  |  |  | ROZPOCET | [6 empty] | 0
1 | K | 043103000 | Zkoušky bez rozlišení | kč | 1 |  | 0 | CS ÚRS 2023 02 |  | základní |  | 0 | 0 | 0 | 0 | 0 | 4 | K | 1 |  |  |  | ROZPOCET | 0 | 0 | 0 | 0 | 0 | 1 | 0 | 4 | -775333249
| PP |  | Zkoušky bez rozlišení | [14 empty] | PP | 1
| Online PSC |  | https://podminky.urs.cz/item/CS_URS_2023_02/043103000 | [14 empty] | Online PSC | 1
| VV |  | - hluková VZT | [14 empty] | VV | 1 | 1 | True | 0 | ROZPOCET
| VV |  | - rozbory vody | [14 empty] | VV | 1 | 1 | True | 0 | ROZPOCET
| VV |  | 1 |  | 1 | [12 empty] | VV | 1 | 2 | True | 0 | ROZPOCET
| VV |  | Součet |  | 1 | [12 empty] | VV | 1 | 4 | True | 1 | ROZPOCET
2 | K | OST3.1 | Ostatní náklady v průběhu realizace a po realizaci stavby | Kč | 1 |  | 0 | R položka |  | základní |  | 0 | 0 | 0 | 0 | 0 | 4 | K | 1 |  |  |  | ROZPOCET | 0 | 0 | 0 | 0 | 0 | 1 | 0 | 4 | -163832632
| PP |  | Ostatní náklady v průběhu realizace a po realizaci stavby | [14 empty] | PP | 1
| VV |  | "výkresové i textová část, včetně předání digitální formy na CD" 1 |  | 1 | [12 empty] | VV | 1 | 2 | True | 0 | ROZPOCET
| VV |  | Součet |  | 1 | [12 empty] | VV | 1 | 4 | True | 1 | ROZPOCET
3 | K | OST4.1 | Komplexní zkoušky, zkoušky těsnosti a nepropustnosti | Kč | 1 |  | 0 | R položka |  | základní |  | 0 | 0 | 0 | 0 | 0 | 4 | K | 1 |  |  |  | ROZPOCET | 0 | 0 | 0 | 0 | 0 | 1 | 0 | 4 | -1362024830
| PP |  | Komplexní zkoušky, zkoušky těsnosti a nepropustnosti | [14 empty] | PP | 1
| VV |  | "veškeré zkoušky nutné k uvedení stavby do provozu, včetně zkoušek během výstaby, hutnicí zkoušky, hlukové studie (měření dozvuku ve třídách)" 1 |  | 1 | [12 empty] | VV | 1 | 2 | True | 0 | ROZPOCET
| VV |  | Součet |  | 1 | [12 empty] | VV | 1 | 4 | True | 1 | ROZPOCET
4 | K | OST5.1 | Ostatní náklady vyplývající ze znění SOD a VOP, na výrobní a dílenskou dokumentaci | kč | 1 |  | 0 | R položka |  | základní |  | 0 | 0 | 0 | 0 | 0 | 1024 | K | 1 |  |  |  | ROZPOCET | 0 | 0 | 0 | 0 | 0 | 1 | 0 | 1024 | 765186218
| PP |  | Ostatní náklady vyplývající ze znění SOD a VOP, na výrobní a dílenskou dokumentaci | [14 empty] | PP | 1
5 | K | 091002000R | Publicita projektu EU - velkoplošný informační panel | kč | 1 |  | 0 | R položka |  | základní |  | 0 | 0 | 0 | 0 | 0 | 1024 | K | 1 |  |  |  | ROZPOCET | 0 | 0 | 0 | 0 | 0 | 1 | 0 | 1024 | 1473859575
| PP |  | Publicita projektu EU - velkoplošný informační panel | [14 empty] | PP | 1
| P |  | Poznámka k položce: "Poznámka k položce: Velkoplošný informační panel (billboard euroformátu min. 1500 x 1000 (šxv) mm , včetně nosné konstrukce, dodávky, montáže a demontáže). Provedení velkoplošného informačního panelu bude splňovat požadavky vyplývající z přiloženého Grafického manuálu povinné publicity. | [14 empty] | P | 1
6 | K | 091002001R | Publicita projektu EU - trvalá pamětní deska | kč | 1 |  | 0 | R položka |  | základní |  | 0 | 0 | 0 | 0 | 0 | 1024 | K | 1 |  |  |  | ROZPOCET | 0 | 0 | 0 | 0 | 0 | 1 | 0 | 1024 | -2043735573
| PP |  | Publicita projektu EU - trvalá pamětní deska | [14 empty] | PP | 1
| P |  | Poznámka k položce: "Poznámka k položce: Trvalá pamětní deska min. 400x300 (šxv) mm - sendvičová deska s jádrem z polyetylénu a krycími vrstvami z hliníkových plechů, tl. 3 mm, vzhled kartáčovaný hliník, provedení celobarevné, v ceně je dodávka a montáž. Provedení trvalé pamětní desky bude splňovat požadavky vyplývající z přiloženého Grafického manuálu povinné publicity. | [14 empty] | P | 1
| D | OST | Ostatní náklady |  |  |  | 0 |  |  |  |  | 0 |  | 0 |  | 0 | 1 | D | 0 |  |  |  | ROZPOCET | [6 empty] | 0
7 | K | 043203002 | Monitoring celkem | kč | 1 |  | 0 | CS ÚRS 2023 02 |  | základní |  | 0 | 0 | 0 | 0 | 0 | 4 | K | 1 |  |  |  | ROZPOCET | 0 | 0 | 0 | 0 | 0 | 1 | 0 | 4 | 1163910999
| PP |  | Monitoring celkem | [14 empty] | PP | 1
| Online PSC |  | https://podminky.urs.cz/item/CS_URS_2023_02/043203002 | [14 empty] | Online PSC | 1
| P |  | Poznámka k položce: Náklady na pořízení fotografií nebo videozáznamů zakrývaných konstrukcí a postupu výstavby. | [14 empty] | P | 1
| VV |  | 1 |  | 1 | [12 empty] | VV | 1 | 2 | True | 0 | ROZPOCET
| VV |  | Součet |  | 1 | [12 empty] | VV | 1 | 4 | True | 1 | ROZPOCET
8 | K | 013284000 | Pasportizace objektu po provedení prací | kč | 1 |  | 0 | CS ÚRS 2023 02 |  | základní |  | 0 | 0 | 0 | 0 | 0 | 4 | K | 1 |  |  |  | ROZPOCET | 0 | 0 | 0 | 0 | 0 | 1 | 0 | 4 | -1389722544
| PP |  | Pasportizace objektu po provedení prací | [14 empty] | PP | 1
| Online PSC |  | https://podminky.urs.cz/item/CS_URS_2023_02/013284000 | [14 empty] | Online PSC | 1
| P |  | Poznámka k položce: Náklady spojené s vyhotovením, kopírováním a kompletací všech dokumentů požadovaných podle znění SOD a VOP k předání stavby objednateli. | [14 empty] | P | 1
| VV |  | 1 |  | 1 | [12 empty] | VV | 1 | 2 | True | 0 | ROZPOCET
| VV |  | Součet |  | 1 | [12 empty] | VV | 1 | 4 | True | 1 | ROZPOCET
9 | K | 013274000 | Pasportizace objektu před započetím prací | ks | 1 |  | 0 | CS ÚRS 2023 02 |  | základní |  | 0 | 0 | 0 | 0 | 0 | 1024 | K | 1 |  |  |  | ROZPOCET | 0 | 0 | 0 | 0 | 0 | 1 | 0 | 1024 | -1951663496
| PP |  | Pasportizace objektu před započetím prací | [14 empty] | PP | 1
| Online PSC |  | https://podminky.urs.cz/item/CS_URS_2023_02/013274000 | [14 empty] | Online PSC | 1
| VV |  | - pasport okolních komunikací | [14 empty] | VV | 1 | 1 | True | 0 | ROZPOCET
| VV |  | 1 |  | 1 | [12 empty] | VV | 1 | 2 | True | 0 | ROZPOCET
| VV |  | Součet |  | 1 | [12 empty] | VV | 1 | 4 | True | 1 | ROZPOCET
10 | K | OST6.1 | Vypracování evakuačního plánu a požárního řádu | ks | 1 |  | 0 | R položka |  | základní |  | 0 | 0 | 0 | 0 | 0 | 1024 | K | 1 |  |  |  | ROZPOCET | 0 | 0 | 0 | 0 | 0 | 1 | 0 | 1024 | 1793824683
| PP |  | Vypracování evakuačního plánu a požárního řádu | [14 empty] | PP | 1
11 | K | OST7.1 | Příprava kalaudace , obstarání všech nazbytných vyjádření revizí, dokladů, stanovisek apod. | kč | 1 |  | 0 | R položka |  | základní |  | 0 | 0 | 0 | 0 | 0 | 1024 | K | 1 |  |  |  | ROZPOCET | 0 | 0 | 0 | 0 | 0 | 1 | 0 | 1024 | 1791512576
| PP |  | Příprava kalaudace , obstarání všech nazbytných vyjádření revizí, dokladů, stanovisek apod. | [14 empty] | PP | 1
12 | K | R-ON-01 | Nové popisné popisné a orientační číslo | kč | 1 |  | 0 | R položka |  | základní |  | 0 | 0 | 0 | 0 | 0 | 4 | K | 1 |  |  |  | ROZPOCET | 0 | 0 | 0 | 0 | 0 | 1 | 0 | 4 | -113277454
| PP |  | Nové popisné popisné a orientační číslo | [14 empty] | PP | 1
| P |  | Poznámka k položce: Vzhled, font a velikost písma bude v souladu ČSN. | [14 empty] | P | 1
13 | K | R-ON-02 | Dodávka znaku města a státního znaku | kč | 1 |  | 0 | R položka |  | základní |  | 0 | 0 | 0 | 0 | 0 | 4 | K | 1 |  |  |  | ROZPOCET | 0 | 0 | 0 | 0 | 0 | 1 | 0 | 4 | -229265081
| PP |  | Dodávka znaku města a státního znaku | [14 empty] | PP | 1
| P |  | Poznámka k položce: Vzhled, font a velikost písma bude v souladu ČSN. | [14 empty] | P | 1
14 | K | R-ON-04 | Úklid po dokončení stavby - umytí oken, dvěří, podlah finální úklid do 100ks | kč | 1 |  | 0 | R položka |  | základní |  | 0 | 0 | 0 | 0 | 0 | 1024 | K | 1 |  |  |  | ROZPOCET | 0 | 0 | 0 | 0 | 0 | 1 | 0 | 1024 | -671114510
| PP |  | Úklid po dokončení stavby - umytí oken, dvěří, podlah finální úklid do 100ks | [14 empty] | PP | 1
15 | K | R-ON-06 | Dodávka generálních klíčů 5ks | kč | 1 |  | 0 | R položka |  | základní |  | 0 | 0 | 0 | 0 | 0 | 1024 | K | 1 |  |  |  | ROZPOCET | 0 | 0 | 0 | 0 | 0 | 1 | 0 | 1024 | -1866635093
| PP |  | Dodávka generálních klíčů 5ks | [14 empty] | PP | 1
16 | K | R-ON-08 | Zkouška vduchotěsnosti obálky budovy (blower door test) | ks | 2 |  | 0 | R položka |  | základní |  | 0 | 0 | 0 | 0 | 0 | 512 | K | 1 |  |  |  | ROZPOCET | 0 | 0 | 0 | 0 | 0 | 1 | 0 | 512 | -86414253
| PP |  | Zkouška vduchotěsnosti obálky budovy (blower door test) | [14 empty] | PP | 1
| VV |  | detekční metodu na zjišťování vzduchotěsnosti obálky budovy a tím i k zjištění | [14 empty] | VV | 1 | 1 | True | 0 | ROZPOCET
| VV |  | energetické náročnosti domu | [14 empty] | VV | 1 | 1 | True | 0 | ROZPOCET
| VV |  | - provedení testu těsně před dokončením stavby | [14 empty] | VV | 1 | 1 | True | 0 | ROZPOCET
| VV |  | - provedení testu při dokončení stavby | [14 empty] | VV | 1 | 1 | True | 0 | ROZPOCET
| VV |  | 2 |  | 2 | [12 empty] | VV | 1 | 2 | True | 0 | ROZPOCET
| VV |  | Součet |  | 2 | [12 empty] | VV | 1 | 4 | True | 1 | ROZPOCET

## VRN - Vedlejší rozpočtové...
{e6bc2604-9fdf-496e-aba1-7e664f98c611}
2
| KRYCÍ LIST SOUPISU PRACÍ | [7 empty] | v --- níže se nacházejí doplnkové a pomocné údaje k sestavám --- v | [8 empty] | False
Stavba:
NOVOSTAVBA MATEŘSKÉ ŠKOLKY BEROUN MÁCHOVNA
Objekt:
VRN/OS - Vedlejší rozpočtové a ostatní náklady
Soupis:
VRN - Vedlejší rozpočtové náklady
| KSO: |  |  |  |  | CC-CZ:
| Místo: |  | k.ú. Beroun |  |  | Datum: | 20. 7. 2023
| Zadavatel: |  |  |  |  | IČ: | 00233129
|  | Město Beroun, Husovo nám.68, 266 01 Beroun |  |  |  | DIČ: | CZ00233129
| Uchazeč: |  |  |  |  | IČ: | Vyplň údaj
|  | Vyplň údaj |  |  |  | DIČ: | Vyplň údaj
| Projektant: |  |  |  |  | IČ: | 72531964
|  | Ing.arch.Karel Musil,Tupolevova 470,190 00 Praha 9 |  |  |  | DIČ:
| Zpracovatel: |  |  |  |  | IČ:
DIČ:
Poznámka:
| Cena bez DPH | [5 empty] | 0
|  |  | Základ daně |  |  | Sazba daně | Výše daně
| DPH | základní | 0 |  |  | 21% | 0
|  | snížená | 0 |  |  | 12% | 0
|  | zákl. přenesená | 0 |  |  | 21% | 0
|  | sníž. přenesená | 0 |  |  | 12% | 0
|  | nulová | 0 |  |  | 0% | 0
| Cena s DPH |  |  | v | CZK |  | 0
REKAPITULACE ČLENĚNÍ SOUPISU PRACÍ
Stavba:
NOVOSTAVBA MATEŘSKÉ ŠKOLKY BEROUN MÁCHOVNA
Objekt:
VRN/OS - Vedlejší rozpočtové a ostatní náklady
Soupis:
VRN - Vedlejší rozpočtové náklady
Místo: |  |  | k.ú. Beroun |  |  | Datum: | 20. 7. 2023
Zadavatel: |  |  | Město Beroun, Husovo nám.68, 266 01 Beroun |  |  | Projektant: | Ing.arch.Karel Musil,Tupolevova 470,190 00 Praha 9
Uchazeč: |  |  | Vyplň údaj |  |  | Zpracovatel:
Kód dílu - Popis | [6 empty] | Cena celkem [CZK]
Náklady stavby celkem | [6 empty] | 0 | [11 empty] | -1
| VRN - Vedlejší rozpočtové náklady | [5 empty] | 0
SOUPIS PRACÍ
Stavba:
NOVOSTAVBA MATEŘSKÉ ŠKOLKY BEROUN MÁCHOVNA
Objekt:
VRN/OS - Vedlejší rozpočtové a ostatní náklady
Soupis:
VRN - Vedlejší rozpočtové náklady
Místo: |  |  | k.ú. Beroun |  |  | Datum: | 20. 7. 2023
Zadavatel: |  |  | Město Beroun, Husovo nám.68, 266 01 Beroun |  |  | Projektant: | Ing.arch.Karel Musil,Tupolevova 470,190 00 Praha 9
Uchazeč: |  |  | Vyplň údaj |  |  | Zpracovatel:
PČ | Typ | Kód | Popis | MJ | Množství | J.cena [CZK] | Cena celkem [CZK] | Cenová soustava |  | DPH | J. Nh [h] | Nh celkem [h] | J. hmotnost [t] | Hmotnost celkem [t] | J. suť [t] | Suť Celkem [t]
Náklady soupisu celkem | [6 empty] | 0 |  |  |  |  | 0 |  | 0 |  | 0 |  | D | -1 | [10 empty] | 0
| D | VRN | Vedlejší rozpočtové náklady |  |  |  | 0 |  |  |  |  | 0 |  | 0 |  | 0 | 1 | D | 0 |  |  |  | ROZPOCET | [6 empty] | 0
1 | K | 012203000 | Geodetické práce při provádění stavby | kč | 1 |  | 0 | CS ÚRS 2022 02 |  | základní |  | 0 | 0 | 0 | 0 | 0 | 4 | K | 1 |  |  |  | ROZPOCET | 0 | 0 | 0 | 0 | 0 | 1 | 0 | 4 | 1960566181
| PP |  | Geodetické práce při provádění stavby | [14 empty] | PP | 1
| Online PSC |  | https://podminky.urs.cz/item/CS_URS_2022_02/012203000 | [14 empty] | Online PSC | 1
| VV |  | "obsahuje průběžné zaměřování hotových stok, vysazených přípojkových odboček, přeložek sítí, včetně zaměření areál KČOV" 1 |  | 1 | [12 empty] | VV | 1 | 2 | True | 0 | ROZPOCET
| VV |  | Součet |  | 1 | [12 empty] | VV | 1 | 4 | True | 1 | ROZPOCET
2 | K | 012303000 | Geodetické práce po výstavbě | kč | 1 |  | 0 | CS ÚRS 2022 02 |  | základní |  | 0 | 0 | 0 | 0 | 0 | 4 | K | 1 |  |  |  | ROZPOCET | 0 | 0 | 0 | 0 | 0 | 1 | 0 | 4 | 1201929124
| PP |  | Geodetické práce po výstavbě | [14 empty] | PP | 1
| Online PSC |  | https://podminky.urs.cz/item/CS_URS_2022_02/012303000 | [14 empty] | Online PSC | 1
3 | K | 0132030001 | Fotodokumentace stavby | Kč | 1 |  | 0 | R položka |  | základní |  | 0 | 0 | 0 | 0 | 0 | 4 | K | 1 |  |  |  | ROZPOCET | 0 | 0 | 0 | 0 | 0 | 1 | 0 | 4 | 1964590966
| PP |  | Fotodokumentace stavby | [14 empty] | PP | 1
| VV |  | "fotodokumentace průběhu výstavby" 1 |  | 1 | [12 empty] | VV | 1 | 2 | True | 0 | ROZPOCET
| VV |  | Součet |  | 1 | [12 empty] | VV | 1 | 4 | True | 1 | ROZPOCET
4 | K | 013254000 | Dokumentace skutečného provedení stavby | kč | 1 |  | 0 | CS ÚRS 2022 02 |  | základní |  | 0 | 0 | 0 | 0 | 0 | 1024 | K | 1 |  |  |  | ROZPOCET | 0 | 0 | 0 | 0 | 0 | 1 | 0 | 1024 | 1310465246
| PP |  | Dokumentace skutečného provedení stavby | [14 empty] | PP | 1
| Online PSC |  | https://podminky.urs.cz/item/CS_URS_2022_02/013254000 | [14 empty] | Online PSC | 1
| P |  | Poznámka k položce: pozn. Výkresová a textová část. Jedná se zejména o náklady na zajištění dokumentace skutečného provedení díla v rozsahu dle platné vyhlášky na dokumentaci staveb v počtu 5 x vyhotovení v grafické (tištěné) podobě a 2 x vyhotovení v elektronické podobě na CD ve formátu DWG a PDF. | [14 empty] | P | 1
5 | K | 043194000R | Ostatní zkoušky odtrhové zkoušky | kč | 1 |  | 0 | R položka |  | základní |  | 0 | 0 | 0 | 0 | 0 | 1024 | K | 1 |  |  |  | ROZPOCET | 0 | 0 | 0 | 0 | 0 | 1 | 0 | 1024 | 1686187574
| PP |  | Ostatní zkoušky odtrhové zkoušky | [14 empty] | PP | 1
6 | K | 030001000 | Zařízení staveniště | kč | 1 |  | 0 | CS ÚRS 2022 02 |  | základní |  | 0 | 0 | 0 | 0 | 0 | 4 | K | 1 |  |  |  | ROZPOCET | 0 | 0 | 0 | 0 | 0 | 1 | 0 | 4 | 1395167066
| PP |  | Zařízení staveniště | [14 empty] | PP | 1
| Online PSC |  | https://podminky.urs.cz/item/CS_URS_2022_02/030001000 | [14 empty] | Online PSC | 1
7 | K | 033002000 | Připojení staveniště na inženýrské sítě | kč | 1 |  | 0 | CS ÚRS 2022 02 |  | základní |  | 0 | 0 | 0 | 0 | 0 | 4 | K | 1 |  |  |  | ROZPOCET | 0 | 0 | 0 | 0 | 0 | 1 | 0 | 4 | 6
| PP |  | Připojení staveniště na inženýrské sítě | [14 empty] | PP | 1
| Online PSC |  | https://podminky.urs.cz/item/CS_URS_2022_02/033002000 | [14 empty] | Online PSC | 1
| P |  | Poznámka k položce: Náklady na vybavení/pronájem objektů ZS, náklady na energie, úklid, údržbu a opravy objektů ZS, čištění pojezdových a manipulačních ploch, zabezpečení staveniště apod | [14 empty] | P | 1
| VV |  | 1 |  | 1 | [12 empty] | VV | 1 | 2 | True | 0 | ROZPOCET
| VV |  | Součet |  | 1 | [12 empty] | VV | 1 | 4 | True | 1 | ROZPOCET
24 | K | 032903000 | Náklady na provoz a údržbu vybavení staveniště | kč | 1 |  | 0 | CS ÚRS 2022 02 |  | základní |  | 0 | 0 | 0 | 0 | 0 | 1024 | K | 1 |  |  |  | ROZPOCET | 0 | 0 | 0 | 0 | 0 | 1 | 0 | 1024 | -1957267399
| PP |  | Náklady na provoz a údržbu vybavení staveniště | [14 empty] | PP | 1
| Online PSC |  | https://podminky.urs.cz/item/CS_URS_2022_02/032903000 | [14 empty] | Online PSC | 1
8 | K | 039002000 | Zrušení zařízení staveniště | kč | 1 |  | 0 | CS ÚRS 2022 02 |  | základní |  | 0 | 0 | 0 | 0 | 0 | 4 | K | 1 |  |  |  | ROZPOCET | 0 | 0 | 0 | 0 | 0 | 1 | 0 | 4 | 8
| PP |  | Zrušení zařízení staveniště | [14 empty] | PP | 1
| Online PSC |  | https://podminky.urs.cz/item/CS_URS_2022_02/039002000 | [14 empty] | Online PSC | 1
| P |  | Poznámka k položce: Náklady na demontáž/odstranění objektů ZS a jejich odvozu a náklady na uvedení pozemku do původního stavu včetně nákladů s tím spojených. | [14 empty] | P | 1
| VV |  | 1 |  | 1 | [12 empty] | VV | 1 | 2 | True | 0 | ROZPOCET
| VV |  | Součet |  | 1 | [12 empty] | VV | 1 | 4 | True | 1 | ROZPOCET
9 | K | 034303000 | Dopravní značení na staveništi | kč | 1 |  | 0 | CS ÚRS 2022 02 |  | základní |  | 0 | 0 | 0 | 0 | 0 | 4 | K | 1 |  |  |  | ROZPOCET | 0 | 0 | 0 | 0 | 0 | 1 | 0 | 4 | -1218264174
| PP |  | Dopravní značení na staveništi | [14 empty] | PP | 1
| Online PSC |  | https://podminky.urs.cz/item/CS_URS_2022_02/034303000 | [14 empty] | Online PSC | 1
| P |  | Poznámka k položce: Náklady na zřízení, údržbu a zrušení dočasného dopravního značení, potřebného k zajištění přístupu nebo provozu na staveništi a/nebo v okolí staveniště. | [14 empty] | P | 1
12 | K | 061002000 | Vliv klimatických podmínek | kč | 1 |  | 0 | CS ÚRS 2022 02 |  | základní |  | 0 | 0 | 0 | 0 | 0 | 1024 | K | 1 |  |  |  | ROZPOCET | 0 | 0 | 0 | 0 | 0 | 1 | 0 | 1024 | -2139293688
| PP |  | Vliv klimatických podmínek | [14 empty] | PP | 1
| Online PSC |  | https://podminky.urs.cz/item/CS_URS_2022_02/061002000 | [14 empty] | Online PSC | 1
13 | K | 092103001 | Náklady na zkušební provoz | kč | 1 |  | 0 | CS ÚRS 2022 02 |  | základní |  | 0 | 0 | 0 | 0 | 0 | 1024 | K | 1 |  |  |  | ROZPOCET | 0 | 0 | 0 | 0 | 0 | 1 | 0 | 1024 | 1653678952
| PP |  | Náklady na zkušební provoz | [14 empty] | PP | 1
| Online PSC |  | https://podminky.urs.cz/item/CS_URS_2022_02/092103001 | [14 empty] | Online PSC | 1
14 | K | 092203000 | Náklady na zaškolení | kč | 1 |  | 0 | CS ÚRS 2022 02 |  | základní |  | 0 | 0 | 0 | 0 | 0 | 1024 | K | 1 |  |  |  | ROZPOCET | 0 | 0 | 0 | 0 | 0 | 1 | 0 | 1024 | -1324410660
| PP |  | Náklady na zaškolení | [14 empty] | PP | 1
| Online PSC |  | https://podminky.urs.cz/item/CS_URS_2022_02/092203000 | [14 empty] | Online PSC | 1
15 | K | 041703002 | Náklady na zajištění kolektivní bezpečnosti osob | Kč | 1 |  | 0 | R položka |  | základní |  | 0 | 0 | 0 | 0 | 0 | 4 | K | 1 |  |  |  | ROZPOCET | 0 | 0 | 0 | 0 | 0 | 1 | 0 | 4 | 12
| PP |  | Náklady na zajištění kolektivní bezpečnosti osob | [14 empty] | PP | 1
| P |  | Poznámka k položce: Poznámka k položce:, Jedná se zejména o náklady na zajištění:, - osazeníí výstaražných a informačních tabulí/tabulek, - zabezpečení okrajů konstrukcí proti pádu osob, - zabepečení komunikací pro pohyb osob po staveništi, - zabezpečení přechodů přes výkopy , - a další prvky kolektivní ochrany osob. | [14 empty] | P | 1
| VV |  | 1 |  | 1 | [12 empty] | VV | 1 | 2 | True | 0 | ROZPOCET
| VV |  | Součet |  | 1 | [12 empty] | VV | 1 | 4 | True | 1 | ROZPOCET
16 | K | 049103000 | Náklady vzniklé v souvislosti s realizací stavby | kč | 1 |  | 0 | CS ÚRS 2022 02 |  | základní |  | 0 | 0 | 0 | 0 | 0 | 4 | K | 1 |  |  |  | ROZPOCET | 0 | 0 | 0 | 0 | 0 | 1 | 0 | 4 | -147983097
| PP |  | Náklady vzniklé v souvislosti s realizací stavby | [14 empty] | PP | 1
| Online PSC |  | https://podminky.urs.cz/item/CS_URS_2022_02/049103000 | [14 empty] | Online PSC | 1
| P |  | Poznámka k položce: Poznámka k položce:, Jedná se zejména o náklady na zajištění:, - čištění veřejných komunikací znečištěných v souvislosti s realizací stavby, - zimní údržby komunikací přístupných veřejnosti v obvodu staveniště, - ochrany díla,, apod. Jedná se zejména o náklady na: - práce na těžce přístupných místech - práce v ochranných pásmech | [14 empty] | P | 1
| VV |  | 1 |  | 1 | [12 empty] | VV | 1 | 2 | True | 0 | ROZPOCET
| VV |  | Součet |  | 1 | [12 empty] | VV | 1 | 4 | True | 1 | ROZPOCET
17 | K | VRN - 02 | Výstražné označení stavby informační tabule | ks | 1 |  | 0 | R položka |  | základní |  | 0 | 0 | 0 | 0 | 0 | 1024 | K | 1 |  |  |  | ROZPOCET | 0 | 0 | 0 | 0 | 0 | 1 | 0 | 1024 | -531451812
| PP |  | Výstražné označení stavby informační tabule | [14 empty] | PP | 1
18 | K | VRN - 03 | Vzorky barev 3x3 od každého odstínu, Barevný vzorek bude natažen na plotnu izolantu o rozměru min. 500 x 500 mm | ks | 9 |  | 0 | R položka |  | základní |  | 0 | 0 | 0 | 0 | 0 | 1024 | K | 1 |  |  |  | ROZPOCET | 0 | 0 | 0 | 0 | 0 | 1 | 0 | 1024 | 1798689708
| PP |  | Vzorky barev 3x3 od každého odstínu, Barevný vzorek bude natažen na plotnu izolantu o rozměru min. 500 x 500 mm | [14 empty] | PP | 1
19 | K | VRN - 05 | Výtažné zkoušky zateplovacího systému | ks | 1 |  | 0 | R položka |  | základní |  | 0 | 0 | 0 | 0 | 0 | 1024 | K | 1 |  |  |  | ROZPOCET | 0 | 0 | 0 | 0 | 0 | 1 | 0 | 1024 | -2049658416
| PP |  | Výtažné zkoušky zateplovacího systému | [14 empty] | PP | 1
20 | K | VRN-02 | Biologický dozor po dobu výstavby + závěrečná zpráva biologického dozoru včetně dodávky dřevovláknitých budek | kč | 1 |  | 0 | R položka |  | základní |  | 0 | 0 | 0 | 0 | 0 | 1024 | K | 1 |  |  |  | ROZPOCET | 0 | 0 | 0 | 0 | 0 | 1 | 0 | 1024 | -407007291
| PP |  | Biologický dozor po dobu výstavby + závěrečná zpráva biologického dozoru včetně dodávky dřevovláknitých budek | [14 empty] | PP | 1
21 | K | VRN-08 | Název "Mateřská školka" , písmomalířství , font a velikost písma určí návrh architekta | ks | 1 |  | 0 | R položka |  | základní |  | 0 | 0 | 0 | 0 | 0 | 1024 | K | 1 |  |  |  | ROZPOCET | 0 | 0 | 0 | 0 | 0 | 1 | 0 | 1024 | -1594378138
| PP |  | Název "Mateřská školka" , písmomalířství , font a velikost písma určí návrh architekta | [14 empty] | PP | 1
22 | K | 051002000 | Pojistné | kč | 1 |  | 0 | CS ÚRS 2022 02 |  | základní |  | 0 | 0 | 0 | 0 | 0 | 1024 | K | 1 |  |  |  | ROZPOCET | 0 | 0 | 0 | 0 | 0 | 1 | 0 | 1024 | -1398812730
| PP |  | Pojistné | [14 empty] | PP | 1
| Online PSC |  | https://podminky.urs.cz/item/CS_URS_2022_02/051002000 | [14 empty] | Online PSC | 1
23 | K | 056002000 | Bankovní záruka | kč | 1 |  | 0 | CS ÚRS 2022 02 |  | základní |  | 0 | 0 | 0 | 0 | 0 | 1024 | K | 1 |  |  |  | ROZPOCET | 0 | 0 | 0 | 0 | 0 | 1 | 0 | 1024 | -983907380
| PP |  | Bankovní záruka | [14 empty] | PP | 1
| Online PSC |  | https://podminky.urs.cz/item/CS_URS_2022_02/056002000 | [14 empty] | Online PSC | 1

## Pokyny pro vyplnění
Struktura údajů, formát souboru a metodika pro zpracování
Struktura
Soubor je složen ze záložky Rekapitulace stavby a záložek s názvem soupisu prací pro jednotlivé objekty ve formátu XLSX. Každá ze záložek přitom obsahuje
ještě samostatné sestavy vymezené orámovaním a nadpisem sestavy.
Rekapitulace stavby obsahuje sestavu Rekapitulace stavby a Rekapitulace objektů stavby a soupisů prací.
V sestavě Rekapitulace stavby jsou uvedeny informace identifikující předmět veřejné zakázky na stavební práce, KSO, CC-CZ, CZ-CPV, CZ-CPA a rekapitulaci
celkové nabídkové ceny uchazeče.
Termínem "uchazeč" (resp. zhotovitel) se myslí "účastník zadávacího řízení" ve smyslu zákona o zadávání veřejných zakázek.
V sestavě Rekapitulace objektů stavby a soupisů prací je uvedena rekapitulace stavebních objektů, inženýrských objektů, provozních souborů,
vedlejších a ostatních nákladů a ostatních nákladů s rekapitulací nabídkové ceny za jednotlivé soupisy prací. Na základě údaje Typ je možné
identifikovat, zda se jedná o objekt nebo soupis prací pro daný objekt:
|  | STA | Stavební objekt pozemní
|  | ING | Stavební objekt inženýrský
|  | PRO | Provozní soubor
|  | VON | Vedlejší a ostatní náklady
|  | OST | Ostatní
|  | Soupis | Soupis prací pro daný typ objektu
Soupis prací pro jednotlivé objekty obsahuje sestavy Krycí list soupisu prací, Rekapitulace členění soupisu prací, Soupis prací. Za soupis prací může být považován
i objekt stavby v případě, že neobsahuje podřízenou zakázku.
Krycí list soupisu obsahuje rekapitulaci informací o předmětu veřejné zakázky ze sestavy Rekapitulace stavby, informaci o zařazení objektu do KSO,
CC-CZ, CZ-CPV, CZ-CPA a rekapitulaci celkové nabídkové ceny uchazeče za aktuální soupis prací.
Rekapitulace členění soupisu prací obsahuje rekapitulaci soupisu prací ve všech úrovních členění soupisu tak, jak byla tato členění použita (např.
stavební díly, funkční díly, případně jiné členění) s rekapitulací nabídkové ceny.
Soupis prací obsahuje položky veškerých stavebních nebo montážních prací, dodávek materiálů a služeb nezbytných pro zhotovení stavebního objektu,
inženýrského objektu, provozního souboru, vedlejších a ostatních nákladů.
Pro položky soupisu prací se zobrazují následující informace:
|  | PČ |  | Pořadové číslo položky v aktuálním soupisu
|  | TYP |  | Typ položky: K - konstrukce, M - materiál, PP - plný popis, PSC - poznámka k souboru cen, P - poznámka k položce, VV - výkaz výměr, FIG - rozpad figur
|  | Kód |  | Kód položky
|  | Popis |  | Zkrácený popis položky
|  | MJ |  | Měrná jednotka položky
|  | Množství |  | Množství v měrné jednotce
|  | J.cena |  | Jednotková cena položky. Zadaní může obsahovat namísto J.ceny sloupce J.materiál a J.montáž, jejichž součet definuje
J.cenu položky.
|  | Cena celkem |  | Celková cena položky daná jako součin množství a j.ceny
|  | Cenová soustava |  | Příslušnost položky do cenové soustavy
Ke každé položce soupisu prací se na samostatných řádcích může zobrazovat:
Plný popis položky
Poznámka k souboru cen a poznámka zadavatele
Výkaz výměr
Pokud je k řádku výkazu výměr evidovaný údaj ve sloupci Kód, jedná se o definovaný odkaz, na který se může odvolávat výkaz výměr z jiné položky.
Metodika pro zpracování
Jednotlivé sestavy jsou v souboru provázány. Editovatelné pole jsou zvýrazněny žlutým podbarvením, ostatní pole neslouží k editaci a nesmí být jakkoliv
modifikovány.
Uchazeč je pro podání nabídky povinen vyplnit žlutě podbarvená pole:
Pole Uchazeč v sestavě Rekapitulace stavby - zde uchazeč vyplní svůj název (název subjektu)
Pole IČ a DIČ v sestavě Rekapitulace stavby - zde uchazeč vyplní svoje IČ a DIČ
Datum v sestavě Rekapitulace stavby - zde uchazeč vyplní datum vytvoření nabídky
J.cena = jednotková cena v sestavě Soupis prací o maximálním počtu desetinných míst uvedených v poli
- pokud sestavy soupisů prací obsahují pole J.cena, měla by být všechna tato pole vyplněna nenulovými
Poznámka - nepovinný údaj pro položku soupisu
V případě, že sestavy soupisů prací neobsahují pole J.cena, potom ve všech soupisech prací obsahují pole:
- J.materiál - jednotková cena materiálu
- J.montáž - jednotková cena montáže
Uchazeč v tomto případě by měl vyplnit všechna pole J.materiál a pole J.montáž nenulovými kladnými číslicemi. V případech, kdy položka
neobsahuje žádný materiál je přípustné, aby pole J.materiál bylo vyplněno nulou. V případech, kdy položka neobsahuje žádnou montáž je přípustné,
aby pole J.montáž bylo vyplněno nulou. Obě pole - J.materiál, J.Montáž u jedné položky by však neměly být vyplněny nulou.
Rekapitulace stavby
Název |  |  | Povinný |  | Popis | Typ | Max. počet
atributu |  |  | (A/N) |  |  |  | znaků
Kód |  |  | A |  | Kód stavby | String | 20
Stavba |  |  | A |  | Název stavby | String | 120
Místo |  |  | N |  | Místo stavby | String | 50
Datum |  |  | A |  | Datum vykonaného exportu | Date
KSO |  |  | N |  | Klasifikace stavebního objektu | String | 15
CC-CZ |  |  | N |  | Klasifikace stavbeních děl | String | 15
CZ-CPV |  |  | N |  | Společný slovník pro veřejné zakázky | String | 20
CZ-CPA |  |  | N |  | Klasifikace produkce podle činností | String | 20
Zadavatel |  |  | N |  | Zadavatel zadaní | String | 50
IČ |  |  | N |  | IČ zadavatele zadaní | String | 20
DIČ |  |  | N |  | DIČ zadavatele zadaní | String | 20
Uchazeč |  |  | N |  | Uchazeč veřejné zakázky | String | 50
Projektant |  |  | N |  | Projektant | String | 50
Poznámka |  |  | N |  | Poznámka k zadání | String | 255
Sazba DPH |  |  | A |  | Rekapitulace sazeb DPH u položek soupisů | eGSazbaDph
Základna DPH |  |  | A |  | Základna DPH určena součtem celkové ceny z položek soupisů | Double
Hodnota DPH |  |  | A |  | Hodnota DPH | Double
Cena bez DPH |  |  | A |  | Celková cena bez DPH za celou stavbu. Sčítává se ze všech listů. | Double
Cena s DPH |  |  | A |  | Celková cena s DPH za celou stavbu | Double
Rekapitulace objektů stavby a soupisů prací
Název |  |  | Povinný |  | Popis | Typ | Max. počet
atributu |  |  | (A/N) |  |  |  | znaků
Kód |  |  | A |  | Přebírá se z Rekapitulace stavby | String | 20
Stavba |  |  | A |  | Přebírá se z Rekapitulace stavby | String | 120
Místo |  |  | N |  | Přebírá se z Rekapitulace stavby | String | 50
Datum |  |  | A |  | Přebírá se z Rekapitulace stavby | Date
Zadavatel |  |  | N |  | Přebírá se z Rekapitulace stavby | String | 50
Projektant |  |  | N |  | Přebírá se z Rekapitulace stavby | String | 50
Uchazeč |  |  | N |  | Přebírá se z Rekapitulace stavby | String | 50
Kód |  |  | A |  | Kód objektu | String | 20
Objektu, Soupis prací |  |  | A |  | Název objektu | String | 120
Cena bez DPH |  |  | A |  | Cena bez DPH za daný objekt | Double
Cena s DPH |  |  | A |  | Cena spolu s DPH za daný objekt | Double
Typ |  |  | A |  | Typ zakázky | eGTypZakazky
Krycí list soupisu
Název |  |  | Povinný |  | Popis | Typ | Max. počet
atributu |  |  | (A/N) |  |  |  | znaků
Stavba |  |  | A |  | Přebírá se z Rekapitulace stavby | String | 120
Objekt |  |  | A |  | Kód a název objektu | String | 20 + 120
Soupis |  |  | A |  | Kód a název soupisu | String | 20 + 120
KSO |  |  | N |  | Klasifikace stavebního objektu | String | 15
CC-CZ |  |  | N |  | Klasifikace stavbeních děl | String | 15
CZ-CPV |  |  | N |  | Společný slovník pro veřejné zakázky | String | 20
CZ-CPA |  |  | N |  | Klasifikace produkce podle činností | String | 20
Místo |  |  | N |  | Přebírá se z Rekapitulace stavby | String | 50
Zadavatel |  |  | N |  | Přebírá se z Rekapitulace stavby | String | 50
Uchazeč |  |  | N |  | Přebírá se z Rekapitulace stavby | String | 50
Projektant |  |  | N |  | Přebírá se z Rekapitulace stavby | String | 50
Poznámka |  |  | N |  | Poznámka k soupisu prací | String | 255
Sazba DPH |  |  | A |  | Rekapitulace sazeb DPH na položkách aktuálního soupisu | eGSazbaDph
Základna DPH |  |  | A |  | Základna DPH určena součtem celkové ceny z položek aktuálního soupisu | Double
Hodnota DPH |  |  | A |  | Hodnota DPH | Double
Cena bez DPH |  |  | A |  | Cena bez DPH za daný soupis | Double
Cena s DPH |  |  | A |  | Cena s DPH za daný soupis | Double
Rekapitulace členění soupisu prací
Název |  |  | Povinný |  | Popis | Typ | Max. počet
atributu |  |  | (A/N) |  |  |  | znaků
Stavba |  |  | A |  | Přebírá se z Rekapitulace stavby | String | 120
Objekt |  |  | A |  | Kód a název objektu, přebírá se z Krycího listu soupisu | String | 20 + 120
Soupis |  |  | A |  | Kód a název objektu, přebírá se z Krycího listu soupisu | String | 20 + 120
Místo |  |  | N |  | Přebírá se z Rekapitulace stavby | String | 50
Datum |  |  | A |  | Přebírá se z Rekapitulace stavby | Date
Zadavatel |  |  | N |  | Přebírá se z Rekapitulace stavby | String | 50
Projektant |  |  | N |  | Přebírá se z Rekapitulace stavby | String | 50
Uchazeč |  |  | N |  | Přebírá se z Rekapitulace stavby | String | 50
Kód dílu - Popis |  |  | A |  | Kód a název dílu ze soupisu | String | 20 + 100
Cena celkem |  |  | A |  | Cena celkem za díl ze soupisu | Double
Soupis prací
Název |  |  | Povinný |  | Popis | Typ | Max. počet
atributu |  |  | (A/N) |  |  |  | znaků
Stavba |  |  | A |  | Přebírá se z Rekapitulace stavby | String | 120
Objekt |  |  | A |  | Kód a název objektu | String | 20 + 120
Soupis |  |  | A |  | Přebírá se z Krycího listu soupisu | String | 20 + 120
Místo |  |  | N |  | Přebírá se z Krycího listu soupisu | String | 50
Datum |  |  | A |  | Přebírá se z Krycího listu soupisu | Date
Zadavatel |  |  | N |  | Přebírá se z Krycího listu soupisu | String | 50
Projektant |  |  | N |  | Přebírá se z Krycího listu soupisu | String | 50
Uchazeč |  |  | N |  | Přebírá se z Krycího listu soupisu | String | 50
PČ |  |  | A |  | Pořadové číslo položky soupisu | Long
Typ |  |  | A |  | Typ položky soupisu | eGTypPolozky | 1
Kód |  |  | A |  | Kód položky ze soupisu | String | 20
Popis |  |  | A |  | Popis položky ze soupisu | String | 255
MJ |  |  | A |  | Měrná jednotka položky | String | 10
Množství |  |  | A |  | Množství položky soupisu | Double
J.Cena |  |  | A |  | Jednotková cena položky | Double
Cena celkem |  |  | A |  | Cena celkem vyčíslena jako J.Cena * Množství | Double
Cenová soustava |  |  | N |  | Zařazení položky do cenové soustavy | String | 50
p |  |  | N |  | Poznámka položky ze soupisu | Memo
psc |  |  | N |  | Poznámka k souboru cen ze soupisu | Memo
pp |  |  | N |  | Plný popis položky ze soupisu | Memo
vv |  |  | N |  | Výkaz výměr (figura, výraz, výměra) ze soupisu | Text,Text,Double | 20, 150
fig |  |  | N |  | Rozpad figur | Text,Text,Double | 20, 150
DPH |  |  | A |  | Sazba DPH pro položku | eGSazbaDPH
Hmotnost |  |  | A |  | Hmotnost položky ze soupisu | Double
Suť |  |  | A |  | Suť položky ze soupisu | Double
Nh |  |  | N |  | Normohodiny položky ze soupisu | Double
Datová věta
Typ věty |  |  | Hodnota |  | Význam
eGSazbaDPH |  |  | základní |  | Základní sazba DPH
|  |  | snížená |  | Snížená sazba DPH
|  |  | nulová |  | Nulová sazba DPH
|  |  | zákl. přenesená |  | Základní sazba DPH přenesená
|  |  | sníž. přenesená |  | Snížená sazba DPH přenesená
eGTypZakazky |  |  | STA |  | Stavební objekt
|  |  | PRO |  | Provozní soubor
|  |  | ING |  | Inženýrský objekt
|  |  | VON |  | Vedlejší a ostatní náklady
|  |  | OST |  | Ostatní náklady
eGTypPolozky |  |  | 1 |  | Položka typu HSV
|  |  | 2 |  | Položka typu PSV
|  |  | 3 |  | Položka typu M
|  |  | 4 |  | Položka typu OST