## Rekapitulace stavby
Export VZ |  | List obsahuje: | [5 empty] | 1) Rekapitulace stavby |  |  |  | 2) Rekapitulace objektů stavby a soupisů prací | [15 empty] | 3.0 | ZAMOK |  |  |  |  | False | False | {8754e32a-7cd4-4056-969f-d892bf9e6802}
[33 empty] | 0,01 | 21
[33 empty] | 0,01 | 15
|  | REKAPITULACE STAVBY | [17 empty] | v --- níže se nacházejí doplnkové a pomocné údaje k sestavám --- v | [11 empty] | Návod na vyplnění | 0,001
|  | Kód: | [5 empty] | 22-17-28-VZ-03-BPP | [23 empty] | Měnit lze pouze buňky se žlutým podbarvením! 1) v Rekapitulaci stavby vyplňte údaje o Uchazeči (přenesou se do ostatních sestav i v jiných listech) 2) na vybraných listech vyplňte v sestavě Soupis prací ceny u položek Podrobnosti k vyplnění naleznete na poslední záložce s Pokyny pro vyplnění | 1
|  | Stavba: | [5 empty] | PŘÍSTAVBA PAVILONU /odborné učebny/ 2. ZŠ Beroun Preislerova ul. | [24 empty] | 1
|  | KSO: | [13 empty] | CC-CZ: | [16 empty] | 1
|  | Místo: | [5 empty] | Beroun, Preislerova ul. | [7 empty] | Datum: |  | 27. 2. 2018 | [14 empty] | 1
1
|  | Zadavatel: | [13 empty] | IČ: | [16 empty] | 0,1
|  |  | Město BEROUN, Husovo nám. 68, 26643 | [12 empty] | DIČ: | [16 empty] | 0,1
0,1
|  | Uchazeč: | [13 empty] | IČ: |  | Vyplň údaj | [14 empty] | 0,1
|  |  | Vyplň údaj | [12 empty] | DIČ: |  | Vyplň údaj | [14 empty] | 0,1
False
|  | Projektant: | [13 empty] | IČ: |  | 18598897 | [14 empty] | False
|  |  | SPEKTRA s.r.o. Beroun,V Hlinkách 1548,26601 | [12 empty] | DIČ: |  | CZ18598897 | [14 empty] | True
0,01
|  | Poznámka: | [30 empty] | 0,01
|  |  | zpracováno dle DOKUMENTACE pro provedení stavby. PREAMBULE : Pokud je rozpor mezi plným popisem a poznámkou platí plný popis položky. Pokud se ve výkazu výměr, či PD /technická zpráva, výkresová část/ vyskytne uvedení konkrétního obchodního názvu nebo značky použitého materiálu a zařízení /dodávky/, případně jiné označení mající vztah ke konkrétnímu dodavateli /výrobci/, neznamená to nutnost použití těchto konkrétních výrobků. Jedná se pouze o vymezení předpokládaného standardu /vlastností/. To znamená, že všechny konkrétně uvedené materiály a zařízení mohou být nahrazeny výrobky jiných dodavatelů /výrobců/ s podmínkou zachování shodných /a to srovnatelných nebo lepších/ technických a kvalitativních parametrů. | [29 empty] | False
|  | Cena bez DPH | [13 empty] | 0
[9 empty] | Sazba daně |  |  | Základ daně |  |  |  | Výše daně
|  | DPH |  | základní |  |  |  |  | 21% |  |  | 0 |  |  |  | 0
|  |  |  | snížená |  |  |  |  | 15% |  |  | 0 |  |  |  | 0
|  |  |  | zákl. přenesená |  |  |  |  | 21% |  |  | 0 |  |  |  | 0
|  |  |  | sníž. přenesená |  |  |  |  | 15% |  |  | 0 |  |  |  | 0
|  |  |  | nulová |  |  |  |  | 0% |  |  | 0 |  |  |  | 0
|  | Cena s DPH | [8 empty] | v |  | CZK |  |  | 0
REKAPITULACE OBJEKTŮ STAVBY A SOUPISŮ PRACÍ
| Kód: | [7 empty] | 22-17-28-VZ-03-BPP
| Stavba: | [7 empty] | PŘÍSTAVBA PAVILONU /odborné učebny/ 2. ZŠ Beroun Preislerova ul.
| Místo: | [7 empty] | Beroun, Preislerova ul. | [5 empty] | Datum: |  | 27. 2. 2018
| Zadavatel: | [7 empty] | Město BEROUN, Husovo nám. 68, 26643 | [5 empty] | Projektant: |  | SPEKTRA s.r.o. Beroun,V Hlinkách 1548,26601 |  |  | Informatívní údaje z listů zakázek
Uchazeč:
| Kód |  |  |  |  | Objekt, Soupis prací | [7 empty] | Cena bez DPH [CZK] |  |  |  | Cena s DPH [CZK] | Typ | z toho Ostat. náklady [CZK] | DPH [CZK] | Normohodiny [h] | DPH základní [CZK] | DPH snížená [CZK] | DPH základní přenesená [CZK] | DPH snížená přenesená [CZK] | Základna DPH základní | Základna DPH snížená | Základna DPH zákl. přenesená | Základna DPH sníž. přenesená | Základna DPH nulová
| Náklady stavby celkem | [12 empty] | 0 |  |  |  | 0 |  | 0 | 0 | 0 | 0 | 0 | 0 | 0 | 0 | 0 | 0 | 0 | 0 |  | D | 0 | ###NOIMPORT### | IMPORT | {8754e32a-7cd4-4056-969f-d892bf9e6802} | {00000000-0000-0000-0000-000000000000}
/ |  | O01 |  |  |  |  | O01- Sanace, demolice, příprava území, kácení dřevin | [6 empty] | 0 |  |  |  | 0 | STA | 0 | 0 | 0 | 0 | 0 | 0 | 0 | 0 | 0 | 0 | 0 | 0 |  |  | 1 |  | IMPORT | {fb4a8fb0-20b4-4034-97d3-d81e6c72a1f0} | {8754e32a-7cd4-4056-969f-d892bf9e6802} | 2
/ |  | O02 |  |  |  |  | O02- VLASTNÍ OBJEKT - nový pavilon ZŠ | [6 empty] | 0 |  |  |  | 0 | STA | 0 | 0 | 0 | 0 | 0 | 0 | 0 | 0 | 0 | 0 | 0 | 0 |  |  | 1 |  | IMPORT | {d27c8706-6ddc-419a-858c-ab9fa1ff9835} | {8754e32a-7cd4-4056-969f-d892bf9e6802} | 2
/ |  | O03 |  |  |  |  | O03- SPOJOVACÍ LÁVKA | [6 empty] | 0 |  |  |  | 0 | STA | 0 | 0 | 0 | 0 | 0 | 0 | 0 | 0 | 0 | 0 | 0 | 0 |  |  | 1 |  | IMPORT | {997abbea-8c48-487f-8c58-578ef7042579} | {8754e32a-7cd4-4056-969f-d892bf9e6802} | 2
|  | O04 |  |  |  |  | O04- PROFESE (vytápění, ZTI, elektroinstalace SIL + SLA + hromosvod a uzemnění) | [6 empty] | 0 |  |  |  | 0 | STA | 0 | 0 | 0 | 0 | 0 | 0 | 0 | 0 | 0 | 0 | 0 | 0 |  | D | 1 | ###NOIMPORT### | IMPORT | {fb875f57-ffdc-4248-8437-03978f98ab4b} | {8754e32a-7cd4-4056-969f-d892bf9e6802} | 2
/ |  |  | O04.1. |  |  |  |  | O04.1. - VYTÁPĚNÍ | [5 empty] | 0 |  |  |  | 0 | Soupis | 0 | 0 | 0 | 0 | 0 | 0 | 0 | 0 | 0 | 0 | 0 | 0 |  |  | 2 |  | IMPORT | {e2061dfa-28ea-43c2-813a-f0d3d9ab5717} | {fb875f57-ffdc-4248-8437-03978f98ab4b}
|  |  | O04.2. |  |  |  |  | O04.2. - ZTI | [5 empty] | 0 |  |  |  | 0 | Soupis | 0 | 0 | 0 | 0 | 0 | 0 | 0 | 0 | 0 | 0 | 0 | 0 |  | D | 2 | ###NOIMPORT### | IMPORT | {a1333c8c-8bee-43c5-a7a9-1fbba8271408} | {fb875f57-ffdc-4248-8437-03978f98ab4b}
/ |  |  |  | O04.2.1. |  |  |  |  | O04.2.1. - Vodovodní potrubí |  |  |  |  | 0 |  |  |  | 0 | Soupis | 0 | 0 | 0 | 0 | 0 | 0 | 0 | 0 | 0 | 0 | 0 | 0 |  |  | 3 |  | IMPORT | {374a22c1-a30a-4e11-9f73-b9f0d34152b8} | {a1333c8c-8bee-43c5-a7a9-1fbba8271408}
/ |  |  |  | O04.2.2. |  |  |  |  | O04.2.2. - Zařízení a výtokové armatury, doplňky |  |  |  |  | 0 |  |  |  | 0 | Soupis | 0 | 0 | 0 | 0 | 0 | 0 | 0 | 0 | 0 | 0 | 0 | 0 |  |  | 3 |  | IMPORT | {07c68181-566f-46dc-8db2-91af14e99214} | {a1333c8c-8bee-43c5-a7a9-1fbba8271408}
/ |  |  |  | O04.2.3. |  |  |  |  | O04.2.3. - Kanalizace, sifony a armatury |  |  |  |  | 0 |  |  |  | 0 | Soupis | 0 | 0 | 0 | 0 | 0 | 0 | 0 | 0 | 0 | 0 | 0 | 0 |  |  | 3 |  | IMPORT | {2660b3d0-100e-4143-ba9f-1d5d5bb223e2} | {a1333c8c-8bee-43c5-a7a9-1fbba8271408}
/ |  |  |  | O04.2.4. |  |  |  |  | O04.2.4. - Venkovní rozvody |  |  |  |  | 0 |  |  |  | 0 | Soupis | 0 | 0 | 0 | 0 | 0 | 0 | 0 | 0 | 0 | 0 | 0 | 0 |  |  | 3 |  | IMPORT | {a4e97373-af3f-4689-9f9b-84686c334d3c} | {a1333c8c-8bee-43c5-a7a9-1fbba8271408}
|  |  | O04.3. |  |  |  |  | O04.3. - Elektroinstalace SIL+ SLA+ Hromosvod a uzemnění | [5 empty] | 0 |  |  |  | 0 | Soupis | 0 | 0 | 0 | 0 | 0 | 0 | 0 | 0 | 0 | 0 | 0 | 0 |  | D | 2 | ###NOIMPORT### | IMPORT | {76e93d83-4c7e-4344-a305-394aab8cc322} | {fb875f57-ffdc-4248-8437-03978f98ab4b}
|  |  |  | O04.3.1 |  |  |  |  | O04.3.1 - Slaboproudé rozvody |  |  |  |  | 0 |  |  |  | 0 | Soupis | 0 | 0 | 0 | 0 | 0 | 0 | 0 | 0 | 0 | 0 | 0 | 0 |  | D | 3 | ###NOIMPORT### | IMPORT | {b77acec3-0551-4d65-80f6-1f8fbf33a640} | {76e93d83-4c7e-4344-a305-394aab8cc322}
/ |  |  |  |  | O04.3.1.1 |  |  |  |  | Strukturovaná kabeláž |  |  |  | 0 |  |  |  | 0 | Soupis | 0 | 0 | 0 | 0 | 0 | 0 | 0 | 0 | 0 | 0 | 0 | 0 |  |  | 4 |  | IMPORT | {fcc5cbd9-3266-45ac-bf86-bfad72562fc8} | {b77acec3-0551-4d65-80f6-1f8fbf33a640}
/ |  |  |  |  | O04.3.1.2 |  |  |  |  | Kamerový systém (IPCS) |  |  |  | 0 |  |  |  | 0 | Soupis | 0 | 0 | 0 | 0 | 0 | 0 | 0 | 0 | 0 | 0 | 0 | 0 |  |  | 4 |  | IMPORT | {62148da0-c202-482c-ba17-39fa9392992a} | {b77acec3-0551-4d65-80f6-1f8fbf33a640}
/ |  |  |  |  | O04.3.1.3 |  |  |  |  | Video vrátný (VDT) |  |  |  | 0 |  |  |  | 0 | Soupis | 0 | 0 | 0 | 0 | 0 | 0 | 0 | 0 | 0 | 0 | 0 | 0 |  |  | 4 |  | IMPORT | {6bf8a727-cbba-487a-a900-e673b93aaab3} | {b77acec3-0551-4d65-80f6-1f8fbf33a640}
/ |  |  |  |  | O04.3.1.4 |  |  |  |  | Zásuvkový rozvod - 230V |  |  |  | 0 |  |  |  | 0 | Soupis | 0 | 0 | 0 | 0 | 0 | 0 | 0 | 0 | 0 | 0 | 0 | 0 |  |  | 4 |  | IMPORT | {55c697c4-fe09-4c4c-8481-d3be6319edbc} | {b77acec3-0551-4d65-80f6-1f8fbf33a640}
/ |  |  |  |  | O04.3.1.5 |  |  |  |  | Elektronické zabezpečení (EZS) |  |  |  | 0 |  |  |  | 0 | Soupis | 0 | 0 | 0 | 0 | 0 | 0 | 0 | 0 | 0 | 0 | 0 | 0 |  |  | 4 |  | IMPORT | {ada4cad8-a886-4d96-aa12-b974ace228b7} | {b77acec3-0551-4d65-80f6-1f8fbf33a640}
/ |  |  |  |  | O04.3.1.6 |  |  |  |  | Evakuační rozhlas (ER) |  |  |  | 0 |  |  |  | 0 | Soupis | 0 | 0 | 0 | 0 | 0 | 0 | 0 | 0 | 0 | 0 | 0 | 0 |  |  | 4 |  | IMPORT | {e22c0028-1dc7-4cc2-8cf3-6234d95c5d90} | {b77acec3-0551-4d65-80f6-1f8fbf33a640}
/ |  |  |  |  | O04.3.1.7 |  |  |  |  | Jednotný čas a zvonění |  |  |  | 0 |  |  |  | 0 | Soupis | 0 | 0 | 0 | 0 | 0 | 0 | 0 | 0 | 0 | 0 | 0 | 0 |  |  | 4 |  | IMPORT | {0f8659a4-2f3c-44b4-a5ae-f758bf075ab4} | {b77acec3-0551-4d65-80f6-1f8fbf33a640}
/ |  |  |  | O04.3.2 |  |  |  |  | O04.3.2 - Silnoproudá elektroinstalace |  |  |  |  | 0 |  |  |  | 0 | Soupis | 0 | 0 | 0 | 0 | 0 | 0 | 0 | 0 | 0 | 0 | 0 | 0 |  |  | 3 |  | IMPORT | {97700d83-3e91-4739-a6dc-3c37423de96e} | {76e93d83-4c7e-4344-a305-394aab8cc322}
/ |  |  | O04.4. |  |  |  |  | O04.4. - VZT | [5 empty] | 0 |  |  |  | 0 | Soupis | 0 | 0 | 0 | 0 | 0 | 0 | 0 | 0 | 0 | 0 | 0 | 0 |  |  | 2 |  | IMPORT | {c5ef1180-2c56-41d8-b9b8-bc864650d478} | {fb875f57-ffdc-4248-8437-03978f98ab4b}
|  | O05 |  |  |  |  | O05 - VENKOVNÍ OBJEKTY | [6 empty] | 0 |  |  |  | 0 | STA | 0 | 0 | 0 | 0 | 0 | 0 | 0 | 0 | 0 | 0 | 0 | 0 |  | D | 1 | ###NOIMPORT### | IMPORT | {fae65946-8a36-49ba-942b-0a5eedca3daf} | {8754e32a-7cd4-4056-969f-d892bf9e6802} | 2
/ |  |  | O05.1 |  |  |  |  | O05.1. - Uvedení ploch do původního stavu | [5 empty] | 0 |  |  |  | 0 | Soupis | 0 | 0 | 0 | 0 | 0 | 0 | 0 | 0 | 0 | 0 | 0 | 0 |  |  | 2 |  | IMPORT | {b94c0d9d-527a-4a65-993e-e90b494279eb} | {fae65946-8a36-49ba-942b-0a5eedca3daf}
/ |  |  | O05.2 |  |  |  |  | O05.2. - Opěrná stěna - Úhlová zeď | [5 empty] | 0 |  |  |  | 0 | Soupis | 0 | 0 | 0 | 0 | 0 | 0 | 0 | 0 | 0 | 0 | 0 | 0 |  |  | 2 |  | IMPORT | {9c64ed40-9e44-43ee-885d-262ed942e1a8} | {fae65946-8a36-49ba-942b-0a5eedca3daf}
/ |  |  | O05.3 |  |  |  |  | O05.3. - Zpevněné plochy, venkovní vstupní schody a rampy | [5 empty] | 0 |  |  |  | 0 | Soupis | 0 | 0 | 0 | 0 | 0 | 0 | 0 | 0 | 0 | 0 | 0 | 0 |  |  | 2 |  | IMPORT | {124c5e9f-9d24-41c0-a8f5-966be8331682} | {fae65946-8a36-49ba-942b-0a5eedca3daf}
/ |  |  | O05.4 |  |  |  |  | O05.4. - Úprava a doplnění oplocení | [5 empty] | 0 |  |  |  | 0 | Soupis | 0 | 0 | 0 | 0 | 0 | 0 | 0 | 0 | 0 | 0 | 0 | 0 |  |  | 2 |  | IMPORT | {77a49a71-603a-4af2-82ec-b26bd3cdc338} | {fae65946-8a36-49ba-942b-0a5eedca3daf}
/ |  |  | O05.5 |  |  |  |  | O05.5. - Sadové úpravy, zeleň | [5 empty] | 0 |  |  |  | 0 | Soupis | 0 | 0 | 0 | 0 | 0 | 0 | 0 | 0 | 0 | 0 | 0 | 0 |  |  | 2 |  | IMPORT | {2dd07f18-20ab-492a-ba5b-10becc79a3ce} | {fae65946-8a36-49ba-942b-0a5eedca3daf}
/ |  |  | O05.6 |  |  |  |  | O05.6. - Vnější mobiliář | [5 empty] | 0 |  |  |  | 0 | Soupis | 0 | 0 | 0 | 0 | 0 | 0 | 0 | 0 | 0 | 0 | 0 | 0 |  |  | 2 |  | IMPORT | {5290bf95-4f78-491d-87b1-825c0020a351} | {fae65946-8a36-49ba-942b-0a5eedca3daf}
/ |  | O07 |  |  |  |  | O07 - Ostatní náklady stavby | [6 empty] | 0 |  |  |  | 0 | STA | 0 | 0 | 0 | 0 | 0 | 0 | 0 | 0 | 0 | 0 | 0 | 0 |  |  | 1 |  | IMPORT | {eb98ceea-e24c-4227-af06-a7fec6b5965d} | {8754e32a-7cd4-4056-969f-d892bf9e6802} | 2

## O01 - O01- Sanace, demoli...
| List obsahuje: |  | 1) Krycí list soupisu | 2) Rekapitulace |  |  | 3) Soupis prací | Zpět na list: | Rekapitulace stavby
{fb4a8fb0-20b4-4034-97d3-d81e6c72a1f0}
2
| KRYCÍ LIST SOUPISU | [8 empty] | v --- níže se nacházejí doplnkové a pomocné údaje k sestavám --- v | [8 empty] | False
Stavba:
PŘÍSTAVBA PAVILONU /odborné učebny/ 2. ZŠ Beroun Preislerova ul.
Objekt:
O01 - O01- Sanace, demolice, příprava území, kácení dřevin
| KSO: |  |  |  |  | CC-CZ:
| Místo: |  | Beroun, Preislerova ul. |  |  | Datum: | 27. 2. 2018
| Zadavatel: |  |  |  |  | IČ:
|  | Město BEROUN, Husovo nám. 68, 26643 |  |  |  | DIČ:
| Uchazeč: |  |  |  |  | IČ:
DIČ:
| Projektant: |  |  |  |  | IČ: | 18598897
|  | SPEKTRA s.r.o. Beroun,V Hlinkách 1548,26601 |  |  |  | DIČ: | CZ18598897
Poznámka:
zpracováno dle DOKUMENTACE pro provedení stavby. PREAMBULE : Pokud je rozpor mezi plným popisem a poznámkou platí plný popis položky. Pokud se ve výkazu výměr, či PD /technická zpráva, výkresová část/ vyskytne uvedení konkrétního obchodního názvu nebo značky použitého materiálu a zařízení /dodávky/, případně jiné označení mající vztah ke konkrétnímu dodavateli /výrobci/, neznamená to nutnost použití těchto konkrétních výrobků. Jedná se pouze o vymezení předpokládaného standardu /vlastností/. To znamená, že všechny konkrétně uvedené materiály a zařízení mohou být nahrazeny výrobky jiných dodavatelů /výrobců/ s podmínkou zachování shodných /a to srovnatelných nebo lepších/ technických a kvalitativních parametrů.
| Cena bez DPH | [5 empty] | 0
|  |  | Základ daně |  |  | Sazba daně | Výše daně
| DPH | základní | 0 |  |  | 21% | 0
|  | snížená | 0 |  |  | 15% | 0
|  | zákl. přenesená | 0 |  |  | 21% | 0
|  | sníž. přenesená | 0 |  |  | 15% | 0
|  | nulová | 0 |  |  | 0% | 0
| Cena s DPH |  |  | v | CZK |  | 0
REKAPITULACE ČLENĚNÍ SOUPISU PRACÍ
Stavba:
PŘÍSTAVBA PAVILONU /odborné učebny/ 2. ZŠ Beroun Preislerova ul.
Objekt:
O01 - O01- Sanace, demolice, příprava území, kácení dřevin
Místo: |  |  | Beroun, Preislerova ul. |  |  | Datum: | 27. 2. 2018
Zadavatel: |  |  | Město BEROUN, Husovo nám. 68, 26643 |  |  | Projektant: | SPEKTRA s.r.o. Beroun,V Hlinkách 1548,26601
Uchazeč:
Kód dílu - Popis | [6 empty] | Cena celkem [CZK]
Náklady soupisu celkem | [6 empty] | 0 | [12 empty] | -1
| HSV - Práce a dodávky HSV | [5 empty] | 0
| 1 - Zemní práce | [5 empty] | 0
| 9 - Ostatní konstrukce a práce, bourání | [5 empty] | 0
| 997 - Přesun sutě | [5 empty] | 0
SOUPIS PRACÍ
Stavba:
PŘÍSTAVBA PAVILONU /odborné učebny/ 2. ZŠ Beroun Preislerova ul.
Objekt:
O01 - O01- Sanace, demolice, příprava území, kácení dřevin
Místo: |  |  | Beroun, Preislerova ul. |  |  | Datum: | 27. 2. 2018
Zadavatel: |  |  | Město BEROUN, Husovo nám. 68, 26643 |  |  | Projektant: | SPEKTRA s.r.o. Beroun,V Hlinkách 1548,26601
Uchazeč:
PČ | Typ | Kód | Popis | MJ | Množství | J.cena [CZK] | Cena celkem [CZK] | Cenová soustava |  | Poznámka | DPH | J. Nh [h] | Nh celkem [h] | J. hmotnost [t] | Hmotnost celkem [t] | J. suť [t] | Suť Celkem [t]
Náklady soupisu celkem | [6 empty] | 0 | [5 empty] | 0 |  | 0.0016 |  | 336.2636 |  | D | -1 | [10 empty] | 0
| D | HSV | Práce a dodávky HSV |  |  |  | 0 | [5 empty] | 0 |  | 0.0016 |  | 336.2636 | 1 | D | 0 |  |  |  | ROZPOCET | [6 empty] | 0
| D | 1 | Zemní práce |  |  |  | 0 | [5 empty] | 0 |  | 0.0016 |  | 1.8392 | 1 | D | 1 |  |  |  | ROZPOCET | [6 empty] | 0
1 | K | 111111331 | Odstranění ruderálního porostu z plochy přes 500 m2 v rovině nebo na svahu do 1:5 | m2 | 519.033 |  | 0 | CS ÚRS 2017 01 |  |  | základní |  | 0 | 0 | 0 | 0 | 0 | 4 | K | 2 |  |  |  | ROZPOCET | 0 | 0 | 0 | 0 | 0 | 1 | 0 | 4 | -80374527
| PSC |  | Poznámka k souboru cen: 1. V cenách jsou započteny i náklady na mechanické naložení shrabu s odvozem do 20 km a jejich následným složením. 2. V cenách nejsou započteny náklady na uložení shrabu na skládku. 3. Ceny jsou určeny pro odstranění souvislého bylinného porostu: a) neupraveném terénu, b) upravených, ale neudržovaných plochách popř. upravovaných nejvýše 1x za vegetační období. Další odstranění ve stejném vegetačním období se oceňuje příslušnými cenami části C02 souboru cen 111 15-1 Pokosení trávníku nebo cenami části A02 souboru cen 184 80-26 Chemické odplevelení po založení kultury. 4. V položkách jsou započteny pouze náklady na odstranění nadzemní části porostu. 5. V cenách o sklonu svahu přes 1:1 jsou uvažovány podmínky pro svahy běžně schůdné; bez použití lezeckých technik. V případě použití lezeckých technik se tyto náklady oceňují individuálně. | [15 empty] | PSC | 2
| VV |  | 46,55*11,15 |  | 519.033 | [13 empty] | VV | 2 | 2 | True | 1 | ROZPOCET
2 | K | 111212311 | Odstranění nevhodných dřevin průměru kmene do 100 mm výšky přes 1 m bez odstranění pařezu do 100 m2 v rovině nebo na svahu do 1:5 | m2 | 84 |  | 0 | CS ÚRS 2017 01 |  |  | základní |  | 0 | 0 | 0 | 0 | 0 | 4 | K | 2 |  |  |  | ROZPOCET | 0 | 0 | 0 | 0 | 0 | 1 | 0 | 4 | 1590843037
| PSC |  | Poznámka k souboru cen: 1. V cenách jsou započteny i náklady na odklizení vytěžené dřevní hmoty na vzdálenost do 50 m, se složením na hromady nebo s naložením na dopravní prostředek a případnou úpravu terénu se zhutněním po odstranění dřevin. 2. V cenách nejsou započteny náklady na uložení shrabu na skládku. 3. Ceny jsou určeny pouze pro pěstební zásahy a rekonstrukce v sadovnických a krajinářských úpravách. 4. Ceny nelze použít: a) pro úplnou likvidaci porostu při přípravě staveniště apod.; tyto práce se oceňují cenami katalogu 800-1 Zemní práce, b) pro odstranění kořenových výmladků; tyto práce se oceňují individuálně, c) -1221 až -1223 a -1331 až -1333 pro jednoleté semenáče dřevin, náletů v bylinném stavu; tyto práce se oceňují cenami souborů cen 185 80-42 Vypletí nebo 183 41-13 Odplevelení výsadeb. 5. Průměr kmene stromů nebo keřů se měří 0,15 m nad terénem. 6. Množství jednotek se stanoví samostatně za keřovou skupinu v m2 souvislé plochy rovné součtu půdorysných ploch omezených obalovými křivkami korun jednotlivých stromů a keřů, jejichž koruny se půdorysně překrývají. Jestliže by byl zmíněný součet ploch větší než půdorysná plocha staveniště (upravované plochy), uvažuje se pouze tato plocha. 7. V cenách o sklonu svahu přes 1:1 jsou uvažovány podmínky pro svahy běžně schůdné; bez použití lezeckých technik. V případě použití lezeckých technik se tyto náklady oceňují individuálně. | [15 empty] | PSC | 2
| VV |  | 60*1,4"prům" |  | 84 | [13 empty] | VV | 2 | 2 | True | 1 | ROZPOCET
3 | K | 112101101 | Kácení stromů s odřezáním kmene a s odvětvením listnatých, průměru kmene přes 100 do 300 mm - ovocné | kus | 10 |  | 0 | CS ÚRS 2017 01 |  |  | základní |  | 0 | 0 | 0 | 0 | 0 | 4 | K | 2 |  |  |  | ROZPOCET | 0 | 0 | 0 | 0 | 0 | 1 | 0 | 4 | -209333563
| PSC |  | Poznámka k souboru cen: 1. Ceny lze použít i pro odstranění stromů ze sesuté zeminy, vývratů a polomů. 2. V ceně jsou započteny i náklady na případné nutné odklizení kmene a větví odděleně na vzdálenost do 50 m nebo s naložením na dopravní prostředek. 3. Průměr kmene se měří v místě řezu. 4. Ceny nelze užít v případě, kdy je nutné odstraňování stromu po částech; tyto práce lze oceňovat příslušnými cenami katalogu 823-1 Plochy a úprava území. 5. Počet stromů při kácení souvislého lesního porostu lze určit podle tabulky uvedené v příloze č. 2. 6. Práce jsou prováděné technikou volného kácení. O volné kácení se jedná v případě, kdy se kácí strom s volným kruhovým prostorem o poloměru minimálně 1,5 násobku výšky káceného stromu ve všech směrech. | [15 empty] | PSC | 2
4 | K | 112101103 | Kácení stromů s odřezáním kmene a s odvětvením listnatých, průměru kmene přes 500 do 700 mm | kus | 1 |  | 0 | CS ÚRS 2017 01 |  |  | základní |  | 0 | 0 | 0 | 0 | 0 | 4 | K | 2 |  |  |  | ROZPOCET | 0 | 0 | 0 | 0 | 0 | 1 | 0 | 4 | 277959346
| PSC |  | Poznámka k souboru cen: 1. Ceny lze použít i pro odstranění stromů ze sesuté zeminy, vývratů a polomů. 2. V ceně jsou započteny i náklady na případné nutné odklizení kmene a větví odděleně na vzdálenost do 50 m nebo s naložením na dopravní prostředek. 3. Průměr kmene se měří v místě řezu. 4. Ceny nelze užít v případě, kdy je nutné odstraňování stromu po částech; tyto práce lze oceňovat příslušnými cenami katalogu 823-1 Plochy a úprava území. 5. Počet stromů při kácení souvislého lesního porostu lze určit podle tabulky uvedené v příloze č. 2. 6. Práce jsou prováděné technikou volného kácení. O volné kácení se jedná v případě, kdy se kácí strom s volným kruhovým prostorem o poloměru minimálně 1,5 násobku výšky káceného stromu ve všech směrech. | [15 empty] | PSC | 2
5 | K | 112151355 | Pokácení stromu postupné se spouštěním částí kmene a koruny o průměru na řezné ploše pařezu přes 500 do 600 mm - smrky | kus | 8 |  | 0 | CS ÚRS 2017 01 |  |  | základní |  | 0 | 0 | 0 | 0 | 0 | 4 | K | 2 |  |  |  | ROZPOCET | 0 | 0 | 0 | 0 | 0 | 1 | 0 | 4 | 1528711275
| PSC |  | Poznámka k souboru cen: 1. V cenách jsou započteny i náklady na odklizení částí kmene a větví na vzdálenost do 20 m se složením na hromady nebo naložením na dopravní prostředek. 2. V cenách nejsou započteny náklady na: a) odkornění kmenů, tyto práce se oceňují individuálně, b) odvoz ani uložení na skládku, c) odstranění pařezu. 3. Ceny jsou určeny pouze pro pěstební zásahy a rekonstrukce v sadovnických a krajinářských úpravách. 4. Průměr pařezu se měří v místě řezu kmene na základě dvojího na sebe kolmého měření a následného zprůměrování naměřených hodnot nejčastěji ve výšce 0,15 m. V případě přítomnosti výrazných kořenových náběhů je měření prováděno nad nimi, nejčastěji v rozmezí 0,15-0,45 m nad povrchem stávajícího terénu. 5. Stromy o průměru kmene na řezné ploše větší než 1500 mm se oceňují individuálně. | [15 empty] | PSC | 2
6 | K | 112201102 | Odstranění pařezů D do 500 mm | kus-odha | 20 |  | 0 | CS ÚRS 2016 01 |  |  | základní |  | 0 | 8e-05 | 0.0016 | 0 | 0 | 4 | K | 2 |  |  |  | ROZPOCET | 0 | 0 | 0 | 0 | 0 | 1 | 0 | 4 | -1606502285
7 | K | 113107142 | Odstranění podkladů nebo krytů s přemístěním hmot na skládku na vzdálenost do 3 m nebo s naložením na dopravní prostředek v ploše jednotlivě do 50 m2 živičných, o tl. vrstvy přes 50 do 100 mm | m2 | 8.36 |  | 0 | CS ÚRS 2017 01 |  |  | základní |  | 0 | 0 | 0 | 0.22 | 1.8392 | 4 | K | 2 |  |  |  | ROZPOCET | 0 | 0 | 0 | 0 | 0 | 1 | 0 | 4 | -1886210125
| PSC |  | Poznámka k souboru cen: 1. Pro volbu cen z hlediska množství se uvažuje každá souvisle odstraňovaná plocha krytu nebo podkladu stejného druhu samostatně. Odstraňuje-li se několik vrstev vozovky najednou, jednotlivé vrstvy se oceňují každá samostatně. 2. U ploch menších než 50 m2 jsou ceny určeny pro ruční odstranění podkladu nebo krytu, u ploch větších než 50 m2 pro odstranění strojní. 3. Ceny a) –7111 až –7113, –7151 až -7153 a -7211 až -7213 lze použít i pro odstranění podkladů nebo krytů ze štěrkopísku, škváry, strusky nebo z mechanicky zpevněných zemin, b) –7121 až 7125, –7161 až -7165 a -7221 až -7225 lze použít i pro odstranění podkladů nebo krytů ze zemin stabilizovaných vápnem, c) –7130 až -7132, –7170 až -7172 a –7230 až -7232 lze použít i pro odstranění dlažeb uložených do betonového lože a dlažeb z mozaiky uložených do cementové malty nebo podkladu ze zemin stabilizovaných cementem. 4. Ceny lze použít i pro odstranění podkladů nebo krytů opatřených živičnými postřiky nebo nátěry. 5. Ceny odlišené podle tloušťky (např. do 100 mm, do 200 mm) jsou určeny vždy pro celou tloušťku jednotlivých konstrukcí. 6. V cenách nejsou započteny náklady na zarovnání styčných ploch betonových nebo živičných podkladů nebo krytů, které se oceňuje cenami souboru cen 919 73- Zarovnání styčné plochy části C 01 tohoto ceníku. Množství suti získané ze zarovnání styčných ploch podkladů nebo krytů se zvlášť nevykazuje. 7. Přemístění vybouraného materiálu na vzdálenost přes 3 m u cen –7111 až –7146 a přes 20 m u cen -7151 až –7246 se oceňuje cenami souborů cen 997 22-1 Vodorovná doprava suti. 8. Ceny -714 . , -718 . a –724 . nelze použít pro odstranění podkladu nebo krytu frézováním. | [15 empty] | PSC | 2
| VV |  | 4,4*3,8/2"část stávajícího chodníku" |  | 8.36 | [13 empty] | VV | 2 | 2 | True | 1 | ROZPOCET
8 | K | 121101102 | Sejmutí ornice nebo lesní půdy s vodorovným přemístěním na hromady v místě upotřebení nebo na dočasné či trvalé skládky se složením, na vzdálenost přes 50 do 100 m | m3 | 1148.033 |  | 0 | CS ÚRS 2017 01 |  |  | základní |  | 0 | 0 | 0 | 0 | 0 | 4 | K | 2 |  |  |  | ROZPOCET | 0 | 0 | 0 | 0 | 0 | 1 | 0 | 4 | -69992656
| PSC |  | Poznámka k souboru cen: 1. V cenách jsou započteny i náklady na příp. nutné naložení sejmuté ornice na dopravní prostředek. 2. V cenách nejsou započteny náklady na odstranění nevhodných přimísenin (kamenů, kořenů apod.); tyto práce se ocení individuálně. 3. Množství ornice odebírané ze skládek se do objemu vykopávek pro volbu cen podle množství nezapočítává. Ceny souboru cen 122 . 0-11 Odkopávky a prokopávky nezapažené, se volí pro ornici odebíranou z projektovaných dočasných skládek; a) na staveništi podle součtu objemu ze všech skládek, b) mimo staveniště podle objemu každé skládky zvlášť. 4. Uložení ornice na skládky se oceňuje podle ustanovení v poznámkách č. 1 a 2 k ceně 171 20-1201 Uložení sypaniny na skládky. Složení ornice na hromady v místě upotřebení se neoceňuje. 5. Odebírá-li se ornice z projektované dočasné skládky, oceňuje se její naložení a přemístění podle čl. 3172 Všeobecných podmínek tohoto katalogu. 6. Přemísťuje-li se ornice na vzdálenost větší něž 250 m, vzdálenost 50 m se pro určení vzdálenosti vodorovného přemístění neodečítá a ocení se sejmutí a přemístění bez ohledu na ustanovení pozn. č. 1 takto: a) sejmutí ornice na vzdálenost 50m cenou 121 10-1101; b) naložení příslušnou cenou souboru cen 167 10- . . c) vodorovné přemístění cenami souboru cen 162 . 0- . . Vodorovné přemístění výkopku. 7. Sejmutí podorničí se oceňuje cenami odkopávek s přihlédnutím k ustanovení čl. 3112 Všeobecných podmínek tohoto katalogu. | [15 empty] | PSC | 2
| VV |  | 46,55*11,15"plocha objektu" |  | 519.033 | [13 empty] | VV | 2 | 2 | True | 0 | ROZPOCET
| VV |  | 54*(0+6,2)/2"přední vstupní část - zpevněné plochy, schodiště, rampa, plocha zeleni" |  | 167.4 | [13 empty] | VV | 2 | 2 | True | 0 | ROZPOCET
| VV |  | 2*(46,55*4+11,15*4)"bezprostření okolí" |  | 461.6 | [13 empty] | VV | 2 | 2 | True | 0 | ROZPOCET
| VV |  | Součet |  | 1148.033 | [13 empty] | VV | 2 | 4 | True | 1 | ROZPOCET
9 | K | 162301499.R | Vodorovné přemístění pokácených stromů, vč. větví a pařezů a ostatních dřevin - odvoz na skládku apod. do 5000m | kpl | 1 |  | 0 |  |  |  | základní |  | 0 | 0 | 0 | 0 | 0 | 4 | K | 2 |  |  |  | ROZPOCET | 0 | 0 | 0 | 0 | 0 | 1 | 0 | 4 | -308980118
| D | 9 | Ostatní konstrukce a práce, bourání |  |  |  | 0 | [5 empty] | 0 |  | 0 |  | 334.4244 | 1 | D | 1 |  |  |  | ROZPOCET | [6 empty] | 0
10 | K | 919735112 | Řezání stávajícího živičného krytu hl do 100 mm - pro vybourání části stáv.chodníku | m | 4.5 |  | 0 | CS ÚRS 2016 01 |  |  | základní |  | 0 | 0 | 0 | 0 | 0 | 4 | K | 2 |  |  |  | ROZPOCET | 0 | 0 | 0 | 0 | 0 | 1 | 0 | 4 | 1211633474
| VV |  | 4,5 |  | 4.5 | [13 empty] | VV | 2 | 2 | True | 1 | ROZPOCET
11 | K | 961044111 | Bourání základů z betonu prostého - podezdívka oplocení | m3 | 20.25 |  | 0 | CS ÚRS 2017 01 |  |  | základní |  | 0 | 0 | 0 | 2 | 40.5 | 4 | K | 2 |  |  |  | ROZPOCET | 0 | 0 | 0 | 0 | 0 | 1 | 0 | 4 | -309547841
| VV |  | 45*0,45*1"základy podezdívky oplocení" |  | 20.25 | [13 empty] | VV | 2 | 2 | True | 0 | ROZPOCET
| VV |  | Součet |  | 20.25 | [13 empty] | VV | 2 | 4 | True | 1 | ROZPOCET
12 | K | 981011412_1 | Demolice budov zděných na MC nebo z betonu podíl konstrukcí do 15 % postupným rozebíráním - vstupní stáv. přístřešek a část spojovací chodby vč.základů a plotové tyčové výplně u vstupního přístřešku mezi žb kruh.sloupy | m3 | 887.77 |  | 0 |  |  |  | základní |  | 0 | 0 | 0 | 0.26 | 230.8202 | 4 | K | 2 |  |  |  | ROZPOCET | 0 | 0 | 0 | 0 | 0 | 1 | 0 | 4 | 763929823
| VV |  | vstupní přístřešek a krček se schody | [15 empty] | VV | 2 | 1 | True | 0 | ROZPOCET
| VV |  | (6,45*17+6,45*3,885/2*2)*3,9 |  | 525.362 | [13 empty] | VV | 2 | 2 | True | 0 | ROZPOCET
| VV |  | 6,5*9*(3,9+4,95)/2+4,5*(6,5+3,9)/2*(3,9+4,95)/2 |  | 362.408 | [13 empty] | VV | 2 | 2 | True | 0 | ROZPOCET
| VV |  | Součet |  | 887.77 | [13 empty] | VV | 2 | 4 | True | 1 | ROZPOCET
13 | K | 981011412_2 | Demolice budov zděných na MC nebo z betonu podíl konstrukcí do 15 % postupným rozebíráním - přsítřešek - kolize s novou spojovací lávkou - vč.základů a plotové tyčové výplně u vstupního přístřešku mezi žb kruh.sloupy vč. začištění | m3 | 119.7 |  | 0 |  |  |  | základní |  | 0 | 0 | 0 | 0.26 | 31.122 | 4 | K | 2 |  |  |  | ROZPOCET | 0 | 0 | 0 | 0 | 0 | 1 | 0 | 4 | -1795217535
| VV |  | přístřešek u vedl. pavilonu - kolize s novou spojovací lávkou | [15 empty] | VV | 2 | 1 | True | 0 | ROZPOCET
| VV |  | 3,5*5,7*6 |  | 119.7 | [13 empty] | VV | 2 | 2 | True | 1 | ROZPOCET
14 | K | 962042321 | Bourání zdiva z betonu prostého nadzákladového objemu přes 1 m3 - stáv. plot. podezdívka | m3 | 8.1 |  | 0 | CS ÚRS 2017 01 |  |  | základní |  | 0 | 0 | 0 | 2.2 | 17.82 | 4 | K | 2 |  |  |  | ROZPOCET | 0 | 0 | 0 | 0 | 0 | 1 | 0 | 4 | 794787073
| PSC |  | Poznámka k souboru cen: 1. Bourání pilířů o průřezu přes 0,36 m2 se oceňuje cenami -2320 a - 2321 jako bourání zdiva nadzákladového z betonu prostého. | [15 empty] | PSC | 2
| VV |  | 45*0,3*0,6"plot.podezdívka" |  | 8.1 | [13 empty] | VV | 2 | 2 | True | 1 | ROZPOCET
15 | K | 962042334 | Bourání zdiva z betonu prostého pilířů průřezu do 0,36 m2 - stáv. plot - sloupky vrátek | m3 | 0.27 |  | 0 | CS ÚRS 2017 01 |  |  | základní |  | 0 | 0 | 0 | 2.2 | 0.594 | 4 | K | 2 |  |  |  | ROZPOCET | 0 | 0 | 0 | 0 | 0 | 1 | 0 | 4 | -1455543581
| PSC |  | Poznámka k souboru cen: 1. Bourání pilířů o průřezu přes 0,36 m2 se oceňuje cenami -2320 a - 2321 jako bourání zdiva nadzákladového z betonu prostého. | [15 empty] | PSC | 2
| VV |  | 2*0,3*0,3*1,5 |  | 0.27 | [13 empty] | VV | 2 | 2 | True | 1 | ROZPOCET
16 | K | 962052314 | Bourání zdiva železobetonového pilířů, průřezu do 0,36 m2 - kruhové sloupy u stáv. vstupního přístřešku | m3 | 5.4 |  | 0 | CS ÚRS 2017 01 |  |  | základní |  | 0 | 0 | 0 | 2.4 | 12.96 | 4 | K | 2 |  |  |  | ROZPOCET | 0 | 0 | 0 | 0 | 0 | 1 | 0 | 4 | 477626437
| PSC |  | Poznámka k souboru cen: 1. Bourání pilířů o průřezu přes 0,36 m2 se oceňuje cenami - 2210 a -2211 jako bourání zdiva nadzákladového železobetonového. | [15 empty] | PSC | 2
| VV |  | 0,36*2,5*6 |  | 5.4 | [13 empty] | VV | 2 | 2 | True | 1 | ROZPOCET
17 | K | 966072811 | Rozebrání rámového oplocení na ocelové sloupky výšky do 2m ke zpětnému použití | m | 45 |  | 0 | CS ÚRS 2017 01 |  |  | základní |  | 0 | 0 | 0 | 0.00925 | 0.41625 | 4 | K | 2 |  |  |  | ROZPOCET | 0 | 0 | 0 | 0 | 0 | 1 | 0 | 4 | -1167305242
| PSC |  | Poznámka k souboru cen: 1. V cenách nejsou započteny náklady na demontáž sloupků. | [15 empty] | PSC | 2
18 | K | 966073810 | Rozebrání vrat a vrátek k oplocení plochy jednotlivě do 2 m2 - branka | kus | 1 |  | 0 | CS ÚRS 2017 01 |  |  | základní |  | 0 | 0 | 0 | 0.192 | 0.192 | 4 | K | 2 |  |  |  | ROZPOCET | 0 | 0 | 0 | 0 | 0 | 1 | 0 | 4 | -552563660
19 | K | 998 1001 | Demontáž zahradních laviček ke zpětnému použití | ks | 8 |  | 0 |  |  |  | základní |  | 0 | 0 | 0 | 0 | 0 | 4 | K | 2 |  |  |  | ROZPOCET | 0 | 0 | 0 | 0 | 0 | 1 | 0 | 4 | 1688687869
20 | K | 998 1002 | Demontáž, odvoz a zaskládkování zahradního altánku o půd.rozměru 2,5 x 2,5m | ks | 1 |  | 0 |  |  |  | základní |  | 0 | 0 | 0 | 0 | 0 | 4 | K | 2 |  |  |  | ROZPOCET | 0 | 0 | 0 | 0 | 0 | 1 | 0 | 4 | -1598568246
21 | K | 998 1003 | Odpojení a úprava elektroinstalace v bouraných částech (vstupní přístřešek a část spojovací chodby) | kpl | 1 |  | 0 |  |  |  | základní |  | 0 | 0 | 0 | 0 | 0 | 4 | K | 2 |  |  |  | ROZPOCET | 0 | 0 | 0 | 0 | 0 | 1 | 0 | 4 | -209221617
22 | K | 998 1004 | Ochrana vzrostlé zeleně - navržena dočasná ochrana stromů v zářezu (např. pomocí dřevěných kůlů, drátěného pletiva (popř. jutové textilie) a zásypu pomocí substrátu), druh ochrany a možnost odstranění při konečných terénních úpravách nutno posoudit přímo na staveništi za dozoru zahradního specialisty. | kpl | 1 |  | 0 |  |  |  | základní |  | 0 | 0 | 0 | 0 | 0 | 4 | K | 2 |  |  |  | ROZPOCET | 0 | 0 | 0 | 0 | 0 | 1 | 0 | 4 | -886028513
23 | K | 999 1006 | Oddělení stáv. spojovací chodby od stavebních prací | kpl | 1 |  | 0 |  |  |  | základní |  | 0 | 0 | 0 | 0 | 0 | 4 | K | 2 |  |  |  | ROZPOCET | 0 | 0 | 0 | 0 | 0 | 1 | 0 | 4 | -1645501587
| D | 997 | Přesun sutě |  |  |  | 0 | [5 empty] | 0 |  | 0 |  | 0 | 1 | D | 1 |  |  |  | ROZPOCET | [6 empty] | 0
24 | K | 997013501 | Odvoz suti a vybouraných hmot na skládku nebo meziskládku se složením, na vzdálenost do 1 km | t | 336.264 |  | 0 | CS ÚRS 2017 01 |  |  | základní |  | 0 | 0 | 0 | 0 | 0 | 4 | K | 2 |  |  |  | ROZPOCET | 0 | 0 | 0 | 0 | 0 | 1 | 0 | 4 | -1325375108
| PSC |  | Poznámka k souboru cen: 1. Délka odvozu suti je vzdálenost od místa naložení suti na dopravní prostředek až po místo složení na určené skládce nebo meziskládce. 2. V ceně -3501 jsou započteny i náklady na složení suti na skládku nebo meziskládku. 3. Ceny jsou určeny pro odvoz suti na skládku nebo meziskládku jakýmkoliv způsobem silniční dopravy (i prostřednictvím kontejnerů). 4. Odvoz suti z meziskládky se oceňuje cenou 997 01-3511. | [15 empty] | PSC | 2
25 | K | 997013509 | Odvoz suti a vybouraných hmot na skládku nebo meziskládku se složením, na vzdálenost Příplatek k ceně za každý další i započatý 1 km přes 1 km - předpoklad do 15km | t | 4707.696 |  | 0 | CS ÚRS 2017 01 |  |  | základní |  | 0 | 0 | 0 | 0 | 0 | 4 | K | 2 |  |  |  | ROZPOCET | 0 | 0 | 0 | 0 | 0 | 1 | 0 | 4 | 1696219851
| PSC |  | Poznámka k souboru cen: 1. Délka odvozu suti je vzdálenost od místa naložení suti na dopravní prostředek až po místo složení na určené skládce nebo meziskládce. 2. V ceně -3501 jsou započteny i náklady na složení suti na skládku nebo meziskládku. 3. Ceny jsou určeny pro odvoz suti na skládku nebo meziskládku jakýmkoliv způsobem silniční dopravy (i prostřednictvím kontejnerů). 4. Odvoz suti z meziskládky se oceňuje cenou 997 01-3511. | [15 empty] | PSC | 2
| VV |  | 336,264*14 'Přepočtené koeficientem množství |  | 4707.696 | [13 empty] | VV | 2 | 2 | False | 1 | ROZPOCET
26 | K | 997013511 | Odvoz suti a vybouraných hmot z meziskládky na skládku s naložením a se složením, na vzdálenost do 1 km | t | 336.264 |  | 0 | CS ÚRS 2017 01 |  |  | základní |  | 0 | 0 | 0 | 0 | 0 | 4 | K | 2 |  |  |  | ROZPOCET | 0 | 0 | 0 | 0 | 0 | 1 | 0 | 4 | -586076300
| PSC |  | Poznámka k souboru cen: 1. Délka odvozu suti je vzdálenost od místa naložení suti na dopravní prostředek na meziskládce až po místo složení na určené skládce. 2. V ceně jsou započteny i náklady na naložení suti na dopravní prostředek a její složení na skládku. 3. Cena je určena pro odvoz suti na skládku jakýmkoliv způsobem silniční dopravy (i prostřednictvím kontejnerů). 4. Příplatek k ceně za každý další i započatý 1 km přes 1 km se oceňuje cenou 997 01-3509. | [15 empty] | PSC | 2
27 | K | 997013831 | Poplatek za uložení stavebního odpadu na skládce (skládkovné) směsného | t | 336.264 |  | 0 | CS ÚRS 2017 01 |  |  | základní |  | 0 | 0 | 0 | 0 | 0 | 4 | K | 2 |  |  |  | ROZPOCET | 0 | 0 | 0 | 0 | 0 | 1 | 0 | 4 | 1315495877
| PSC |  | Poznámka k souboru cen: 1. Ceny uvedené v souboru lze po dohodě upravit podle místních podmínek. 2. Uložení odpadů neuvedených v souboru cen se oceňuje individuálně. 3. V cenách je započítán poplatek za ukládaní odpadu dle zákona 185/2001 Sb. 4. Případné drcení stavebního odpadu lze ocenit souborem cen 997 00-60 Drcení stavebního odpadu z katalogu 800-6 Demolice objektů. | [15 empty] | PSC | 2

## O02 - O02- VLASTNÍ OBJEKT...
| List obsahuje: |  | 1) Krycí list soupisu | 2) Rekapitulace |  |  | 3) Soupis prací | Zpět na list: | Rekapitulace stavby
{d27c8706-6ddc-419a-858c-ab9fa1ff9835}
2
| KRYCÍ LIST SOUPISU | [8 empty] | v --- níže se nacházejí doplnkové a pomocné údaje k sestavám --- v | [8 empty] | False
Stavba:
PŘÍSTAVBA PAVILONU /odborné učebny/ 2. ZŠ Beroun Preislerova ul.
Objekt:
O02 - O02- VLASTNÍ OBJEKT - nový pavilon ZŠ
| KSO: |  |  |  |  | CC-CZ:
| Místo: |  | Beroun, Preislerova ul. |  |  | Datum: | 27. 2. 2018
| Zadavatel: |  |  |  |  | IČ:
|  | Město BEROUN, Husovo nám. 68, 26643 |  |  |  | DIČ:
| Uchazeč: |  |  |  |  | IČ:
DIČ:
| Projektant: |  |  |  |  | IČ: | 18598897
|  | SPEKTRA s.r.o. Beroun,V Hlinkách 1548,26601 |  |  |  | DIČ: | CZ18598897
Poznámka:
zpracováno dle DOKUMENTACE pro provedení stavby. PREAMBULE : Pokud je rozpor mezi plným popisem a poznámkou platí plný popis položky. Pokud se ve výkazu výměr, či PD /technická zpráva, výkresová část/ vyskytne uvedení konkrétního obchodního názvu nebo značky použitého materiálu a zařízení /dodávky/, případně jiné označení mající vztah ke konkrétnímu dodavateli /výrobci/, neznamená to nutnost použití těchto konkrétních výrobků. Jedná se pouze o vymezení předpokládaného standardu /vlastností/. To znamená, že všechny konkrétně uvedené materiály a zařízení mohou být nahrazeny výrobky jiných dodavatelů /výrobců/ s podmínkou zachování shodných /a to srovnatelných nebo lepších/ technických a kvalitativních parametrů.
| Cena bez DPH | [5 empty] | 0
|  |  | Základ daně |  |  | Sazba daně | Výše daně
| DPH | základní | 0 |  |  | 21% | 0
|  | snížená | 0 |  |  | 15% | 0
|  | zákl. přenesená | 0 |  |  | 21% | 0
|  | sníž. přenesená | 0 |  |  | 15% | 0
|  | nulová | 0 |  |  | 0% | 0
| Cena s DPH |  |  | v | CZK |  | 0
REKAPITULACE ČLENĚNÍ SOUPISU PRACÍ
Stavba:
PŘÍSTAVBA PAVILONU /odborné učebny/ 2. ZŠ Beroun Preislerova ul.
Objekt:
O02 - O02- VLASTNÍ OBJEKT - nový pavilon ZŠ
Místo: |  |  | Beroun, Preislerova ul. |  |  | Datum: | 27. 2. 2018
Zadavatel: |  |  | Město BEROUN, Husovo nám. 68, 26643 |  |  | Projektant: | SPEKTRA s.r.o. Beroun,V Hlinkách 1548,26601
Uchazeč:
Kód dílu - Popis | [6 empty] | Cena celkem [CZK]
Náklady soupisu celkem | [6 empty] | 0 | [12 empty] | -1
| HSV - Práce a dodávky HSV | [5 empty] | 0
| 1 - Zemní práce | [5 empty] | 0
| 2 - Zakládání | [5 empty] | 0
| 3 - Svislé a kompletní konstrukce | [5 empty] | 0
| 4 - Vodorovné konstrukce | [5 empty] | 0
| 6 - Úpravy povrchů, podlahy a osazování výplní | [5 empty] | 0
| 9 - Ostatní konstrukce a práce, bourání | [5 empty] | 0
| 95 - Různé dokončovací konstrukce a práce pozemních staveb | [5 empty] | 0
| 99 - Přesun hmot | [5 empty] | 0
| 998 - Přesun hmot | [5 empty] | 0
| PSV - Práce a dodávky PSV | [5 empty] | 0
| 711 - Izolace proti vodě, vlhkosti a plynům | [5 empty] | 0
| 712 - Povlakové krytiny | [5 empty] | 0
| 713 - Izolace tepelné | [5 empty] | 0
| 714 - Akustická a protiotřesová opatření | [5 empty] | 0
| 721 - Zdravotechnika - vnitřní kanalizace | [5 empty] | 0
| 751 - Vzduchotechnika | [5 empty] | 0
| 762 - Konstrukce tesařské | [5 empty] | 0
| 783 - Dokončovací práce - nátěry | [5 empty] | 0
| 763 - Konstrukce suché výstavby | [5 empty] | 0
| 764 - Konstrukce klempířské | [5 empty] | 0
| 766 - Konstrukce truhlářské | [5 empty] | 0
| 767 - Konstrukce zámečnické | [5 empty] | 0
| 771 - Podlahy z dlaždic | [5 empty] | 0
| 776 - Podlahy povlakové | [5 empty] | 0
| 777 - Podlahy lité | [5 empty] | 0
| 781 - Dokončovací práce - obklady | [5 empty] | 0
| 784 - Dokončovací práce - malby a tapety | [5 empty] | 0
| 786 - Dokončovací práce - čalounické úpravy | [5 empty] | 0
| M - Práce a dodávky M | [5 empty] | 0
| 33-M - Montáže dopr.zaříz.,sklad. zař. a váh | [5 empty] | 0
| OST - Ostatní | [5 empty] | 0
SOUPIS PRACÍ
Stavba:
PŘÍSTAVBA PAVILONU /odborné učebny/ 2. ZŠ Beroun Preislerova ul.
Objekt:
O02 - O02- VLASTNÍ OBJEKT - nový pavilon ZŠ
Místo: |  |  | Beroun, Preislerova ul. |  |  | Datum: | 27. 2. 2018
Zadavatel: |  |  | Město BEROUN, Husovo nám. 68, 26643 |  |  | Projektant: | SPEKTRA s.r.o. Beroun,V Hlinkách 1548,26601
Uchazeč:
PČ | Typ | Kód | Popis | MJ | Množství | J.cena [CZK] | Cena celkem [CZK] | Cenová soustava |  | Poznámka | DPH | J. Nh [h] | Nh celkem [h] | J. hmotnost [t] | Hmotnost celkem [t] | J. suť [t] | Suť Celkem [t]
Náklady soupisu celkem | [6 empty] | 0 | [5 empty] | 0 |  | 2991.0423 |  | 14.5568 |  | D | -1 | [10 empty] | 0
| D | HSV | Práce a dodávky HSV |  |  |  | 0 | [5 empty] | 0 |  | 2884.6292 |  | 12.9124 | 1 | D | 0 |  |  |  | ROZPOCET | [6 empty] | 0
| D | 1 | Zemní práce |  |  |  | 0 | [5 empty] | 0 |  | 30.4452 |  | 0 | 1 | D | 1 |  |  |  | ROZPOCET | [6 empty] | 0
1 | K | 131201102 | Hloubení nezapažených jam a zářezů s urovnáním dna do předepsaného profilu a spádu v hornině tř. 3 přes 100 do 1 000 m3 | m3 | 1364.03 |  | 0 |  |  |  | základní |  | 0 | 0 | 0 | 0 | 0 | 4 | K | 2 |  |  |  | ROZPOCET | 0 | 0 | 0 | 0 | 0 | 1 | 0 | 4 | 685517938
| P |  | Poznámka k položce: - jáma na úroveň -5,62 | [15 empty] | P | 2
| VV |  | Výkopy - výkres D.1.1.11 | [15 empty] | VV | 2 | 1 | True | 0 | ROZPOCET
| VV |  | HTÚ - základní jáma na úroveň - 5,62 = 232,45 | [15 empty] | VV | 2 | 1 | True | 0 | ROZPOCET
| VV |  | (19,4+21,6)/2*((14,6+16,8)/2+(15,6+18)/2)/2*((1,63+1,45)/2+(2,85+2,5)/2)/2"F1 od MŠ vč. plochy s opěrnou stěnou" |  | 702.061 | [13 empty] | VV | 2 | 2 | True | 0 | ROZPOCET
| VV |  | 19,65*(12,65+15,4)/2*(1,38+2,5)/2"F2 prostřední část" |  | 534.647 | [13 empty] | VV | 2 | 2 | True | 0 | ROZPOCET
| VV |  | 11*15,7*0,45+(9+12,2)/2*(2,455+4)/2*(0,45+2,45)/2"F3 - část u hlavního vstupu s recepcí a vstupem ke stáv.krčku" |  | 127.322 | [13 empty] | VV | 2 | 2 | True | 0 | ROZPOCET
| VV |  | Součet |  | 1364.03 | [13 empty] | VV | 2 | 4 | True | 1 | ROZPOCET
2 | K | 122201109 | Odkopávky a prokopávky nezapažené s přehozením výkopku na vzdálenost do 3 m nebo s naložením na dopravní prostředek v hornině tř. 3 Příplatek k cenám za lepivost horniny tř. 3 | m3 | 1364.03 |  | 0 | CS ÚRS 2016 01 |  |  | základní |  | 0 | 0 | 0 | 0 | 0 | 4 | K | 2 |  |  |  | ROZPOCET | 0 | 0 | 0 | 0 | 0 | 1 | 0 | 4 | 467319889
3 | K | 131201101 | Hloubení nezapažených jam a zářezů s urovnáním dna do předepsaného profilu a spádu v hornině tř. 3 do 100 m3 | m3 | 38.415 |  | 0 | CS ÚRS 2017 01 |  |  | základní |  | 0 | 0 | 0 | 0 | 0 | 4 | K | 2 |  |  |  | ROZPOCET | 0 | 0 | 0 | 0 | 0 | 1 | 0 | 4 | -455183169
| P |  | Poznámka k položce: - jámy od úrovně - 5,62 | [15 empty] | P | 2
| VV |  | Výkopy - výkres D.1.1.11 | [15 empty] | VV | 2 | 1 | True | 0 | ROZPOCET
| VV |  | HTÚ - jámy od úrovně - 5,62 = 232,45 | [15 empty] | VV | 2 | 1 | True | 0 | ROZPOCET
| VV |  | 0,55*((0,815*1,4+0,99*0,81)+(1,4*1,95)+(1,7*2,1)*7+(1,95*1,4)*3)"V9" |  | 20.819 | [13 empty] | VV | 2 | 2 | True | 0 | ROZPOCET
| VV |  | 0,27*(((2,1+2,53)/2*4,4)+(2,533*34+0,267*3,85)+(9,01*4,988))-20,819"V10 s odpočtem V9" |  | 17.596 | [13 empty] | VV | 2 | 2 | True | 0 | ROZPOCET
| VV |  | Součet |  | 38.415 | [13 empty] | VV | 2 | 4 | True | 1 | ROZPOCET
4 | K | 131201109 | Hloubení nezapažených jam a zářezů s urovnáním dna do předepsaného profilu a spádu Příplatek k cenám za lepivost horniny tř. 3 | m3 | 38.415 |  | 0 | CS ÚRS 2017 01 |  |  | základní |  | 0 | 0 | 0 | 0 | 0 | 4 | K | 2 |  |  |  | ROZPOCET | 0 | 0 | 0 | 0 | 0 | 1 | 0 | 4 | -501166288
5 | K | 132212101 | Hloubení zapažených i nezapažených rýh šířky do 600 mm ručním nebo pneumatickým nářadím s urovnáním dna do předepsaného profilu a spádu v horninách tř. 3 soudržných | m3 | 7.033 |  | 0 | CS ÚRS 2016 01 |  |  | základní |  | 0 | 0 | 0 | 0 | 0 | 4 | K | 2 |  |  |  | ROZPOCET | 0 | 0 | 0 | 0 | 0 | 1 | 0 | 4 | -978882472
| VV |  | Výkopy - D.1.1.11 | [15 empty] | VV | 2 | 1 | True | 0 | ROZPOCET
| VV |  | od srovnané úrovně - 5,62 | [15 empty] | VV | 2 | 1 | True | 0 | ROZPOCET
| VV |  | 0,6*0,6*(1,85+5,9+3,63+5,255)+0,6*0,3*3,9"V2" |  | 6.691 | [13 empty] | VV | 2 | 2 | True | 0 | ROZPOCET
| VV |  | 0,25*0,293*4,3+0,25*(0,277+0,15)*0,25"V3" |  | 0.342 | [13 empty] | VV | 2 | 2 | True | 0 | ROZPOCET
| VV |  | Součet |  | 7.033 | [13 empty] | VV | 2 | 4 | True | 1 | ROZPOCET
6 | K | 132212109 | Hloubení zapažených i nezapažených rýh šířky do 600 mm ručním nebo pneumatickým nářadím s urovnáním dna do předepsaného profilu a spádu v horninách tř. 3 Příplatek k cenám za lepivost horniny tř. 3 | m3 | 7.033 |  | 0 | CS ÚRS 2016 01 |  |  | základní |  | 0 | 0 | 0 | 0 | 0 | 4 | K | 2 |  |  |  | ROZPOCET | 0 | 0 | 0 | 0 | 0 | 1 | 0 | 4 | -945627827
7 | K | 132212201 | Hloubení zapažených i nezapažených rýh šířky přes 600 do 2 000 mm ručním nebo pneumatickým nářadím s urovnáním dna do předepsaného profilu a spádu v horninách tř. 3 soudržných | m3 | 47.784 |  | 0 | CS ÚRS 2017 01 |  |  | základní |  | 0 | 0 | 0 | 0 | 0 | 4 | K | 2 |  |  |  | ROZPOCET | 0 | 0 | 0 | 0 | 0 | 1 | 0 | 4 | 1590869957
| VV |  | Výkopy - D.1.1.11 | [15 empty] | VV | 2 | 1 | True | 0 | ROZPOCET
| VV |  | 0,3*1,4*8,55*2"V4" |  | 7.182 | [13 empty] | VV | 2 | 2 | True | 0 | ROZPOCET
| VV |  | 0,3*1,7*4,45*3"V5" |  | 6.809 | [13 empty] | VV | 2 | 2 | True | 0 | ROZPOCET
| VV |  | 0,85*(1,6+2,58)/2*7,875"V6" |  | 13.99 | [13 empty] | VV | 2 | 2 | True | 0 | ROZPOCET
| VV |  | 0,3*(1,88*8,55+1,4*8,55+1,4*4,5+1,4*10,475+1,7*(4,3+1,2+4,5))"V7" |  | 19.803 | [13 empty] | VV | 2 | 2 | True | 0 | ROZPOCET
| VV |  | Součet |  | 47.784 | [13 empty] | VV | 2 | 4 | True | 1 | ROZPOCET
8 | K | 132212209 | Hloubení zapažených i nezapažených rýh šířky přes 600 do 2 000 mm ručním nebo pneumatickým nářadím s urovnáním dna do předepsaného profilu a spádu v horninách tř. 3 Příplatek k cenám za lepivost horniny tř. 3 | m3 | 47.784 |  | 0 | CS ÚRS 2017 01 |  |  | základní |  | 0 | 0 | 0 | 0 | 0 | 4 | K | 2 |  |  |  | ROZPOCET | 0 | 0 | 0 | 0 | 0 | 1 | 0 | 4 | -226100701
9 | K | 162201102 | Vodorovné přemístění výkopku nebo sypaniny po suchu na obvyklém dopravním prostředku, bez naložení výkopku, avšak se složením bez rozhrnutí z horniny tř. 1 až 4 na vzdálenost přes 20 do 50 m | m3 | 263.552 |  | 0 | CS ÚRS 2017 01 |  |  | základní |  | 0 | 0 | 0 | 0 | 0 | 4 | K | 2 |  |  |  | ROZPOCET | 0 | 0 | 0 | 0 | 0 | 1 | 0 | 4 | 1260577956
| VV |  | zůstává na pozemku pro zpětné zásypy | [15 empty] | VV | 2 | 1 | True | 0 | ROZPOCET
| VV |  | 1,511*(0,755+1,4)/2*(14,2+19,5+2) |  | 58.123 | [13 empty] | VV | 2 | 2 | True | 0 | ROZPOCET
| VV |  | 1,211*(0,755+0,6)/2*16+0,5*(0,6+0,25)/2*4,8 |  | 14.147 | [13 empty] | VV | 2 | 2 | True | 0 | ROZPOCET
| VV |  | 0,5*0,245*(2+5,5+3+1+1,2+6,5) |  | 2.352 | [13 empty] | VV | 2 | 2 | True | 0 | ROZPOCET
| VV |  | (0,5+2,4)/2*(0+1,4)/2*10,3 |  | 10.455 | [13 empty] | VV | 2 | 2 | True | 0 | ROZPOCET
| VV |  | 2,75*1,375*(1+5+11,6+2,6+27) |  | 178.475 | [13 empty] | VV | 2 | 2 | True | 0 | ROZPOCET
| VV |  | Součet |  | 263.552 | [13 empty] | VV | 2 | 4 | True | 1 | ROZPOCET
10 | K | 162701105 | Vodorovné přemístění výkopku nebo sypaniny po suchu na obvyklém dopravním prostředku, bez naložení výkopku, avšak se složením bez rozhrnutí z horniny tř. 1 až 4 na vzdálenost přes 9 000 do 10 000 m | m3 | 1193.71 |  | 0 | CS ÚRS 2016 01 |  |  | základní |  | 0 | 0 | 0 | 0 | 0 | 4 | K | 2 |  |  |  | ROZPOCET | 0 | 0 | 0 | 0 | 0 | 1 | 0 | 4 | 486040074
| VV |  | 1364,030+38,415+7,033+47,784 |  | 1457.262 | [13 empty] | VV | 2 | 2 | True | 0 | ROZPOCET
| VV |  | -263,552 |  | -263.552 | [13 empty] | VV | 2 | 2 | True | 0 | ROZPOCET
| VV |  | Součet |  | 1193.71 | [13 empty] | VV | 2 | 4 | True | 1 | ROZPOCET
11 | K | 162701109 | Vodorovné přemístění výkopku nebo sypaniny po suchu na obvyklém dopravním prostředku, bez naložení výkopku, avšak se složením bez rozhrnutí z horniny tř. 1 až 4 na vzdálenost Příplatek k ceně za každých dalších i započatých 1 000 m | m3 | 11937.1 |  | 0 | CS ÚRS 2016 01 |  |  | základní |  | 0 | 0 | 0 | 0 | 0 | 4 | K | 2 |  |  |  | ROZPOCET | 0 | 0 | 0 | 0 | 0 | 1 | 0 | 4 | -838295636
| VV |  | 1193,71*10 'Přepočtené koeficientem množství |  | 11937.1 | [13 empty] | VV | 2 | 2 | False | 1 | ROZPOCET
12 | K | 167101102 | Nakládání, skládání a překládání neulehlého výkopku nebo sypaniny nakládání, množství přes 100 m3, z hornin tř. 1 až 4 | m3 | 1193.71 |  | 0 | CS ÚRS 2017 01 |  |  | základní |  | 0 | 0 | 0 | 0 | 0 | 4 | K | 2 |  |  |  | ROZPOCET | 0 | 0 | 0 | 0 | 0 | 1 | 0 | 4 | -1477813055
| PSC |  | Poznámka k souboru cen: 1. Ceny -1101, -1151, -1102, -1152, -1103, -1153, jsou určeny pro nakládání, skládání a překládání na obvyklý nebo z obvyklého dopravního prostředku. Pro nakládání z lodi nebo na loď jsou určeny ceny -1105 a -1155. 2. Ceny -1105 a -1155 jsou určeny pro nakládání, překládání a vykládání na vzdálenost a) do 20 m vodorovně; vodorovná vzdálenost se měří od těžnice lodi k těžnici druhé lodi, nebo k těžišti hromady na břehu nebo k těžišti dopravního prostředku na suchu, b) do 4 m svisle; svislá vzdálenost se měří od pracovní hladiny vody k úrovni srovna- ného terénu v místě hromady nebo v místě dopravní plochy pro dopravní prostředek na suchu. Uvedenou svislou vzdálenost 4 m lze zvětšit, a to nejvýše do 6 m, jestliže je vodorovná vzdálenost uvedená v bodu a) kratší než 20 m nejméně o trojnásobek zvětšení výšky přes 4 m. 3. Množství měrných jednotek se určí v rostlém stavu horniny. | [15 empty] | PSC | 2
13 | K | 171201211 | Uložení sypaniny poplatek za uložení sypaniny na skládce (skládkovné) | t | 2148.678 |  | 0 | CS ÚRS 2017 01 |  |  | základní |  | 0 | 0 | 0 | 0 | 0 | 4 | K | 2 |  |  |  | ROZPOCET | 0 | 0 | 0 | 0 | 0 | 1 | 0 | 4 | 1169256643
| PSC |  | Poznámka k souboru cen: 1. Cena -1201 je určena i pro: a) uložení výkopku nebo ornice na dočasné skládky předepsané projektem tak, že na 1 m2 projektem určené plochy této skládky připadá přes 2 m3 výkopku nebo ornice; v opačném případě se uložení neoceňuje. Množství výkopku nebo ornice připadající na 1 m2 skládky se určí jako podíl množství výkopku nebo ornice, měřeného v rostlém stavu a projektem určené plochy dočasné skládky; b) zasypání koryt vodotečí a prohlubní v terénu bez předepsaného zhutnění sypaniny; c) uložení výkopku pod vodou do prohlubní ve dně vodotečí nebo nádrží. 2. Cenu -1201 nelze použít pro uložení výkopku nebo ornice: a) při vykopávkách pro podzemní vedení podél hrany výkopu, z něhož byl výkopek získán, a to ani tehdy, jestliže se výkopek po vyhození z výkopu na povrch území ještě dále přemisťuje na hromady podél výkopu; b) na dočasné skládky, které nejsou předepsány projektem; c) na dočasné skládky předepsané projektem tak, že na 1 m2 projektem určené plochy této skládky připadají nejvýše 2 m3 výkopku nebo ornice (viz. též poznámku č. 1 a); d) na dočasné skládky, oceňuje-li se cenou 121 10-1101 Sejmutí ornice nebo lesní půdy do 50 m, nebo oceňuje-li se vodorovné přemístění výkopku do 20 m a 50 m cenami 162 20-1101, 162 20-1102, 162 20-1151 a 162 20-1152. V těchto případech se uložení výkopku nebo ornice na dočasnou skládku neoceňuje. e) na trvalé skládky s předepsaným zhutněním; toto uložení výkopku se oceňuje cenami souboru cen 171 . 0- . . Uložení sypaniny do násypů. 3. V ceně -1201 jsou započteny i náklady na rozprostření sypaniny ve vrstvách s hrubým urovnáním na skládce. 4. V ceně -1201 nejsou započteny náklady na získání skládek ani na poplatky za skládku. 5. Množství jednotek uložení výkopku (sypaniny) se určí v m3 uloženého výkopku (sypaniny),v rostlém stavu zpravidla ve výkopišti. 6. Cenu -1211 lze po dohodě upravit podle místních podmínek. | [15 empty] | PSC | 2
| VV |  | 1193,71*1,8 |  | 2148.678 | [13 empty] | VV | 2 | 2 | True | 1 | ROZPOCET
14 | K | 174101101 | Zásyp sypaninou z jakékoliv horniny s uložením výkopku ve vrstvách se zhutněním jam, šachet, rýh nebo kolem objektů v těchto vykopávkách - zpětný | m3 | 263.552 |  | 0 | CS ÚRS 2017 01 |  |  | základní |  | 0 | 0 | 0 | 0 | 0 | 4 | K | 2 |  |  |  | ROZPOCET | 0 | 0 | 0 | 0 | 0 | 1 | 0 | 4 | -1078615193
| PSC |  | Poznámka k souboru cen: 1. Ceny 174 10- . . jsou určeny pro zhutněné zásypy s mírou zhutnění: a) z hornin soudržných do 100 % PS, b) z hornin nesoudržných do I(d) 0,9, c) z hornin kamenitých pro jakoukoliv míru zhutnění. 2. Je-li projektem předepsáno vyšší zhutnění, podle bodu a) a b) poznámky č 1., ocení se zásyp individuálně. 3. Ceny nelze použít pro zásyp rýh pro drenážní trativody pro lesnicko-technické meliorace a zemědělské. Zásyp těchto rýh se oceňuje cenami souboru cen 174 20-3 . části A 03 Zemní práce pro objekty oborů 831 až 833. Nezhutněný zásyp odvodňovacích kanálů z betonových a železobetonových trub v polních a lučních tratích se oceňuje cenou -1101 Zásyp sypaninou rýh bez ohledu na šířku kanálu; cena obsahuje i náklady na ruční nezhutněný zásyp výšky do 200 mm nad vrchol potrubí. 4. V cenách 10-1101, 10-1103, 20-1101 a 20-1103 je započteno přemístění sypaniny ze vzdálenosti 10 m od kraje výkopu nebo zasypávaného prostoru, měřeno k těžišti skládky. 5. V ceně 10-1102 je započteno přemístění sypaniny ze vzdálenosti 15 m od hrany zasypávaného prostoru, měřeno k těžišti skládky. 6. Objem zásypu je rozdíl objemu výkopu a objemu do něho vestavěných konstrukcí nebo uložených vedení i s jejich obklady a podklady (tento objem se nazývá objemem horniny vytlačené konstrukcí). Objem potrubí do DN 180, příp. i s obalem, se od objemu zásypu neodečítá. Pro stanovení objemu zásypu se od objemu výkopu odečítá i objem obsypu potrubí oceňovaný cenami souboru cen 175 10-11 Obsyp potrubí, přichází-li v úvahu . 7. Odklizení zbylého výkopku po provedení zásypu zářezů se šikmými stěnami pro podzemní vedení nebo zásypu jam a rýh pro podzemní vedení se oceňuje, je-li objem zbylého výkopku: a) do 1 m3 na 1 m vedení a jedná se o výkopek neulehlý - cenami souboru cen 167 10-110 Nakládání výkopku nebo sypaniny a 162 . 0-1 . Vodorovné přemístění výkopku. V případě, že se jedná o výkopek ulehlý - rozpojení a naložení výkopku cenami souboru cen 122 . 0-1 . souboru cen 162 . 0-1 . Vodorovné přemístění výkopku; b) přes 1 m3 na 1 m vedení, jestliže projekt předepíše, že se zbylý výkopek bude odklízet zároveň s prováděním vykopávky, pouze přemístění výkopku cenami souboru cen 162 . 0-1 . Vodorovné přemístění výkopku. Při zmíněném objemu zbylého výkopku se neoceňuje ani naložení ani rozpojení výkopku. Jestliže se zbylý výkopek neodklízí, nýbrž rozprostírá podél výkopu a nad výkopem, platí poznámka č. 8. 8. Rozprostření zbylého výkopku podél výkopu a nad výkopem po provedení zásypů zářezů se šikmými stěnami pro podzemní vedení nebo zásypu jam a rýh pro podzemní vedení se oceňuje: a) cenou 171 20-1101 Uložení sypaniny do nezhutněných násypů, není-li projektem předepsáno zhutnění rozprostřeného zbylého výkopku, b) cenou 171 10-1111 Uložení sypaniny do násypů z hornin sypkých, je-li předepsáno zhutnění rozprostřeného zbylého výkopku, a to v objemu vypočteném podle poznámky č.6, příp. zmenšeném o objem výkopku, který byl již odklizen. 9. Míru zhutnění předepisuje projekt. | [15 empty] | PSC | 2
| VV |  | 1,511*(0,755+1,4)/2*(14,2+19,5+2) |  | 58.123 | [13 empty] | VV | 2 | 2 | True | 0 | ROZPOCET
| VV |  | 1,211*(0,755+0,6)/2*16+0,5*(0,6+0,25)/2*4,8 |  | 14.147 | [13 empty] | VV | 2 | 2 | True | 0 | ROZPOCET
| VV |  | 0,5*0,245*(2+5,5+3+1+1,2+6,5) |  | 2.352 | [13 empty] | VV | 2 | 2 | True | 0 | ROZPOCET
| VV |  | (0,5+2,4)/2*(0+1,4)/2*10,3 |  | 10.455 | [13 empty] | VV | 2 | 2 | True | 0 | ROZPOCET
| VV |  | 2,75*1,375*(1+5+11,6+2,6+27) |  | 178.475 | [13 empty] | VV | 2 | 2 | True | 0 | ROZPOCET
| VV |  | Součet |  | 263.552 | [13 empty] | VV | 2 | 4 | True | 1 | ROZPOCET
15 | K | 151711111 | Osazení ocelových zápor pro pažení hloubených vykopávek do předem provedených vrtů se zabetonováním spodního konce, s příp. nutným obsypem zápory pískem délky od 0 do 8 m | m | 31.5 |  | 0 | CS ÚRS 2014 01 |  |  | základní |  | 0 | 0.00133 | 0.041895 | 0 | 0 | 4 | K | 2 |  |  |  | ROZPOCET | 0 | 0 | 0 | 0 | 0 | 1 | 0 | 4 | -410259092
| VV |  | jáma - mikrozáporové pažení | [15 empty] | VV | 2 | 1 | True | 0 | ROZPOCET
| VV |  | 7*4,5"předpoklad - zápora HEB120" |  | 31.5 | [13 empty] | VV | 2 | 2 | True | 1 | ROZPOCET
16 | M | 133884300 | tyče ocelové střední průřezu HEA a HEB do 160 mm HEB značka oceli S 235 JR označení průřezu 120 | t | 0.863 |  | 0 | CS ÚRS 2014 01 |  |  | základní |  | 0 | 1 | 0.863 | 0 | 0 | 8 | M | 2 |  |  |  | ROZPOCET | 0 | 0 | 0 | 0 | 0 | 1 | 0 | 4 | -1508558334
| P |  | Poznámka k položce: Hmotnost: 26,7 kg/m | [15 empty] | P | 2
| VV |  | 7*4,5*27,4/1000"předpokládaná zápora HEB120" |  | 0.863 | [13 empty] | VV | 2 | 2 | True | 1 | ROZPOCET
17 | K | 151712111 | Převázka ocelová pro ukotvení záporového pažení pro jakoukoliv délku převázky zdvojená | m | 3.5 |  | 0 | CS ÚRS 2014 01 |  |  | základní |  | 0 | 0.15469 | 0.54141 | 0 | 0 | 4 | K | 2 |  |  |  | ROZPOCET | 0 | 0 | 0 | 0 | 0 | 1 | 0 | 4 | -1942479503
| VV |  | 7*0,5"předpokládané - převázky pro kotvy" |  | 3.5 | [13 empty] | VV | 2 | 2 | True | 1 | ROZPOCET
18 | K | 151713111 | Vrchní kotvení zápor na povrch výkopové jámy s provedením kotevních bloků z betonu nebo se zaberaněním ocelových pilot, případně s provedením vrtů a jejich výplní betonem, s dodáním hmot při délce zápory do 8 m zřízení | kus | 7 |  | 0 | CS ÚRS 2014 01 |  |  | základní |  | 0 | 3.7098 | 25.9687 | 0 | 0 | 4 | K | 2 |  |  |  | ROZPOCET | 0 | 0 | 0 | 0 | 0 | 1 | 0 | 4 | 1086719060
| VV |  | 7"předpoklad" |  | 7 | [13 empty] | VV | 2 | 2 | True | 1 | ROZPOCET
19 | K | 151713112 | Vrchní kotvení zápor na povrch výkopové jámy s provedením kotevních bloků z betonu nebo se zaberaněním ocelových pilot, případně s provedením vrtů a jejich výplní betonem, s dodáním hmot při délce zápory do 8 m odstranění | kus | 7 |  | 0 | CS ÚRS 2014 01 |  |  | základní |  | 0 | 0 | 0 | 0 | 0 | 4 | K | 2 |  |  |  | ROZPOCET | 0 | 0 | 0 | 0 | 0 | 1 | 0 | 4 | 1989689072
20 | K | 151721111 | Pažení do ocelových zápor bez ohledu na druh pažin, s odstraněním pažení, hloubky výkopu do 4 m | m2 | 56 |  | 0 | CS ÚRS 2014 01 |  |  | základní |  | 0 | 0.02111 | 1.1822 | 0 | 0 | 4 | K | 2 |  |  |  | ROZPOCET | 0 | 0 | 0 | 0 | 0 | 1 | 0 | 4 | -837956463
| VV |  | 2,8*20"předpokládané dřevěné pažiny tl. 60 mm" |  | 56 | [13 empty] | VV | 2 | 2 | True | 1 | ROZPOCET
21 | M | 605120010 | řezivo jehličnaté hraněné, neopracované (hranolky, hranoly) řezivo jehličnaté - hranoly do 120 cm2 hranoly jakost I | m3 | 3.36 |  | 0 | CS ÚRS 2014 01 |  |  | základní |  | 0 | 0.55 | 1.848 | 0 | 0 | 8 | M | 2 |  |  |  | ROZPOCET | 0 | 0 | 0 | 0 | 0 | 1 | 0 | 4 | 1645729713
| VV |  | jáma - pro mikrozáporové pažení | [15 empty] | VV | 2 | 1 | True | 0 | ROZPOCET
| VV |  | 2,8*20*0,06"dřevěné pařiny tl. 60 mm" |  | 3.36 | [13 empty] | VV | 2 | 2 | True | 1 | ROZPOCET
| D | 2 | Zakládání |  |  |  | 0 | [5 empty] | 0 |  | 531.1574 |  | 12.9124 | 1 | D | 1 |  |  |  | ROZPOCET | [6 empty] | 0
22 | K | 211521111 | Výplň kamenivem do rýh odvodňovacích žeber nebo trativodů bez zhutnění, s úpravou povrchu výplně kamenivem hrubým drceným frakce 65 až 125 mm | m3 | 13.821 |  | 0 | CS ÚRS 2017 01 |  |  | základní |  | 0 | 0 | 0 | 0 | 0 | 4 | K | 2 |  |  |  | ROZPOCET | 0 | 0 | 0 | 0 | 0 | 1 | 0 | 4 | -2141238942
| VV |  | 68,25*0,45*0,45 |  | 13.821 | [13 empty] | VV | 2 | 2 | True | 1 | ROZPOCET
23 | K | 212532111 | Lože pro trativody z kameniva hrubého drceného | m3 | 3.071 |  | 0 | CS ÚRS 2017 01 |  |  | základní |  | 0 | 0 | 0 | 0 | 0 | 4 | K | 2 |  |  |  | ROZPOCET | 0 | 0 | 0 | 0 | 0 | 1 | 0 | 4 | 1065442486
| VV |  | 68,25*0,45*0,1 |  | 3.071 | [13 empty] | VV | 2 | 2 | True | 1 | ROZPOCET
24 | K | 212752212 | Trativody z drenážních trubek se zřízením štěrkopískového lože pod trubky a s jejich obsypem v průměrném celkovém množství do 0,15 m3/m v otevřeném výkopu z trubek plastových flexibilních D přes 65 do 100 mm | m | 68.25 |  | 0 | CS ÚRS 2017 01 |  |  | základní |  | 0 | 0.22657 | 15.4634 | 0 | 0 | 4 | K | 2 |  |  |  | ROZPOCET | 0 | 0 | 0 | 0 | 0 | 1 | 0 | 4 | 1987989914
| VV |  | Základy - půdorys - D.1.1.13 | [15 empty] | VV | 2 | 1 | True | 0 | ROZPOCET
| VV |  | 46,25+2,5*2+12+5 |  | 68.25 | [13 empty] | VV | 2 | 2 | True | 1 | ROZPOCET
25 | K | 231212119R | Vrt a zřízení pilot svislých zapažených D do 1250 mm hl do 10 m z betonu železového - vč. dodání výplně - beton C30/37-XC2 vč. výztuže B 500V - předpokládané vyztužení 60kg/m3 betonu | m | 297 |  | 0 |  |  |  | základní |  | 0 | 0 | 0 | 0 | 0 | 4 | K | 2 |  |  |  | ROZPOCET | 0 | 0 | 0 | 0 | 0 | 1 | 0 | 4 | -670281352
| VV |  | dle výkresu D.1.2.10 - Pilotové pole | [15 empty] | VV | 2 | 1 | True | 0 | ROZPOCET
| VV |  | 8*(6+3+1+2+2+2+1)"piloty průměr 0,6 - P1,P2,P3,P4,P5,P6 + P11,P12,P13 + P20 + P21,P22 + P25,P26 + P27,P28 + P36" |  | 136 | [13 empty] | VV | 2 | 2 | True | 0 | ROZPOCET
| VV |  | 7*(4+1+2)"piloty průměr 0,6m - P7,P8,P9,P10 + P19 + P37,P38" |  | 49 | [13 empty] | VV | 2 | 2 | True | 0 | ROZPOCET
| VV |  | 8*(2+2+1+7)"piloty průměr 0,9m - P14,P15 + P17,P18 + P24 + P29,P30,031,P32,P33,P34,P35" |  | 96 | [13 empty] | VV | 2 | 2 | True | 0 | ROZPOCET
| VV |  | 9*1"piloty průměr 0,9 m - P6" |  | 9 | [13 empty] | VV | 2 | 2 | True | 0 | ROZPOCET
| VV |  | 7*1"piloty průměr 0,9 m - P23" |  | 7 | [13 empty] | VV | 2 | 2 | True | 0 | ROZPOCET
| VV |  | Součet |  | 297 | [13 empty] | VV | 2 | 4 | True | 1 | ROZPOCET
26 | K | 239111113 | Odbourání vrchní znehodnocené části výplně betonových pilot při průměru piloty přes 650 do 1250 mm | m | 7.6 |  | 0 | CS ÚRS 2017 01 |  |  | základní |  | 0 | 0 | 0 | 1.699 | 12.9124 | 4 | K | 2 |  |  |  | ROZPOCET | 0 | 0 | 0 | 0 | 0 | 1 | 0 | 4 | -830285859
| PSC |  | Poznámka k souboru cen: 1. Množství měrných jednotek se určuje v m délky odbourávané výplně piloty. | [15 empty] | PSC | 2
| VV |  | 0,2*38 |  | 7.6 | [13 empty] | VV | 2 | 2 | True | 1 | ROZPOCET
27 | K | 275321611 | Základy z betonu železového (bez výztuže) patky z betonu bez zvýšených nároků na prostředí tř. C 30/37 - hlava pilot | m3 | 12.92 |  | 0 | CS ÚRS 2017 01 |  |  | základní |  | 0 | 2.4533 | 31.6965 | 0 | 0 | 4 | K | 2 |  |  |  | ROZPOCET | 0 | 0 | 0 | 0 | 0 | 1 | 0 | 4 | 1499606301
| PSC |  | Poznámka k souboru cen: 1. V ceně příplatku -5911 jsou započteny náklady na technologické opatření a na ztíženou betonáž pod hladinou pažící bentonitové suspenze a na průběžné odčerpání suspenze s přepouštěním na určené místo do 20 m, popř. do vany nebo do kalové cisterny k odvozu. Odvoz se oceňuje cenami katalogu 800-2 Zvláštní zakládání objektů. 2. Hloubení s použitím bentonitové suspenze se oceňuje katalogem 800-1 Zemní práce. Bednění se neoceňuje. 3. V cenách nejsou započteny náklady na výztuž, tyto se oceňují cenami souboru cen 27* 36-.... Výztuž základů. | [15 empty] | PSC | 2
| VV |  | Výkres tvaru a výztuže HLAV PILOT (schéma vyztužení) - D.1.2.12 | [15 empty] | VV | 2 | 1 | True | 0 | ROZPOCET
| VV |  | 0,4*0,8*0,8*24"hlava piloty H1" |  | 6.144 | [13 empty] | VV | 2 | 2 | True | 0 | ROZPOCET
| VV |  | 0,4*1,1*1,1*10"hlava piloty H2" |  | 4.84 | [13 empty] | VV | 2 | 2 | True | 0 | ROZPOCET
| VV |  | 0,4*1,1*1,1*2"hlava piloty H3 s drážkou 450x150,hl.200mm" |  | 0.968 | [13 empty] | VV | 2 | 2 | True | 0 | ROZPOCET
| VV |  | 0,4*1,1*1,1*1"hlava piloty H4 s drážkou 425x200,hl.200mm" |  | 0.484 | [13 empty] | VV | 2 | 2 | True | 0 | ROZPOCET
| VV |  | 0,4*1,1*1,1*1"hlava piloty H5 s drážkou 300x200,hl.200mm" |  | 0.484 | [13 empty] | VV | 2 | 2 | True | 0 | ROZPOCET
| VV |  | Součet |  | 12.92 | [13 empty] | VV | 2 | 4 | True | 1 | ROZPOCET
28 | K | 275351215 | Bednění základových stěn patek svislé nebo šikmé (odkloněné), půdorysně přímé nebo zalomené ve volných nebo zapažených jámách, rýhách, šachtách, včetně případných vzpěr zřízení - hlav pilot | m2 | 55.36 |  | 0 | CS ÚRS 2017 01 |  |  | základní |  | 0 | 0.00103 | 0.057021 | 0 | 0 | 4 | K | 2 |  |  |  | ROZPOCET | 0 | 0 | 0 | 0 | 0 | 1 | 0 | 4 | 1322341251
| VV |  | HLAVY PILOT | [15 empty] | VV | 2 | 1 | True | 0 | ROZPOCET
| VV |  | 0,4*2*(0,8+0,8)*24"hlava piloty H1" |  | 30.72 | [13 empty] | VV | 2 | 2 | True | 0 | ROZPOCET
| VV |  | 0,4*2*(1,1+1,1)*10"hlava piloty H2" |  | 17.6 | [13 empty] | VV | 2 | 2 | True | 0 | ROZPOCET
| VV |  | 0,4*2*(1,1+1,1)*2"hlava piloty H3 s drážkou 450x150,hl.200mm" |  | 3.52 | [13 empty] | VV | 2 | 2 | True | 0 | ROZPOCET
| VV |  | 0,4*2*(1,1+1,1)*1"hlava piloty H4 s drážkou 425x200,hl.200mm" |  | 1.76 | [13 empty] | VV | 2 | 2 | True | 0 | ROZPOCET
| VV |  | 0,4*2*(1,1+1,1)*1"hlava piloty H5 s drážkou 300x200,hl.200mm" |  | 1.76 | [13 empty] | VV | 2 | 2 | True | 0 | ROZPOCET
| VV |  | Součet |  | 55.36 | [13 empty] | VV | 2 | 4 | True | 1 | ROZPOCET
29 | K | 275351216 | Bednění základových stěn patek svislé nebo šikmé (odkloněné), půdorysně přímé nebo zalomené ve volných nebo zapažených jámách, rýhách, šachtách, včetně případných vzpěr odstranění - hlav pilot | m2 | 55.36 |  | 0 | CS ÚRS 2017 01 |  |  | základní |  | 0 | 0 | 0 | 0 | 0 | 4 | K | 2 |  |  |  | ROZPOCET | 0 | 0 | 0 | 0 | 0 | 1 | 0 | 4 | -462804324
30 | K | 275361821 | Výztuž základů patek z betonářské oceli 10 505 (R) - hlav pilot | t | 2.067 |  | 0 | CS ÚRS 2017 01 |  |  | základní |  | 0 | 1.0602 | 2.1914 | 0 | 0 | 4 | K | 2 |  |  |  | ROZPOCET | 0 | 0 | 0 | 0 | 0 | 1 | 0 | 4 | 2073367722
| PSC |  | Poznámka k souboru cen: 1. Ceny platí pro desky rovné, s náběhy, hřibové nebo upnuté do žeber včetně výztuže těchto žeber. | [15 empty] | PSC | 2
| VV |  | 12,92*0,16 |  | 2.067 | [13 empty] | VV | 2 | 2 | True | 1 | ROZPOCET
31 | K | 224422114 | Maloprofilové vrty průběžným sacím vrtáním průměru přes 156 do 195 mm v omezeném prostoru úklonu přes 45 st. v hl 0 až 25 m v hornině tř. III a IV | m | 9.45 |  | 0 | CS ÚRS 2014 01 |  |  | základní |  | 0 | 0.00059 | 0.0055755 | 0 | 0 | 4 | K | 2 |  |  |  | ROZPOCET | 0 | 0 | 0 | 0 | 0 | 1 | 0 | 4 | -995695605
| VV |  | jáma - mikrozáporové pažení - předpoklad | [15 empty] | VV | 2 | 1 | True | 0 | ROZPOCET
| VV |  | 7*1,35"pro osazení zápory HEB120" |  | 9.45 | [13 empty] | VV | 2 | 2 | True | 1 | ROZPOCET
32 | K | 213211121 | Ochranná vrstva na hydroziolaci z cementové malty tl. do 40 mm | m2 | 555.199 |  | 0 | CS ÚRS 2017 01 |  |  | základní |  | 0 | 0.0663 | 36.8097 | 0 | 0 | 4 | K | 2 |  |  |  | ROZPOCET | 0 | 0 | 0 | 0 | 0 | 1 | 0 | 4 | 1851877488
| PSC |  | Poznámka k souboru cen: 1. Ceny nelze použít pro spojovací vrstvy na pracovních spárách betonových konstrukcí; tyto náklady jsou započteny v jejich cenách. 2. Množství měrných jednotek se určuje v m2 rozvinuté plochy základové spáry opatřené spojovací vrstvou. 3. Objem betonu, který se ukládá na spojovací vrstvu: a) z cementového mléka se určuje od základové spáry, b) z cementové nebo aktivované malty se určuje od horního povrchu spojovací vrstvy. | [15 empty] | PSC | 2
| VV |  | Základy - půdorys - výkres č. D.1.1.13 a skladba konstrukcí KD10,KD11 | [15 empty] | VV | 2 | 1 | True | 0 | ROZPOCET
| VV |  | 46,25*10,85+6,95*2,605 |  | 519.917 | [13 empty] | VV | 2 | 2 | True | 0 | ROZPOCET
| VV |  | 3,9*3,33+9,1*2,45"deska v propojení se stáv.propojovacím můstkem" |  | 35.282 | [13 empty] | VV | 2 | 2 | True | 0 | ROZPOCET
| VV |  | Mezisoučet |  | 555.199 | [13 empty] | VV | 2 | 3 | True | 1 | ROZPOCET
33 | K | 273321311 | Základy z betonu železového (bez výztuže) desky z betonu bez zvýšených nároků na prostředí tř. C 16/20 - podkladní beton | m3 | 52.352 |  | 0 | CS ÚRS 2017 01 |  |  | základní |  | 0 | 2.2563 | 118.1239 | 0 | 0 | 4 | K | 2 |  |  |  | ROZPOCET | 0 | 0 | 0 | 0 | 0 | 1 | 0 | 4 | 132153564
| PSC |  | Poznámka k souboru cen: 1. V ceně příplatku -5911 jsou započteny náklady na technologické opatření a na ztíženou betonáž pod hladinou pažící bentonitové suspenze a na průběžné odčerpání suspenze s přepouštěním na určené místo do 20 m, popř. do vany nebo do kalové cisterny k odvozu. Odvoz se oceňuje cenami katalogu 800-2 Zvláštní zakládání objektů. 2. Hloubení s použitím bentonitové suspenze se oceňuje katalogem 800-1 Zemní práce. Bednění se neoceňuje. 3. V cenách nejsou započteny náklady na výztuž, tyto se oceňují cenami souboru cen 27* 36-.... Výztuž základů. | [15 empty] | PSC | 2
| VV |  | Základy - půdorys - výkres č. D.1.1.13 a skladba konstrukcí KD10,KD11 | [15 empty] | VV | 2 | 1 | True | 0 | ROZPOCET
| VV |  | 46,25*10,85*0,1 |  | 50.181 | [13 empty] | VV | 2 | 2 | True | 0 | ROZPOCET
| VV |  | 3,13*6,935*0,1 |  | 2.171 | [13 empty] | VV | 2 | 2 | True | 0 | ROZPOCET
| VV |  | Součet |  | 52.352 | [13 empty] | VV | 2 | 4 | True | 1 | ROZPOCET
34 | K | 273321611 | Základy z betonu železového (bez výztuže) desky z betonu bez zvýšených nároků na prostředí tř. C 30/37 | m3 | 105.374 |  | 0 | CS ÚRS 2017 01 |  |  | základní |  | 0 | 2.4533 | 258.513 | 0 | 0 | 4 | K | 2 |  |  |  | ROZPOCET | 0 | 0 | 0 | 0 | 0 | 1 | 0 | 4 | -705142188
| PSC |  | Poznámka k souboru cen: 1. V ceně příplatku -5911 jsou započteny náklady na technologické opatření a na ztíženou betonáž pod hladinou pažící bentonitové suspenze a na průběžné odčerpání suspenze s přepouštěním na určené místo do 20 m, popř. do vany nebo do kalové cisterny k odvozu. Odvoz se oceňuje cenami katalogu 800-2 Zvláštní zakládání objektů. 2. Hloubení s použitím bentonitové suspenze se oceňuje katalogem 800-1 Zemní práce. Bednění se neoceňuje. 3. V cenách nejsou započteny náklady na výztuž, tyto se oceňují cenami souboru cen 27* 36-.... Výztuž základů. | [15 empty] | PSC | 2
| VV |  | Základy - půdorys - výkres č. D.1.1.13 a skladba konstrukcí KD10,KD11 | [15 empty] | VV | 2 | 1 | True | 0 | ROZPOCET
| VV |  | (46,25*10,85+6,95*2,605)*0,15 |  | 77.988 | [13 empty] | VV | 2 | 2 | True | 0 | ROZPOCET
| VV |  | (5,7*(0,4+0,9)/2+46,25*(1,5+1,725)/2*(0,4-0,15))+6,95*2,605*(0,4-0,15)"zvýšená tl. základové desky na celk. 400 mm" |  | 26.876 | [13 empty] | VV | 2 | 2 | True | 0 | ROZPOCET
| VV |  | 1,7*2*0,15"zvýšená tl. desky - dna výtahu o 150mm - celk.300mm" |  | 0.51 | [13 empty] | VV | 2 | 2 | True | 0 | ROZPOCET
| VV |  | Součet |  | 105.374 | [13 empty] | VV | 2 | 4 | True | 1 | ROZPOCET
35 | K | 273321411 | Základy z betonu železového (bez výztuže) desky z betonu bez zvýšených nároků na prostředí tř. C 20/25 | m3 | 5.292 |  | 0 | CS ÚRS 2017 01 |  |  | základní |  | 0 | 2.4533 | 12.9828 | 0 | 0 | 4 | K | 2 |  |  |  | ROZPOCET | 0 | 0 | 0 | 0 | 0 | 1 | 0 | 4 | 265952278
| VV |  | Základy - půdorys - výkres č. D.1.1.13 | [15 empty] | VV | 2 | 1 | True | 0 | ROZPOCET
| VV |  | 0,15*(3,9*3,33+9,1*2,45)"deska v propojení se stáv.propojovacím můstkem" |  | 5.292 | [13 empty] | VV | 2 | 2 | True | 1 | ROZPOCET
36 | K | 273351215 | Bednění základových stěn desek svislé nebo šikmé (odkloněné), půdorysně přímé nebo zalomené ve volných nebo zapažených jámách, rýhách, šachtách, včetně případných vzpěr zřízení | m2 | 63.285 |  | 0 | CS ÚRS 2017 01 |  |  | základní |  | 0 | 0.00103 | 0.065184 | 0 | 0 | 4 | K | 2 |  |  |  | ROZPOCET | 0 | 0 | 0 | 0 | 0 | 1 | 0 | 4 | 96677846
| VV |  | podkladní beton | [15 empty] | VV | 2 | 1 | True | 0 | ROZPOCET
| VV |  | 0,1*2*(46,25+10,85) |  | 11.42 | [13 empty] | VV | 2 | 2 | True | 0 | ROZPOCET
| VV |  | 0,1*2*(3,13+6,935) |  | 2.013 | [13 empty] | VV | 2 | 2 | True | 0 | ROZPOCET
| VV |  | 0,1*(2*2,605+6,96) |  | 1.217 | [13 empty] | VV | 2 | 2 | True | 0 | ROZPOCET
| VV |  | základové desky tl. 150 mm | [15 empty] | VV | 2 | 1 | True | 0 | ROZPOCET
| VV |  | 0,15*2*((10,85+46,25)+(6,95+2,605)) |  | 19.997 | [13 empty] | VV | 2 | 2 | True | 0 | ROZPOCET
| VV |  | 0,25*((46,25+1,725*2)+(5,7+0,9)*2+(6,95+2,605)*2)"u zvýšených tl.na 400mm" |  | 20.503 | [13 empty] | VV | 2 | 2 | True | 0 | ROZPOCET
| VV |  | 0,15*2*(2,1+2,41)"u zvýš.tl. dna výtahu" |  | 1.353 | [13 empty] | VV | 2 | 2 | True | 0 | ROZPOCET
| VV |  | 0,15*2*(0,9+6,725)"kanál" |  | 2.288 | [13 empty] | VV | 2 | 2 | True | 0 | ROZPOCET
| VV |  | 0,15*2*(9,2+5,78)"propojovací část ke stáv.můstku" |  | 4.494 | [13 empty] | VV | 2 | 2 | True | 0 | ROZPOCET
| VV |  | Součet |  | 63.285 | [13 empty] | VV | 2 | 4 | True | 1 | ROZPOCET
37 | K | 273351216 | Bednění základových stěn desek svislé nebo šikmé (odkloněné), půdorysně přímé nebo zalomené ve volných nebo zapažených jámách, rýhách, šachtách, včetně případných vzpěr odstranění | m2 | 63.285 |  | 0 | CS ÚRS 2017 01 |  |  | základní |  | 0 | 0 | 0 | 0 | 0 | 4 | K | 2 |  |  |  | ROZPOCET | 0 | 0 | 0 | 0 | 0 | 1 | 0 | 4 | 1685432827
38 | K | 273361821 | Výztuž základů desek z betonářské oceli 10 505 (R) nebo BSt 500 | t | 11.067 |  | 0 | CS ÚRS 2017 01 |  |  | základní |  | 0 | 1.0602 | 11.7329 | 0 | 0 | 4 | K | 2 |  |  |  | ROZPOCET | 0 | 0 | 0 | 0 | 0 | 1 | 0 | 4 | 1721263355
| PSC |  | Poznámka k souboru cen: 1. Ceny platí pro desky rovné, s náběhy, hřibové nebo upnuté do žeber včetně výztuže těchto žeber. | [15 empty] | PSC | 2
| VV |  | 0"podkladní beton" |  | 0 | [13 empty] | VV | 2 | 2 | True | 0 | ROZPOCET
| VV |  | (105,374+5,292)*0,1"výztuž základových desek" |  | 11.067 | [13 empty] | VV | 2 | 2 | True | 0 | ROZPOCET
| VV |  | Součet |  | 11.067 | [13 empty] | VV | 2 | 4 | True | 1 | ROZPOCET
39 | K | 274313811 | Základy z betonu prostého pasy betonu kamenem neprokládaného tř. C 25/30 | m3 | 10.46 |  | 0 | CS ÚRS 2017 01 |  |  | základní |  | 0 | 2.4533 | 25.6614 | 0 | 0 | 4 | K | 2 |  |  |  | ROZPOCET | 0 | 0 | 0 | 0 | 0 | 1 | 0 | 4 | 2097579990
| PSC |  | Poznámka k souboru cen: 1. V ceně příplatku -5911 jsou započteny náklady na technologické opatření a na ztíženou betonáž pod hladinou pažící bentonitové suspenze a na průběžné odčerpání suspenze s přepouštěním na určené místo do 20 m, popř. do vany nebo do kalové cisterny k odvozu. Odvoz se oceňuje cenami katalogu 800-2 Zvláštní zakládání objektů. 2. Hloubení s použitím bentonitové suspenze se oceňuje katalogem 800-1 Zemní práce. Bednění se neoceňuje. | [15 empty] | PSC | 2
| VV |  | Základy - půdorys, výkres č. D.1.1.13 | [15 empty] | VV | 2 | 1 | True | 0 | ROZPOCET
| VV |  | 0,9*(0,6*(1,85+5,3+3,63+5,48)+0,3*2,7)"pasy pro recepci a napojení ke stáv.propoj.můstku-chodbě" |  | 9.509 | [13 empty] | VV | 2 | 2 | True | 1 | ROZPOCET
| VV |  | 9,509*1,1 'Přepočtené koeficientem množství |  | 10.46 | [13 empty] | VV | 2 | 2 | False | 1 | ROZPOCET
40 | K | 274353122 | Bednění otvorů - prostupů pro rozvody v základových pásech a deskách průřezu do 0,05 m2 hl 1 m vč. manžet | kus | 14 |  | 0 | CS ÚRS 2017 01 |  |  | základní |  | 0 | 0.0094 | 0.1316 | 0 | 0 | 4 | K | 2 |  |  |  | ROZPOCET | 0 | 0 | 0 | 0 | 0 | 1 | 0 | 4 | 651531534
| PSC |  | Poznámka k souboru cen: 1. Ceny jsou určeny pro jakýkoliv způsob provádění kotevních otvorů, (např. ztraceným bedněním z pletiva, bandáží na rámu, hranoly polystyrénu s vyjmutím, dutinovými tvarovkami apod.). Ceny lze použít i pro bednění kotevních otvorů a prostupů ve stěnových a stropních konstrukcích. 2. Pro volbu cen kotevních otvorů s proměnným průřezem v části nebo celé výšce otvoru je rozhodující průměrný průřez v místě zkosení. 3. Zalévání kotevních otvorů se oceňuje cenami souboru cen 278 31-1 . Zálivka kotevních otvorů z betonu prostého. | [15 empty] | PSC | 2
| VV |  | Základy - půdorys, výkres č. D.1.1.13 | [15 empty] | VV | 2 | 1 | True | 0 | ROZPOCET
| VV |  | 14 |  | 14 | [13 empty] | VV | 2 | 2 | True | 1 | ROZPOCET
41 | K | 279113152 | Základové zdi z tvárnic ztraceného bednění včetně výplně z betonu bez zvláštních nároků na vliv prostředí třídy C 25/30, tloušťky zdiva přes 150 do 200 mm | m2 | 27.313 |  | 0 |  |  |  | základní |  | 0 | 0.45195 | 12.3442 | 0 | 0 | 4 | K | 2 |  |  |  | ROZPOCET | 0 | 0 | 0 | 0 | 0 | 1 | 0 | 4 | -1475160800
| VV |  | Základy - příčné řezy, D.1.1.14 | [15 empty] | VV | 2 | 1 | True | 0 | ROZPOCET
| VV |  | 1*2*(2,5+2,4)"příčný řez 1-1 - přizdívka u dna výtahu" |  | 9.8 | [13 empty] | VV | 2 | 2 | True | 0 | ROZPOCET
| VV |  | 2,25*(1+1,5*2)+0,75*(1+5,175*2)"příčný řez 2-2 - přizdívka kanálu" |  | 17.513 | [13 empty] | VV | 2 | 2 | True | 0 | ROZPOCET
| VV |  | Součet |  | 27.313 | [13 empty] | VV | 2 | 4 | True | 1 | ROZPOCET
42 | K | 279321348 | Základové zdi z betonu železového (bez výztuže) bez zvláštních nároků na vliv prostředí tř. C 30/37 | m3 | 2.059 |  | 0 | CS ÚRS 2017 01 |  |  | základní |  | 0 | 2.4533 | 5.0513 | 0 | 0 | 4 | K | 2 |  |  |  | ROZPOCET | 0 | 0 | 0 | 0 | 0 | 1 | 0 | 4 | -1923442183
| VV |  | výkres tvaru a vyztužení kanálu - D.1.2.37 | [15 empty] | VV | 2 | 1 | True | 0 | ROZPOCET
| VV |  | 0,15*0,55*2*(6,725+0,6)+0,15*1,35*2*(1,5+0,6) |  | 2.059 | [13 empty] | VV | 2 | 2 | True | 1 | ROZPOCET
43 | K | 279351105 | Bednění základových zdí svislé nebo šikmé (odkloněné), půdorysně přímé nebo zalomené ve volných nebo zapažených jámách, rýhách, šachtách, včetně případných vzpěr, oboustranné za každou stranu zřízení | m2 | 67.272 |  | 0 | CS ÚRS 2017 01 |  |  | základní |  | 0 | 0.00109 | 0.073326 | 0 | 0 | 4 | K | 2 |  |  |  | ROZPOCET | 0 | 0 | 0 | 0 | 0 | 1 | 0 | 4 | -1059490921
| VV |  | Základy - příčné řezy, D.1.1.14 | [15 empty] | VV | 2 | 1 | True | 0 | ROZPOCET
| VV |  | výkres tvaru a vyztužení kanálu - D.1.2.37 | [15 empty] | VV | 2 | 1 | True | 0 | ROZPOCET
| VV |  | 1,2*2*2*(2,5+2,4)"příčný řez 1-1 - dno výtahu" |  | 23.52 | [13 empty] | VV | 2 | 2 | True | 0 | ROZPOCET
| VV |  | 2,25*(1+1,5*2)*2+1,41*1*2+0,84*(1+6,325*2)*2"příčný řez 2-2 - kanál" |  | 43.752 | [13 empty] | VV | 2 | 2 | True | 0 | ROZPOCET
| VV |  | Součet |  | 67.272 | [13 empty] | VV | 2 | 4 | True | 1 | ROZPOCET
44 | K | 279351106 | Bednění základových zdí svislé nebo šikmé (odkloněné), půdorysně přímé nebo zalomené ve volných nebo zapažených jámách, rýhách, šachtách, včetně případných vzpěr, oboustranné za každou stranu odstranění | m2 | 67.272 |  | 0 | CS ÚRS 2017 01 |  |  | základní |  | 0 | 0 | 0 | 0 | 0 | 4 | K | 2 |  |  |  | ROZPOCET | 0 | 0 | 0 | 0 | 0 | 1 | 0 | 4 | -338600726
45 | K | 279361821 | Výztuž základových zdí nosných svislých nebo odkloněných od svislice, rovinných nebo oblých, deskových nebo žebrových, včetně výztuže jejich žeber z betonářské oceli 10 505 (R) nebo BSt 500 | t | 0.24 |  | 0 | CS ÚRS 2017 01 |  |  | základní |  | 0 | 1.0587 | 0.25409 | 0 | 0 | 4 | K | 2 |  |  |  | ROZPOCET | 0 | 0 | 0 | 0 | 0 | 1 | 0 | 4 | 83157436
| VV |  | 2,059*0,11"stěny dna výtahu a stěny kanálu" |  | 0.226 | [13 empty] | VV | 2 | 2 | True | 1 | ROZPOCET
| VV |  | 0,226*1,06 'Přepočtené koeficientem množství |  | 0.24 | [13 empty] | VV | 2 | 2 | False | 1 | ROZPOCET
| D | 3 | Svislé a kompletní konstrukce |  |  |  | 0 | [5 empty] | 0 |  | 948.2323 |  | 0 | 1 | D | 1 |  |  |  | ROZPOCET | [6 empty] | 0
46 | K | 311238114 | Zdivo nosné jednovrstvé z cihel děrovaných klasické, spojené na pero a drážku na maltu MVC, pevnost cihel P15, tl. zdiva 240 mm | m2 | 666.049 |  | 0 | CS ÚRS 2017 01 |  |  | základní |  | 0 | 0.25041 | 166.7853 | 0 | 0 | 4 | K | 2 |  |  |  | ROZPOCET | 0 | 0 | 0 | 0 | 0 | 1 | 0 | 4 | -1588287026
| PSC |  | Poznámka k souboru cen: 1. Množství jednotek se určuje v m2 plochy konstrukce. 2. Do plochy zdiva se započítává plocha vyzdívky nosných ocelových koster svislých i šikmých. Tato plocha se započítává plně bez odpočtu plochy ocelových koster nosníků. 3. Od plochy zdiva se odečítá: a) plocha otvorů jednotlivě větší než 0,25 m2, b) plocha otvorů okenních, dveřních a jiných (vnějších i vnitřních) stanovená z rozměrů kótovaných ve výkresech. Při zalomeném ostění oken a balkónových dveří se šířka zmenšuje o 100 mm. c) plocha překladů, obetonovaných hlav ocelových nosníků, věnců a jiných konstrukcí betonových a železobetonových. 4. V cenách jsou započteny i náklady na doplňkové cihly. 5. V cenách nejsou započteny náklady na: a) výplň kapes obvodového zdiva (např kolem oken); tyto se ocení cenou 311 23-8911, b) zásyp dutin první vrstvy zdiva; tyto se ocení příslušnými cenami 311 23-892.. | [15 empty] | PSC | 2
| VV |  | Půdorys 1.PP - D.1.1.15. + Podélný řez D-D - D.1.1.4 | [15 empty] | VV | 2 | 1 | True | 0 | ROZPOCET
| VV |  | 4,96*(8,35-0,5+0,32)-(1*2,05)"vnitřní" |  | 38.473 | [13 empty] | VV | 2 | 2 | True | 0 | ROZPOCET
| VV |  | 2,8*(2,15+5,55)+2,8*(5,8+3,15)-(3*1,5+3,15*1,5) |  | 37.395 | [13 empty] | VV | 2 | 2 | True | 0 | ROZPOCET
| VV |  | Půdorys 1.NP - D.1.1.17. + Podélný řez D-D - D.1.1.4 | [15 empty] | VV | 2 | 1 | True | 0 | ROZPOCET
| VV |  | 3,71*(2,25+7,85+5,725+5,85*2+5,75*2+5,7*2+4,05*2+4,05*2+4,65*2)-(1,4*0,75*7+1,15*2,7*3+3,45*2,7*3+2,3*2,7*4+3*3,13*2+1*3,13*4+1,15*2,25+2,3*2,25) |  | 173.169 | [13 empty] | VV | 2 | 2 | True | 0 | ROZPOCET
| VV |  | 3,71*(4,75+0,35+8,3-0,5*2+4,625+0,35+4,8-0,5*2+1,825+3,1+2,65-0,5+0,35+4,3)-(1*2,05*5)"vnitřní" |  | 111.809 | [13 empty] | VV | 2 | 2 | True | 0 | ROZPOCET
| VV |  | Půdorys 2.NP - D.1.1.18. + Podélný řez D-D - D.1.1.4 | [15 empty] | VV | 2 | 1 | True | 0 | ROZPOCET
| VV |  | 3,7*(5,725*2+2,25+7,85+5,85*2+5,75*2+5,7*2+4,05*2+4,05*2+4,65*2)-(1,4*0,75*7+3,45*2,7*3+2,3*2,7*4+1,15*2,7*3+1*3,13*6+3*3,13*2+1,15*2,25*3) |  | 187.333 | [13 empty] | VV | 2 | 2 | True | 0 | ROZPOCET
| VV |  | 3,7*(4,75+0,35*3+8,3-0,25*2+4,75+4,55-0,25*2+1,9+3,1+2,65+4,55-0,25)-(0,9*2,05*5)"vnitřní" |  | 117.87 | [13 empty] | VV | 2 | 2 | True | 0 | ROZPOCET
| VV |  | Součet |  | 666.049 | [13 empty] | VV | 2 | 4 | True | 1 | ROZPOCET
47 | K | 311238120 | Zdivo nosné jednovrstvé z cihel děrovaných vnitřní zvukově izolační s plně promaltovanými svislými kapsami tl. zdiva 250 mm, pevnost cihel P15, na maltu MVC | m2 | 167.126 |  | 0 | CS ÚRS 2017 01 |  |  | základní |  | 0 | 0.27163 | 45.3964 | 0 | 0 | 4 | K | 2 |  |  |  | ROZPOCET | 0 | 0 | 0 | 0 | 0 | 1 | 0 | 4 | -1274997080
| PSC |  | Poznámka k souboru cen: 1. Množství jednotek se určuje v m2 plochy konstrukce. 2. Do plochy zdiva se započítává plocha vyzdívky nosných ocelových koster svislých i šikmých. Tato plocha se započítává plně bez odpočtu plochy ocelových koster nosníků. 3. Od plochy zdiva se odečítá: a) plocha otvorů jednotlivě větší než 0,25 m2, b) plocha otvorů okenních, dveřních a jiných (vnějších i vnitřních) stanovená z rozměrů kótovaných ve výkresech. Při zalomeném ostění oken a balkónových dveří se šířka zmenšuje o 100 mm. c) plocha překladů, obetonovaných hlav ocelových nosníků, věnců a jiných konstrukcí betonových a železobetonových. 4. V cenách jsou započteny i náklady na doplňkové cihly. 5. V cenách nejsou započteny náklady na: a) výplň kapes obvodového zdiva (např kolem oken); tyto se ocení cenou 311 23-8911, b) zásyp dutin první vrstvy zdiva; tyto se ocení příslušnými cenami 311 23-892.. | [15 empty] | PSC | 2
| VV |  | Půdorys 1.PP - D.1.1.15. + Podélný řez D-D - D.1.1.4 | [15 empty] | VV | 2 | 1 | True | 0 | ROZPOCET
| VV |  | 4,96*0 |  | 0 | [13 empty] | VV | 2 | 2 | True | 0 | ROZPOCET
| VV |  | Půdorys 1.NP - D.1.1.17. + Podélný řez D-D - D.1.1.4 | [15 empty] | VV | 2 | 1 | True | 0 | ROZPOCET
| VV |  | 3,71*(7,85*3)-(0,9*2,05*2) |  | 83.681 | [13 empty] | VV | 2 | 2 | True | 0 | ROZPOCET
| VV |  | Půdorys 2.NP - D.1.1.18. + Podélný řez D-D - D.1.1.4 | [15 empty] | VV | 2 | 1 | True | 0 | ROZPOCET
| VV |  | 3,7*(7,85*3)-(0,9*2,05*2) |  | 83.445 | [13 empty] | VV | 2 | 2 | True | 0 | ROZPOCET
| VV |  | Součet |  | 167.126 | [13 empty] | VV | 2 | 4 | True | 1 | ROZPOCET
48 | K | 311321611 | Nadzákladové zdi z betonu železového (bez výztuže) nosné bez zvláštních nároků na vliv prostředí tř. C 30/37 XC1, XF1 | m3 | 215.737 |  | 0 | CS ÚRS 2017 01 |  |  | základní |  | 0 | 2.4533 | 529.2654 | 0 | 0 | 4 | K | 2 |  |  |  | ROZPOCET | 0 | 0 | 0 | 0 | 0 | 1 | 0 | 4 | -5488569
| PSC |  | Poznámka k souboru cen: 1. Při betonování do ztraceného bednění z desek je zohledněna zvýšená opatrnost, aby se předešlo poškození zabudovaných desek. 2. Při stanovení množství měrných jednotek betonu do ztraceného bednění z desek je třeba zohlednit skutečnou spotřebu betonu v m3 zdiva. 3. V cenách nejsou započteny náklady na: a) bednění; tyto se oceňují cenami souboru cen: - 31* 35-11 Bednění nadzákladových zdí, - 31* 35-12 Ztracené bednění nadzákladových zdí ze štěpkocementových desek, b) dodání a uložení výztuže; tyto se oceňují cenami souboru cen 31* 36- . . Výztuž nadzákladových zdí. 4. V cenách -1812 až -1816 jsou započteny i plastifikační přísady a pečlivé hutnění zejména při líci konstrukce pro docílení neporušeného maltového povrchu bez vzhledových kazů. V líci betonu nesmí být hnízda ani uštípané konce stahovacích drátů (čl. 3212 Všeobecných podmínek části A 02 tohoto katalogu). | [15 empty] | PSC | 2
| VV |  | Výkres tvaru 1.PP - D.1.2.30 | [15 empty] | VV | 2 | 1 | True | 0 | ROZPOCET
| VV |  | 1.PP | [15 empty] | VV | 2 | 1 | True | 0 | ROZPOCET
| VV |  | 3*0,2*(3,375-0,15)"stěna u hlavního vstupu - ST0-11" |  | 1.935 | [13 empty] | VV | 2 | 2 | True | 0 | ROZPOCET
| VV |  |  |  | 0 | [13 empty] | VV | 2 | 2 | True | 0 | ROZPOCET
| VV |  | 4,96*0,25*8,6*2-0,25*(3,95*1,5+1,15*2,25+2,3*2,25)"ST0-01,ST0-02" |  | 17.906 | [13 empty] | VV | 2 | 2 | True | 0 | ROZPOCET
| VV |  | 4,96*0,25*8,35*2+5,21*0,15*0,5*2*2"ST0-03,ST0-04" |  | 22.271 | [13 empty] | VV | 2 | 2 | True | 0 | ROZPOCET
| VV |  | 4,96*0,25*10,35-0,25*(2,275*2,25*3)"ST0-05" |  | 8.995 | [13 empty] | VV | 2 | 2 | True | 0 | ROZPOCET
| VV |  | 5,74*0,25*1"ST0-06" |  | 1.435 | [13 empty] | VV | 2 | 2 | True | 0 | ROZPOCET
| VV |  | 4,96*0,25*26,4-0,25*(1,7*0,75*1+1,7*0,9*5+2*0,9*1+0,55*0,5+1,3*2,12+1*0,81)"ST0-07" |  | 29.095 | [13 empty] | VV | 2 | 2 | True | 0 | ROZPOCET
| VV |  | 4,96*0,25*26,4-0,25*(3*1,5*4+1*1,5*2+3,6*4,96)"ST0-08" |  | 23.022 | [13 empty] | VV | 2 | 2 | True | 0 | ROZPOCET
| VV |  | 4,96*0,25*(10,85+10,6)-0,25*(2,25*2,41+1*1,5)"ST0-09 a ST0-10" |  | 24.867 | [13 empty] | VV | 2 | 2 | True | 0 | ROZPOCET
| VV |  | 2,573*0,25*5,6"ST0-14" |  | 3.602 | [13 empty] | VV | 2 | 2 | True | 0 | ROZPOCET
| VV |  | + rozšíření skladu pod zádveřím hl.vstupu, výkres 1.PP /prostor pod schody/, D.1.1.16 a | [15 empty] | VV | 2 | 1 | True | 0 | ROZPOCET
| VV |  | 2,1*0,25*(2,62*2+6,45)"ST011,12,13" |  | 6.137 | [13 empty] | VV | 2 | 2 | True | 0 | ROZPOCET
| VV |  | výtahová šachta - výkres tvaru 1.PP, D.1.2.30 a stěny výztuž SV0-01.02.03.04 D.1.2.52 | [15 empty] | VV | 2 | 1 | True | 0 | ROZPOCET
| VV |  | 4,96*0,2*2*(2,1+2,01)-0,2*(1,2*2,3*2)"1.PP" |  | 7.05 | [13 empty] | VV | 2 | 2 | True | 0 | ROZPOCET
| VV |  | Mezisoučet 1.PP |  | 146.315 | [13 empty] | VV | 2 | 3 | True | 0 | ROZPOCET
| VV |  |  |  | 0 | [13 empty] | VV | 2 | 2 | True | 0 | ROZPOCET
| VV |  | Výkres tvaru 1.NP - D.1.2.32 | [15 empty] | VV | 2 | 1 | True | 0 | ROZPOCET
| VV |  | 1.NP | [15 empty] | VV | 2 | 1 | True | 0 | ROZPOCET
| VV |  | 3,71*0,25*(2,625*2)-0,25*(1,4*0,75)"ST1-01,ST1-02" |  | 4.607 | [13 empty] | VV | 2 | 2 | True | 0 | ROZPOCET
| VV |  | 3,71*0,25*8,35*2+3,96*0,15*0,5*2*2"ST1-03,ST1-04" |  | 16.677 | [13 empty] | VV | 2 | 2 | True | 0 | ROZPOCET
| VV |  | 3,71*0,25*10,85"ST1-10" |  | 10.063 | [13 empty] | VV | 2 | 2 | True | 0 | ROZPOCET
| VV |  | výtah-šachta | [15 empty] | VV | 2 | 1 | True | 0 | ROZPOCET
| VV |  | 3,47*0,2*2*2,1+3,72*0,2*2*2,01-0,2*(1,2*2,3)"SV1-01,SV1-02,SV1-03,SV1-04" |  | 5.354 | [13 empty] | VV | 2 | 2 | True | 0 | ROZPOCET
| VV |  | Mezisoučet 1.NP |  | 36.701 | [13 empty] | VV | 2 | 3 | True | 0 | ROZPOCET
| VV |  |  |  | 0 | [13 empty] | VV | 2 | 2 | True | 0 | ROZPOCET
| VV |  | Výkres tvaru 1.NP - D.1.2.33 | [15 empty] | VV | 2 | 1 | True | 0 | ROZPOCET
| VV |  | 2.NP | [15 empty] | VV | 2 | 1 | True | 0 | ROZPOCET
| VV |  | 3,7*0,25*2,625*2-0,25*(1,4*0,75)"ST2-01,ST2-02" |  | 4.594 | [13 empty] | VV | 2 | 2 | True | 0 | ROZPOCET
| VV |  | 3,7*0,25*8,35*2+3,95*0,15*0,5*2*2-0,25*2,25*3,62*2"ST1-03,ST1-04" |  | 12.56 | [13 empty] | VV | 2 | 2 | True | 0 | ROZPOCET
| VV |  | 3,7*0,25*10,85"ST2-10" |  | 10.036 | [13 empty] | VV | 2 | 2 | True | 0 | ROZPOCET
| VV |  | výtah-šachta | [15 empty] | VV | 2 | 1 | True | 0 | ROZPOCET
| VV |  | 3,7*0,2*2*2,1+3,7*0,2*2*2,01-0,2*(1,2*2,3)"SV2-01,SV2-02,SV2-03,SV2-04" |  | 5.531 | [13 empty] | VV | 2 | 2 | True | 0 | ROZPOCET
| VV |  | Mezisoučet 2.NP |  | 32.721 | [13 empty] | VV | 2 | 3 | True | 0 | ROZPOCET
| VV |  | Součet |  | 215.737 | [13 empty] | VV | 2 | 4 | True | 1 | ROZPOCET
49 | K | 311351111 | Bednění nadzákladových zdí nosných svislé nebo šikmé (odkloněné), půdorysně přímé nebo zalomené ve volném prostranství, ve volných nebo zapažených jamách, rýhách, šachtách, včetně případných vzpěr, oboustranné za každou stranu, únosné nebo hladké nebo přesné (dle pozn. č. 2) zřízení | m2 | 1713.741 |  | 0 | CS ÚRS 2017 01 |  |  | základní |  | 0 | 0.00086 | 1.4738 | 0 | 0 | 4 | K | 2 |  |  |  | ROZPOCET | 0 | 0 | 0 | 0 | 0 | 1 | 0 | 4 | -353959405
| PSC |  | Poznámka k souboru cen: 1. Položky -1101, -1102, -1105 a -1106 nelze použít pro bednění výšky přes 4 m při předepsané nepřetržité betonáži konstrukce. Toto bednění se oceňuje individuálně. 2. Položky -1111 a -1112 jsou určeny v nezapažených prostorách: a) pro masivní betonové konstrukce vyžadující podle statického posudku tuhost bednění a únosnost tlaku čerstvé betonové směsi přes 40 do 80 kN/m2, b) při požadované přesnosti povrchu betonových konstrukcí podle ČSN 73 0202, c) pro docílení požadovaného kvalitního hladkého povrchu zatmeleného bednění bez pracovních spár, vhodného i pro vzhled pohledového betonu (ceny 311 32-1812 až -1814) bez dalších zednických vnějších povrchových úprav, tj. omítek, nástřiků fasád apod. nebo zednických vnitřních povrchových úprav přímo pod malby, nátěry, tapety apod.. 3. Není-li v úvodním projektu odůvodněně předepsána nejméně jedna podmínka uvedená v poznámce 2, použijí se ceny -1105 a -1106. | [15 empty] | PSC | 2
| VV |  | Výkres tvaru 1.PP - D.1.2.30 | [15 empty] | VV | 2 | 1 | True | 0 | ROZPOCET
| VV |  | 1.PP | [15 empty] | VV | 2 | 1 | True | 0 | ROZPOCET
| VV |  | 3*(3,375-0,15)*2"stěna u hlavního vstupu - ST0-11" |  | 19.35 | [13 empty] | VV | 2 | 2 | True | 0 | ROZPOCET
| VV |  |  |  | 0 | [13 empty] | VV | 2 | 2 | True | 0 | ROZPOCET
| VV |  | 4,96*8,6*2*2-(3,95*1,5+1,15*2,25+2,3*2,25)*2+0,25*2*(3,95+1,5+1,15+2,25+2,3+2,25)"ST0-01,ST0-02" |  | 149.949 | [13 empty] | VV | 2 | 2 | True | 0 | ROZPOCET
| VV |  | 4,96*8,35*2*2+5,21*0,5*2*2*2"ST0-03,ST0-04" |  | 186.504 | [13 empty] | VV | 2 | 2 | True | 0 | ROZPOCET
| VV |  | 4,96*10,35*2-(2,275*2,25*3)*2+0,25*2*(2,275+2,25)*3"ST0-05" |  | 78.747 | [13 empty] | VV | 2 | 2 | True | 0 | ROZPOCET
| VV |  | 5,74*1*2"ST0-06" |  | 11.48 | [13 empty] | VV | 2 | 2 | True | 0 | ROZPOCET
| VV |  | 4,96*26,4-(1,7*0,75*1+1,7*0,9*5+2*0,9*1+0,55*0,5+1,3*2,12+1*0,81)*2+0,25*(1,7+0,75+(1,7+0,9)*5+2+0,9+0,55+0,5+1,3+2,12+1+0,81)*2"ST0-07" |  | 114.127 | [13 empty] | VV | 2 | 2 | True | 0 | ROZPOCET
| VV |  | 4,96*26,4*2-(3*1,5*4+1*1,5*2+3,6*4,96)*2+0,25*((3+1,5)*4+(1+1,5)*2+3,6)*2"ST0-08" |  | 197.476 | [13 empty] | VV | 2 | 2 | True | 0 | ROZPOCET
| VV |  | 4,96*(10,85+10,6)*2-(2,25*2,41+1*1,5)*2+0,25*(2,25+2,41+1+1,5)*2"ST0-09 a ST0-10" |  | 202.519 | [13 empty] | VV | 2 | 2 | True | 0 | ROZPOCET
| VV |  | 2,573*5,6*2"ST0-14" |  | 28.818 | [13 empty] | VV | 2 | 2 | True | 0 | ROZPOCET
| VV |  | + rozšíření skladu pod zádveřím hl.vstupu, výkres 1.PP /prostor pod schody/, D.1.1.16 a | [15 empty] | VV | 2 | 1 | True | 0 | ROZPOCET
| VV |  | 2,1*(2,62*2+6,45)*2"ST011,12,13" |  | 49.098 | [13 empty] | VV | 2 | 2 | True | 0 | ROZPOCET
| VV |  | výtahová šachta - výkres tvaru 1.PP, D.1.2.30 a stěny výztuž SV0-01.02.03.04 D.1.2.52 | [15 empty] | VV | 2 | 1 | True | 0 | ROZPOCET
| VV |  | 4,96*2*(2,1+2,01)*2-(1,2*2,3*2)*2+0,25*(1,2+2,3)*2*2"1.PP" |  | 74.002 | [13 empty] | VV | 2 | 2 | True | 0 | ROZPOCET
| VV |  | Mezisoučet 1.PP |  | 1112.07 | [13 empty] | VV | 2 | 3 | True | 0 | ROZPOCET
| VV |  |  |  | 0 | [13 empty] | VV | 2 | 2 | True | 0 | ROZPOCET
| VV |  | 1.NP | [15 empty] | VV | 2 | 1 | True | 0 | ROZPOCET
| VV |  | 3,71*(2,625*2)*2-(1,4*0,75)+0,25*(1,4+0,75)*2"ST1-01,ST1-02" |  | 38.98 | [13 empty] | VV | 2 | 2 | True | 0 | ROZPOCET
| VV |  | 3,71*8,35*2*2+3,96*0,5*2*2*2"ST1-03,ST1-04" |  | 139.754 | [13 empty] | VV | 2 | 2 | True | 0 | ROZPOCET
| VV |  | 3,71*10,85*2"ST1-10" |  | 80.507 | [13 empty] | VV | 2 | 2 | True | 0 | ROZPOCET
| VV |  | výtah-šachta | [15 empty] | VV | 2 | 1 | True | 0 | ROZPOCET
| VV |  | 3,47*2*2,1*2+3,72*2*2,01*2-(1,2*2,3)*2+0,2*(1,2+2,3)*2"SV1-01,SV1-02,SV1-03,SV1-04" |  | 54.937 | [13 empty] | VV | 2 | 2 | True | 0 | ROZPOCET
| VV |  | Mezisoučet 1.NP |  | 314.178 | [13 empty] | VV | 2 | 3 | True | 0 | ROZPOCET
| VV |  |  |  | 0 | [13 empty] | VV | 2 | 2 | True | 0 | ROZPOCET
| VV |  | 2.NP | [15 empty] | VV | 2 | 1 | True | 0 | ROZPOCET
| VV |  | 3,7*2,625*2*2-(1,4*0,75)*2+0,25*(1,4+0,75)*2"ST2-01,ST2-02" |  | 37.825 | [13 empty] | VV | 2 | 2 | True | 0 | ROZPOCET
| VV |  | 3,7*8,35*2*2+3,95*0,5*2*2*2-2,25*3,62*2*2+0,25*(2,25+3,62)*2*2"ST1-03,ST1-04" |  | 112.67 | [13 empty] | VV | 2 | 2 | True | 0 | ROZPOCET
| VV |  | 3,7*10,85*2"ST2-10" |  | 80.29 | [13 empty] | VV | 2 | 2 | True | 0 | ROZPOCET
| VV |  | výtah-šachta | [15 empty] | VV | 2 | 1 | True | 0 | ROZPOCET
| VV |  | 3,7*2*2,1*2+3,7*2*2,01*2-(1,2*2,3)*2+0,2*(1,2+2,3)*2"SV2-01,SV2-02,SV2-03,SV2-04" |  | 56.708 | [13 empty] | VV | 2 | 2 | True | 0 | ROZPOCET
| VV |  | Mezisoučet 2.NP |  | 287.493 | [13 empty] | VV | 2 | 3 | True | 0 | ROZPOCET
| VV |  | Součet |  | 1713.741 | [13 empty] | VV | 2 | 4 | True | 1 | ROZPOCET
50 | K | 311351112 | Bednění nadzákladových zdí nosných svislé nebo šikmé (odkloněné), půdorysně přímé nebo zalomené ve volném prostranství, ve volných nebo zapažených jamách, rýhách, šachtách, včetně případných vzpěr, oboustranné za každou stranu, únosné nebo hladké nebo přesné (dle pozn. č. 2) odstranění | m2 | 1713.741 |  | 0 | CS ÚRS 2017 01 |  |  | základní |  | 0 | 0 | 0 | 0 | 0 | 4 | K | 2 |  |  |  | ROZPOCET | 0 | 0 | 0 | 0 | 0 | 1 | 0 | 4 | 578869558
| PSC |  | Poznámka k souboru cen: 1. Položky -1101, -1102, -1105 a -1106 nelze použít pro bednění výšky přes 4 m při předepsané nepřetržité betonáži konstrukce. Toto bednění se oceňuje individuálně. 2. Položky -1111 a -1112 jsou určeny v nezapažených prostorách: a) pro masivní betonové konstrukce vyžadující podle statického posudku tuhost bednění a únosnost tlaku čerstvé betonové směsi přes 40 do 80 kN/m2, b) při požadované přesnosti povrchu betonových konstrukcí podle ČSN 73 0202, c) pro docílení požadovaného kvalitního hladkého povrchu zatmeleného bednění bez pracovních spár, vhodného i pro vzhled pohledového betonu (ceny 311 32-1812 až -1814) bez dalších zednických vnějších povrchových úprav, tj. omítek, nástřiků fasád apod. nebo zednických vnitřních povrchových úprav přímo pod malby, nátěry, tapety apod.. 3. Není-li v úvodním projektu odůvodněně předepsána nejméně jedna podmínka uvedená v poznámce 2, použijí se ceny -1105 a -1106. | [15 empty] | PSC | 2
51 | K | 311361821 | Výztuž nadzákladových zdí nosných svislých nebo odkloněných od svislice, rovných nebo oblých z betonářské oceli 10 505 (R) nebo BSt 500 | t | 24.577 |  | 0 | CS ÚRS 2017 01 |  |  | základní |  | 0 | 1.0488 | 25.7766 | 0 | 0 | 4 | K | 2 |  |  |  | ROZPOCET | 0 | 0 | 0 | 0 | 0 | 1 | 0 | 4 | -770521889
| VV |  | 146,315*0,11"1.PP" |  | 16.095 | [13 empty] | VV | 2 | 2 | True | 0 | ROZPOCET
| VV |  | 36,701*0,09"1.NP" |  | 3.303 | [13 empty] | VV | 2 | 2 | True | 0 | ROZPOCET
| VV |  | 32,721*0,09"2.NP" |  | 2.945 | [13 empty] | VV | 2 | 2 | True | 0 | ROZPOCET
| VV |  | Součet |  | 22.343 | [13 empty] | VV | 2 | 4 | True | 1 | ROZPOCET
| VV |  | 22,343*1,1 'Přepočtené koeficientem množství |  | 24.577 | [13 empty] | VV | 2 | 2 | False | 1 | ROZPOCET
52 | K | 317168111 | Překlady keramické ploché osazené do maltového lože, výšky překladu 7,1 cm šířky 11,5 cm, délky 100 cm | kus | 4 |  | 0 | CS ÚRS 2017 01 |  |  | základní |  | 0 | 0.01828 | 0.07312 | 0 | 0 | 4 | K | 2 |  |  |  | ROZPOCET | 0 | 0 | 0 | 0 | 0 | 1 | 0 | 4 | -1159128611
| VV |  | Půdorys 1.PP - D.1.1.15 | [15 empty] | VV | 2 | 1 | True | 0 | ROZPOCET
| VV |  | 2 |  | 2 | [13 empty] | VV | 2 | 2 | True | 0 | ROZPOCET
| VV |  | Půdorys 1.NP - D.1.1.17 | [15 empty] | VV | 2 | 1 | True | 0 | ROZPOCET
| VV |  | 1 |  | 1 | [13 empty] | VV | 2 | 2 | True | 0 | ROZPOCET
| VV |  | Půdorys 2.NP - D.1.1.18 | [15 empty] | VV | 2 | 1 | True | 0 | ROZPOCET
| VV |  | 1 |  | 1 | [13 empty] | VV | 2 | 2 | True | 0 | ROZPOCET
| VV |  | Součet |  | 4 | [13 empty] | VV | 2 | 4 | True | 1 | ROZPOCET
53 | K | 317168112 | Překlady keramické ploché osazené do maltového lože, výšky překladu 7,1 cm šířky 11,5 cm, délky 125 cm | kus | 21 |  | 0 | CS ÚRS 2017 01 |  |  | základní |  | 0 | 0.02321 | 0.48741 | 0 | 0 | 4 | K | 2 |  |  |  | ROZPOCET | 0 | 0 | 0 | 0 | 0 | 1 | 0 | 4 | 2079439243
| VV |  | Půdorys 1.PP - D.1.1.15 | [15 empty] | VV | 2 | 1 | True | 0 | ROZPOCET
| VV |  | 7 |  | 7 | [13 empty] | VV | 2 | 2 | True | 0 | ROZPOCET
| VV |  | Půdorys 1.NP - D.1.1.17 | [15 empty] | VV | 2 | 1 | True | 0 | ROZPOCET
| VV |  | 7 |  | 7 | [13 empty] | VV | 2 | 2 | True | 0 | ROZPOCET
| VV |  | Půdorys 1.NP - D.1.1.18 | [15 empty] | VV | 2 | 1 | True | 0 | ROZPOCET
| VV |  | 7 |  | 7 | [13 empty] | VV | 2 | 2 | True | 0 | ROZPOCET
| VV |  | Součet |  | 21 | [13 empty] | VV | 2 | 4 | True | 1 | ROZPOCET
54 | K | 317168131 | Překlady keramické vysoké osazené do maltového lože, šířky překladu 7 cm výšky 23,8 cm, délky 125 cm | kus | 33 |  | 0 | CS ÚRS 2017 01 |  |  | základní |  | 0 | 0.04645 | 1.5329 | 0 | 0 | 4 | K | 2 |  |  |  | ROZPOCET | 0 | 0 | 0 | 0 | 0 | 1 | 0 | 4 | -1810362881
| PSC |  | Poznámka k souboru cen: 1. V cenách -81.. až – 82.. (překlady ploché, vysoké a roletové) jsou započteny i náklady na: a) očištění podkladu pod překladem a jeho navlhčení vodou, rozprostření malty pod ložnou plochu, osazení překladu do vodorovné polohy a začištění vytlačené malty, b) dodání příslušného překladu předepsané délky, c) dočasné montážní podepření plochých překladů tak, aby vzdálenost mezi podporou a okrajem otvoru nebo mezi podporami byla maximálně 1 m. 2. V cenách -83.. (překlady složené roletové) jsou započteny i náklady na: a) očištění podkladů pod překladem a jeho navlhčení vodou, rozprostření malty pod ložnou plochu, osazení překladu do vodorovné polohy a začištění vytlačené malty, b) dodání vnitřního keramobetonového překladu a vnějšího tepelněizolačního dílu příslušné délky, včetně izolace z pěnového polystyrénu (u zdiva tl. 400 mm), případně vysokého překladu (u zdiva tl. 440 mm), c) betonáž mezery mezi překladem a tepelněizolačním dílem z betonu třídy C 16/20; tato betonáž se provádí u překladů dlouhých 2000 mm a více zároveň s betonáží stropní konstrukce a ztužujícího věnce, d) dočasné montážní podepření zespodu v celé světlé délce překladu s dvěma podporami ve třetinách šířky otvoru a dvěma podporami po krajích otvoru - platí pouze pro překlady delší než 2000 mm, včetně. 3. V cenách -84.. (překlady vysoké spřažené) jsou započteny i náklady na: a) očištění podkladů pod překladem a jeho navlhčení vodou, rozprostření malty pod ložnou plochu, osazení překladu do vodorovné polohy a začištění vytlačené malty, b) dodání keramických překladů příslušné délky, c) uložení a dodávku výztuže d) betonáž mezi překlady z betonu třídy C 20/25 e) oboustranné bednění překladu při betonáži f) dočasné montážní podepření zespodu v celé světlé délce překladu 4. V cenách -82.. a -83.. (překlady roletové) nejsou započteny náklady na: a) vysoký překlad a svislou izolaci v úrovni stropního věnce u složených roletových překladů; tyto se ocení samostatně, b) dodávku a montáž rolet, případně žaluzií; tyto se ocení samostatně. 5. V cenách -84.. (překlady vysoké spřažené) nejsou započteny náklady na: a) betonáž a bednění v úrovni stropního věnce; tyto se ocení samostatně, 6. Množství jednotek se určuje v kusech překladu podle jeho celkové délky. Minimální délka uložení je stanovena: a) u plochých překladů na 120 mm na každé straně, b) u vysokých a roletových překladů délky do 1750 mm na 125mm, délky 2000 a 2250 mm na 200 mm a u délky 2500 mm a větší na 250 mm na každé straně překladu. c) u vysokých spřažených překladů 250 mm na každé straně překladu. | [15 empty] | PSC | 2
| VV |  | Půdorys 1.PP - D.1.1.15, u vnitřního zdiva 250mm | [15 empty] | VV | 2 | 1 | True | 0 | ROZPOCET
| VV |  | 1.PP | [15 empty] | VV | 2 | 1 | True | 0 | ROZPOCET
| VV |  | 3*1 |  | 3 | [13 empty] | VV | 2 | 2 | True | 0 | ROZPOCET
| VV |  | Půdorys 1.NP - D.1.1.17, u vnitřního zdiva 250mm | [15 empty] | VV | 2 | 1 | True | 0 | ROZPOCET
| VV |  | 1.NP | [15 empty] | VV | 2 | 1 | True | 0 | ROZPOCET
| VV |  | 3*5 |  | 15 | [13 empty] | VV | 2 | 2 | True | 0 | ROZPOCET
| VV |  | Půdorys 2.NP - D.1.1.18, u vnitřního zdiva 250mm | [15 empty] | VV | 2 | 1 | True | 0 | ROZPOCET
| VV |  | 3*5 |  | 15 | [13 empty] | VV | 2 | 2 | True | 0 | ROZPOCET
| VV |  | Součet |  | 33 | [13 empty] | VV | 2 | 4 | True | 1 | ROZPOCET
55 | K | 317168133 | Překlady keramické vysoké osazené do maltového lože, šířky překladu 7 cm výšky 23,8 cm, délky 175 cm | kus | 42 |  | 0 | CS ÚRS 2016 01 |  |  | základní |  | 0 | 0.06481 | 2.722 | 0 | 0 | 4 | K | 2 |  |  |  | ROZPOCET | 0 | 0 | 0 | 0 | 0 | 1 | 0 | 4 | 1978516695
| VV |  | Půdorys 1.PP - D.1.1.15, u vnějšího zdiva 250mm | [15 empty] | VV | 2 | 1 | True | 0 | ROZPOCET
| VV |  | 0 |  | 0 | [13 empty] | VV | 2 | 2 | True | 0 | ROZPOCET
| VV |  | Půdorys 1.NP - D.1.1.17, u vnějšího zdiva 250mm | [15 empty] | VV | 2 | 1 | True | 0 | ROZPOCET
| VV |  | 3*7 |  | 21 | [13 empty] | VV | 2 | 2 | True | 0 | ROZPOCET
| VV |  | Půdorys 2.NP - D.1.1.18, u vnějšího zdiva 250mm | [15 empty] | VV | 2 | 1 | True | 0 | ROZPOCET
| VV |  | 3*7 |  | 21 | [13 empty] | VV | 2 | 2 | True | 0 | ROZPOCET
| VV |  | Součet |  | 42 | [13 empty] | VV | 2 | 4 | True | 1 | ROZPOCET
56 | K | 317944321.1 | Válcované nosníky dodatečně osazované vč. kotvení k ŽB konstrukci do č. 12 | t | 0.078 |  | 0 |  |  |  | základní |  | 0 | 1.09 | 0.08502 | 0 | 0 | 4 | K | 2 |  |  |  | ROZPOCET | 0 | 0 | 0 | 0 | 0 | 1 | 0 | 4 | -1370405479
| VV |  | Půdorys 1.PP - Výkres D.1.1.15 | [15 empty] | VV | 2 | 1 | True | 0 | ROZPOCET
| VV |  | 2,25*8,1/1000"1*IPE100-dl. 2,25m - překlad nade dveřmi D6" |  | 0.018 | [13 empty] | VV | 2 | 2 | True | 0 | ROZPOCET
| VV |  |  |  | 0 | [13 empty] | VV | 2 | 2 | True | 0 | ROZPOCET
| VV |  | Půdorys 1.NP - D.1.1.17 | [15 empty] | VV | 2 | 1 | True | 0 | ROZPOCET
| VV |  | 1,8*2*8,1/1000"1*IPE100-dl. 1,8m - překlad nade dveřmi D13, D17" |  | 0.029 | [13 empty] | VV | 2 | 2 | True | 0 | ROZPOCET
| VV |  | Půdorys 1.NP - D.1.1.18 | [15 empty] | VV | 2 | 1 | True | 0 | ROZPOCET
| VV |  | 1,9*2*8,1/1000"1*IPE100-dl. 1,9m - překlad nade dveřmi D21, D26" |  | 0.031 | [13 empty] | VV | 2 | 2 | True | 0 | ROZPOCET
| VV |  | Součet |  | 0.078 | [13 empty] | VV | 2 | 4 | True | 1 | ROZPOCET
57 | K | 317998111 | Izolace tepelná mezi překlady z pěnového polystyrénu výšky 24 cm, tloušťky přes 30 do 50 mm a přiteplení za kastlíky žaluzií | m | 84.225 |  | 0 | CS ÚRS 2017 01 |  |  | základní |  | 0 | 0.00019 | 0.016003 | 0 | 0 | 4 | K | 2 |  |  |  | ROZPOCET | 0 | 0 | 0 | 0 | 0 | 1 | 0 | 4 | -2088482291
| VV |  | Půdorys 1.PP - D.1.1.15, u vnějšího zdiva 250mm | [15 empty] | VV | 2 | 1 | True | 0 | ROZPOCET
| VV |  | 0 |  | 0 | [13 empty] | VV | 2 | 2 | True | 0 | ROZPOCET
| VV |  | Půdorys 1.NP - D.1.1.17, u vnějšího zdiva 250mm | [15 empty] | VV | 2 | 1 | True | 0 | ROZPOCET
| VV |  | 1,75*7 |  | 12.25 | [13 empty] | VV | 2 | 2 | True | 0 | ROZPOCET
| VV |  | Půdorys 2.NP - D.1.1.18, u vnějšího zdiva 250mm | [15 empty] | VV | 2 | 1 | True | 0 | ROZPOCET
| VV |  | 1,75*7 |  | 12.25 | [13 empty] | VV | 2 | 2 | True | 0 | ROZPOCET
| VV |  | Mezisoučet |  | 24.5 | [13 empty] | VV | 2 | 3 | True | 0 | ROZPOCET
| VV |  | Výpis ostatních prvků - D.1.1.33, Příčný řez B-B - D.1.1.22 a Příčný řez C-C - D.1.1.23 | [15 empty] | VV | 2 | 1 | True | 0 | ROZPOCET
| VV |  | 1,15*6"V1" |  | 6.9 | [13 empty] | VV | 2 | 2 | True | 0 | ROZPOCET
| VV |  | 1,15*4"V2" |  | 4.6 | [13 empty] | VV | 2 | 2 | True | 0 | ROZPOCET
| VV |  | 2,3*1"V3" |  | 2.3 | [13 empty] | VV | 2 | 2 | True | 0 | ROZPOCET
| VV |  | 2,3*8"V4" |  | 18.4 | [13 empty] | VV | 2 | 2 | True | 0 | ROZPOCET
| VV |  | 2,275*3"V5" |  | 6.825 | [13 empty] | VV | 2 | 2 | True | 0 | ROZPOCET
| VV |  | 3,45*6"V6" |  | 20.7 | [13 empty] | VV | 2 | 2 | True | 0 | ROZPOCET
| VV |  | Mezisoučet |  | 59.725 | [13 empty] | VV | 2 | 3 | True | 0 | ROZPOCET
| VV |  |  |  | 0 | [13 empty] | VV | 2 | 2 | True | 0 | ROZPOCET
| VV |  | Součet |  | 84.225 | [13 empty] | VV | 2 | 4 | True | 1 | ROZPOCET
58 | M | 634822210 | tepelná izolace fenolitická pěna v tl. 50mm - jako izolace k překladům (a zajištění teplené izolace pod kaslíky žaluzií) součinitel tepelné vodivosti 0,020 W/mK | m2 | 27.795 |  | 0 |  |  |  | základní |  | 0 | 0.006 | 0.16677 | 0 | 0 | 8 | M | 2 |  |  |  | ROZPOCET | 0 | 0 | 0 | 0 | 0 | 1 | 0 | 4 | 2103955331
| P |  | Poznámka k položce: Desky tvoří tepelná izolace (jádro desky) a povrchová úprava provedená na obou stranách desky. Tepelněizolační jádro desky tvoří tuhá fenolická pěna, která neobsahuje CFC ani HCFC. Deska je opatřena na obou stranách lisovanou skelnou textilií adhezivně spojenou s jádrem během vypěňování. | [15 empty] | P | 2
| VV |  | 84,225*0,3 |  | 25.268 | [13 empty] | VV | 2 | 2 | True | 1 | ROZPOCET
| VV |  | 25,268*1,1 'Přepočtené koeficientem množství |  | 27.795 | [13 empty] | VV | 2 | 2 | False | 1 | ROZPOCET
59 | K | 330321610 | Sloupy, pilíře, táhla, rámové stojky, vzpěry z betonu železového (bez výztuže) tř. C 30/37 XC1, XF1 | m3 | 15.22 |  | 0 | CS ÚRS 2017 01 |  |  | základní |  | 0 | 2.4533 | 37.3391 | 0 | 0 | 4 | K | 2 |  |  |  | ROZPOCET | 0 | 0 | 0 | 0 | 0 | 1 | 0 | 4 | -1528781327
| VV |  | Výkres tvaru 1.PP, D.1.2.30 | [15 empty] | VV | 2 | 1 | True | 0 | ROZPOCET
| VV |  | 1.PP - sloupy | [15 empty] | VV | 2 | 1 | True | 0 | ROZPOCET
| VV |  | 4,96*0,25*0,5"SL0-B2" |  | 0.62 | [13 empty] | VV | 2 | 2 | True | 0 | ROZPOCET
| VV |  | 4,96*0,25*0,5"SL0-B5" |  | 0.62 | [13 empty] | VV | 2 | 2 | True | 0 | ROZPOCET
| VV |  | 4,96*0,25*0,5"SL0-B6" |  | 0.62 | [13 empty] | VV | 2 | 2 | True | 0 | ROZPOCET
| VV |  | 4,96*0,25*0,5"SL0-B7" |  | 0.62 | [13 empty] | VV | 2 | 2 | True | 0 | ROZPOCET
| VV |  | 4,96*0,25*0,5"SL0-B8" |  | 0.62 | [13 empty] | VV | 2 | 2 | True | 0 | ROZPOCET
| VV |  | 4,96*0,25*0,25"SL0-A9" |  | 0.31 | [13 empty] | VV | 2 | 2 | True | 0 | ROZPOCET
| VV |  | Mezisoučet sloupy 1.PP |  | 3.41 | [13 empty] | VV | 2 | 3 | True | 0 | ROZPOCET
| VV |  | Výkres tvaru 1.PP, D.1.2.32 | [15 empty] | VV | 2 | 1 | True | 0 | ROZPOCET
| VV |  | 1.NP - sloupy | [15 empty] | VV | 2 | 1 | True | 0 | ROZPOCET
| VV |  | 3,71*0,25*0,5*6"SL1-B2.,B5.,B6.,B7.,B8.,B9." |  | 2.783 | [13 empty] | VV | 2 | 2 | True | 0 | ROZPOCET
| VV |  | 3,71*0,25*0,25*5"SL1-C5.,C6.,C7.,C8.,C9" |  | 1.159 | [13 empty] | VV | 2 | 2 | True | 0 | ROZPOCET
| VV |  | 3,71*0,25*0,25*9"SL1-A4-4x, A5.,A6.,A7.,A8.,A9" |  | 2.087 | [13 empty] | VV | 2 | 2 | True | 0 | ROZPOCET
| VV |  | Mezisoučet sloupy 1.NP |  | 6.029 | [13 empty] | VV | 2 | 3 | True | 0 | ROZPOCET
| VV |  | 3,7*0,25*0,25*6"SL2-B2.,B5.,B6.,B7.,B8.,B9" |  | 1.388 | [13 empty] | VV | 2 | 2 | True | 0 | ROZPOCET
| VV |  | 3,7*0,25*0,25*5"SL2-C5.,C6.,C7.,C8.,C9" |  | 1.156 | [13 empty] | VV | 2 | 2 | True | 0 | ROZPOCET
| VV |  | 3,7*0,25*0,25*5"SL2-C5.,C6.,C7.,C8.,C9" |  | 1.156 | [13 empty] | VV | 2 | 2 | True | 0 | ROZPOCET
| VV |  | 3,7*0,25*0,25*9"SL2-A4-4x,A5.,A6.,A7.,A8.,A9" |  | 2.081 | [13 empty] | VV | 2 | 2 | True | 0 | ROZPOCET
| VV |  | Mezisoučet sloupy 2.NP |  | 5.781 | [13 empty] | VV | 2 | 3 | True | 0 | ROZPOCET
| VV |  | Součet |  | 15.22 | [13 empty] | VV | 2 | 4 | True | 1 | ROZPOCET
60 | K | 331351101 | Bednění hranatých pilířů, rámových stojek, táhel nebo vzpěr svislých nebo šikmých (odkloněných) o výšce do 4 m včetně vzepření průřezu pravoúhlého čtyřúhelníka zřízení | m2 | 219.99 |  | 0 | CS ÚRS 2017 01 |  |  | základní |  | 0 | 0.00126 | 0.27719 | 0 | 0 | 4 | K | 2 |  |  |  | ROZPOCET | 0 | 0 | 0 | 0 | 0 | 1 | 0 | 4 | -1677630
| VV |  | Výkres tvaru 1.PP, D.1.2.30 | [15 empty] | VV | 2 | 1 | True | 0 | ROZPOCET
| VV |  | 1.PP - sloupy | [15 empty] | VV | 2 | 1 | True | 0 | ROZPOCET
| VV |  | 4,96*2*(0,25+0,5)"SL0-B2" |  | 7.44 | [13 empty] | VV | 2 | 2 | True | 0 | ROZPOCET
| VV |  | 4,96*2*(0,25+0,5)"SL0-B5" |  | 7.44 | [13 empty] | VV | 2 | 2 | True | 0 | ROZPOCET
| VV |  | 4,96*2*(0,25+0,5)"SL0-B6" |  | 7.44 | [13 empty] | VV | 2 | 2 | True | 0 | ROZPOCET
| VV |  | 4,96*2*(0,25+0,5)"SL0-B7" |  | 7.44 | [13 empty] | VV | 2 | 2 | True | 0 | ROZPOCET
| VV |  | 4,96*2*(0,25+0,5)"SL0-B8" |  | 7.44 | [13 empty] | VV | 2 | 2 | True | 0 | ROZPOCET
| VV |  | 4,96*2*(0,25+0,25)"SL0-A9" |  | 4.96 | [13 empty] | VV | 2 | 2 | True | 0 | ROZPOCET
| VV |  | Mezisoučet sloupy 1.PP |  | 42.16 | [13 empty] | VV | 2 | 3 | True | 0 | ROZPOCET
| VV |  | Výkres tvaru 1.PP, D.1.2.32 | [15 empty] | VV | 2 | 1 | True | 0 | ROZPOCET
| VV |  | 1.NP - sloupy | [15 empty] | VV | 2 | 1 | True | 0 | ROZPOCET
| VV |  | 3,71*2*(0,25+0,5)*6"SL1-B2.,B5.,B6.,B7.,B8.,B9." |  | 33.39 | [13 empty] | VV | 2 | 2 | True | 0 | ROZPOCET
| VV |  | 3,71*2*(0,25+0,25)*5"SL1-C5.,C6.,C7.,C8.,C9" |  | 18.55 | [13 empty] | VV | 2 | 2 | True | 0 | ROZPOCET
| VV |  | 3,71*2*(0,25+0,25)*9"SL1-A4-4x, A5.,A6.,A7.,A8.,A9" |  | 33.39 | [13 empty] | VV | 2 | 2 | True | 0 | ROZPOCET
| VV |  | Mezisoučet sloupy 1.NP |  | 85.33 | [13 empty] | VV | 2 | 3 | True | 0 | ROZPOCET
| VV |  | 3,7*2*(0,25+0,25)*6"SL2-B2.,B5.,B6.,B7.,B8.,B9" |  | 22.2 | [13 empty] | VV | 2 | 2 | True | 0 | ROZPOCET
| VV |  | 3,7*2*(0,25+0,25)*5"SL2-C5.,C6.,C7.,C8.,C9" |  | 18.5 | [13 empty] | VV | 2 | 2 | True | 0 | ROZPOCET
| VV |  | 3,7*2*(0,25+0,25)*5"SL2-C5.,C6.,C7.,C8.,C9" |  | 18.5 | [13 empty] | VV | 2 | 2 | True | 0 | ROZPOCET
| VV |  | 3,7*2*(0,25+0,25)*9"SL2-A4-4x,A5.,A6.,A7.,A8.,A9" |  | 33.3 | [13 empty] | VV | 2 | 2 | True | 0 | ROZPOCET
| VV |  | Mezisoučet sloupy 2.NP |  | 92.5 | [13 empty] | VV | 2 | 3 | True | 0 | ROZPOCET
| VV |  | Součet |  | 219.99 | [13 empty] | VV | 2 | 4 | True | 1 | ROZPOCET
61 | K | 331351102 | Bednění hranatých pilířů, rámových stojek, táhel nebo vzpěr svislých nebo šikmých (odkloněných) o výšce do 4 m včetně vzepření průřezu pravoúhlého čtyřúhelníka odstranění | m2 | 219.99 |  | 0 | CS ÚRS 2017 01 |  |  | základní |  | 0 | 0 | 0 | 0 | 0 | 4 | K | 2 |  |  |  | ROZPOCET | 0 | 0 | 0 | 0 | 0 | 1 | 0 | 4 | -1705693277
62 | K | 331351108 | Bednění hranatých pilířů, rámových stojek, táhel nebo vzpěr svislých nebo šikmých (odkloněných) o výšce do 4 m včetně vzepření Příplatek k ceně za vzepření celé výměry při výšce konstrukce přes 4 do 6 m | m2 | 42.16 |  | 0 | CS ÚRS 2017 01 |  |  | základní |  | 0 | 0.00029 | 0.012226 | 0 | 0 | 4 | K | 2 |  |  |  | ROZPOCET | 0 | 0 | 0 | 0 | 0 | 1 | 0 | 4 | -760497414
| VV |  | Výkres tvaru 1.PP, D.1.2.30 | [15 empty] | VV | 2 | 1 | True | 0 | ROZPOCET
| VV |  | 1.PP - sloupy | [15 empty] | VV | 2 | 1 | True | 0 | ROZPOCET
| VV |  | 4,96*2*(0,25+0,5)"SL0-B2" |  | 7.44 | [13 empty] | VV | 2 | 2 | True | 0 | ROZPOCET
| VV |  | 4,96*2*(0,25+0,5)"SL0-B5" |  | 7.44 | [13 empty] | VV | 2 | 2 | True | 0 | ROZPOCET
| VV |  | 4,96*2*(0,25+0,5)"SL0-B6" |  | 7.44 | [13 empty] | VV | 2 | 2 | True | 0 | ROZPOCET
| VV |  | 4,96*2*(0,25+0,5)"SL0-B7" |  | 7.44 | [13 empty] | VV | 2 | 2 | True | 0 | ROZPOCET
| VV |  | 4,96*2*(0,25+0,5)"SL0-B8" |  | 7.44 | [13 empty] | VV | 2 | 2 | True | 0 | ROZPOCET
| VV |  | 4,96*2*(0,25+0,25)"SL0-A9" |  | 4.96 | [13 empty] | VV | 2 | 2 | True | 0 | ROZPOCET
| VV |  | Mezisoučet sloupy 1.PP |  | 42.16 | [13 empty] | VV | 2 | 3 | True | 0 | ROZPOCET
| VV |  | Součet |  | 42.16 | [13 empty] | VV | 2 | 4 | True | 1 | ROZPOCET
63 | K | 331361821 | Výztuž sloupů, pilířů, rámových stojek, táhel nebo vzpěr hranatých svislých nebo šikmých (odkloněných) z betonářské oceli 10 505 (R) nebo BSt 500 | t | 2.993 |  | 0 | CS ÚRS 2017 01 |  |  | základní |  | 0 | 1.052 | 3.1485 | 0 | 0 | 4 | K | 2 |  |  |  | ROZPOCET | 0 | 0 | 0 | 0 | 0 | 1 | 0 | 4 | -1661571894
| VV |  | 3,41*0,2"sloupy 1.PP" |  | 0.682 | [13 empty] | VV | 2 | 2 | True | 0 | ROZPOCET
| VV |  | 6,029*0,18"sloupy 1.NP" |  | 1.085 | [13 empty] | VV | 2 | 2 | True | 0 | ROZPOCET
| VV |  | 5,781*0,165"sloupy 2.NP" |  | 0.954 | [13 empty] | VV | 2 | 2 | True | 0 | ROZPOCET
| VV |  | Součet |  | 2.721 | [13 empty] | VV | 2 | 4 | True | 1 | ROZPOCET
| VV |  | 2,721*1,1 'Přepočtené koeficientem množství |  | 2.993 | [13 empty] | VV | 2 | 2 | False | 1 | ROZPOCET
64 | K | 342248112 | Příčky jednoduché z cihel děrovaných spojených na pero a drážku klasických na maltu MVC, pevnost cihel P 10, tl. příčky 115 mm | m2 | 473.505 |  | 0 | CS ÚRS 2017 01 |  |  | základní |  | 0 | 0.11669 | 55.2533 | 0 | 0 | 4 | K | 2 |  |  |  | ROZPOCET | 0 | 0 | 0 | 0 | 0 | 1 | 0 | 4 | 1578697883
| VV |  | Půdorys 1.PP - D.1.1.15. + Podélný řez D-D - D.1.1.4 | [15 empty] | VV | 2 | 1 | True | 0 | ROZPOCET
| VV |  | 4,96*(2,25+0,55*2+0,45+5,6+1,75+4,3175+7,405*2+2,925*3+1,885+3,575+0,87+0,788+1,79)-(2,1*2,1+1*2,05*2+0,9*2,05*4+0,8*2,05*2+(0,87+0,788+1,69)*1,65) |  | 213.19 | [13 empty] | VV | 2 | 2 | True | 0 | ROZPOCET
| VV |  | Půdorys 1.NP - D.1.1.17. + Podélný řez D-D - D.1.1.4 | [15 empty] | VV | 2 | 1 | True | 0 | ROZPOCET
| VV |  | 3,71*(2,315*2+10,35+11,91-(0,5+0,25*2)+3,08+3,825+3+4,85+3,715)-(0,9*2,05*5+0,8*2,05*1+1*2,05*1) |  | 151.661 | [13 empty] | VV | 2 | 2 | True | 0 | ROZPOCET
| VV |  | Půdorys 2.NP - D.1.1.18. + Podélný řez D-D - D.1.1.4 | [15 empty] | VV | 2 | 1 | True | 0 | ROZPOCET
| VV |  | 3,68*(2,315*2+10,35+12,01-(0,25*3)+3,08+3,715)-(0,8*2,05*1+0,9*2,05*5+1*2,05*1) |  | 108.654 | [13 empty] | VV | 2 | 2 | True | 0 | ROZPOCET
| VV |  | Součet |  | 473.505 | [13 empty] | VV | 2 | 4 | True | 1 | ROZPOCET
65 | K | 345321616 | Zídky atikové, poprsní, schodišťové a zábradelní z betonu železového bez výztuže tř. C 30/37 | m3 | 19.766 |  | 0 | CS ÚRS 2017 01 |  |  | základní |  | 0 | 2.4533 | 48.4921 | 0 | 0 | 4 | K | 2 |  |  |  | ROZPOCET | 0 | 0 | 0 | 0 | 0 | 1 | 0 | 4 | -429505374
| VV |  | Výkres tvaru 2.NP - D.1.2.33 | [15 empty] | VV | 2 | 1 | True | 0 | ROZPOCET
| VV |  | 0,85*0,15*(8,45*2+10,85)"atika u desky D3-1" |  | 3.538 | [13 empty] | VV | 2 | 2 | True | 0 | ROZPOCET
| VV |  |  |  | 0 | [13 empty] | VV | 2 | 2 | True | 0 | ROZPOCET
| VV |  | 0,85*0,25*31,4"atika u desky D3-2" |  | 6.673 | [13 empty] | VV | 2 | 2 | True | 0 | ROZPOCET
| VV |  | 0,85*0,15*10,85"atika u desky D3-2" |  | 1.383 | [13 empty] | VV | 2 | 2 | True | 0 | ROZPOCET
| VV |  | 0,85*0,15*31,4"atika u desky D3-2" |  | 4.004 | [13 empty] | VV | 2 | 2 | True | 0 | ROZPOCET
| VV |  |  |  | 0 | [13 empty] | VV | 2 | 2 | True | 0 | ROZPOCET
| VV |  | 1,37*(0,25*10,85+0,15*0,55*4)"stěna - zvýšení stropu z boků u desky D3-3-nad schodišt.prosorem" |  | 4.168 | [13 empty] | VV | 2 | 2 | True | 0 | ROZPOCET
| VV |  | Součet |  | 19.766 | [13 empty] | VV | 2 | 4 | True | 1 | ROZPOCET
66 | K | 345351101 | Bednění atikových, poprsních, schodišťových, zábradelních zídek rovných i půdorysně zalomených, vodorovných nebo stoupajících plnostěnných zřízení | m2 | 208.137 |  | 0 | CS ÚRS 2017 01 |  |  | základní |  | 0 | 0.00094 | 0.19565 | 0 | 0 | 4 | K | 2 |  |  |  | ROZPOCET | 0 | 0 | 0 | 0 | 0 | 1 | 0 | 4 | 1320766797
| VV |  | Výkres tvaru 2.NP - D.1.2.33 | [15 empty] | VV | 2 | 1 | True | 0 | ROZPOCET
| VV |  | 0,85*2*(8,45*2+10,85)"atika u desky D3-1" |  | 47.175 | [13 empty] | VV | 2 | 2 | True | 0 | ROZPOCET
| VV |  |  |  | 0 | [13 empty] | VV | 2 | 2 | True | 0 | ROZPOCET
| VV |  | 0,85*2*31,4"atika u desky D3-2" |  | 53.38 | [13 empty] | VV | 2 | 2 | True | 0 | ROZPOCET
| VV |  | 0,85*2*10,85"atika u desky D3-2" |  | 18.445 | [13 empty] | VV | 2 | 2 | True | 0 | ROZPOCET
| VV |  | 0,85*2*31,4"atika u desky D3-2" |  | 53.38 | [13 empty] | VV | 2 | 2 | True | 0 | ROZPOCET
| VV |  |  |  | 0 | [13 empty] | VV | 2 | 2 | True | 0 | ROZPOCET
| VV |  | 1,37*(2*10,85+2*0,55*4)"stěna - zvýšení stropu z boků u desky D3-3" |  | 35.757 | [13 empty] | VV | 2 | 2 | True | 0 | ROZPOCET
| VV |  | Součet |  | 208.137 | [13 empty] | VV | 2 | 4 | True | 1 | ROZPOCET
67 | K | 345351102 | Bednění atikových, poprsních, schodišťových, zábradelních zídek rovných i půdorysně zalomených, vodorovných nebo stoupajících plnostěnných odstranění | m2 | 208.137 |  | 0 | CS ÚRS 2017 01 |  |  | základní |  | 0 | 0 | 0 | 0 | 0 | 4 | K | 2 |  |  |  | ROZPOCET | 0 | 0 | 0 | 0 | 0 | 1 | 0 | 4 | -1098429123
68 | K | 346272114 | Přizdívky izolační a ochranné z pórobetonových tvárnic o objemové hmotnosti 500 kg/m3, na tenké maltové lože tloušťky přizdívky 125 mm | m2 | 158.787 |  | 0 | CS ÚRS 2017 01 |  |  | základní |  | 0 | 0.09057 | 14.3813 | 0 | 0 | 4 | K | 2 |  |  |  | ROZPOCET | 0 | 0 | 0 | 0 | 0 | 1 | 0 | 4 | -1884399669
| VV |  | Půdorys 1.PP - D.1.1.15. + Podélný řez D-D - D.1.1.4 | [15 empty] | VV | 2 | 1 | True | 0 | ROZPOCET
| VV |  | 4,96*(2,3+1,925*4) |  | 49.6 | [13 empty] | VV | 2 | 2 | True | 0 | ROZPOCET
| VV |  | Půdorys 1.NP - D.1.1.17. + Podélný řez D-D - D.1.1.4 | [15 empty] | VV | 2 | 1 | True | 0 | ROZPOCET
| VV |  | 3,71*(3,825+2,9+3+0,55*2+1*2+1+0,6+0,35) |  | 54.815 | [13 empty] | VV | 2 | 2 | True | 0 | ROZPOCET
| VV |  | Půdorys 2.NP - D.1.1.18. + Podélný řez D-D - D.1.1.4 | [15 empty] | VV | 2 | 1 | True | 0 | ROZPOCET
| VV |  | 3,68*(3,825+2,9+3+0,55*2+1*2+1+0,6+0,35) |  | 54.372 | [13 empty] | VV | 2 | 2 | True | 0 | ROZPOCET
| VV |  | Součet |  | 158.787 | [13 empty] | VV | 2 | 4 | True | 1 | ROZPOCET
69 | K | 346272115 | Přizdívky izolační a ochranné z pórobetonových tvárnic o objemové hmotnosti 500 kg/m3, na tenké maltové lože tloušťky přizdívky 150 mm | m2 | 78.888 |  | 0 | CS ÚRS 2017 01 |  |  | základní |  | 0 | 0.10842 | 8.553 | 0 | 0 | 4 | K | 2 |  |  |  | ROZPOCET | 0 | 0 | 0 | 0 | 0 | 1 | 0 | 4 | -1091711532
| VV |  | Půdorys 1.PP - D.1.1.15. + Podélný řez D-D - D.1.1.4 | [15 empty] | VV | 2 | 1 | True | 0 | ROZPOCET
| VV |  | 4,96*1*3 |  | 14.88 | [13 empty] | VV | 2 | 2 | True | 0 | ROZPOCET
| VV |  | Půdorys 1.NP - D.1.1.17. + Podélný řez D-D - D.1.1.4 | [15 empty] | VV | 2 | 1 | True | 0 | ROZPOCET
| VV |  | 3,71*(1,85+1,82+4,025+1,925) |  | 35.69 | [13 empty] | VV | 2 | 2 | True | 0 | ROZPOCET
| VV |  | Půdorys 2.NP - D.1.1.18. + Podélný řez D-D - D.1.1.4 | [15 empty] | VV | 2 | 1 | True | 0 | ROZPOCET
| VV |  | 3,68*(1,85+1,82+4,025) |  | 28.318 | [13 empty] | VV | 2 | 2 | True | 0 | ROZPOCET
| VV |  | Součet |  | 78.888 | [13 empty] | VV | 2 | 4 | True | 1 | ROZPOCET
70 | K | 346272116 | Přizdívky izolační a ochranné z pórobetonových tvárnic o objemové hmotnosti 500 kg/m3, na tenké maltové lože tloušťky přizdívky 200 mm | m2 | 43.712 |  | 0 | CS ÚRS 2016 01 |  |  | základní |  | 0 | 0.15554 | 6.799 | 0 | 0 | 4 | K | 2 |  |  |  | ROZPOCET | 0 | 0 | 0 | 0 | 0 | 1 | 0 | 4 | -1900044838
| VV |  | Půdorys 1.PP - D.1.1.15. + Podélný řez D-D - D.1.1.4 | [15 empty] | VV | 2 | 1 | True | 0 | ROZPOCET
| VV |  | 4,96*0 |  | 0 | [13 empty] | VV | 2 | 2 | True | 0 | ROZPOCET
| VV |  | Půdorys 1.NP - D.1.1.17. + Podélný řez D-D - D.1.1.4 | [15 empty] | VV | 2 | 1 | True | 0 | ROZPOCET
| VV |  | 3,71*(0,6+2,315+1*3) |  | 21.945 | [13 empty] | VV | 2 | 2 | True | 0 | ROZPOCET
| VV |  | Půdorys 2.NP - D.1.1.18. + Podélný řez D-D - D.1.1.4 | [15 empty] | VV | 2 | 1 | True | 0 | ROZPOCET
| VV |  | 3,68*(0,6+2,315+1*3) |  | 21.767 | [13 empty] | VV | 2 | 2 | True | 0 | ROZPOCET
| VV |  | Součet |  | 43.712 | [13 empty] | VV | 2 | 4 | True | 1 | ROZPOCET
| D | 4 | Vodorovné konstrukce |  |  |  | 0 | [5 empty] | 0 |  | 1084.0029 |  | 0 | 1 | D | 1 |  |  |  | ROZPOCET | [6 empty] | 0
71 | K | 411321414 | Stropy z betonu železového (bez výztuže) stropů deskových, plochých střech, desek balkonových, desek hřibových stropů včetně hlavic hřibových sloupů tř. C 25/30 | m3 | 0.671 |  | 0 | CS ÚRS 2017 01 |  |  | základní |  | 0 | 2.4534 | 1.6463 | 0 | 0 | 4 | K | 2 |  |  |  | ROZPOCET | 0 | 0 | 0 | 0 | 0 | 1 | 0 | 4 | -279477723
| VV |  | Výkres tvaru a schéma vyztužení kanálu - D.1.2.37 | [15 empty] | VV | 2 | 1 | True | 0 | ROZPOCET
| VV |  | 0,14*(6,725*0,9-(0,6*1,2+0,6*0,9)) |  | 0.671 | [13 empty] | VV | 2 | 2 | True | 1 | ROZPOCET
72 | K | 411354245 | Bednění stropů ztracené ocelové žebrované ze širokých tenkostěnných ohýbaných profilů (hraněných trapézových vln), bez úpravy povrchu otevřeného podhledu, bez podpěrné konstrukce, s osazením nasucho na zdech do připravených ozubů, popř. na rovných zdech, trámech, průvlacích, do traverz s povrchem pozinkovaným, výšky vln 60 mm, tl. plechu 0,75 mm | m2 | 3.855 |  | 0 | CS ÚRS 2017 01 |  |  | základní |  | 0 | 0.00851 | 0.032806 | 0 | 0 | 4 | K | 2 |  |  |  | ROZPOCET | 0 | 0 | 0 | 0 | 0 | 1 | 0 | 4 | 1689772584
| VV |  | Výkres tvaru a schéma vyztužení kanálu - D.1.2.37 | [15 empty] | VV | 2 | 1 | True | 0 | ROZPOCET
| VV |  | 6,425*0,6 |  | 3.855 | [13 empty] | VV | 2 | 2 | True | 1 | ROZPOCET
73 | K | 411321616 | Stropy z betonu železového (bez výztuže) stropů deskových, plochých střech, desek balkonových, desek hřibových stropů včetně hlavic hřibových sloupů tř. C 30/37 XC1,XF1 | m3 | 384.116 |  | 0 | CS ÚRS 2017 01 |  |  | základní |  | 0 | 2.4534 | 942.4017 | 0 | 0 | 4 | K | 2 |  |  |  | ROZPOCET | 0 | 0 | 0 | 0 | 0 | 1 | 0 | 4 | 1564136414
| VV |  | Výkres tvaru 1.PP - D.1.2.30 | [15 empty] | VV | 2 | 1 | True | 0 | ROZPOCET
| VV |  | 0,25*(8,85*10,85+5,6*5,73-(0,3*1,75+0,99*1,75))"deska D1-1" |  | 31.463 | [13 empty] | VV | 2 | 2 | True | 0 | ROZPOCET
| VV |  | 0,25*(5,6*2,7-(0,81*1,75*2))"deska D1-2" |  | 3.071 | [13 empty] | VV | 2 | 2 | True | 0 | ROZPOCET
| VV |  | 0,25*(10,85*31,8)"deska D1-1" |  | 86.258 | [13 empty] | VV | 2 | 2 | True | 0 | ROZPOCET
| VV |  | 0,25*(8,85*3,375)"deska D1-4" |  | 7.467 | [13 empty] | VV | 2 | 2 | True | 0 | ROZPOCET
| VV |  | 0,25*(2,35*5,55+3,45*5,78)"deska D1-5" |  | 8.246 | [13 empty] | VV | 2 | 2 | True | 0 | ROZPOCET
| VV |  |  |  | 0 | [13 empty] | VV | 2 | 2 | True | 0 | ROZPOCET
| VV |  | 0,16*(5,15*2,78+6,95*2,62)"deska D1-3 - strop pod vstupem do objektu" |  | 5.204 | [13 empty] | VV | 2 | 2 | True | 0 | ROZPOCET
| VV |  | Mezisoučet 1.PP |  | 141.709 | [13 empty] | VV | 2 | 3 | True | 0 | ROZPOCET
| VV |  | Výkres tvaru 1.NP - D.1.2.32 | [15 empty] | VV | 2 | 1 | True | 0 | ROZPOCET
| VV |  | 0,25*(8,85*10,85+5,6*5,73-(0,15*1,75))"deska D2-1" |  | 31.962 | [13 empty] | VV | 2 | 2 | True | 0 | ROZPOCET
| VV |  | 0,25*(5,6*2,69-(0,8*1,75*2))"deska D2-2" |  | 3.066 | [13 empty] | VV | 2 | 2 | True | 0 | ROZPOCET
| VV |  | 0,25*(10,85*31,8)"deska D2-1" |  | 86.258 | [13 empty] | VV | 2 | 2 | True | 0 | ROZPOCET
| VV |  | Mezisoučet 1.NP |  | 121.286 | [13 empty] | VV | 2 | 3 | True | 0 | ROZPOCET
| VV |  | Výkres tvaru 2.NP - D.1.2.33 | [15 empty] | VV | 2 | 1 | True | 0 | ROZPOCET
| VV |  | 0,25*(8,6*10,85)"deska D3-1" |  | 23.328 | [13 empty] | VV | 2 | 2 | True | 0 | ROZPOCET
| VV |  | 0,25*(10,85*31,55)"deska D3-2" |  | 85.579 | [13 empty] | VV | 2 | 2 | True | 0 | ROZPOCET
| VV |  | 0,18*(11,95*6,1)"deska D3--3" |  | 13.121 | [13 empty] | VV | 2 | 2 | True | 0 | ROZPOCET
| VV |  | Mezisoučet 2.NP |  | 122.028 | [13 empty] | VV | 2 | 3 | True | 0 | ROZPOCET
| VV |  |  |  | 0 | [13 empty] | VV | 2 | 2 | True | 0 | ROZPOCET
| VV |  | odpočet prostupy | [15 empty] | VV | 2 | 1 | True | 0 | ROZPOCET
| VV |  | -0,25*(0,985*0,7+0,425*0,325+0,45*1*2)"1.PP" |  | -0.432 | [13 empty] | VV | 2 | 2 | True | 0 | ROZPOCET
| VV |  | -0,25*(0,985*0,7+0,45*1*2)"1.NP" |  | -0.397 | [13 empty] | VV | 2 | 2 | True | 0 | ROZPOCET
| VV |  | -0,18*0,7*0,9+0,25*0,2*0,35*2"2.NP" |  | -0.078 | [13 empty] | VV | 2 | 2 | True | 0 | ROZPOCET
| VV |  | Mezisoučet odpočet prostupů |  | -0.907 | [13 empty] | VV | 2 | 3 | True | 0 | ROZPOCET
| VV |  | Součet |  | 384.116 | [13 empty] | VV | 2 | 4 | True | 1 | ROZPOCET
74 | K | 411351101 | Bednění stropů, kleneb nebo skořepin bez podpěrné konstrukce stropů deskových, balkonových nebo plošných konzol plné, rovné, popř. s náběhy zřízení | m2 | 1562.127 |  | 0 | CS ÚRS 2017 01 |  |  | základní |  | 0 | 0.00215 | 3.3586 | 0 | 0 | 4 | K | 2 |  |  |  | ROZPOCET | 0 | 0 | 0 | 0 | 0 | 1 | 0 | 4 | -764631982
| PSC |  | Poznámka k souboru cen: 1. Při poloměru klenby do 1 m oceňuje se Bednění fabionů na přechodu stěn do stropů, monolitických kleneb, vnějších říms cenami souboru cen 416 35-11. | [15 empty] | PSC | 2
| VV |  | Výkres tvaru 1.PP - D.1.2.30 | [15 empty] | VV | 2 | 1 | True | 0 | ROZPOCET
| VV |  | 8,35*10,35+0,25*2,25+5,6*10,35-(3,52*1,75+2,1*2,41+4,21*1,75)+31,3*10,35"deska D1-1 a D1-2" |  | 450.312 | [13 empty] | VV | 2 | 2 | True | 0 | ROZPOCET
| VV |  | 8,45*2,975"deska D1-4" |  | 25.139 | [13 empty] | VV | 2 | 2 | True | 0 | ROZPOCET
| VV |  | 5,3*1,85+5,28*3,2"deska D1-5" |  | 26.701 | [13 empty] | VV | 2 | 2 | True | 0 | ROZPOCET
| VV |  | 6,5*2,37+2,78*4,65"deska D1-3" |  | 28.332 | [13 empty] | VV | 2 | 2 | True | 0 | ROZPOCET
| VV |  |  |  | 0 | [13 empty] | VV | 2 | 2 | True | 0 | ROZPOCET
| VV |  | 0,25*(10,85*2+46,25*2)"deska D1-1,D1-2" |  | 28.55 | [13 empty] | VV | 2 | 2 | True | 0 | ROZPOCET
| VV |  | 0,25*(8,85*2+3,375*2)"deska D1-4" |  | 6.113 | [13 empty] | VV | 2 | 2 | True | 0 | ROZPOCET
| VV |  | 0,25*(9*2+5,78*2)"deska D1-5" |  | 7.39 | [13 empty] | VV | 2 | 2 | True | 0 | ROZPOCET
| VV |  | 0,16*(6,95*2+5,4*2)"deska D1-3 - strop pod vstupem do objektu" |  | 3.952 | [13 empty] | VV | 2 | 2 | True | 0 | ROZPOCET
| VV |  | Mezisoučet 1.PP |  | 576.489 | [13 empty] | VV | 2 | 3 | True | 0 | ROZPOCET
| VV |  | Výkres tvaru 1.NP - D.1.2.32 | [15 empty] | VV | 2 | 1 | True | 0 | ROZPOCET
| VV |  | 8,35*10,35+0,25*2,25+5,6*10,35-(3,21*1,75+2,1*2,41+3,36*1,75)+31,3*10,35"deska D2-1 a D2-2" |  | 452.342 | [13 empty] | VV | 2 | 2 | True | 0 | ROZPOCET
| VV |  |  |  | 0 | [13 empty] | VV | 2 | 2 | True | 0 | ROZPOCET
| VV |  | 0,25*(10,85*2+46,25*2)"deska D1-1, D1-2" |  | 28.55 | [13 empty] | VV | 2 | 2 | True | 0 | ROZPOCET
| VV |  | Mezisoučet 1.NP |  | 480.892 | [13 empty] | VV | 2 | 3 | True | 0 | ROZPOCET
| VV |  | Výkres tvaru 2.NP - D.1.2.33 | [15 empty] | VV | 2 | 1 | True | 0 | ROZPOCET
| VV |  | 8,35*10,35+6,1*10,35+31,3*10,35"deska D2-1 a D2-2" |  | 473.513 | [13 empty] | VV | 2 | 2 | True | 0 | ROZPOCET
| VV |  |  |  | 0 | [13 empty] | VV | 2 | 2 | True | 0 | ROZPOCET
| VV |  | 0,25*(8,6*2+31,3*2)"pouze podélné stěny desek D3-1, D3-2 - zbytek v nosníkách" |  | 19.95 | [13 empty] | VV | 2 | 2 | True | 0 | ROZPOCET
| VV |  | 0,18*6,1*2"pouze podélné stěny desky D3-3 - zbytek v nosníkách" |  | 2.196 | [13 empty] | VV | 2 | 2 | True | 0 | ROZPOCET
| VV |  | Mezisoučet 2.NP |  | 495.659 | [13 empty] | VV | 2 | 3 | True | 0 | ROZPOCET
| VV |  | Prostupy | [15 empty] | VV | 2 | 1 | True | 0 | ROZPOCET
| VV |  | 0,25*((0,985+0,7)*2+(0,425+0,325)*2+(1,75*2*2)+(1+0,45)*2*2)"1.PP" |  | 4.418 | [13 empty] | VV | 2 | 2 | True | 0 | ROZPOCET
| VV |  | 0,25*((0,985+0,7)*2+(1,75*2*2)+(1+0,45)*2*2)"1.NP" |  | 4.043 | [13 empty] | VV | 2 | 2 | True | 0 | ROZPOCET
| VV |  | 0,18*((0,9+0,7)*2+0,25*(0,35+0,2)*2)"2.NP" |  | 0.626 | [13 empty] | VV | 2 | 2 | True | 0 | ROZPOCET
| VV |  | Mezisoučet vybednění prostupů |  | 9.087 | [13 empty] | VV | 2 | 3 | True | 0 | ROZPOCET
| VV |  | Součet |  | 1562.127 | [13 empty] | VV | 2 | 4 | True | 1 | ROZPOCET
75 | K | 411351102 | Bednění stropů, kleneb nebo skořepin bez podpěrné konstrukce stropů deskových, balkonových nebo plošných konzol plné, rovné, popř. s náběhy odstranění | m2 | 1562.127 |  | 0 | CS ÚRS 2017 01 |  |  | základní |  | 0 | 0 | 0 | 0 | 0 | 4 | K | 2 |  |  |  | ROZPOCET | 0 | 0 | 0 | 0 | 0 | 1 | 0 | 4 | -95795178
| PSC |  | Poznámka k souboru cen: 1. Při poloměru klenby do 1 m oceňuje se Bednění fabionů na přechodu stěn do stropů, monolitických kleneb, vnějších říms cenami souboru cen 416 35-11. | [15 empty] | PSC | 2
76 | K | 411354175 | Podpěrná konstrukce stropů výšky do 4 m se zesílením dna bednění na výměru m2 půdorysu pro zatížení betonovou směsí a výztuží přes 12 do 20 kPa zřízení | m2 | 1456.339 |  | 0 | CS ÚRS 2017 01 |  |  | základní |  | 0 | 0.00747 | 10.8789 | 0 | 0 | 4 | K | 2 |  |  |  | ROZPOCET | 0 | 0 | 0 | 0 | 0 | 1 | 0 | 4 | -1541609126
| VV |  | Výkres tvaru 1.PP - D.1.2.30 | [15 empty] | VV | 2 | 1 | True | 0 | ROZPOCET
| VV |  | 8,35*10,35+0,25*2,25+5,6*10,35-(3,52*1,75+2,1*2,41+4,21*1,75)+31,3*10,35"deska D1-1 a D1-2" |  | 450.312 | [13 empty] | VV | 2 | 2 | True | 0 | ROZPOCET
| VV |  | 8,45*2,975"deska D1-4" |  | 25.139 | [13 empty] | VV | 2 | 2 | True | 0 | ROZPOCET
| VV |  | 5,3*1,85+5,28*3,2"deska D1-5" |  | 26.701 | [13 empty] | VV | 2 | 2 | True | 0 | ROZPOCET
| VV |  | 6,5*2,37+2,78*4,65"deska D1-3" |  | 28.332 | [13 empty] | VV | 2 | 2 | True | 0 | ROZPOCET
| VV |  | Mezisoučet 1.PP |  | 530.484 | [13 empty] | VV | 2 | 3 | True | 0 | ROZPOCET
| VV |  | Výkres tvaru 1.NP - D.1.2.32 | [15 empty] | VV | 2 | 1 | True | 0 | ROZPOCET
| VV |  | 8,35*10,35+0,25*2,25+5,6*10,35-(3,21*1,75+2,1*2,41+3,36*1,75)+31,3*10,35"deska D2-1 a D2-2" |  | 452.342 | [13 empty] | VV | 2 | 2 | True | 0 | ROZPOCET
| VV |  | Mezisoučet 1.NP |  | 452.342 | [13 empty] | VV | 2 | 3 | True | 0 | ROZPOCET
| VV |  | Výkres tvaru 2.NP - D.1.2.33 | [15 empty] | VV | 2 | 1 | True | 0 | ROZPOCET
| VV |  | 8,35*10,35+6,1*10,35+31,3*10,35"deska D2-1 a D2-2" |  | 473.513 | [13 empty] | VV | 2 | 2 | True | 0 | ROZPOCET
| VV |  | Mezisoučet 2.NP |  | 473.513 | [13 empty] | VV | 2 | 3 | True | 0 | ROZPOCET
| VV |  | Součet |  | 1456.339 | [13 empty] | VV | 2 | 4 | True | 1 | ROZPOCET
77 | K | 411354176 | Podpěrná konstrukce stropů výšky do 4 m se zesílením dna bednění na výměru m2 půdorysu pro zatížení betonovou směsí a výztuží přes 12 do 20 kPa odstranění | m2 | 1456.339 |  | 0 | CS ÚRS 2017 01 |  |  | základní |  | 0 | 0 | 0 | 0 | 0 | 4 | K | 2 |  |  |  | ROZPOCET | 0 | 0 | 0 | 0 | 0 | 1 | 0 | 4 | 1697684900
78 | K | 411354183 | Podpěrná konstrukce stropů Příplatek k cenám za podpěrnou konstrukci křížově zpevněnou pro výšku přes 4 do 6 m na výměru m2 půdorysu, pro zatížení betonovou směsí a výztuží přes 5 do 12 kPa zřízení | m2 | 1456.339 |  | 0 | CS ÚRS 2017 01 |  |  | základní |  | 0 | 0.00186 | 2.7088 | 0 | 0 | 4 | K | 2 |  |  |  | ROZPOCET | 0 | 0 | 0 | 0 | 0 | 1 | 0 | 4 | -1230368801
| VV |  | Výkres tvaru 1.PP - D.1.2.30 | [15 empty] | VV | 2 | 1 | True | 0 | ROZPOCET
| VV |  | 8,35*10,35+0,25*2,25+5,6*10,35-(3,52*1,75+2,1*2,41+4,21*1,75)+31,3*10,35"deska D1-1 a D1-2" |  | 450.312 | [13 empty] | VV | 2 | 2 | True | 0 | ROZPOCET
| VV |  | 8,45*2,975"deska D1-4" |  | 25.139 | [13 empty] | VV | 2 | 2 | True | 0 | ROZPOCET
| VV |  | 5,3*1,85+5,28*3,2"deska D1-5" |  | 26.701 | [13 empty] | VV | 2 | 2 | True | 0 | ROZPOCET
| VV |  | 6,5*2,37+2,78*4,65"deska D1-3" |  | 28.332 | [13 empty] | VV | 2 | 2 | True | 0 | ROZPOCET
| VV |  | Mezisoučet 1.PP |  | 530.484 | [13 empty] | VV | 2 | 3 | True | 0 | ROZPOCET
| VV |  | Výkres tvaru 1.NP - D.1.2.32 | [15 empty] | VV | 2 | 1 | True | 0 | ROZPOCET
| VV |  | 8,35*10,35+0,25*2,25+5,6*10,35-(3,21*1,75+2,1*2,41+3,36*1,75)+31,3*10,35"deska D2-1 a D2-2" |  | 452.342 | [13 empty] | VV | 2 | 2 | True | 0 | ROZPOCET
| VV |  | Mezisoučet 1.NP |  | 452.342 | [13 empty] | VV | 2 | 3 | True | 0 | ROZPOCET
| VV |  | Výkres tvaru 2.NP - D.1.2.33 | [15 empty] | VV | 2 | 1 | True | 0 | ROZPOCET
| VV |  | 8,35*10,35+6,1*10,35+31,3*10,35"deska D2-1 a D2-2" |  | 473.513 | [13 empty] | VV | 2 | 2 | True | 0 | ROZPOCET
| VV |  | Mezisoučet 2.NP |  | 473.513 | [13 empty] | VV | 2 | 3 | True | 0 | ROZPOCET
| VV |  | Součet |  | 1456.339 | [13 empty] | VV | 2 | 4 | True | 1 | ROZPOCET
79 | K | 411361821 | Výztuž stropů prostě uložených, vetknutých, spojitých, deskových, trámových (žebrových, kazetových), s keramickými a jinými vložkami, konsolových nebo balkonových, hřibových včetně hlavic hřibových sloupů, plochých střech a pro zavěšení železobetonových podhledů z betonářské oceli 10 505 (R) nebo BSt 500 | t | 46.893 |  | 0 | CS ÚRS 2017 01 |  |  | základní |  | 0 | 1.0552 | 49.4796 | 0 | 0 | 4 | K | 2 |  |  |  | ROZPOCET | 0 | 0 | 0 | 0 | 0 | 1 | 0 | 4 | 963844779
| VV |  | 0,671*0,13"strop kanál - výkres tvaru a schéma vyztuženíkanálu - D.A.2.37" |  | 0.087 | [13 empty] | VV | 2 | 2 | True | 0 | ROZPOCET
| VV |  | Výkresy spodních a horních výztuží desek D.1.2.39-40-41-42-43-44-45-46-47 | [15 empty] | VV | 2 | 1 | True | 0 | ROZPOCET
| VV |  | 141,709*0,13"výztuž strop nad 1.PP" |  | 18.422 | [13 empty] | VV | 2 | 2 | True | 0 | ROZPOCET
| VV |  | 121,286*0,115"výztuž strop nad 1.NP" |  | 13.948 | [13 empty] | VV | 2 | 2 | True | 0 | ROZPOCET
| VV |  | 122,028*0,1"výztuž strop nad 2.NP" |  | 12.203 | [13 empty] | VV | 2 | 2 | True | 0 | ROZPOCET
| VV |  | Součet |  | 44.66 | [13 empty] | VV | 2 | 4 | True | 1 | ROZPOCET
| VV |  | 44,66*1,05 'Přepočtené koeficientem množství |  | 46.893 | [13 empty] | VV | 2 | 2 | False | 1 | ROZPOCET
80 | K | 413321616 | Nosníky z betonu železového (bez výztuže) včetně stěnových i jeřábových drah, volných trámů, průvlaků, rámových příčlí, ztužidel, konzol, vodorovných táhel apod., tyčových konstrukcí tř. C 30/37 XC1 | m3 | 20.698 |  | 0 | CS ÚRS 2017 01 |  |  | základní |  | 0 | 2.4534 | 50.7796 | 0 | 0 | 4 | K | 2 |  |  |  | ROZPOCET | 0 | 0 | 0 | 0 | 0 | 1 | 0 | 4 | 2010509149
| VV |  | Výkres tvaru 1.PP - D.1.2.30 | [15 empty] | VV | 2 | 1 | True | 0 | ROZPOCET
| VV |  | 0,2*0,2*(8,85*2+3,375*2)"obrácený nosník u vstupu - deska D1-4" |  | 0.978 | [13 empty] | VV | 2 | 2 | True | 0 | ROZPOCET
| VV |  | 0,5*0,25*(5,28*2+9*2)"obrácený nosník u vstupu - deska D1-5" |  | 3.57 | [13 empty] | VV | 2 | 2 | True | 0 | ROZPOCET
| VV |  | Mezisoučet 1.PP - nosníky/žebra |  | 4.548 | [13 empty] | VV | 2 | 3 | True | 0 | ROZPOCET
| VV |  | Výkres tvaru 1.NP - D.1.2.32 | [15 empty] | VV | 2 | 1 | True | 0 | ROZPOCET
| VV |  | 0,45*0,25*5,85"obrácené žebro Z2-1" |  | 0.658 | [13 empty] | VV | 2 | 2 | True | 0 | ROZPOCET
| VV |  | 0,45*0,25*5,75"obrácené žebro Z2-2" |  | 0.647 | [13 empty] | VV | 2 | 2 | True | 0 | ROZPOCET
| VV |  | 0,45*0,25*5,7"obrácené žebro Z2-3" |  | 0.641 | [13 empty] | VV | 2 | 2 | True | 0 | ROZPOCET
| VV |  | 0,45*0,25*4,05"obrácené žebro Z2-4" |  | 0.456 | [13 empty] | VV | 2 | 2 | True | 0 | ROZPOCET
| VV |  | 0,45*0,25*4,05"obrácené žebro Z2-5" |  | 0.456 | [13 empty] | VV | 2 | 2 | True | 0 | ROZPOCET
| VV |  | 0,45*0,25*4,65"obrácené žebro Z2-6" |  | 0.523 | [13 empty] | VV | 2 | 2 | True | 0 | ROZPOCET
| VV |  | 0,46*0,25*4,65"žebro Z2-7" |  | 0.535 | [13 empty] | VV | 2 | 2 | True | 0 | ROZPOCET
| VV |  | 0,46*0,25*4,05"žebro Z2-8" |  | 0.466 | [13 empty] | VV | 2 | 2 | True | 0 | ROZPOCET
| VV |  | 0,46*0,25*4,05"žebro Z2-9" |  | 0.466 | [13 empty] | VV | 2 | 2 | True | 0 | ROZPOCET
| VV |  | 0,46*0,25*5,7"žebro Z2-10" |  | 0.656 | [13 empty] | VV | 2 | 2 | True | 0 | ROZPOCET
| VV |  | 0,95*0,25*5,75"žebro Z2-11" |  | 1.366 | [13 empty] | VV | 2 | 2 | True | 0 | ROZPOCET
| VV |  | 0,46*0,25*5,85"žebro Z2-12" |  | 0.673 | [13 empty] | VV | 2 | 2 | True | 0 | ROZPOCET
| VV |  | 0,49*0,25*5,725"žebro Z2-13" |  | 0.701 | [13 empty] | VV | 2 | 2 | True | 0 | ROZPOCET
| VV |  | 0,49*0,25*2,25"žebro Z2-14" |  | 0.276 | [13 empty] | VV | 2 | 2 | True | 0 | ROZPOCET
| VV |  | 0,49*0,25*7,85"žebro Z2-15" |  | 0.962 | [13 empty] | VV | 2 | 2 | True | 0 | ROZPOCET
| VV |  | 0,49*0,25*5,725"žebro Z2-16" |  | 0.701 | [13 empty] | VV | 2 | 2 | True | 0 | ROZPOCET
| VV |  | Mezisoučet 1.NP - nosníky/žebra |  | 10.183 | [13 empty] | VV | 2 | 3 | True | 0 | ROZPOCET
| VV |  | Výkres tvaru 2.NP - D.1.2.33 | [15 empty] | VV | 2 | 1 | True | 0 | ROZPOCET
| VV |  | 0,45*0,25*4,65"Z3-7" |  | 0.523 | [13 empty] | VV | 2 | 2 | True | 0 | ROZPOCET
| VV |  | 0,45*0,25*4,05"Z3-8" |  | 0.456 | [13 empty] | VV | 2 | 2 | True | 0 | ROZPOCET
| VV |  | 0,45*0,25*4,05"Z3-9" |  | 0.456 | [13 empty] | VV | 2 | 2 | True | 0 | ROZPOCET
| VV |  | 0,45*0,25*5,7"Z3-10" |  | 0.641 | [13 empty] | VV | 2 | 2 | True | 0 | ROZPOCET
| VV |  | 0,45*0,25*5,75"Z3-11" |  | 0.647 | [13 empty] | VV | 2 | 2 | True | 0 | ROZPOCET
| VV |  | 0,45*0,25*5,85"Z3-12" |  | 0.658 | [13 empty] | VV | 2 | 2 | True | 0 | ROZPOCET
| VV |  | 0,48*0,25*5,725"Z3-13" |  | 0.687 | [13 empty] | VV | 2 | 2 | True | 0 | ROZPOCET
| VV |  | 0,48*0,25*2,25"Z3-14" |  | 0.27 | [13 empty] | VV | 2 | 2 | True | 0 | ROZPOCET
| VV |  | 0,48*0,25*7,85"Z3-15" |  | 0.942 | [13 empty] | VV | 2 | 2 | True | 0 | ROZPOCET
| VV |  | 0,48*0,25*5,725"Z3-16" |  | 0.687 | [13 empty] | VV | 2 | 2 | True | 0 | ROZPOCET
| VV |  | Mezisoučet 2.NP - nosníky/žebra |  | 5.967 | [13 empty] | VV | 2 | 3 | True | 0 | ROZPOCET
| VV |  | Součet |  | 20.698 | [13 empty] | VV | 2 | 4 | True | 1 | ROZPOCET
81 | K | 413351107 | Bednění nosníků včetně stěnových i jeřábových drah, volných trámů, průvlaků, rámových příčlí, ztužidel, konzol, vodorovných táhel apod., tyčových konstrukcí bez podpěrné konstrukce, neproměnného nebo proměnného průřezu tvaru zalomeného nebo půdorysně zakřiveného zřízení | m2 | 200.465 |  | 0 | CS ÚRS 2017 01 |  |  | základní |  | 0 | 0.00077 | 0.15436 | 0 | 0 | 4 | K | 2 |  |  |  | ROZPOCET | 0 | 0 | 0 | 0 | 0 | 1 | 0 | 4 | 82008072
| VV |  | Výkres tvaru 1.PP - D.1.2.30 | [15 empty] | VV | 2 | 1 | True | 0 | ROZPOCET
| VV |  | 0,2*2*(8,85*2+3,375*2)"obrácený nosník u vstupu - deska D1-4" |  | 9.78 | [13 empty] | VV | 2 | 2 | True | 0 | ROZPOCET
| VV |  | (0,5*2+0,25)*(5,28*2+9*2)"obrácený nosník u vstupu - deska D1-5" |  | 35.7 | [13 empty] | VV | 2 | 2 | True | 0 | ROZPOCET
| VV |  | Mezisoučet 1.PP - nosníky/žebra |  | 45.48 | [13 empty] | VV | 2 | 3 | True | 0 | ROZPOCET
| VV |  | Výkres tvaru 1.NP - D.1.2.32 | [15 empty] | VV | 2 | 1 | True | 0 | ROZPOCET
| VV |  | 0,45*2*5,85"obrácené žebro Z2-1" |  | 5.265 | [13 empty] | VV | 2 | 2 | True | 0 | ROZPOCET
| VV |  | 0,45*2*5,75"obrácené žebro Z2-2" |  | 5.175 | [13 empty] | VV | 2 | 2 | True | 0 | ROZPOCET
| VV |  | 0,45*2*5,7"obrácené žebro Z2-3" |  | 5.13 | [13 empty] | VV | 2 | 2 | True | 0 | ROZPOCET
| VV |  | 0,45*2*4,05"obrácené žebro Z2-4" |  | 3.645 | [13 empty] | VV | 2 | 2 | True | 0 | ROZPOCET
| VV |  | 0,45*2*4,05"obrácené žebro Z2-5" |  | 3.645 | [13 empty] | VV | 2 | 2 | True | 0 | ROZPOCET
| VV |  | 0,45*2*4,65"obrácené žebro Z2-6" |  | 4.185 | [13 empty] | VV | 2 | 2 | True | 0 | ROZPOCET
| VV |  | (0,46*2+0,25)*4,65"žebro Z2-7" |  | 5.441 | [13 empty] | VV | 2 | 2 | True | 0 | ROZPOCET
| VV |  | (0,46*2+0,25)*4,05"žebro Z2-8" |  | 4.739 | [13 empty] | VV | 2 | 2 | True | 0 | ROZPOCET
| VV |  | (0,46*2+0,25)*4,05"žebro Z2-9" |  | 4.739 | [13 empty] | VV | 2 | 2 | True | 0 | ROZPOCET
| VV |  | (0,46*2+0,25)*5,7"žebro Z2-10" |  | 6.669 | [13 empty] | VV | 2 | 2 | True | 0 | ROZPOCET
| VV |  | (0,95*2+0,25)*5,75"žebro Z2-11" |  | 12.363 | [13 empty] | VV | 2 | 2 | True | 0 | ROZPOCET
| VV |  | (0,46*2+0,25)*5,85"žebro Z2-12" |  | 6.845 | [13 empty] | VV | 2 | 2 | True | 0 | ROZPOCET
| VV |  | (0,49*2+0,25)*5,725"žebro Z2-13" |  | 7.042 | [13 empty] | VV | 2 | 2 | True | 0 | ROZPOCET
| VV |  | (0,49*2+0,25)*2,25"žebro Z2-14" |  | 2.768 | [13 empty] | VV | 2 | 2 | True | 0 | ROZPOCET
| VV |  | (0,49*2+0,25)*7,85"žebro Z2-15" |  | 9.656 | [13 empty] | VV | 2 | 2 | True | 0 | ROZPOCET
| VV |  | (0,49*2+0,25)*5,725"žebro Z2-16" |  | 7.042 | [13 empty] | VV | 2 | 2 | True | 0 | ROZPOCET
| VV |  | Mezisoučet 1.NP - nosníky/žebra |  | 94.349 | [13 empty] | VV | 2 | 3 | True | 0 | ROZPOCET
| VV |  | Výkres tvaru 2.NP - D.1.2.33 | [15 empty] | VV | 2 | 1 | True | 0 | ROZPOCET
| VV |  | (0,45*2+0,25)*4,65"Z3-7" |  | 5.348 | [13 empty] | VV | 2 | 2 | True | 0 | ROZPOCET
| VV |  | (0,45*2+0,25)*4,05"Z3-8" |  | 4.658 | [13 empty] | VV | 2 | 2 | True | 0 | ROZPOCET
| VV |  | (0,45*2+0,25)*4,05"Z3-9" |  | 4.658 | [13 empty] | VV | 2 | 2 | True | 0 | ROZPOCET
| VV |  | (0,45*2+0,25)*5,7"Z3-10" |  | 6.555 | [13 empty] | VV | 2 | 2 | True | 0 | ROZPOCET
| VV |  | (0,45*2+0,25)*5,75"Z3-11" |  | 6.613 | [13 empty] | VV | 2 | 2 | True | 0 | ROZPOCET
| VV |  | (0,45*2+0,25)*5,85"Z3-12" |  | 6.728 | [13 empty] | VV | 2 | 2 | True | 0 | ROZPOCET
| VV |  | (0,48*2+0,25)*5,725"Z3-13" |  | 6.927 | [13 empty] | VV | 2 | 2 | True | 0 | ROZPOCET
| VV |  | (0,48*2+0,25)*2,25"Z3-14" |  | 2.723 | [13 empty] | VV | 2 | 2 | True | 0 | ROZPOCET
| VV |  | (0,48*2+0,25)*7,85"Z3-15" |  | 9.499 | [13 empty] | VV | 2 | 2 | True | 0 | ROZPOCET
| VV |  | (0,48*2+0,25)*5,725"Z3-16" |  | 6.927 | [13 empty] | VV | 2 | 2 | True | 0 | ROZPOCET
| VV |  | Mezisoučet 2.NP - nosníky/žebra |  | 60.636 | [13 empty] | VV | 2 | 3 | True | 0 | ROZPOCET
| VV |  | Součet |  | 200.465 | [13 empty] | VV | 2 | 4 | True | 1 | ROZPOCET
82 | K | 413351108 | Bednění nosníků včetně stěnových i jeřábových drah, volných trámů, průvlaků, rámových příčlí, ztužidel, konzol, vodorovných táhel apod., tyčových konstrukcí bez podpěrné konstrukce, neproměnného nebo proměnného průřezu tvaru zalomeného nebo půdorysně zakřiveného odstranění | m2 | 200.465 |  | 0 | CS ÚRS 2017 01 |  |  | základní |  | 0 | 0 | 0 | 0 | 0 | 4 | K | 2 |  |  |  | ROZPOCET | 0 | 0 | 0 | 0 | 0 | 1 | 0 | 4 | 2144033085
83 | K | 413351215 | Podpěrná konstrukce nosníků a tyčových konstrukcí výšky do 4 m, se zesílením dna bednění, na výměru m2 půdorysu pro zatížení betonovou směsí a výztuží přes 10 do 20 kPa zřízení | m2 | 127.94 |  | 0 | CS ÚRS 2017 01 |  |  | základní |  | 0 | 0.01115 | 1.4265 | 0 | 0 | 4 | K | 2 |  |  |  | ROZPOCET | 0 | 0 | 0 | 0 | 0 | 1 | 0 | 4 | 2051180576
| VV |  | Výkres tvaru 1.NP - D.1.2.32 | [15 empty] | VV | 2 | 1 | True | 0 | ROZPOCET
| VV |  | (0,46*2+0,25)*4,65"žebro Z2-7" |  | 5.441 | [13 empty] | VV | 2 | 2 | True | 0 | ROZPOCET
| VV |  | (0,46*2+0,25)*4,05"žebro Z2-8" |  | 4.739 | [13 empty] | VV | 2 | 2 | True | 0 | ROZPOCET
| VV |  | (0,46*2+0,25)*4,05"žebro Z2-9" |  | 4.739 | [13 empty] | VV | 2 | 2 | True | 0 | ROZPOCET
| VV |  | (0,46*2+0,25)*5,7"žebro Z2-10" |  | 6.669 | [13 empty] | VV | 2 | 2 | True | 0 | ROZPOCET
| VV |  | (0,95*2+0,25)*5,75"žebro Z2-11" |  | 12.363 | [13 empty] | VV | 2 | 2 | True | 0 | ROZPOCET
| VV |  | (0,46*2+0,25)*5,85"žebro Z2-12" |  | 6.845 | [13 empty] | VV | 2 | 2 | True | 0 | ROZPOCET
| VV |  | (0,49*2+0,25)*5,725"žebro Z2-13" |  | 7.042 | [13 empty] | VV | 2 | 2 | True | 0 | ROZPOCET
| VV |  | (0,49*2+0,25)*2,25"žebro Z2-14" |  | 2.768 | [13 empty] | VV | 2 | 2 | True | 0 | ROZPOCET
| VV |  | (0,49*2+0,25)*7,85"žebro Z2-15" |  | 9.656 | [13 empty] | VV | 2 | 2 | True | 0 | ROZPOCET
| VV |  | (0,49*2+0,25)*5,725"žebro Z2-16" |  | 7.042 | [13 empty] | VV | 2 | 2 | True | 0 | ROZPOCET
| VV |  | Mezisoučet 1.NP - nosníky/žebra |  | 67.304 | [13 empty] | VV | 2 | 3 | True | 0 | ROZPOCET
| VV |  | Výkres tvaru 2.NP - D.1.2.33 | [15 empty] | VV | 2 | 1 | True | 0 | ROZPOCET
| VV |  | (0,45*2+0,25)*4,65"Z3-7" |  | 5.348 | [13 empty] | VV | 2 | 2 | True | 0 | ROZPOCET
| VV |  | (0,45*2+0,25)*4,05"Z3-8" |  | 4.658 | [13 empty] | VV | 2 | 2 | True | 0 | ROZPOCET
| VV |  | (0,45*2+0,25)*4,05"Z3-9" |  | 4.658 | [13 empty] | VV | 2 | 2 | True | 0 | ROZPOCET
| VV |  | (0,45*2+0,25)*5,7"Z3-10" |  | 6.555 | [13 empty] | VV | 2 | 2 | True | 0 | ROZPOCET
| VV |  | (0,45*2+0,25)*5,75"Z3-11" |  | 6.613 | [13 empty] | VV | 2 | 2 | True | 0 | ROZPOCET
| VV |  | (0,45*2+0,25)*5,85"Z3-12" |  | 6.728 | [13 empty] | VV | 2 | 2 | True | 0 | ROZPOCET
| VV |  | (0,48*2+0,25)*5,725"Z3-13" |  | 6.927 | [13 empty] | VV | 2 | 2 | True | 0 | ROZPOCET
| VV |  | (0,48*2+0,25)*2,25"Z3-14" |  | 2.723 | [13 empty] | VV | 2 | 2 | True | 0 | ROZPOCET
| VV |  | (0,48*2+0,25)*7,85"Z3-15" |  | 9.499 | [13 empty] | VV | 2 | 2 | True | 0 | ROZPOCET
| VV |  | (0,48*2+0,25)*5,725"Z3-16" |  | 6.927 | [13 empty] | VV | 2 | 2 | True | 0 | ROZPOCET
| VV |  | Mezisoučet 2.NP - nosníky/žebra |  | 60.636 | [13 empty] | VV | 2 | 3 | True | 0 | ROZPOCET
| VV |  | Součet |  | 127.94 | [13 empty] | VV | 2 | 4 | True | 1 | ROZPOCET
84 | K | 413351216 | Podpěrná konstrukce nosníků a tyčových konstrukcí výšky do 4 m, se zesílením dna bednění, na výměru m2 půdorysu pro zatížení betonovou směsí a výztuží přes 10 do 20 kPa odstranění | m2 | 5.05 |  | 0 | CS ÚRS 2017 01 |  |  | základní |  | 0 | 0 | 0 | 0 | 0 | 4 | K | 2 |  |  |  | ROZPOCET | 0 | 0 | 0 | 0 | 0 | 1 | 0 | 4 | -994525151
85 | K | 413361821 | Výztuž nosníků včetně stěnových i jeřábových drah, volných trámů, průvlaků, rámových příčlí, ztužidel, konzol, vodorovných táhel apod. tyčových konstrukcí lemujících nebo vyztužujících stropní a podobné střešní konstrukce z betonářské oceli 10 505 (R) nebo BSt 500 | t | 3.312 |  | 0 | CS ÚRS 2017 01 |  |  | základní |  | 0 | 1.0546 | 3.493 | 0 | 0 | 4 | K | 2 |  |  |  | ROZPOCET | 0 | 0 | 0 | 0 | 0 | 1 | 0 | 4 | -574221052
| VV |  | 20,698*0,16 |  | 3.312 | [13 empty] | VV | 2 | 2 | True | 1 | ROZPOCET
86 | K | 430321616 | Schodišťové konstrukce a rampy z betonu železového (bez výztuže) stupně, schodnice, ramena, podesty s nosníky tř. C 30/37 - monolitické schodiště u hlavního vstupu | m3 | 4.708 |  | 0 | CS ÚRS 2017 01 |  |  | základní |  | 0 | 2.4534 | 11.5505 | 0 | 0 | 4 | K | 2 |  |  |  | ROZPOCET | 0 | 0 | 0 | 0 | 0 | 1 | 0 | 4 | -362732241
| VV |  | Výkres tvaru 1.PP - D.1.2.30 - monolitické schodiště u hlavního vstupu | [15 empty] | VV | 2 | 1 | True | 0 | ROZPOCET
| VV |  | 4,65*3,9*0,15"rameno" |  | 2.72 | [13 empty] | VV | 2 | 2 | True | 0 | ROZPOCET
| VV |  | 13*(0,1639*0,3)/2*4,65"stupně" |  | 1.486 | [13 empty] | VV | 2 | 2 | True | 0 | ROZPOCET
| VV |  | 0,36*0,6/2*4,65 |  | 0.502 | [13 empty] | VV | 2 | 2 | True | 0 | ROZPOCET
| VV |  | Součet |  | 4.708 | [13 empty] | VV | 2 | 4 | True | 1 | ROZPOCET
87 | K | 430361821 | Výztuž schodišťových konstrukcí a ramp stupňů, schodnic, ramen, podest s nosníky z betonářské oceli 10 505 (R) nebo BSt 500 | t | 0.753 |  | 0 | CS ÚRS 2017 01 |  |  | základní |  | 0 | 1.0489 | 0.7898 | 0 | 0 | 4 | K | 2 |  |  |  | ROZPOCET | 0 | 0 | 0 | 0 | 0 | 1 | 0 | 4 | 1548870271
| VV |  | 4,708*0,16 |  | 0.753 | [13 empty] | VV | 2 | 2 | True | 1 | ROZPOCET
88 | K | 431351121 | Bednění podest, podstupňových desek a ramp včetně podpěrné konstrukce výšky do 4 m půdorysně přímočarých zřízení | m2 | 18.135 |  | 0 | CS ÚRS 2017 01 |  |  | základní |  | 0 | 0.01282 | 0.23249 | 0 | 0 | 4 | K | 2 |  |  |  | ROZPOCET | 0 | 0 | 0 | 0 | 0 | 1 | 0 | 4 | 2090176737
| VV |  | Výkres tvaru 1.PP - D.1.2.30 - monolitické schodiště u hlavního vstupu | [15 empty] | VV | 2 | 1 | True | 0 | ROZPOCET
| VV |  | 4,65*3,9"rameno" |  | 18.135 | [13 empty] | VV | 2 | 2 | True | 1 | ROZPOCET
89 | K | 431351122 | Bednění podest, podstupňových desek a ramp včetně podpěrné konstrukce výšky do 4 m půdorysně přímočarých odstranění | m2 | 18.135 |  | 0 | CS ÚRS 2017 01 |  |  | základní |  | 0 | 0 | 0 | 0 | 0 | 4 | K | 2 |  |  |  | ROZPOCET | 0 | 0 | 0 | 0 | 0 | 1 | 0 | 4 | 1246209925
90 | K | 434351141 | Bednění stupňů betonovaných na podstupňové desce nebo na terénu půdorysně přímočarých zřízení | m2 | 13.256 |  | 0 | CS ÚRS 2017 01 |  |  | základní |  | 0 | 0.00658 | 0.087224 | 0 | 0 | 4 | K | 2 |  |  |  | ROZPOCET | 0 | 0 | 0 | 0 | 0 | 1 | 0 | 4 | 1210290747
| PSC |  | Poznámka k souboru cen: 1. Množství měrných jednotek bednění stupňů se určuje v m2 plochy stupnic a podstupnic. | [15 empty] | PSC | 2
| VV |  | Výkres tvaru 1.PP - D.1.2.30 - monolitické schodiště u hlavního vstupu | [15 empty] | VV | 2 | 1 | True | 0 | ROZPOCET
| VV |  | 13*0,1639*4,65"stupně" |  | 9.908 | [13 empty] | VV | 2 | 2 | True | 0 | ROZPOCET
| VV |  | 0,36*2*4,65 |  | 3.348 | [13 empty] | VV | 2 | 2 | True | 0 | ROZPOCET
| VV |  | Součet |  | 13.256 | [13 empty] | VV | 2 | 4 | True | 1 | ROZPOCET
91 | K | 434351142 | Bednění stupňů betonovaných na podstupňové desce nebo na terénu půdorysně přímočarých odstranění | m2 | 13.256 |  | 0 | CS ÚRS 2017 01 |  |  | základní |  | 0 | 0 | 0 | 0 | 0 | 4 | K | 2 |  |  |  | ROZPOCET | 0 | 0 | 0 | 0 | 0 | 1 | 0 | 4 | -1469632483
| PSC |  | Poznámka k souboru cen: 1. Množství měrných jednotek bednění stupňů se určuje v m2 plochy stupnic a podstupnic. | [15 empty] | PSC | 2
92 | K | 435123902 | Montáž schodišťových ramen s nesvařovanými spoji, v budovách výšky do 18 m, hmotnosti přes 2 do 5 t | kus | 4 |  | 0 | CS ÚRS 2017 01 |  |  | základní |  | 0 | 0.08271 | 0.33084 | 0 | 0 | 4 | K | 2 |  |  |  | ROZPOCET | 0 | 0 | 0 | 0 | 0 | 1 | 0 | 4 | -519294663
| VV |  | Výkres tvaru prefabrikovaných schodišťových ramen 1,2,3,4 | [15 empty] | VV | 2 | 1 | True | 0 | ROZPOCET
| VV |  | 4 |  | 4 | [13 empty] | VV | 2 | 2 | True | 1 | ROZPOCET
93 | M | 593721909_1 | rameno schodišťové - viz.výkres D.1.2.34 a D.1.2.35 | kus | 4 |  | 0 |  |  |  | základní |  | 0 | 1.163 | 4.652 | 0 | 0 | 8 | M | 2 |  |  |  | ROZPOCET | 0 | 0 | 0 | 0 | 0 | 1 | 0 | 4 | 1485447266
| D | 6 | Úpravy povrchů, podlahy a osazování výplní |  |  |  | 0 | [5 empty] | 0 |  | 290.4335 |  | 0 | 1 | D | 1 |  |  |  | ROZPOCET | [6 empty] | 0
94 | K | 611131121 | Podkladní a spojovací vrstva vnitřních omítaných ploch penetrace akrylát-silikonová nanášená ručně stropů | m2 | 380.369 |  | 0 | CS ÚRS 2017 01 |  |  | základní |  | 0 | 0.00026 | 0.098896 | 0 | 0 | 4 | K | 2 |  |  |  | ROZPOCET | 0 | 0 | 0 | 0 | 0 | 1 | 0 | 4 | -1130426074
| VV |  | Omítka na stropě : | [15 empty] | VV | 2 | 1 | True | 0 | ROZPOCET
| VV |  | Půdorys 1.PP - D.1.1.15 s tabulkou místností | [15 empty] | VV | 2 | 1 | True | 0 | ROZPOCET
| VV |  | 6,65*2,62"0.01-zádveří" |  | 17.423 | [13 empty] | VV | 2 | 2 | True | 0 | ROZPOCET
| VV |  | 4,65*10,75+3,2*5,455"0.02-chodba" |  | 67.444 | [13 empty] | VV | 2 | 2 | True | 0 | ROZPOCET
| VV |  | 5,3*2,275-(0,788*0,788/2)"0.03-recepce" |  | 11.747 | [13 empty] | VV | 2 | 2 | True | 0 | ROZPOCET
| VV |  | 5,6*8,2-(2,1*2,41)"0.13-chodba, schodiště" |  | 40.859 | [13 empty] | VV | 2 | 2 | True | 0 | ROZPOCET
| VV |  | 0,5*5,6"0.17-chodba" |  | 2.8 | [13 empty] | VV | 2 | 2 | True | 0 | ROZPOCET
| VV |  | Mezisoučet 1.PP |  | 140.273 | [13 empty] | VV | 2 | 3 | True | 0 | ROZPOCET
| VV |  | Půdorys 1.NP - D.1.1.17 s tabulkou místností | [15 empty] | VV | 2 | 1 | True | 0 | ROZPOCET
| VV |  | 5,6*8,2-(2,1*2,41)"1.1-chodba, schodiště" |  | 40.859 | [13 empty] | VV | 2 | 2 | True | 0 | ROZPOCET
| VV |  | 5,54*2"1.3-chodba-část" |  | 11.08 | [13 empty] | VV | 2 | 2 | True | 0 | ROZPOCET
| VV |  | 2,25*6,95+0,6*4,3"1.08-kabinet" |  | 18.218 | [13 empty] | VV | 2 | 2 | True | 0 | ROZPOCET
| VV |  | 2,7*26,36"1.17-spojovací chodba-lávka" |  | 71.172 | [13 empty] | VV | 2 | 2 | True | 0 | ROZPOCET
| VV |  | Mezisoučet 1.NP |  | 141.329 | [13 empty] | VV | 2 | 3 | True | 0 | ROZPOCET
| VV |  | Půdorys 2.NP - D.1.1.18 | [15 empty] | VV | 2 | 1 | True | 0 | ROZPOCET
| VV |  | 5,6*8,2-(2,1*2,41)"2.1-chodba-schod.prostor" |  | 40.859 | [13 empty] | VV | 2 | 2 | True | 0 | ROZPOCET
| VV |  | 5,54*2"2.03-chodba-část" |  | 11.08 | [13 empty] | VV | 2 | 2 | True | 0 | ROZPOCET
| VV |  | 3,55*7,85"2.05-kabinet přírodopisu" |  | 27.868 | [13 empty] | VV | 2 | 2 | True | 0 | ROZPOCET
| VV |  | 2,25*7+0,6*5,35"2.08-kabinet" |  | 18.96 | [13 empty] | VV | 2 | 2 | True | 0 | ROZPOCET
| VV |  | Mezisoučet 2.NP |  | 98.767 | [13 empty] | VV | 2 | 3 | True | 0 | ROZPOCET
| VV |  | Součet |  | 380.369 | [13 empty] | VV | 2 | 4 | True | 1 | ROZPOCET
95 | K | 611341121 | Omítka sádrová nebo vápenosádrová vnitřních ploch nanášená ručně jednovrstvá, tloušťky do 10 mm hladká vodorovných konstrukcí stropů rovných | m2 | 380.369 |  | 0 | CS ÚRS 2017 01 |  |  | základní |  | 0 | 0.01103 | 4.1955 | 0 | 0 | 4 | K | 2 |  |  |  | ROZPOCET | 0 | 0 | 0 | 0 | 0 | 1 | 0 | 4 | 748370383
| PSC |  | Poznámka k souboru cen: 1. Pro ocenění nanášení omítky v tloušťce jádrové omítky přes 10 mm se použije příplatek za každých dalších i započatých 5 mm. 2. Omítky stropních konstrukcí nanášené na pletivo se oceňují cenami omítek žebrových stropů nebo osamělých trámů. 3. Podkladní a spojovací vrstvy se oceňují cenami souboru cen 61.13-1... této části katalogu. | [15 empty] | PSC | 2
| VV |  | Omítka na stropě : | [15 empty] | VV | 2 | 1 | True | 0 | ROZPOCET
| VV |  | Půdorys 1.PP - D.1.1.15 s tabulkou místností | [15 empty] | VV | 2 | 1 | True | 0 | ROZPOCET
| VV |  | 6,65*2,62"0.01-zádveří" |  | 17.423 | [13 empty] | VV | 2 | 2 | True | 0 | ROZPOCET
| VV |  | 4,65*10,75+3,2*5,455"0.02-chodba" |  | 67.444 | [13 empty] | VV | 2 | 2 | True | 0 | ROZPOCET
| VV |  | 5,3*2,275-(0,788*0,788/2)"0.03-recepce" |  | 11.747 | [13 empty] | VV | 2 | 2 | True | 0 | ROZPOCET
| VV |  | 5,6*8,2-(2,1*2,41)"0.13-chodba, schodiště" |  | 40.859 | [13 empty] | VV | 2 | 2 | True | 0 | ROZPOCET
| VV |  | 0,5*5,6"0.17-chodba" |  | 2.8 | [13 empty] | VV | 2 | 2 | True | 0 | ROZPOCET
| VV |  | Mezisoučet 1.PP |  | 140.273 | [13 empty] | VV | 2 | 3 | True | 0 | ROZPOCET
| VV |  | Půdorys 1.NP - D.1.1.17 s tabulkou místností | [15 empty] | VV | 2 | 1 | True | 0 | ROZPOCET
| VV |  | 5,6*8,2-(2,1*2,41)"1.1-chodba, schodiště" |  | 40.859 | [13 empty] | VV | 2 | 2 | True | 0 | ROZPOCET
| VV |  | 5,54*2"1.3-chodba-část" |  | 11.08 | [13 empty] | VV | 2 | 2 | True | 0 | ROZPOCET
| VV |  | 2,25*6,95+0,6*4,3"1.08-kabinet" |  | 18.218 | [13 empty] | VV | 2 | 2 | True | 0 | ROZPOCET
| VV |  | 2,7*26,36"1.17-spojovací chodba-lávka" |  | 71.172 | [13 empty] | VV | 2 | 2 | True | 0 | ROZPOCET
| VV |  | Mezisoučet 1.NP |  | 141.329 | [13 empty] | VV | 2 | 3 | True | 0 | ROZPOCET
| VV |  | Půdorys 2.NP - D.1.1.18 | [15 empty] | VV | 2 | 1 | True | 0 | ROZPOCET
| VV |  | 5,6*8,2-(2,1*2,41)"2.1-chodba-schod.prostor" |  | 40.859 | [13 empty] | VV | 2 | 2 | True | 0 | ROZPOCET
| VV |  | 5,54*2"2.03-chodba-část" |  | 11.08 | [13 empty] | VV | 2 | 2 | True | 0 | ROZPOCET
| VV |  | 3,55*7,85"2.05-kabinet přírodopisu" |  | 27.868 | [13 empty] | VV | 2 | 2 | True | 0 | ROZPOCET
| VV |  | 2,25*7+0,6*5,35"2.08-kabinet" |  | 18.96 | [13 empty] | VV | 2 | 2 | True | 0 | ROZPOCET
| VV |  | Mezisoučet 2.NP |  | 98.767 | [13 empty] | VV | 2 | 3 | True | 0 | ROZPOCET
| VV |  | Součet |  | 380.369 | [13 empty] | VV | 2 | 4 | True | 1 | ROZPOCET
96 | K | 612131121 | Podkladní a spojovací vrstva vnitřních omítaných ploch penetrace akrylát-silikonová nanášená ručně stěn | m2 | 2966.733 |  | 0 | CS ÚRS 2017 01 |  |  | základní |  | 0 | 0.00026 | 0.77135 | 0 | 0 | 4 | K | 2 |  |  |  | ROZPOCET | 0 | 0 | 0 | 0 | 0 | 1 | 0 | 4 | -176316412
| VV |  | Půdorys 1.PP - D.1.1.15, Podélný řez D-D - D.1.1.24, Příčný řez B-B - D.1.1.22, Příčný řez A-A - D.1.1.21 | [15 empty] | VV | 2 | 1 | True | 0 | ROZPOCET
| VV |  | 3,1*2,37"0.01-zádveří" |  | 7.347 | [13 empty] | VV | 2 | 2 | True | 0 | ROZPOCET
| VV |  | 2,72*3,13*2+(2,72+4,96)/2*3,6*2+4,96*3,92*2+2,81*(0,87+0,788+1,69+4,065+5,735)-((1+3,15)*1,5+(0,87+0,788+1,69)*1,65+2,15*2,1)"0.02-chodba" |  | 104.243 | [13 empty] | VV | 2 | 2 | True | 0 | ROZPOCET
| VV |  | 2,6*(2,275+5,3+1,69+0,788+0,87+2,575)-(0,8*2+(0,87+0,788+1,69)*1,65+3*1,5)"0.03-recepce" |  | 23.471 | [13 empty] | VV | 2 | 2 | True | 0 | ROZPOCET
| VV |  | 3,94*(20,35*2+8,1*2)-(1,7*0,9*6+2,15*2,1+0,8*2+3*1,5*3+1*1,5*2+2,15*2,1+0,8*2*3)"0.04-šatna" |  | 183.076 | [13 empty] | VV | 2 | 2 | True | 0 | ROZPOCET
| VV |  | 3*2*(1,85+1,885)-(0,8*2+0,7*2*2)"0.05-WC předsíň chlapci" |  | 18.01 | [13 empty] | VV | 2 | 2 | True | 0 | ROZPOCET
| VV |  | 3*2*(2,925+1,53)-(0,7*2*2)"0.06-WC chlapci" |  | 23.93 | [13 empty] | VV | 2 | 2 | True | 0 | ROZPOCET
| VV |  | 3*2*(0,95+1,885)-(0,7*2)"0.07-úklid" |  | 15.61 | [13 empty] | VV | 2 | 2 | True | 0 | ROZPOCET
| VV |  | 3*2*(2,925+1,525)-(0,8*2)"0.8-WC dívky" |  | 25.1 | [13 empty] | VV | 2 | 2 | True | 0 | ROZPOCET
| VV |  | 3*2*(2,925+1,55)-(0,8*2)"0.09-učitelé" |  | 25.25 | [13 empty] | VV | 2 | 2 | True | 0 | ROZPOCET
| VV |  | 4,95*2*(2,875+7,405)-(1,7*0,75+0,9*2)"0.10-technická místnost" |  | 98.697 | [13 empty] | VV | 2 | 2 | True | 0 | ROZPOCET
| VV |  | 4,95*2*(2,25+5,9)-(0,9*2+2,3*2,25+1,15*2,25)"0.11-kabinet" |  | 71.123 | [13 empty] | VV | 2 | 2 | True | 0 | ROZPOCET
| VV |  | 4,8*(8,35+7,85+2,5+2,5)+(4,8+3,7)/2*1,05*2+3,7*(4,8+4,275)-(0,9*2+2,275*3,3*3+3,95*1,5)"0.12-učebna pěstitelských prací" |  | 114.015 | [13 empty] | VV | 2 | 2 | True | 0 | ROZPOCET
| VV |  | 4,96*(5,6+8,2*2+2,41)-(2,1*2,1+0,9*2*2)"0.13-chodba-schodiště, 0.14-sklad" |  | 113.064 | [13 empty] | VV | 2 | 2 | True | 0 | ROZPOCET
| VV |  | 15,4*2*(1,7+2,2)*2-(1*2*2)*4"0.15 + 1.02 +-vnitřní + vnější stěny celého výtahu" |  | 224.24 | [13 empty] | VV | 2 | 2 | True | 0 | ROZPOCET
| VV |  | 2,08*(2,37*2+6,45)+2,08*3*2+(2,08+0)/2*3,1-(0,8*1,8)"0.16-prostor pod schody" |  | 37.539 | [13 empty] | VV | 2 | 2 | True | 0 | ROZPOCET
| VV |  | Mezisoučet 1.PP |  | 1084.715 | [13 empty] | VV | 2 | 3 | True | 0 | ROZPOCET
| VV |  | Půdorys 1.NP - D.1.1.17, Podélný řez D-D - D.1.1.24, Příčný řez B-B - D.1.1.22, Příčný řez A-A - D.1.1.21, Příčný řez C-C - D.1.1.23 | [15 empty] | VV | 2 | 1 | True | 0 | ROZPOCET
| VV |  | 3,7*(8,2*2+5,6)-(2,5*2,2*2)"1.01-chodba-schodiště" |  | 70.4 | [13 empty] | VV | 2 | 2 | True | 0 | ROZPOCET
| VV |  | 0"1.02-výtah-viz.1.PP" |  | 0 | [13 empty] | VV | 2 | 2 | True | 0 | ROZPOCET
| VV |  | 3,5*(36*2-5,54+2,25*2+0,6*6)-(0,8*2*3+0,9*2*6+1,5*2,2*2+5,6*3,5+3*3,13*2+1*3,13*4)"1.03-chodba" |  | 187.86 | [13 empty] | VV | 2 | 2 | True | 0 | ROZPOCET
| VV |  | 3,5*2*(9+7,85)-(0,9*2+0,8*2+1,15*2,7+3,45*2,7+2,3*2,7)"1.04-učebna fyziky" |  | 95.92 | [13 empty] | VV | 2 | 2 | True | 0 | ROZPOCET
| VV |  | 3,7*2*(3,55+7,85)+0,29*(3,55+1*2)-(0,8*2*2+0,9*2+2,3*2,7)"1.05-kabinet" |  | 74.76 | [13 empty] | VV | 2 | 2 | True | 0 | ROZPOCET
| VV |  | 3,5*2*(9+7,85)-(0,8*2+0,9*2+1,15*2,7+2,3*2,7+3,45*2,7)"1.06-učebna zeměpisu" |  | 95.92 | [13 empty] | VV | 2 | 2 | True | 0 | ROZPOCET
| VV |  | 3,5*2*(9+7,85)-(0,9*2+3,45*2,7+2,3*2,7+1,15*2,7)"1.07-učebna jazyků" |  | 97.52 | [13 empty] | VV | 2 | 2 | True | 0 | ROZPOCET
| VV |  | 3,7*2*(6,95+2,85)-(0,9*2+2,3*2,25+1,15*2,25)"1.08-kabinet" |  | 62.958 | [13 empty] | VV | 2 | 2 | True | 0 | ROZPOCET
| VV |  | 2,8*2*(1,77+3)-(0,8*2*2)"1.09-WC předsíň chlapci" |  | 23.512 | [13 empty] | VV | 2 | 2 | True | 0 | ROZPOCET
| VV |  | 2,8*2*(2,705+4,85)-(0,8*2+1,4*0,75)"1.10-WC chlapci" |  | 39.658 | [13 empty] | VV | 2 | 2 | True | 0 | ROZPOCET
| VV |  | 2,8*2*(1,82+3,1)-(0,9*2)"1.11-úklid" |  | 25.752 | [13 empty] | VV | 2 | 2 | True | 0 | ROZPOCET
| VV |  | 2,8*2*(1,87+3,825)-(0,8*2*2)"1.12-WC předsíň dívky" |  | 28.692 | [13 empty] | VV | 2 | 2 | True | 0 | ROZPOCET
| VV |  | 2,8*2*(3,08+4,025)-(0,8*2*2+1,4*0,75)"1.13-WC dívky" |  | 35.538 | [13 empty] | VV | 2 | 2 | True | 0 | ROZPOCET
| VV |  | 2,8*2*(2,73+2,315)-(0,8*2+1,4*0,75)"1.14-úklid" |  | 25.602 | [13 empty] | VV | 2 | 2 | True | 0 | ROZPOCET
| VV |  | 2,8*2*(2,315+5,42)-(0,8*2+1,4*0,75*3)"1.15-WC učitelé" |  | 38.566 | [13 empty] | VV | 2 | 2 | True | 0 | ROZPOCET
| VV |  | 2,8*2*(1,85+2,335)-(0,7*2)"1.16-hygienická kabina" |  | 22.036 | [13 empty] | VV | 2 | 2 | True | 0 | ROZPOCET
| VV |  | Mezisoučet 1.NP |  | 924.694 | [13 empty] | VV | 2 | 3 | True | 0 | ROZPOCET
| VV |  | Půdorys 2.NP - D.1.1.18, Podélný řez D-D - D.1.1.24, Příčný řez B-B - D.1.1.22, Příčný řez A-A - D.1.1.21, Příčný řez C-C - D.1.1.23 | [15 empty] | VV | 2 | 1 | True | 0 | ROZPOCET
| VV |  | 5,1*(8,2*2+5,6)-(1,5*2,2*2)"2.01-chodba-schodiště" |  | 105.6 | [13 empty] | VV | 2 | 2 | True | 0 | ROZPOCET
| VV |  | 0"2.02-výtah-viz.1.PP" |  | 0 | [13 empty] | VV | 2 | 2 | True | 0 | ROZPOCET
| VV |  | 3,4*(36*2+2,25+0,6*6)+2,25*1,6*2-(0,8*2*3+0,9*2*6+1,5*2,2*2+5,6*3,5+3*3,13*2+1*3,13*6)"2.03-chodba" |  | 192.53 | [13 empty] | VV | 2 | 2 | True | 0 | ROZPOCET
| VV |  | 3,5*2*(9+7,85)-(0,9*2+0,8*2+1,15*2,7++3,45*2,7+2,3*2,7)"2.04-učebna přírodopis" |  | 95.92 | [13 empty] | VV | 2 | 2 | True | 0 | ROZPOCET
| VV |  | 3,5*2*(3,55+7,85)+0,28*(3,55+1*2)-(0,8*2*2+0,9*2+2,3*2,25)"2.05-kabinet" |  | 71.179 | [13 empty] | VV | 2 | 2 | True | 0 | ROZPOCET
| VV |  | 3,5*2*(9+7,85)-(0,8*2+0,9*2+1,15*2,7+2,3*2,7+3,45*2,7)"2.06-učebna jazyků" |  | 95.92 | [13 empty] | VV | 2 | 2 | True | 0 | ROZPOCET
| VV |  | 3,5*2*(9+7,85)-(0,9*2+3,45*2,7+2,3*2,7+1,15*2,7)"2.07-učebna jazyků" |  | 97.52 | [13 empty] | VV | 2 | 2 | True | 0 | ROZPOCET
| VV |  | 3,4*2*(6,95+2,85)-(0,9*2+1,15*2,25*3)"2.08-kabinet" |  | 57.078 | [13 empty] | VV | 2 | 2 | True | 0 | ROZPOCET
| VV |  | 2,8*2*(1,77+3)-(0,8*2*2)"2.09-WC předsíň chlapci" |  | 23.512 | [13 empty] | VV | 2 | 2 | True | 0 | ROZPOCET
| VV |  | 2,8*2*(2,705+4,85)"2.10-WC chlapci" |  | 42.308 | [13 empty] | VV | 2 | 2 | True | 0 | ROZPOCET
| VV |  | 2,8*2*(1,82+3)-(0,9*2)"2.11-úklid" |  | 25.192 | [13 empty] | VV | 2 | 2 | True | 0 | ROZPOCET
| VV |  | 2,8*2*(1,87+3,825)-(0,8*2)"2.12-WC předsíň dívky" |  | 30.292 | [13 empty] | VV | 2 | 2 | True | 0 | ROZPOCET
| VV |  | 2,8*2*(3,08+4,027)-(0,8*2+1,4*0,75)"2.13-WC dívky" |  | 37.149 | [13 empty] | VV | 2 | 2 | True | 0 | ROZPOCET
| VV |  | 2,8*2*(2,73+2,235)-(0,8*2+1,4*0,75)"2.14-úklid" |  | 25.154 | [13 empty] | VV | 2 | 2 | True | 0 | ROZPOCET
| VV |  | 2,8*2*(2,315+5,15)-(1,4*0,75*3+0,8*2)"2.15-WC učitelé" |  | 37.054 | [13 empty] | VV | 2 | 2 | True | 0 | ROZPOCET
| VV |  | 2,8*2*(1,85+2,135)-(0,7*2)"2.16-hygienická kabina" |  | 20.916 | [13 empty] | VV | 2 | 2 | True | 0 | ROZPOCET
| VV |  | Mezisoučet 2.NP |  | 957.324 | [13 empty] | VV | 2 | 3 | True | 0 | ROZPOCET
| VV |  | Součet |  | 2966.733 | [13 empty] | VV | 2 | 4 | True | 1 | ROZPOCET
97 | K | 612341121 | Omítka sádrová nebo vápenosádrová vnitřních ploch nanášená ručně jednovrstvá, tloušťky do 10 mm hladká svislých konstrukcí stěn | m2 | 2966.733 |  | 0 | CS ÚRS 2017 01 |  |  | základní |  | 0 | 0.01103 | 32.7231 | 0 | 0 | 4 | K | 2 |  |  |  | ROZPOCET | 0 | 0 | 0 | 0 | 0 | 1 | 0 | 4 | -2134492212
| PSC |  | Poznámka k souboru cen: 1. Pro ocenění nanášení omítky v tloušťce jádrové omítky přes 10 mm se použije příplatek za každých dalších i započatých 5 mm. 2. Omítky stropních konstrukcí nanášené na pletivo se oceňují cenami omítek žebrových stropů nebo osamělých trámů. 3. Podkladní a spojovací vrstvy se oceňují cenami souboru cen 61.13-1... této části katalogu. | [15 empty] | PSC | 2
| VV |  | Půdorys 1.PP - D.1.1.15, Podélný řez D-D - D.1.1.24, Příčný řez B-B - D.1.1.22, Příčný řez A-A - D.1.1.21 | [15 empty] | VV | 2 | 1 | True | 0 | ROZPOCET
| VV |  | 3,1*2,37"0.01-zádveří" |  | 7.347 | [13 empty] | VV | 2 | 2 | True | 0 | ROZPOCET
| VV |  | 2,72*3,13*2+(2,72+4,96)/2*3,6*2+4,96*3,92*2+2,81*(0,87+0,788+1,69+4,065+5,735)-((1+3,15)*1,5+(0,87+0,788+1,69)*1,65+2,15*2,1)"0.02-chodba" |  | 104.243 | [13 empty] | VV | 2 | 2 | True | 0 | ROZPOCET
| VV |  | 2,6*(2,275+5,3+1,69+0,788+0,87+2,575)-(0,8*2+(0,87+0,788+1,69)*1,65+3*1,5)"0.03-recepce" |  | 23.471 | [13 empty] | VV | 2 | 2 | True | 0 | ROZPOCET
| VV |  | 3,94*(20,35*2+8,1*2)-(1,7*0,9*6+2,15*2,1+0,8*2+3*1,5*3+1*1,5*2+2,15*2,1+0,8*2*3)"0.04-šatna" |  | 183.076 | [13 empty] | VV | 2 | 2 | True | 0 | ROZPOCET
| VV |  | 3*2*(1,85+1,885)-(0,8*2+0,7*2*2)"0.05-WC předsíň chlapci" |  | 18.01 | [13 empty] | VV | 2 | 2 | True | 0 | ROZPOCET
| VV |  | 3*2*(2,925+1,53)-(0,7*2*2)"0.06-WC chlapci" |  | 23.93 | [13 empty] | VV | 2 | 2 | True | 0 | ROZPOCET
| VV |  | 3*2*(0,95+1,885)-(0,7*2)"0.07-úklid" |  | 15.61 | [13 empty] | VV | 2 | 2 | True | 0 | ROZPOCET
| VV |  | 3*2*(2,925+1,525)-(0,8*2)"0.8-WC dívky" |  | 25.1 | [13 empty] | VV | 2 | 2 | True | 0 | ROZPOCET
| VV |  | 3*2*(2,925+1,55)-(0,8*2)"0.09-učitelé" |  | 25.25 | [13 empty] | VV | 2 | 2 | True | 0 | ROZPOCET
| VV |  | 4,95*2*(2,875+7,405)-(1,7*0,75+0,9*2)"0.10-technická místnost" |  | 98.697 | [13 empty] | VV | 2 | 2 | True | 0 | ROZPOCET
| VV |  | 4,95*2*(2,25+5,9)-(0,9*2+2,3*2,25+1,15*2,25)"0.11-kabinet" |  | 71.123 | [13 empty] | VV | 2 | 2 | True | 0 | ROZPOCET
| VV |  | 4,8*(8,35+7,85+2,5+2,5)+(4,8+3,7)/2*1,05*2+3,7*(4,8+4,275)-(0,9*2+2,275*3,3*3+3,95*1,5)"0.12-učebna pěstitelských prací" |  | 114.015 | [13 empty] | VV | 2 | 2 | True | 0 | ROZPOCET
| VV |  | 4,96*(5,6+8,2*2+2,41)-(2,1*2,1+0,9*2*2)"0.13-chodba-schodiště, 0.14-sklad" |  | 113.064 | [13 empty] | VV | 2 | 2 | True | 0 | ROZPOCET
| VV |  | 15,4*2*(1,7+2,2)*2-(1*2*2)*4"0.15 + 1.02 +-vnitřní + vnější stěny celého výtahu" |  | 224.24 | [13 empty] | VV | 2 | 2 | True | 0 | ROZPOCET
| VV |  | 2,08*(2,37*2+6,45)+2,08*3*2+(2,08+0)/2*3,1-(0,8*1,8)"0.16-prostor pod schody" |  | 37.539 | [13 empty] | VV | 2 | 2 | True | 0 | ROZPOCET
| VV |  | Mezisoučet 1.PP |  | 1084.715 | [13 empty] | VV | 2 | 3 | True | 0 | ROZPOCET
| VV |  | Půdorys 1.NP - D.1.1.17, Podélný řez D-D - D.1.1.24, Příčný řez B-B - D.1.1.22, Příčný řez A-A - D.1.1.21, Příčný řez C-C - D.1.1.23 | [15 empty] | VV | 2 | 1 | True | 0 | ROZPOCET
| VV |  | 3,7*(8,2*2+5,6)-(2,5*2,2*2)"1.01-chodba-schodiště" |  | 70.4 | [13 empty] | VV | 2 | 2 | True | 0 | ROZPOCET
| VV |  | 0"1.02-výtah-viz.1.PP" |  | 0 | [13 empty] | VV | 2 | 2 | True | 0 | ROZPOCET
| VV |  | 3,5*(36*2-5,54+2,25*2+0,6*6)-(0,8*2*3+0,9*2*6+1,5*2,2*2+5,6*3,5+3*3,13*2+1*3,13*4)"1.03-chodba" |  | 187.86 | [13 empty] | VV | 2 | 2 | True | 0 | ROZPOCET
| VV |  | 3,5*2*(9+7,85)-(0,9*2+0,8*2+1,15*2,7+3,45*2,7+2,3*2,7)"1.04-učebna fyziky" |  | 95.92 | [13 empty] | VV | 2 | 2 | True | 0 | ROZPOCET
| VV |  | 3,7*2*(3,55+7,85)+0,29*(3,55+1*2)-(0,8*2*2+0,9*2+2,3*2,7)"1.05-kabinet" |  | 74.76 | [13 empty] | VV | 2 | 2 | True | 0 | ROZPOCET
| VV |  | 3,5*2*(9+7,85)-(0,8*2+0,9*2+1,15*2,7+2,3*2,7+3,45*2,7)"1.06-učebna zeměpisu" |  | 95.92 | [13 empty] | VV | 2 | 2 | True | 0 | ROZPOCET
| VV |  | 3,5*2*(9+7,85)-(0,9*2+3,45*2,7+2,3*2,7+1,15*2,7)"1.07-učebna jazyků" |  | 97.52 | [13 empty] | VV | 2 | 2 | True | 0 | ROZPOCET
| VV |  | 3,7*2*(6,95+2,85)-(0,9*2+2,3*2,25+1,15*2,25)"1.08-kabinet" |  | 62.958 | [13 empty] | VV | 2 | 2 | True | 0 | ROZPOCET
| VV |  | 2,8*2*(1,77+3)-(0,8*2*2)"1.09-WC předsíň chlapci" |  | 23.512 | [13 empty] | VV | 2 | 2 | True | 0 | ROZPOCET
| VV |  | 2,8*2*(2,705+4,85)-(0,8*2+1,4*0,75)"1.10-WC chlapci" |  | 39.658 | [13 empty] | VV | 2 | 2 | True | 0 | ROZPOCET
| VV |  | 2,8*2*(1,82+3,1)-(0,9*2)"1.11-úklid" |  | 25.752 | [13 empty] | VV | 2 | 2 | True | 0 | ROZPOCET
| VV |  | 2,8*2*(1,87+3,825)-(0,8*2*2)"1.12-WC předsíň dívky" |  | 28.692 | [13 empty] | VV | 2 | 2 | True | 0 | ROZPOCET
| VV |  | 2,8*2*(3,08+4,025)-(0,8*2*2+1,4*0,75)"1.13-WC dívky" |  | 35.538 | [13 empty] | VV | 2 | 2 | True | 0 | ROZPOCET
| VV |  | 2,8*2*(2,73+2,315)-(0,8*2+1,4*0,75)"1.14-úklid" |  | 25.602 | [13 empty] | VV | 2 | 2 | True | 0 | ROZPOCET
| VV |  | 2,8*2*(2,315+5,42)-(0,8*2+1,4*0,75*3)"1.15-WC učitelé" |  | 38.566 | [13 empty] | VV | 2 | 2 | True | 0 | ROZPOCET
| VV |  | 2,8*2*(1,85+2,335)-(0,7*2)"1.16-hygienická kabina" |  | 22.036 | [13 empty] | VV | 2 | 2 | True | 0 | ROZPOCET
| VV |  | Mezisoučet 1.NP |  | 924.694 | [13 empty] | VV | 2 | 3 | True | 0 | ROZPOCET
| VV |  | Půdorys 2.NP - D.1.1.18, Podélný řez D-D - D.1.1.24, Příčný řez B-B - D.1.1.22, Příčný řez A-A - D.1.1.21, Příčný řez C-C - D.1.1.23 | [15 empty] | VV | 2 | 1 | True | 0 | ROZPOCET
| VV |  | 5,1*(8,2*2+5,6)-(1,5*2,2*2)"2.01-chodba-schodiště" |  | 105.6 | [13 empty] | VV | 2 | 2 | True | 0 | ROZPOCET
| VV |  | 0"2.02-výtah-viz.1.PP" |  | 0 | [13 empty] | VV | 2 | 2 | True | 0 | ROZPOCET
| VV |  | 3,4*(36*2+2,25+0,6*6)+2,25*1,6*2-(0,8*2*3+0,9*2*6+1,5*2,2*2+5,6*3,5+3*3,13*2+1*3,13*6)"2.03-chodba" |  | 192.53 | [13 empty] | VV | 2 | 2 | True | 0 | ROZPOCET
| VV |  | 3,5*2*(9+7,85)-(0,9*2+0,8*2+1,15*2,7++3,45*2,7+2,3*2,7)"2.04-učebna přírodopis" |  | 95.92 | [13 empty] | VV | 2 | 2 | True | 0 | ROZPOCET
| VV |  | 3,5*2*(3,55+7,85)+0,28*(3,55+1*2)-(0,8*2*2+0,9*2+2,3*2,25)"2.05-kabinet" |  | 71.179 | [13 empty] | VV | 2 | 2 | True | 0 | ROZPOCET
| VV |  | 3,5*2*(9+7,85)-(0,8*2+0,9*2+1,15*2,7+2,3*2,7+3,45*2,7)"2.06-učebna jazyků" |  | 95.92 | [13 empty] | VV | 2 | 2 | True | 0 | ROZPOCET
| VV |  | 3,5*2*(9+7,85)-(0,9*2+3,45*2,7+2,3*2,7+1,15*2,7)"2.07-učebna jazyků" |  | 97.52 | [13 empty] | VV | 2 | 2 | True | 0 | ROZPOCET
| VV |  | 3,4*2*(6,95+2,85)-(0,9*2+1,15*2,25*3)"2.08-kabinet" |  | 57.078 | [13 empty] | VV | 2 | 2 | True | 0 | ROZPOCET
| VV |  | 2,8*2*(1,77+3)-(0,8*2*2)"2.09-WC předsíň chlapci" |  | 23.512 | [13 empty] | VV | 2 | 2 | True | 0 | ROZPOCET
| VV |  | 2,8*2*(2,705+4,85)"2.10-WC chlapci" |  | 42.308 | [13 empty] | VV | 2 | 2 | True | 0 | ROZPOCET
| VV |  | 2,8*2*(1,82+3)-(0,9*2)"2.11-úklid" |  | 25.192 | [13 empty] | VV | 2 | 2 | True | 0 | ROZPOCET
| VV |  | 2,8*2*(1,87+3,825)-(0,8*2)"2.12-WC předsíň dívky" |  | 30.292 | [13 empty] | VV | 2 | 2 | True | 0 | ROZPOCET
| VV |  | 2,8*2*(3,08+4,027)-(0,8*2+1,4*0,75)"2.13-WC dívky" |  | 37.149 | [13 empty] | VV | 2 | 2 | True | 0 | ROZPOCET
| VV |  | 2,8*2*(2,73+2,235)-(0,8*2+1,4*0,75)"2.14-úklid" |  | 25.154 | [13 empty] | VV | 2 | 2 | True | 0 | ROZPOCET
| VV |  | 2,8*2*(2,315+5,15)-(1,4*0,75*3+0,8*2)"2.15-WC učitelé" |  | 37.054 | [13 empty] | VV | 2 | 2 | True | 0 | ROZPOCET
| VV |  | 2,8*2*(1,85+2,135)-(0,7*2)"2.16-hygienická kabina" |  | 20.916 | [13 empty] | VV | 2 | 2 | True | 0 | ROZPOCET
| VV |  | Mezisoučet 2.NP |  | 957.324 | [13 empty] | VV | 2 | 3 | True | 0 | ROZPOCET
| VV |  | Součet |  | 2966.733 | [13 empty] | VV | 2 | 4 | True | 1 | ROZPOCET
98 | K | 612345301 | Sádrová nebo vápenosádrová omítka ostění nebo nadpraží hladká | m2 | 141.511 |  | 0 | CS ÚRS 2017 01 |  |  | základní |  | 0 | 0.01676 | 2.3717 | 0 | 0 | 4 | K | 2 |  |  |  | ROZPOCET | 0 | 0 | 0 | 0 | 0 | 1 | 0 | 4 | -7203851
| PSC |  | Poznámka k souboru cen: 1. Ceny lze použít jen pro ocenění samostatně upravovaného ostění a nadpraží ( např. při dodatečné výměně oken nebo zárubní ) v šířce do 300 mm okolo upravovaného otvoru. | [15 empty] | PSC | 2
| VV |  | Půdorys 1.PP - D.1.1.15 s tabulkou místností | [15 empty] | VV | 2 | 1 | True | 0 | ROZPOCET
| VV |  | 0,25*2*(1,7+0,75)*1+0,25*2*(1,7+0,9)*6 |  | 9.025 | [13 empty] | VV | 2 | 2 | True | 0 | ROZPOCET
| VV |  | 0,25*2*(3,95+1,5) |  | 2.725 | [13 empty] | VV | 2 | 2 | True | 0 | ROZPOCET
| VV |  | 0,25*(4,65+2,1*2) |  | 2.213 | [13 empty] | VV | 2 | 2 | True | 0 | ROZPOCET
| VV |  | 0,25*2*((1+1,5)+(3,15+1,5)) |  | 3.575 | [13 empty] | VV | 2 | 2 | True | 0 | ROZPOCET
| VV |  | 0,25*2*(3+1,5)*5+0,25*2*(1+1,5)*2 |  | 13.75 | [13 empty] | VV | 2 | 2 | True | 0 | ROZPOCET
| VV |  | 0,25*2*(2,275+3,3)*3 |  | 8.363 | [13 empty] | VV | 2 | 2 | True | 0 | ROZPOCET
| VV |  | Mezisoučet 1.PP |  | 39.651 | [13 empty] | VV | 2 | 3 | True | 0 | ROZPOCET
| VV |  | Půdorys 1.NP - D.1.1.17 s tabulkou místností | [15 empty] | VV | 2 | 1 | True | 0 | ROZPOCET
| VV |  | 0,25*2*(1,4+0,75)*7 |  | 7.525 | [13 empty] | VV | 2 | 2 | True | 0 | ROZPOCET
| VV |  | 0,25*2*(1,15+2,7)*3 |  | 5.775 | [13 empty] | VV | 2 | 2 | True | 0 | ROZPOCET
| VV |  | 0,25*2*(3,45+2,7)*3 |  | 9.225 | [13 empty] | VV | 2 | 2 | True | 0 | ROZPOCET
| VV |  | 0,25*2*(2,3+2,7)*4 |  | 10 | [13 empty] | VV | 2 | 2 | True | 0 | ROZPOCET
| VV |  | 0,25*2*(1+3,13)*4 |  | 8.26 | [13 empty] | VV | 2 | 2 | True | 0 | ROZPOCET
| VV |  | 0,25*2*(3+3,13)*2 |  | 6.13 | [13 empty] | VV | 2 | 2 | True | 0 | ROZPOCET
| VV |  | 0,25*2*(2,3+2,2)*1 |  | 2.25 | [13 empty] | VV | 2 | 2 | True | 0 | ROZPOCET
| VV |  | 0,25*(2,4+2,1*2) |  | 1.65 | [13 empty] | VV | 2 | 2 | True | 0 | ROZPOCET
| VV |  | Mezisoučet 1.NP |  | 50.815 | [13 empty] | VV | 2 | 3 | True | 0 | ROZPOCET
| VV |  | Půdorys 2.NP - D.1.1.18 | [15 empty] | VV | 2 | 1 | True | 0 | ROZPOCET
| VV |  | 0,25*2*(1,4+0,75)*7 |  | 7.525 | [13 empty] | VV | 2 | 2 | True | 0 | ROZPOCET
| VV |  | 0,25*2*(1,15+2,7)*3 |  | 5.775 | [13 empty] | VV | 2 | 2 | True | 0 | ROZPOCET
| VV |  | 0,25*2*(3,45+2,7)*3 |  | 9.225 | [13 empty] | VV | 2 | 2 | True | 0 | ROZPOCET
| VV |  | 0,25*2*(2,3+2,7)*4 |  | 10 | [13 empty] | VV | 2 | 2 | True | 0 | ROZPOCET
| VV |  | 0,25*2*(1+3,13)*6 |  | 12.39 | [13 empty] | VV | 2 | 2 | True | 0 | ROZPOCET
| VV |  | 0,25*2*(3+3,13)*2 |  | 6.13 | [13 empty] | VV | 2 | 2 | True | 0 | ROZPOCET
| VV |  | Mezisoučet 2.NP |  | 51.045 | [13 empty] | VV | 2 | 3 | True | 0 | ROZPOCET
| VV |  | Součet |  | 141.511 | [13 empty] | VV | 2 | 4 | True | 1 | ROZPOCET
99 | K | 621221021 | Montáž kontaktního zateplení z desek z minerální vlny s podélnou orientací vláken na podhledy, tloušťky desek přes 80 do 120 mm | m2 | 49.988 |  | 0 | CS ÚRS 2017 01 |  |  | základní |  | 0 | 0.00947 | 0.47339 | 0 | 0 | 4 | K | 2 |  |  |  | ROZPOCET | 0 | 0 | 0 | 0 | 0 | 1 | 0 | 4 | 553100327
| VV |  | Půdorys 1.PP - D.1.1.15 a Příčný řez B-B - D.1.1.22 | [15 empty] | VV | 2 | 1 | True | 0 | ROZPOCET
| VV |  | vnitřní zateplení stropu - M0.02 | [15 empty] | VV | 2 | 1 | True | 0 | ROZPOCET
| VV |  | 4,65*(2,98+3,6+4,17) |  | 49.988 | [13 empty] | VV | 2 | 2 | True | 1 | ROZPOCET
100 | M | 631515270 | deska izolační minerální kontaktních fasád podélné vlákno λ-0.036 tl. 100 mm | m2 | 54.987 |  | 0 | CS ÚRS 2017 01 |  |  | základní |  | 0 | 0.0135 | 0.74232 | 0 | 0 | 8 | M | 2 |  |  |  | ROZPOCET | 0 | 0 | 0 | 0 | 0 | 1 | 0 | 4 | 1357669721
| VV |  | 49,988*1,1 'Přepočtené koeficientem množství |  | 54.987 | [13 empty] | VV | 2 | 2 | False | 1 | ROZPOCET
101 | K | 622221021 | Montáž kontaktního zateplení z desek z minerální vlny s podélnou orientací vláken na vnější stěny, tloušťky desek přes 80 do 120 mm | m2 | 80.19 |  | 0 | CS ÚRS 2017 01 |  |  | základní |  | 0 | 0.00938 | 0.75218 | 0 | 0 | 4 | K | 2 |  |  |  | ROZPOCET | 0 | 0 | 0 | 0 | 0 | 1 | 0 | 4 | 1464988921
| VV |  | vytažené stěny u prosklení schodišťového prostoru | [15 empty] | VV | 2 | 1 | True | 0 | ROZPOCET
| VV |  | ((0,5+0,25)*2)*((12,19+14,54)*2) |  | 80.19 | [13 empty] | VV | 2 | 2 | True | 1 | ROZPOCET
102 | M | 631515270 | deska izolační minerální kontaktních fasád podélné vlákno λ-0.036 tl. 100 mm | m2 | 86.605 |  | 0 | CS ÚRS 2017 01 |  |  | základní |  | 0 | 0.0135 | 1.1692 | 0 | 0 | 8 | M | 2 |  |  |  | ROZPOCET | 0 | 0 | 0 | 0 | 0 | 1 | 0 | 4 | 256065432
| VV |  | 80,19*1,08 'Přepočtené koeficientem množství |  | 86.605 | [13 empty] | VV | 2 | 2 | False | 1 | ROZPOCET
103 | K | 622221031 | Montáž kontaktního zateplení z desek z minerální vlny s podélnou orientací vláken na vnější stěny, tloušťky desek přes 120 do 160 mm | m2 | 1147.945 |  | 0 | CS ÚRS 2017 01 |  |  | základní |  | 0 | 0.00944 | 10.8366 | 0 | 0 | 4 | K | 2 |  |  |  | ROZPOCET | 0 | 0 | 0 | 0 | 0 | 1 | 0 | 4 | -4535292
| PSC |  | Poznámka k souboru cen: 1. V cenách jsou započteny náklady na: a) upevnění desek lepením a talířovými hmoždinkami, b) přestěrkování izolačních desek, c) vložení sklovláknité výztužné tkaniny. 2. V cenách nejsou započteny náklady na: a) dodávku desek tepelné izolace; tyto se ocení ve specifikaci, ztratné lze stanovit ve výši 2%, b) provedení konečné povrchové úpravy: - vrchní tenkovrstvou omítkou, tyto se ocení příslušnými cenami této části katalogu - nátěrem; tyto se ocení příslušnými cenami části A07 katalogu 800-783 - keramickým obkladem; tyto se ocení příslušnými cenami souboru cen části A01 katalogu 800-781 Obklady keramické, c) osazení lišt; tyto se ocení příslušnými cenami této části katalogu. 3. V cenách -1101 a -1105 jsou započteny náklady na osazení a dodávku tepelněizolačních zátek v počtu 9 ks/m2 pro podhledy a 6 ks/m2 pro stěny. 4. Kombinovaná deska je např. sendvičově uspořádaná deska tvořena izolačním jádrem z grafitového polystyrenu a krycí deskou z minerální vlny. | [15 empty] | PSC | 2
| VV |  | čelní stěna-uliční fasáda - Pohled severozápadní D.1.1.25 | [15 empty] | VV | 2 | 1 | True | 0 | ROZPOCET
| VV |  | (11,46-0,3)*(8,6+0,5*2*2+0,46*2)+(11,69-0,3)*32,55 |  | 499.308 | [13 empty] | VV | 2 | 2 | True | 0 | ROZPOCET
| VV |  | -(3,95*1,5+1,7*0,75+1,7*0,9*5+2*0,9+4,65*2,1)"odpočet otvorů 1.PP" |  | -26.415 | [13 empty] | VV | 2 | 2 | True | 0 | ROZPOCET
| VV |  | -(1,4*0,75*3+1,15*2,7*3+3,45*2,7*3+2,3*2,7*4)"odpočet otvorů 1.NP" |  | -65.25 | [13 empty] | VV | 2 | 2 | True | 0 | ROZPOCET
| VV |  | -(1,4*0,75*3+3,45*2,7*3+1,15*2,7*3+2,3*2,7*4)"odpočet otvorů 2.NP" |  | -65.25 | [13 empty] | VV | 2 | 2 | True | 0 | ROZPOCET
| VV |  | vstup | [15 empty] | VV | 2 | 1 | True | 0 | ROZPOCET
| VV |  | 3*(3,525) |  | 10.575 | [13 empty] | VV | 2 | 2 | True | 0 | ROZPOCET
| VV |  | Mezisoučet čelní-uliční fasáda |  | 352.968 | [13 empty] | VV | 2 | 3 | True | 0 | ROZPOCET
| VV |  | štítová stěna vpravo od čela - Pohled jihozápadní D.1.1.27 | [15 empty] | VV | 2 | 1 | True | 0 | ROZPOCET
| VV |  | ((12,42+13,8)/2-0,3)*11,15+(3,8-0,3)*5,8 |  | 163.132 | [13 empty] | VV | 2 | 2 | True | 0 | ROZPOCET
| VV |  | -(1*1,5*1+3,15*1,5*1)"odpočet 1.PP" |  | -6.225 | [13 empty] | VV | 2 | 2 | True | 0 | ROZPOCET
| VV |  | 0"odpočet otvorů 1.NP" |  | 0 | [13 empty] | VV | 2 | 2 | True | 0 | ROZPOCET
| VV |  | 0"odpočet otvorů 2.NP" |  | 0 | [13 empty] | VV | 2 | 2 | True | 0 | ROZPOCET
| VV |  | Mezisoučet štít vpravo |  | 156.907 | [13 empty] | VV | 2 | 3 | True | 0 | ROZPOCET
| VV |  | zadní-areálová fasáda - Pohled jihovýchodní D.1.1.26 | [15 empty] | VV | 2 | 1 | True | 0 | ROZPOCET
| VV |  | ((13,8+13,1)/2-0,3)*32,55+14,53*(8,6+0,5*2*2+0,46*2)-3,794*4+3,01*1 |  | 583.252 | [13 empty] | VV | 2 | 2 | True | 0 | ROZPOCET
| VV |  | -(3*1,5*5+1*1,5*2+2,3*2,25*1+1,15*2,25*1)"odpočet 1.PP" |  | -33.263 | [13 empty] | VV | 2 | 2 | True | 0 | ROZPOCET
| VV |  | -(2,3*2,25*1+1,15*2,25*1+1*3,13*4+3*3,13*2+1,4*0,75*2)"odpočet otvorů 1.NP" |  | -41.163 | [13 empty] | VV | 2 | 2 | True | 0 | ROZPOCET
| VV |  | -(1,15*2,25*3+3*3,13*2+1*3,13*6+1,4*0,75*2)"odpočet otvorů 2.NP" |  | -47.423 | [13 empty] | VV | 2 | 2 | True | 0 | ROZPOCET
| VV |  | recepce | [15 empty] | VV | 2 | 1 | True | 0 | ROZPOCET
| VV |  | (3,794-0,3)*6,45 |  | 22.536 | [13 empty] | VV | 2 | 2 | True | 0 | ROZPOCET
| VV |  | Mezisoučet zadní areálová fasáda |  | 483.939 | [13 empty] | VV | 2 | 3 | True | 0 | ROZPOCET
| VV |  | štítová stěna vlevo - od čela ze strany MŠ - Pohled severovýchodní D.1.1.28 | [15 empty] | VV | 2 | 1 | True | 0 | ROZPOCET
| VV |  | (14,53-0,3)*11,15+3,761*(2,55+3,35) |  | 180.854 | [13 empty] | VV | 2 | 2 | True | 0 | ROZPOCET
| VV |  | -(2,275*3,3*3)"odpočet 1.PP" |  | -22.523 | [13 empty] | VV | 2 | 2 | True | 0 | ROZPOCET
| VV |  | -(1,4*0,75*2)"odpočet otvorů 1.NP" |  | -2.1 | [13 empty] | VV | 2 | 2 | True | 0 | ROZPOCET
| VV |  | -(1,4*0,75*2)"odpočet otvorů 2.NP" |  | -2.1 | [13 empty] | VV | 2 | 2 | True | 0 | ROZPOCET
| VV |  | Mezisoučet štítová strana fasády od MŠ |  | 154.131 | [13 empty] | VV | 2 | 3 | True | 0 | ROZPOCET
| VV |  | Součet |  | 1147.945 | [13 empty] | VV | 2 | 4 | True | 1 | ROZPOCET
104 | M | 631515380 | deska izolační minerální kontaktních fasád podélné vlákno λ-0.036 tl. 160 mm | m2 | 1239.781 |  | 0 | CS ÚRS 2017 01 |  |  | základní |  | 0 | 0.018 | 22.3161 | 0 | 0 | 8 | M | 2 |  |  |  | ROZPOCET | 0 | 0 | 0 | 0 | 0 | 1 | 0 | 4 | 1659648510
| VV |  | 1147,945*1,08 'Přepočtené koeficientem množství |  | 1239.781 | [13 empty] | VV | 2 | 2 | False | 1 | ROZPOCET
105 | K | 622251105 | Montáž kontaktního zateplení Příplatek k cenám za zápustnou montáž kotev s použitím tepelněizolačních zátek na vnější stěny z minerální vlny | m2 | 1147.945 |  | 0 | CS ÚRS 2017 01 |  |  | základní |  | 0 | 6e-05 | 0.068877 | 0 | 0 | 4 | K | 2 |  |  |  | ROZPOCET | 0 | 0 | 0 | 0 | 0 | 1 | 0 | 4 | -373522025
| PSC |  | Poznámka k souboru cen: 1. V cenách jsou započteny náklady na: a) upevnění desek lepením a talířovými hmoždinkami, b) přestěrkování izolačních desek, c) vložení sklovláknité výztužné tkaniny. 2. V cenách nejsou započteny náklady na: a) dodávku desek tepelné izolace; tyto se ocení ve specifikaci, ztratné lze stanovit ve výši 2%, b) provedení konečné povrchové úpravy: - vrchní tenkovrstvou omítkou, tyto se ocení příslušnými cenami této části katalogu - nátěrem; tyto se ocení příslušnými cenami části A07 katalogu 800-783 - keramickým obkladem; tyto se ocení příslušnými cenami souboru cen části A01 katalogu 800-781 Obklady keramické, c) osazení lišt; tyto se ocení příslušnými cenami této části katalogu. 3. V cenách -1101 a -1105 jsou započteny náklady na osazení a dodávku tepelněizolačních zátek v počtu 9 ks/m2 pro podhledy a 6 ks/m2 pro stěny. 4. Kombinovaná deska je např. sendvičově uspořádaná deska tvořena izolačním jádrem z grafitového polystyrenu a krycí deskou z minerální vlny. | [15 empty] | PSC | 2
106 | K | 622252001 | Montáž lišt kontaktního zateplení zakládacích soklových připevněných hmoždinkami | m | 246.75 |  | 0 | CS ÚRS 2017 01 |  |  | základní |  | 0 | 6e-05 | 0.014805 | 0 | 0 | 4 | K | 2 |  |  |  | ROZPOCET | 0 | 0 | 0 | 0 | 0 | 1 | 0 | 4 | 1013514388
| PSC |  | Poznámka k souboru cen: 1. V cenách jsou započteny náklady na osazení lišt. 2. V cenách nejsou započteny náklady dodávku lišt; tyto se ocení ve specifikaci. Ztratné lze stanovit ve výši 5%. 3. Položku -2002 nelze použít v případě montáže lišt kontaktního zateplení ostění nebo nadpraží, kde jsou náklady na osazení rohovníků již započteny. | [15 empty] | PSC | 2
| VV |  | (47,55*2+10,8+1+0,2+3,725+1,15+5,7*2)*2 |  | 246.75 | [13 empty] | VV | 2 | 2 | True | 1 | ROZPOCET
107 | M | 590516380 | lišta zakládací pro tepelně izolační desky do roviny 163 mm tl.1,0mm | m | 135.713 |  | 0 | CS ÚRS 2017 01 |  |  | základní |  | 0 | 0.00056 | 0.075999 | 0 | 0 | 8 | M | 2 |  |  |  | ROZPOCET | 0 | 0 | 0 | 0 | 0 | 1 | 0 | 4 | 1000206528
| VV |  | 123,375*1,1 'Přepočtené koeficientem množství |  | 135.713 | [13 empty] | VV | 2 | 2 | False | 1 | ROZPOCET
108 | M | 590516530 | lišta soklová Al s okapničkou, zakládací U 16 cm, 0,95/200 cm | m | 135.713 |  | 0 | CS ÚRS 2017 01 |  |  | základní |  | 0 | 0.0006 | 0.081428 | 0 | 0 | 8 | M | 2 |  |  |  | ROZPOCET | 0 | 0 | 0 | 0 | 0 | 1 | 0 | 4 | 579343384
| VV |  | 123,375*1,1 'Přepočtené koeficientem množství |  | 135.713 | [13 empty] | VV | 2 | 2 | False | 1 | ROZPOCET
109 | K | 622252002 | Montáž lišt kontaktního zateplení ostatních stěnových, dilatačních apod. lepených do tmelu | m | 1833.296 |  | 0 | CS ÚRS 2017 01 |  |  | základní |  | 0 | 0.00025 | 0.45832 | 0 | 0 | 4 | K | 2 |  |  |  | ROZPOCET | 0 | 0 | 0 | 0 | 0 | 1 | 0 | 4 | -764423546
| PSC |  | Poznámka k souboru cen: 1. V cenách jsou započteny náklady na osazení lišt. 2. V cenách nejsou započteny náklady dodávku lišt; tyto se ocení ve specifikaci. Ztratné lze stanovit ve výši 5%. 3. Položku -2002 nelze použít v případě montáže lišt kontaktního zateplení ostění nebo nadpraží, kde jsou náklady na osazení rohovníků již započteny. | [15 empty] | PSC | 2
| VV |  | 403,68"lišty rohové s tkaninou" |  | 403.68 | [13 empty] | VV | 2 | 2 | True | 0 | ROZPOCET
| VV |  | 3,5"dilatační rohový" |  | 3.5 | [13 empty] | VV | 2 | 2 | True | 0 | ROZPOCET
| VV |  | 10,5"dilatatační stěnový" |  | 10.5 | [13 empty] | VV | 2 | 2 | True | 0 | ROZPOCET
| VV |  | 1415,616"APU lišta-začišťovací okenní profil" |  | 1415.616 | [13 empty] | VV | 2 | 2 | True | 0 | ROZPOCET
| VV |  | Součet |  | 1833.296 | [13 empty] | VV | 2 | 4 | True | 1 | ROZPOCET
110 | M | 590514800 | lišta rohová Al 10/10 cm s tkaninou bal. 2,5 m | m | 444.048 |  | 0 | CS ÚRS 2017 01 |  |  | základní |  | 0 | 3e-05 | 0.013321 | 0 | 0 | 8 | M | 2 |  |  |  | ROZPOCET | 0 | 0 | 0 | 0 | 0 | 1 | 0 | 4 | 2143851558
| VV |  | 13,8*2+14,53*2+3,4+3*4+12,19*2"rohy objektu" |  | 96.44 | [13 empty] | VV | 2 | 2 | True | 0 | ROZPOCET
| VV |  | Půdorys 1.PP - D.1.1.15 | [15 empty] | VV | 2 | 1 | True | 0 | ROZPOCET
| VV |  | Půdorys 1.NP - D.1.1.17 | [15 empty] | VV | 2 | 1 | True | 0 | ROZPOCET
| VV |  | Půdorys 2.NP - D.1.1.18 | [15 empty] | VV | 2 | 1 | True | 0 | ROZPOCET
| VV |  | Tabulka oken a prosklených stěn - D.1.1.30 | [15 empty] | VV | 2 | 1 | True | 0 | ROZPOCET
| VV |  | vně otvory | [15 empty] | VV | 2 | 1 | True | 0 | ROZPOCET
| VV |  | 2*3,3*3"O1" |  | 19.8 | [13 empty] | VV | 2 | 2 | True | 0 | ROZPOCET
| VV |  | 2*2,25*5"O2" |  | 22.5 | [13 empty] | VV | 2 | 2 | True | 0 | ROZPOCET
| VV |  | 2*2,25*2"O3" |  | 9 | [13 empty] | VV | 2 | 2 | True | 0 | ROZPOCET
| VV |  | 2*1,5*1"O4" |  | 3 | [13 empty] | VV | 2 | 2 | True | 0 | ROZPOCET
| VV |  | 2*1,5*2"O5" |  | 6 | [13 empty] | VV | 2 | 2 | True | 0 | ROZPOCET
| VV |  | 2*1,5*1"O6" |  | 3 | [13 empty] | VV | 2 | 2 | True | 0 | ROZPOCET
| VV |  | 2*1,5*4"O7" |  | 12 | [13 empty] | VV | 2 | 2 | True | 0 | ROZPOCET
| VV |  | 2*0,9*1"O8" |  | 1.8 | [13 empty] | VV | 2 | 2 | True | 0 | ROZPOCET
| VV |  | 2*0,9*5"O9" |  | 9 | [13 empty] | VV | 2 | 2 | True | 0 | ROZPOCET
| VV |  | 2*0,75*1"O10" |  | 1.5 | [13 empty] | VV | 2 | 2 | True | 0 | ROZPOCET
| VV |  | 2*3,13*2"O11" |  | 12.52 | [13 empty] | VV | 2 | 2 | True | 0 | ROZPOCET
| VV |  | 2*3,13*2"O12" |  | 12.52 | [13 empty] | VV | 2 | 2 | True | 0 | ROZPOCET
| VV |  | 2*3,13*10"O13" |  | 62.6 | [13 empty] | VV | 2 | 2 | True | 0 | ROZPOCET
| VV |  | 2*2,7*6"O14" |  | 32.4 | [13 empty] | VV | 2 | 2 | True | 0 | ROZPOCET
| VV |  | 2*0,75*14"O15" |  | 21 | [13 empty] | VV | 2 | 2 | True | 0 | ROZPOCET
| VV |  | 2*1,5*1"O16" |  | 3 | [13 empty] | VV | 2 | 2 | True | 0 | ROZPOCET
| VV |  | 2*2,7*6"O17" |  | 32.4 | [13 empty] | VV | 2 | 2 | True | 0 | ROZPOCET
| VV |  | 2*2,7*8"O18" |  | 43.2 | [13 empty] | VV | 2 | 2 | True | 0 | ROZPOCET
| VV |  | Součet |  | 403.68 | [13 empty] | VV | 2 | 4 | True | 1 | ROZPOCET
| VV |  | 403,68*1,1 'Přepočtené koeficientem množství |  | 444.048 | [13 empty] | VV | 2 | 2 | False | 1 | ROZPOCET
111 | M | 590515020 | profil dilatační rohový , dl. 2,5 m | m | 5 |  | 0 | CS ÚRS 2017 01 |  |  | základní |  | 0 | 0.0005 | 0.0025 | 0 | 0 | 8 | M | 2 |  |  |  | ROZPOCET | 0 | 0 | 0 | 0 | 0 | 1 | 0 | 4 | 1840325267
| VV |  | 4,54545454545455*1,1 'Přepočtené koeficientem množství |  | 5 | [13 empty] | VV | 2 | 2 | False | 1 | ROZPOCET
112 | M | 590515000 | profil dilatační stěnový , dl. 2,5 m | m | 12.5 |  | 0 | CS ÚRS 2017 01 |  |  | základní |  | 0 | 0.0005 | 0.00625 | 0 | 0 | 8 | M | 2 |  |  |  | ROZPOCET | 0 | 0 | 0 | 0 | 0 | 1 | 0 | 4 | -1333722474
| VV |  | 11,364*1,1 'Přepočtené koeficientem množství |  | 12.5 | [13 empty] | VV | 2 | 2 | False | 1 | ROZPOCET
113 | M | 590514760 | profil okenní začišťovací se sklovláknitou armovací tkaninou 9 mm/2,4 m - pro vně a vnitř | m | 1557.244 |  | 0 | CS ÚRS 2017 01 |  |  | základní |  | 0 | 4e-05 | 0.06229 | 0 | 0 | 8 | M | 2 |  |  |  | ROZPOCET | 0 | 0 | 0 | 0 | 0 | 1 | 0 | 4 | -1211586908
| VV |  | Půdorys 1.PP - D.1.1.15 | [15 empty] | VV | 2 | 1 | True | 0 | ROZPOCET
| VV |  | Půdorys 1.NP - D.1.1.17 | [15 empty] | VV | 2 | 1 | True | 0 | ROZPOCET
| VV |  | Půdorys 2.NP - D.1.1.18 | [15 empty] | VV | 2 | 1 | True | 0 | ROZPOCET
| VV |  | Tabulka oken a prosklených stěn - D.1.1.30 | [15 empty] | VV | 2 | 1 | True | 0 | ROZPOCET
| VV |  | vně otvory - vnitřní a vnější profil | [15 empty] | VV | 2 | 1 | True | 0 | ROZPOCET
| VV |  | 2*(2,275+3,3)*3*2"O1" |  | 66.9 | [13 empty] | VV | 2 | 2 | True | 0 | ROZPOCET
| VV |  | 2*(1,15+2,25)*5*2"O2" |  | 68 | [13 empty] | VV | 2 | 2 | True | 0 | ROZPOCET
| VV |  | 2*(2,3+2,25)*2*2"O3" |  | 36.4 | [13 empty] | VV | 2 | 2 | True | 0 | ROZPOCET
| VV |  | 2*(3+1,5)*1*2"O4" |  | 18 | [13 empty] | VV | 2 | 2 | True | 0 | ROZPOCET
| VV |  | 2*(1+1,5)*2*2"O5" |  | 20 | [13 empty] | VV | 2 | 2 | True | 0 | ROZPOCET
| VV |  | 2*(3,15+1,5)*1*2"O6" |  | 18.6 | [13 empty] | VV | 2 | 2 | True | 0 | ROZPOCET
| VV |  | 2*(3+1,5)*4*2"O7" |  | 72 | [13 empty] | VV | 2 | 2 | True | 0 | ROZPOCET
| VV |  | 2*(2+0,9)*1*2"O8" |  | 11.6 | [13 empty] | VV | 2 | 2 | True | 0 | ROZPOCET
| VV |  | 2*(1,7+0,9)*5*2"O9" |  | 52 | [13 empty] | VV | 2 | 2 | True | 0 | ROZPOCET
| VV |  | 2*(1,7+0,75)*1*2"O10" |  | 9.8 | [13 empty] | VV | 2 | 2 | True | 0 | ROZPOCET
| VV |  | 2*(3+3,13)*2*2"O11" |  | 49.04 | [13 empty] | VV | 2 | 2 | True | 0 | ROZPOCET
| VV |  | 2*(3+3,13)*2*2"O12" |  | 49.04 | [13 empty] | VV | 2 | 2 | True | 0 | ROZPOCET
| VV |  | 2*(1+3,13)*10*2"O13" |  | 165.2 | [13 empty] | VV | 2 | 2 | True | 0 | ROZPOCET
| VV |  | 2*(3,45+2,7)*6*2"O14" |  | 147.6 | [13 empty] | VV | 2 | 2 | True | 0 | ROZPOCET
| VV |  | 2*(1,4+0,75)*14*2"O15" |  | 120.4 | [13 empty] | VV | 2 | 2 | True | 0 | ROZPOCET
| VV |  | 2*(3,95+1,5)*1*2"O16" |  | 21.8 | [13 empty] | VV | 2 | 2 | True | 0 | ROZPOCET
| VV |  | 2*(1,15+2,7)*6*2"O17" |  | 92.4 | [13 empty] | VV | 2 | 2 | True | 0 | ROZPOCET
| VV |  | 2*(2,3+2,7)*8*2"O18" |  | 160 | [13 empty] | VV | 2 | 2 | True | 0 | ROZPOCET
| VV |  |  |  | 0 | [13 empty] | VV | 2 | 2 | True | 0 | ROZPOCET
| VV |  | (11,387*2+5,6)*2"S1" |  | 56.748 | [13 empty] | VV | 2 | 2 | True | 0 | ROZPOCET
| VV |  | (14,03*2+5,6)*2"S2" |  | 67.32 | [13 empty] | VV | 2 | 2 | True | 0 | ROZPOCET
| VV |  |  |  | 0 | [13 empty] | VV | 2 | 2 | True | 0 | ROZPOCET
| VV |  | 3*2+2,74+6,75"S3" |  | 15.49 | [13 empty] | VV | 2 | 2 | True | 0 | ROZPOCET
| VV |  |  |  | 0 | [13 empty] | VV | 2 | 2 | True | 0 | ROZPOCET
| VV |  | (4,625+2,52*2)*2"S4" |  | 19.33 | [13 empty] | VV | 2 | 2 | True | 0 | ROZPOCET
| VV |  | (3,2+2,6*2)*2"S5" |  | 16.8 | [13 empty] | VV | 2 | 2 | True | 0 | ROZPOCET
| VV |  | (2,544+2,64*2)*2"S6" |  | 15.648 | [13 empty] | VV | 2 | 2 | True | 0 | ROZPOCET
| VV |  | (1,2+2,6*2)*2*2"S7" |  | 25.6 | [13 empty] | VV | 2 | 2 | True | 0 | ROZPOCET
| VV |  | (1,65*2+(1,69+0,78+0,87)*2)*2"S8" |  | 19.96 | [13 empty] | VV | 2 | 2 | True | 0 | ROZPOCET
| VV |  | Součet |  | 1415.676 | [13 empty] | VV | 2 | 4 | True | 1 | ROZPOCET
| VV |  | 1415,676*1,1 'Přepočtené koeficientem množství |  | 1557.244 | [13 empty] | VV | 2 | 2 | False | 1 | ROZPOCET
114 | K | 622252002 | Montáž lišt kontaktního zateplení ostatních stěnových, dilatačních apod. lepených do tmelu | m | 282.05 |  | 0 | CS ÚRS 2017 01 |  |  | základní |  | 0 | 0.00025 | 0.070513 | 0 | 0 | 4 | K | 2 |  |  |  | ROZPOCET | 0 | 0 | 0 | 0 | 0 | 1 | 0 | 4 | -1099821294
| PSC |  | Poznámka k souboru cen: 1. V cenách jsou započteny náklady na osazení lišt. 2. V cenách nejsou započteny náklady dodávku lišt; tyto se ocení ve specifikaci. Ztratné lze stanovit ve výši 5%. 3. Položku -2002 nelze použít v případě montáže lišt kontaktního zateplení ostění nebo nadpraží, kde jsou náklady na osazení rohovníků již započteny. | [15 empty] | PSC | 2
| VV |  | Půdorys 1.PP - D.1.1.15 | [15 empty] | VV | 2 | 1 | True | 0 | ROZPOCET
| VV |  | Půdorys 1.NP - D.1.1.17 | [15 empty] | VV | 2 | 1 | True | 0 | ROZPOCET
| VV |  | Půdorys 2.NP - D.1.1.18 | [15 empty] | VV | 2 | 1 | True | 0 | ROZPOCET
| VV |  | Tabulka oken a prosklených stěn - D.1.1.30 | [15 empty] | VV | 2 | 1 | True | 0 | ROZPOCET
| VV |  | vně otvory | [15 empty] | VV | 2 | 1 | True | 0 | ROZPOCET
| VV |  | 2,275*3"O1" |  | 6.825 | [13 empty] | VV | 2 | 2 | True | 0 | ROZPOCET
| VV |  | 1,15*5"O2" |  | 5.75 | [13 empty] | VV | 2 | 2 | True | 0 | ROZPOCET
| VV |  | 2,3*2"O3" |  | 4.6 | [13 empty] | VV | 2 | 2 | True | 0 | ROZPOCET
| VV |  | 3*1"O4" |  | 3 | [13 empty] | VV | 2 | 2 | True | 0 | ROZPOCET
| VV |  | 1*2"O5" |  | 2 | [13 empty] | VV | 2 | 2 | True | 0 | ROZPOCET
| VV |  | 3,1*1"O6" |  | 3.1 | [13 empty] | VV | 2 | 2 | True | 0 | ROZPOCET
| VV |  | 3*4"O7" |  | 12 | [13 empty] | VV | 2 | 2 | True | 0 | ROZPOCET
| VV |  | 2*1"O8" |  | 2 | [13 empty] | VV | 2 | 2 | True | 0 | ROZPOCET
| VV |  | 1,7*5"O9" |  | 8.5 | [13 empty] | VV | 2 | 2 | True | 0 | ROZPOCET
| VV |  | 1,7*1"O10" |  | 1.7 | [13 empty] | VV | 2 | 2 | True | 0 | ROZPOCET
| VV |  | 3*2"O11" |  | 6 | [13 empty] | VV | 2 | 2 | True | 0 | ROZPOCET
| VV |  | 3*2"O12" |  | 6 | [13 empty] | VV | 2 | 2 | True | 0 | ROZPOCET
| VV |  | 1*10"O13" |  | 10 | [13 empty] | VV | 2 | 2 | True | 0 | ROZPOCET
| VV |  | 3,45*6"O14" |  | 20.7 | [13 empty] | VV | 2 | 2 | True | 0 | ROZPOCET
| VV |  | 1,4*14"O15" |  | 19.6 | [13 empty] | VV | 2 | 2 | True | 0 | ROZPOCET
| VV |  | 3,95*1"O16" |  | 3.95 | [13 empty] | VV | 2 | 2 | True | 0 | ROZPOCET
| VV |  | 1,15*6"O17" |  | 6.9 | [13 empty] | VV | 2 | 2 | True | 0 | ROZPOCET
| VV |  | 2,3*8"O18" |  | 18.4 | [13 empty] | VV | 2 | 2 | True | 0 | ROZPOCET
| VV |  | Součet |  | 141.025 | [13 empty] | VV | 2 | 4 | True | 0 | ROZPOCET
| VV |  | 141,025*2"parapetní a horní profil s okapničkou" |  | 282.05 | [13 empty] | VV | 2 | 2 | True | 1 | ROZPOCET
115 | M | 590515120 | profil parapetní se sklovláknitou armovací tkaninou PVC 2 m | m | 155.128 |  | 0 | CS ÚRS 2017 01 |  |  | základní |  | 0 | 0.0002 | 0.031026 | 0 | 0 | 8 | M | 2 |  |  |  | ROZPOCET | 0 | 0 | 0 | 0 | 0 | 1 | 0 | 4 | -2123710614
| VV |  | Půdorys 1.PP - D.1.1.15 | [15 empty] | VV | 2 | 1 | True | 0 | ROZPOCET
| VV |  | Půdorys 1.NP - D.1.1.17 | [15 empty] | VV | 2 | 1 | True | 0 | ROZPOCET
| VV |  | Půdorys 2.NP - D.1.1.18 | [15 empty] | VV | 2 | 1 | True | 0 | ROZPOCET
| VV |  | Tabulka oken a prosklených stěn - D.1.1.30 | [15 empty] | VV | 2 | 1 | True | 0 | ROZPOCET
| VV |  | vně otvory | [15 empty] | VV | 2 | 1 | True | 0 | ROZPOCET
| VV |  | 2,275*3"O1" |  | 6.825 | [13 empty] | VV | 2 | 2 | True | 0 | ROZPOCET
| VV |  | 1,15*5"O2" |  | 5.75 | [13 empty] | VV | 2 | 2 | True | 0 | ROZPOCET
| VV |  | 2,3*2"O3" |  | 4.6 | [13 empty] | VV | 2 | 2 | True | 0 | ROZPOCET
| VV |  | 3*1"O4" |  | 3 | [13 empty] | VV | 2 | 2 | True | 0 | ROZPOCET
| VV |  | 1*2"O5" |  | 2 | [13 empty] | VV | 2 | 2 | True | 0 | ROZPOCET
| VV |  | 3,1*1"O6" |  | 3.1 | [13 empty] | VV | 2 | 2 | True | 0 | ROZPOCET
| VV |  | 3*4"O7" |  | 12 | [13 empty] | VV | 2 | 2 | True | 0 | ROZPOCET
| VV |  | 2*1"O8" |  | 2 | [13 empty] | VV | 2 | 2 | True | 0 | ROZPOCET
| VV |  | 1,7*5"O9" |  | 8.5 | [13 empty] | VV | 2 | 2 | True | 0 | ROZPOCET
| VV |  | 1,7*1"O10" |  | 1.7 | [13 empty] | VV | 2 | 2 | True | 0 | ROZPOCET
| VV |  | 3*2"O11" |  | 6 | [13 empty] | VV | 2 | 2 | True | 0 | ROZPOCET
| VV |  | 3*2"O12" |  | 6 | [13 empty] | VV | 2 | 2 | True | 0 | ROZPOCET
| VV |  | 1*10"O13" |  | 10 | [13 empty] | VV | 2 | 2 | True | 0 | ROZPOCET
| VV |  | 3,45*6"O14" |  | 20.7 | [13 empty] | VV | 2 | 2 | True | 0 | ROZPOCET
| VV |  | 1,4*14"O15" |  | 19.6 | [13 empty] | VV | 2 | 2 | True | 0 | ROZPOCET
| VV |  | 3,95*1"O16" |  | 3.95 | [13 empty] | VV | 2 | 2 | True | 0 | ROZPOCET
| VV |  | 1,15*6"O17" |  | 6.9 | [13 empty] | VV | 2 | 2 | True | 0 | ROZPOCET
| VV |  | 2,3*8"O18" |  | 18.4 | [13 empty] | VV | 2 | 2 | True | 0 | ROZPOCET
| VV |  | Součet |  | 141.025 | [13 empty] | VV | 2 | 4 | True | 1 | ROZPOCET
| VV |  | 141,025*1,1 'Přepočtené koeficientem množství |  | 155.128 | [13 empty] | VV | 2 | 2 | False | 1 | ROZPOCET
116 | M | 283187980 | profil ukončovací "U" Al s okapničkou, 3 m, bílá, tl. 10 mm | m | 155.128 |  | 0 | CS ÚRS 2017 01 |  |  | základní |  | 0 | 0.00027 | 0.041885 | 0 | 0 | 8 | M | 2 |  |  |  | ROZPOCET | 0 | 0 | 0 | 0 | 0 | 1 | 0 | 4 | -428345614
| VV |  | Půdorys 1.PP - D.1.1.15 | [15 empty] | VV | 2 | 1 | True | 0 | ROZPOCET
| VV |  | Půdorys 1.NP - D.1.1.17 | [15 empty] | VV | 2 | 1 | True | 0 | ROZPOCET
| VV |  | Půdorys 2.NP - D.1.1.18 | [15 empty] | VV | 2 | 1 | True | 0 | ROZPOCET
| VV |  | Tabulka oken a prosklených stěn - D.1.1.30 | [15 empty] | VV | 2 | 1 | True | 0 | ROZPOCET
| VV |  | vně otvory | [15 empty] | VV | 2 | 1 | True | 0 | ROZPOCET
| VV |  | 2,275*3"O1" |  | 6.825 | [13 empty] | VV | 2 | 2 | True | 0 | ROZPOCET
| VV |  | 1,15*5"O2" |  | 5.75 | [13 empty] | VV | 2 | 2 | True | 0 | ROZPOCET
| VV |  | 2,3*2"O3" |  | 4.6 | [13 empty] | VV | 2 | 2 | True | 0 | ROZPOCET
| VV |  | 3*1"O4" |  | 3 | [13 empty] | VV | 2 | 2 | True | 0 | ROZPOCET
| VV |  | 1*2"O5" |  | 2 | [13 empty] | VV | 2 | 2 | True | 0 | ROZPOCET
| VV |  | 3,1*1"O6" |  | 3.1 | [13 empty] | VV | 2 | 2 | True | 0 | ROZPOCET
| VV |  | 3*4"O7" |  | 12 | [13 empty] | VV | 2 | 2 | True | 0 | ROZPOCET
| VV |  | 2*1"O8" |  | 2 | [13 empty] | VV | 2 | 2 | True | 0 | ROZPOCET
| VV |  | 1,7*5"O9" |  | 8.5 | [13 empty] | VV | 2 | 2 | True | 0 | ROZPOCET
| VV |  | 1,7*1"O10" |  | 1.7 | [13 empty] | VV | 2 | 2 | True | 0 | ROZPOCET
| VV |  | 3*2"O11" |  | 6 | [13 empty] | VV | 2 | 2 | True | 0 | ROZPOCET
| VV |  | 3*2"O12" |  | 6 | [13 empty] | VV | 2 | 2 | True | 0 | ROZPOCET
| VV |  | 1*10"O13" |  | 10 | [13 empty] | VV | 2 | 2 | True | 0 | ROZPOCET
| VV |  | 3,45*6"O14" |  | 20.7 | [13 empty] | VV | 2 | 2 | True | 0 | ROZPOCET
| VV |  | 1,4*14"O15" |  | 19.6 | [13 empty] | VV | 2 | 2 | True | 0 | ROZPOCET
| VV |  | 3,95*1"O16" |  | 3.95 | [13 empty] | VV | 2 | 2 | True | 0 | ROZPOCET
| VV |  | 1,15*6"O17" |  | 6.9 | [13 empty] | VV | 2 | 2 | True | 0 | ROZPOCET
| VV |  | 2,3*8"O18" |  | 18.4 | [13 empty] | VV | 2 | 2 | True | 0 | ROZPOCET
| VV |  | Součet |  | 141.025 | [13 empty] | VV | 2 | 4 | True | 1 | ROZPOCET
| VV |  | 141,025*1,1 'Přepočtené koeficientem množství |  | 155.128 | [13 empty] | VV | 2 | 2 | False | 1 | ROZPOCET
117 | K | 622273001 | Montáž odvětrávané fasády stěn šroubováním na ocelový-pozinkovaný rošt bez tepelné izolace | m2 | 322.267 |  | 0 |  |  |  | základní |  | 0 | 0.00268 | 0.86368 | 0 | 0 | 4 | K | 2 |  |  |  | ROZPOCET | 0 | 0 | 0 | 0 | 0 | 1 | 0 | 4 | 348222236
| VV |  | 11,46*8,6-(3,95*1,5+1,4*0,75*3*2)"čelní-uliční strana - pohled severozápadní D.1.1.25" |  | 86.331 | [13 empty] | VV | 2 | 2 | True | 0 | ROZPOCET
| VV |  | 13,8*11,3-(2,275*3,3*3+1,4*0,75*2*2)"štítová stěna k MŠ - pohled severovýchodní D.1.1.28" |  | 129.218 | [13 empty] | VV | 2 | 2 | True | 0 | ROZPOCET
| VV |  | 13,8*8,6-(2,3*2,25+1,15*2,25+1,4*0,75*2*2)"zadní-areálová strana fasády - pohled jihovýchodní D.1.1.26" |  | 106.718 | [13 empty] | VV | 2 | 2 | True | 0 | ROZPOCET
| VV |  | Součet |  | 322.267 | [13 empty] | VV | 2 | 4 | True | 1 | ROZPOCET
118 | M | 591551100 | deska fasádní , povrch broušený 1, tl. 8 mm | m2 | 402.834 |  | 0 |  |  |  | základní |  | 0 | 0.0125 | 5.0354 | 0 | 0 | 8 | M | 2 |  |  |  | ROZPOCET | 0 | 0 | 0 | 0 | 0 | 1 | 0 | 4 | 2016632889
| VV |  | 322,267*1,25 'Přepočtené koeficientem množství |  | 402.834 | [13 empty] | VV | 2 | 2 | False | 1 | ROZPOCET
119 | M | 591551101 | příplatek za vrtání desek | m2 | 322.267 |  | 0 |  |  |  | základní |  | 0 | 0.0125 | 4.0283 | 0 | 0 | 8 | M | 2 |  |  |  | ROZPOCET | 0 | 0 | 0 | 0 | 0 | 1 | 0 | 4 | -1353181377
| VV |  | 257,8136*1,25 'Přepočtené koeficientem množství |  | 322.267 | [13 empty] | VV | 2 | 2 | False | 1 | ROZPOCET
120 | M | 591551102 | příplatek za formátování desek | m2 | 322.267 |  | 0 |  |  |  | základní |  | 0 | 0.0125 | 4.0283 | 0 | 0 | 8 | M | 2 |  |  |  | ROZPOCET | 0 | 0 | 0 | 0 | 0 | 1 | 0 | 4 | 651545547
| VV |  | 257,8136*1,25 'Přepočtené koeficientem množství |  | 322.267 | [13 empty] | VV | 2 | 2 | False | 1 | ROZPOCET
121 | M | 591551103 | příplatek za dopravné | m2 | 322.267 |  | 0 |  |  |  | základní |  | 0 | 0.0125 | 4.0283 | 0 | 0 | 8 | M | 2 |  |  |  | ROZPOCET | 0 | 0 | 0 | 0 | 0 | 1 | 0 | 4 | -1134316426
| VV |  | 257,8136*1,25 'Přepočtené koeficientem množství |  | 322.267 | [13 empty] | VV | 2 | 2 | False | 1 | ROZPOCET
122 | K | 622211031-0 | Dodávka a montáž fasádního zateplení vč. roštu, konzol - lemování prosklených stěn | m2 | 84.263 |  | 0 |  |  |  | základní |  | 0 | 0 | 0 | 0 | 0 | 4 | K | 2 |  |  |  | ROZPOCET | 0 | 0 | 0 | 0 | 0 | 1 | 0 | 4 | 596175084
| VV |  | schodišťový prostor | [15 empty] | VV | 2 | 1 | True | 0 | ROZPOCET
| VV |  | (0,5*2+0,46)*(14,53*2)+(0,6*0,8)*6,5"pohled jihovýchodní D.1.1.26" |  | 45.548 | [13 empty] | VV | 2 | 2 | True | 0 | ROZPOCET
| VV |  | (0,5*2+0,46)*(12,19*2)+(0,6*0,8)*6,5"pohled severozápadní D.1.1.25" |  | 38.715 | [13 empty] | VV | 2 | 2 | True | 0 | ROZPOCET
| VV |  | Mezisoučet schodišťový prostor-fasáda |  | 84.263 | [13 empty] | VV | 2 | 3 | True | 0 | ROZPOCET
| VV |  | Součet |  | 84.263 | [13 empty] | VV | 2 | 4 | True | 1 | ROZPOCET
123 | K | 622511111 | Omítka tenkovrstvá akrylátová vnějších ploch probarvená, včetně penetrace podkladu mozaiková střednězrnná stěn - označení na výkresech pohledů - D | m2 | 137.051 |  | 0 | CS ÚRS 2017 01 |  |  | základní |  | 0 | 0.00628 | 0.86068 | 0 | 0 | 4 | K | 2 |  |  |  | ROZPOCET | 0 | 0 | 0 | 0 | 0 | 1 | 0 | 4 | -37133904
| VV |  | 0,3*11,15+0,3*(2,8+3,3)"Pohled severovýchodní - D.1.1.28" |  | 5.175 | [13 empty] | VV | 2 | 2 | True | 0 | ROZPOCET
| VV |  | 3,526*3,3+(3,526+2,79)/2*2,15+(2,79+2,45)/2*15,2+(2,45+3,4)/2*1,7+0,3*(8,6+5,3)+0,3*1-(3*1,5*4+1*1,5*2)"Pohled jihovýchodní - D.1.1.26" |  | 46.692 | [13 empty] | VV | 2 | 2 | True | 0 | ROZPOCET
| VV |  | 0,3*(3,925+16,326)"Pohled jihozápadní - D.1.1.27" |  | 6.075 | [13 empty] | VV | 2 | 2 | True | 0 | ROZPOCET
| VV |  | 0,3*8,6+3,01*25,425"Pohled severozápadní D.1.1.25" |  | 79.109 | [13 empty] | VV | 2 | 2 | True | 0 | ROZPOCET
| VV |  | Součet |  | 137.051 | [13 empty] | VV | 2 | 4 | True | 1 | ROZPOCET
124 | K | 622521011 | Omítka tenkovrstvá silikátová vnějších ploch probarvená, včetně penetrace podkladu zrnitá, tloušťky 1,5 mm stěn | m2 | 617.797 |  | 0 | CS ÚRS 2017 01 |  |  | základní |  | 0 | 0.00268 | 1.6557 | 0 | 0 | 4 | K | 2 |  |  |  | ROZPOCET | 0 | 0 | 0 | 0 | 0 | 1 | 0 | 4 | 121591370
| VV |  | čelní stěna-uliční fasáda - Pohled severozápadní D.1.1.25 | [15 empty] | VV | 2 | 1 | True | 0 | ROZPOCET
| VV |  | 8,68*31,55"plocha 1.NP a 2.NP" |  | 273.854 | [13 empty] | VV | 2 | 2 | True | 0 | ROZPOCET
| VV |  | -(1,15*2,7*3+3,45*2,7*3+2,3*2,7*4)"odpočet otvorů 1.NP" |  | -62.1 | [13 empty] | VV | 2 | 2 | True | 0 | ROZPOCET
| VV |  | -(3,45*2,7*3+1,15*2,7*3+2,3*2,7*4)"odpočet otvorů 2.NP |  | -62.1 | [13 empty] | VV | 2 | 2 | True | 0 | ROZPOCET
| VV |  | 3,1*1,2*2+0,6*4,625"vstup - uvnitř - plocha 1.PP |  | 10.215 | [13 empty] | VV | 2 | 2 | True | 0 | ROZPOCET
| VV |  | Mezisoučet čelní-uliční fasáda |  | 159.869 | [13 empty] | VV | 2 | 3 | True | 0 | ROZPOCET
| VV |  | štítová stěna vpravo od čela - Pohled jihozápadní D.1.1.27 | [15 empty] | VV | 2 | 1 | True | 0 | ROZPOCET
| VV |  | ((11,69+13,8)/2-0,3)*11,15+(3,761-0,3)*5,8"plocha" |  | 158.836 | [13 empty] | VV | 2 | 2 | True | 0 | ROZPOCET
| VV |  | -(1*1,5+3,15*1,5)"odpočet otvorů 1.PP" |  | -6.225 | [13 empty] | VV | 2 | 2 | True | 0 | ROZPOCET
| VV |  | Mezisoučet štít vpravo |  | 152.611 | [13 empty] | VV | 2 | 3 | True | 0 | ROZPOCET
| VV |  | zadní-areálová fasáda - Pohled jihovýchodní D.1.1.26 | [15 empty] | VV | 2 | 1 | True | 0 | ROZPOCET
| VV |  | 3,761*5,3+10,25*31,55"plocha 1.NP a 2.NP + recepce" |  | 343.321 | [13 empty] | VV | 2 | 2 | True | 0 | ROZPOCET
| VV |  | -(3*3,13*2+1*3,13*4+1,15*2,25+2,3*2,25+2,394*2,1)"odpočet otvorů a připojení spojovací chodby 1.NP" |  | -44.09 | [13 empty] | VV | 2 | 2 | True | 0 | ROZPOCET
| VV |  | -(3*3,13*2+1*3,13*6+1,15*2,25*3)"odpočet otvorů 2.NP" |  | -45.323 | [13 empty] | VV | 2 | 2 | True | 0 | ROZPOCET
| VV |  | Mezisoučet zadní areálová fasáda |  | 253.908 | [13 empty] | VV | 2 | 3 | True | 0 | ROZPOCET
| VV |  | štítová stěna vlevo - od čela ze strany MŠ - Pohled severovýchodní D.1.1.28 | [15 empty] | VV | 2 | 1 | True | 0 | ROZPOCET
| VV |  | 3,761*(2,4+3,3)"recepce" |  | 21.438 | [13 empty] | VV | 2 | 2 | True | 0 | ROZPOCET
| VV |  | Mezisoučet štítová strana fasády od MŠ |  | 21.438 | [13 empty] | VV | 2 | 3 | True | 0 | ROZPOCET
| VV |  | podhled a čelo u hlavního vstupu | [15 empty] | VV | 2 | 1 | True | 0 | ROZPOCET
| VV |  | 2*3,425+1*6,7+0,4*(3,425+8,7+3,01)+3,01*1 |  | 22.614 | [13 empty] | VV | 2 | 2 | True | 0 | ROZPOCET
| VV |  | Mezisoučet vstup |  | 22.614 | [13 empty] | VV | 2 | 3 | True | 0 | ROZPOCET
| VV |  |  |  | 0 | [13 empty] | VV | 2 | 2 | True | 0 | ROZPOCET
| VV |  | ostění a nadpraží | [15 empty] | VV | 2 | 1 | True | 0 | ROZPOCET
| VV |  | 0,16*(1+1,5*2+3,15+1,5*2)"1.PP" |  | 1.624 | [13 empty] | VV | 2 | 2 | True | 0 | ROZPOCET
| VV |  | 0,16*((1,15+2,7*2)*3+(3,45+2,7*2)*2+(2,3+2,7*2)*4+(3+3,13*2)*2+(1+3,13*2)*4+(1,15+2,25*2)+(2,3+2,25*2))"1.NP" |  | 20.506 | [13 empty] | VV | 2 | 2 | True | 0 | ROZPOCET
| VV |  | 0,16*((3,34+2,7*2)*3+(1,15+2,7*2)*3+(2,3+2,7*2)*4) |  | 12.267 | [13 empty] | VV | 2 | 2 | True | 0 | ROZPOCET
| VV |  | Mezisoučet ostění a nadpraží |  | 34.397 | [13 empty] | VV | 2 | 3 | True | 0 | ROZPOCET
| VV |  |  |  | 0 | [13 empty] | VV | 2 | 2 | True | 0 | ROZPOCET
| VV |  | odpočet dekorační profil | [15 empty] | VV | 2 | 1 | True | 0 | ROZPOCET
| VV |  | -5,2*5,2 |  | -27.04 | [13 empty] | VV | 2 | 2 | True | 0 | ROZPOCET
| VV |  | Mezisoučet |  | -27.04 | [13 empty] | VV | 2 | 3 | True | 0 | ROZPOCET
| VV |  | Součet |  | 617.797 | [13 empty] | VV | 2 | 4 | True | 1 | ROZPOCET
125 | K | 622621031 | Lepení fasádních profilů dekoračních s převažujícím rozměrem výšky (šířky) lepené plochy do 500 mm, na vnější stěny - písmen - nápis 2. ZŠ PREISLEROVA | ks | 16 |  | 0 |  |  |  | základní |  | 0 | 0.00075 | 0.012 | 0 | 0 | 4 | K | 2 |  |  |  | ROZPOCET | 0 | 0 | 0 | 0 | 0 | 1 | 0 | 4 | -1369008236
| VV |  | 16"písmen, teček, háčků" |  | 16 | [13 empty] | VV | 2 | 2 | True | 1 | ROZPOCET
126 | M | 283741451 | tvarovky z lehčených plastů fasádní dekorační profily polystyrenové jádro se speciální pružnou disperzní omítkou - fasádní dekorační profily - polystyrenová písmena v. 50 cm opatřená fas.stěrk.hmotou - písmena | kus | 14 |  | 0 |  |  |  | základní |  | 0 | 0.0001 | 0.0014 | 0 | 0 | 8 | M | 2 |  |  |  | ROZPOCET | 0 | 0 | 0 | 0 | 0 | 1 | 0 | 4 | 1664381306
127 | M | 283741452 | tvarovky z lehčených plastů fasádní dekorační profily polystyrenové jádro se speciální pružnou disperzní omítkou - polystyrenové háčky, tečky, čárky pro písmena v. 50 cm | kus | 2 |  | 0 |  |  |  | základní |  | 0 | 0.0001 | 0.0002 | 0 | 0 | 8 | M | 2 |  |  |  | ROZPOCET | 0 | 0 | 0 | 0 | 0 | 1 | 0 | 4 | -209608959
128 | K | 622911102 | Nátěr fasání elastickou barvou ve vybraných RAL odstínech provedený ručně na písmena - nápis 2.ZŠ PREISLEROVA | ks | 16 |  | 0 |  |  |  | základní |  | 0 | 0.00042 | 0.00672 | 0 | 0 | 4 | K | 2 |  |  |  | ROZPOCET | 0 | 0 | 0 | 0 | 0 | 1 | 0 | 4 | 1001877658
129 | K | 622521039 | Dekorační malba na fasádě o rozměru 5,2x5,2 m - znázornění globu se základnímu zobrazením poledníků a rovnoběžek | ks | 1 |  | 0 |  |  |  | základní |  | 0 | 0.00075 | 0.00075 | 0 | 0 | 4 | K | 2 |  |  |  | ROZPOCET | 0 | 0 | 0 | 0 | 0 | 1 | 0 | 4 | -667691299
130 | K | 622911103 | Nátěr fasání elastickou barvou ve vybraných RAL odstínech provedený ručně na dekorační profil o rozměru 5,2 x 5,2 m - globus se zobrazením zákl. poledníků a rovnoběžek | ks | 1 |  | 0 |  |  |  | základní |  | 0 | 0.00042 | 0.00042 | 0 | 0 | 4 | K | 2 |  |  |  | ROZPOCET | 0 | 0 | 0 | 0 | 0 | 1 | 0 | 4 | 1210672291
131 | K | 63131111 6 | Strojně hlazená betonová mazanina od 50 do tl. 70 mm s polypropylenovými vlákny | m2 | 1396.843 |  | 0 |  |  |  | základní |  | 0 | 0.125 | 174.6054 | 0 | 0 | 4 | K | 2 |  |  |  | ROZPOCET | 0 | 0 | 0 | 0 | 0 | 1 | 0 | 4 | -1673337700
| VV |  | Půdorys 1.PP - D.1.1.15 | [15 empty] | VV | 2 | 1 | True | 0 | ROZPOCET
| VV |  | 2,62*6,65"0.01-zádveří" |  | 17.423 | [13 empty] | VV | 2 | 2 | True | 0 | ROZPOCET
| VV |  | 4,65*2,98+4,65*4,17+3,2*5,83+0,768*0,768/2"0.02-chodba" |  | 52.198 | [13 empty] | VV | 2 | 2 | True | 0 | ROZPOCET
| VV |  | 5,3*2,275+0,125*0,8-0,768*0,768/2"0.03-recepce" |  | 11.863 | [13 empty] | VV | 2 | 2 | True | 0 | ROZPOCET
| VV |  | 20,375*10,35+0,25*2,25*2"0.04-šatna" |  | 212.006 | [13 empty] | VV | 2 | 2 | True | 0 | ROZPOCET
| VV |  | 1,85*1,885+0,125*0,8+0,125*0,7*2"0.05-WC zádveří chlapci" |  | 3.762 | [13 empty] | VV | 2 | 2 | True | 0 | ROZPOCET
| VV |  | 2,925*1,71"0.06-WC chlapci" |  | 5.002 | [13 empty] | VV | 2 | 2 | True | 0 | ROZPOCET
| VV |  | 0,95*1,885+0,125*0,7"0.07-úklid" |  | 1.878 | [13 empty] | VV | 2 | 2 | True | 0 | ROZPOCET
| VV |  | 2,925*1,705+0,8*0,125"0.08-WC dívky" |  | 5.087 | [13 empty] | VV | 2 | 2 | True | 0 | ROZPOCET
| VV |  | 2,925*1,73+0,8*0,125"0.09-WC učitelé" |  | 5.16 | [13 empty] | VV | 2 | 2 | True | 0 | ROZPOCET
| VV |  | 2,875*7,405+0,9*0,14"0.10-technická místnost" |  | 21.415 | [13 empty] | VV | 2 | 2 | True | 0 | ROZPOCET
| VV |  | 2,25*5,9+0,9*0,125"0.11-kabinet" |  | 13.388 | [13 empty] | VV | 2 | 2 | True | 0 | ROZPOCET
| VV |  | 8,35*7,85+0,9*0,25"0.12-učebna pěstitelských prací" |  | 65.773 | [13 empty] | VV | 2 | 2 | True | 0 | ROZPOCET
| VV |  | 3,115*5,6+0,2*1,2"0,13-chodba-schodiště" |  | 17.684 | [13 empty] | VV | 2 | 2 | True | 0 | ROZPOCET
| VV |  | 1,75*2,3*2+5,6*2,7+0,125*0,9"0.14-sklad" |  | 23.283 | [13 empty] | VV | 2 | 2 | True | 0 | ROZPOCET
| VV |  | 0"0.15-výtah" |  | 0 | [13 empty] | VV | 2 | 2 | True | 0 | ROZPOCET
| VV |  | 6,45*2,37+4,65*6,08"0.16-sklad pod schodištěm" |  | 43.559 | [13 empty] | VV | 2 | 2 | True | 0 | ROZPOCET
| VV |  | 14,6*2,25+5,75*0,6+5,6*0,25+2,1*0,125"0.17-chodba" |  | 37.963 | [13 empty] | VV | 2 | 2 | True | 0 | ROZPOCET
| VV |  | Mezisoučet 1.PP |  | 537.444 | [13 empty] | VV | 2 | 3 | True | 0 | ROZPOCET
| VV |  | Půdorys 1.NP - D.1.1.17 | [15 empty] | VV | 2 | 1 | True | 0 | ROZPOCET
| VV |  | 1,75*2,3+3,85*3,115+0,2*1,2+0,05*1,5*2+1,75*2,03*2+2,1*2,7"1.01-schodiště" |  | 29.183 | [13 empty] | VV | 2 | 2 | True | 0 | ROZPOCET
| VV |  | 0"1.02-výtah" |  | 0 | [13 empty] | VV | 2 | 2 | True | 0 | ROZPOCET
| VV |  | 36,1*2,25+0,6*(4,75+4,625+1,625)+0,1*1,5*2+0,2*2,544+0,25*0,9*1"1.03-chodba" |  | 88.859 | [13 empty] | VV | 2 | 2 | True | 0 | ROZPOCET
| VV |  | 9*7,25+0,6*4+0,25*0,9+0,25*0,9+0,25*1"1.04-učebna fyziky" |  | 68.35 | [13 empty] | VV | 2 | 2 | True | 0 | ROZPOCET
| VV |  | 3,55*7,85"1.05-kabinet" |  | 27.868 | [13 empty] | VV | 2 | 2 | True | 0 | ROZPOCET
| VV |  | 9*7,25+0,6*4+0,25*0,9+0,25*1"1.06-učebna zeměpisu" |  | 68.125 | [13 empty] | VV | 2 | 2 | True | 0 | ROZPOCET
| VV |  | 9*7,25+0,6*2,4+0,25*0,9"1.07-učebna jazyků" |  | 66.915 | [13 empty] | VV | 2 | 2 | True | 0 | ROZPOCET
| VV |  | 2,25*6,95+0,6*4,3+0,25*1"1.08-kabinet" |  | 18.468 | [13 empty] | VV | 2 | 2 | True | 0 | ROZPOCET
| VV |  | 1,87*3+0,125*0,9"1.09-WC chlapci předsíň" |  | 5.723 | [13 empty] | VV | 2 | 2 | True | 0 | ROZPOCET
| VV |  | 2,805*4,85+0,125*0,9"1.10-WC chlapci" |  | 13.717 | [13 empty] | VV | 2 | 2 | True | 0 | ROZPOCET
| VV |  | 1,82*3+0,125*1"1.11-WC mobilní" |  | 5.585 | [13 empty] | VV | 2 | 2 | True | 0 | ROZPOCET
| VV |  | 1,97*3,825+0,125*0,9"1.12-WC dívky předsíň" |  | 7.648 | [13 empty] | VV | 2 | 2 | True | 0 | ROZPOCET
| VV |  | 2,9*4,025+0,125*0,9"1.13-WC dívky" |  | 11.785 | [13 empty] | VV | 2 | 2 | True | 0 | ROZPOCET
| VV |  | 2,73*2,315+0,125*0,9"1.14-úklid" |  | 6.432 | [13 empty] | VV | 2 | 2 | True | 0 | ROZPOCET
| VV |  | 2,315*5,17+0,125*0,9"1.15-WC učitelé" |  | 12.081 | [13 empty] | VV | 2 | 2 | True | 0 | ROZPOCET
| VV |  | 1,85*2,315+0,125*0,8"1.16-hygienická kabina" |  | 4.383 | [13 empty] | VV | 2 | 2 | True | 0 | ROZPOCET
| VV |  | Mezisoučet 1.NP |  | 435.122 | [13 empty] | VV | 2 | 3 | True | 0 | ROZPOCET
| VV |  | Půdorys 2.NP - D.1.1.18 | [15 empty] | VV | 2 | 1 | True | 0 | ROZPOCET
| VV |  | 5,6*3,115+0,1*1,2"2.01-schodiště" |  | 17.564 | [13 empty] | VV | 2 | 2 | True | 0 | ROZPOCET
| VV |  | 0"2.02-výtah" |  | 0 | [13 empty] | VV | 2 | 2 | True | 0 | ROZPOCET
| VV |  | 36,1*2,25+0,6*(4,75*2+1,75)+0,125*1,7*2+0,25*1*1"2.03-chodba" |  | 88.65 | [13 empty] | VV | 2 | 2 | True | 0 | ROZPOCET
| VV |  | 9*7,25+0,6*4+0,25*1+0,25*0,9"2.04-učebna přírodopisu" |  | 68.125 | [13 empty] | VV | 2 | 2 | True | 0 | ROZPOCET
| VV |  | 3,55*7,85"2.05-kabinet" |  | 27.868 | [13 empty] | VV | 2 | 2 | True | 0 | ROZPOCET
| VV |  | 9*7,25+0,6*4+0,25*1+0,25*0,9"2.06-učebna jazyků" |  | 68.125 | [13 empty] | VV | 2 | 2 | True | 0 | ROZPOCET
| VV |  | 9*7,25+0,6*2,4+0,25*1"2.07-učebna jazyků" |  | 66.94 | [13 empty] | VV | 2 | 2 | True | 0 | ROZPOCET
| VV |  | 2,25*6,95+0,6*4,3+0,25*1"2.08-kabinet" |  | 18.468 | [13 empty] | VV | 2 | 2 | True | 0 | ROZPOCET
| VV |  | 1,87*3+0,125*1"2.09-WC chlapci předsíň" |  | 5.735 | [13 empty] | VV | 2 | 2 | True | 0 | ROZPOCET
| VV |  | 2,805*4,85+0,125*0,9"2.10-WC chlapci" |  | 13.717 | [13 empty] | VV | 2 | 2 | True | 0 | ROZPOCET
| VV |  | 1,82*3+0,125*1"2.11-WC mobilní" |  | 5.585 | [13 empty] | VV | 2 | 2 | True | 0 | ROZPOCET
| VV |  | 1,87*3,825+0,125*0,9"2.12-WC dívky předsíň" |  | 7.265 | [13 empty] | VV | 2 | 2 | True | 0 | ROZPOCET
| VV |  | 3,08*4,027+0,125*0,9"2.13-WC dívky" |  | 12.516 | [13 empty] | VV | 2 | 2 | True | 0 | ROZPOCET
| VV |  | 2,73*2,315+0,125*0,9"2.14-úklid" |  | 6.432 | [13 empty] | VV | 2 | 2 | True | 0 | ROZPOCET
| VV |  | 2,315*5,42+0,125*0,9"2.15-WC učitelé" |  | 12.66 | [13 empty] | VV | 2 | 2 | True | 0 | ROZPOCET
| VV |  | 1,95*2,315+0,125*0,9"2.16-hygienická kabina" |  | 4.627 | [13 empty] | VV | 2 | 2 | True | 0 | ROZPOCET
| VV |  | Mezisoučet 2.NP |  | 424.277 | [13 empty] | VV | 2 | 3 | True | 0 | ROZPOCET
| VV |  | Součet |  | 1396.843 | [13 empty] | VV | 2 | 4 | True | 1 | ROZPOCET
132 | K | 631311136 | Mazanina z betonu prostého bez zvýšených nároků na prostředí tl. přes 120 do 240 mm tř. C 25/30 | m3 | 0.683 |  | 0 | CS ÚRS 2017 01 |  |  | základní |  | 0 | 2.4533 | 1.6756 | 0 | 0 | 4 | K | 2 |  |  |  | ROZPOCET | 0 | 0 | 0 | 0 | 0 | 1 | 0 | 4 | -1658887918
| PSC |  | Poznámka k souboru cen: 1. Ceny jsou určeny pro mazaniny krycí (pochůzné i pojízdné), popř. podkladní, plovoucí, vyrovnávací nebo oddělující pod potěry, podlahy, průmyslové podlahy, popř. pro podlévání provizorně podklínovaných patek usazených strojů a technologických zařízení (s náležitým zatemováním hutného betonu). 2. Pro mazaniny tlouštěk větších než 240 mm jsou určeny: a) pro mazaniny ukládané na zeminu (v halách apod.) ceny souborů cen 27* 31- Základy z betonu prostého a 27* 32 - Základy z betonu železového, b) pro mazaniny v nadzemních podlažích ceny souboru cen 411 31- . . Beton kleneb. 3. Ceny lze použít i pro betonový okapový chodníček budovy (včetně tvarování rigolového žlábku) v příslušných tloušťkách. Jeho podloží se oceňuje samostatně. 4. V ceně jsou započteny i náklady na: a) základní stržení povrchu mazaniny s urovnáním vibrační lištou nebo dřevěným hladítkem, b) vytvoření dilatačních spár v mazanině bez zaplnění, pokud jsou dilatační spáry vytvářeny při provádění betonáže. Jestliže jsou dilatační spáry řezány dodatečně, oceňují se cenami souboru cen 634 91-11 Řezání dilatačních nebo smršťovacích spár. | [15 empty] | PSC | 2
| VV |  | 1.PP | [15 empty] | VV | 2 | 1 | True | 0 | ROZPOCET
| VV |  | 1,7*2,01*0,2"0.15-výtah" |  | 0.683 | [13 empty] | VV | 2 | 2 | True | 1 | ROZPOCET
133 | K | 631319012 | Příplatek k cenám mazanin za úpravu povrchu mazaniny přehlazením, mazanina tl. přes 80 do 120 mm | m3 | 0.683 |  | 0 | CS ÚRS 2017 01 |  |  | základní |  | 0 | 0 | 0 | 0 | 0 | 4 | K | 2 |  |  |  | ROZPOCET | 0 | 0 | 0 | 0 | 0 | 1 | 0 | 4 | -762946663
| PSC |  | Poznámka k souboru cen: 1. Ceny -9011 až -9023 lze použít pro mazaniny min. tř. C 8/10. 2. V cenách -9011 až -9023 jsou započteny i náklady za přehlazení povrchu mazaniny ocelovým hladítkem. 3. Ceny -9171 až -9175 lze také použít, bude-li do mazaniny vkládána druhá vrstva výztuže nad sebou oddělená vrstvou betonové směsi, kdy se oceňuje druhé stržení povrchu latí rovněž výměrou (m3) celkové tloušťky tří vrstev mazaniny. | [15 empty] | PSC | 2
134 | K | 631319173 | Příplatek k cenám mazanin za stržení povrchu spodní vrstvy mazaniny latí před vložením výztuže nebo pletiva pro tl. obou vrstev mazaniny přes 80 do 120 mm | m3 | 0.683 |  | 0 | CS ÚRS 2016 01 |  |  | základní |  | 0 | 0 | 0 | 0 | 0 | 4 | K | 2 |  |  |  | ROZPOCET | 0 | 0 | 0 | 0 | 0 | 1 | 0 | 4 | -1728918284
135 | K | 631362021 | Výztuž mazanin ze svařovaných sítí z drátů typu KARI | t | 0.082 |  | 0 | CS ÚRS 2017 01 |  |  | základní |  | 0 | 1.0531 | 0.086351 | 0 | 0 | 4 | K | 2 |  |  |  | ROZPOCET | 0 | 0 | 0 | 0 | 0 | 1 | 0 | 4 | -791794007
| VV |  | 0,68*0,12 |  | 0.082 | [13 empty] | VV | 2 | 2 | True | 1 | ROZPOCET
136 | K | 631342211 | Cementová litá pěna tl do 40 mm objemové hmotnosti 600 kg/m3 - pěnobeton - vyrovnávací vrstva | m3 | 29.398 |  | 0 |  |  |  | základní |  | 0 | 0.303 | 8.9076 | 0 | 0 | 4 | K | 2 |  |  |  | ROZPOCET | 0 | 0 | 0 | 0 | 0 | 1 | 0 | 4 | -1512355243
| VV |  | Půdorys 1.NP - D.1.1.17 + skladby podlah | [15 empty] | VV | 2 | 1 | True | 0 | ROZPOCET
| VV |  | 0,035*(1,75*2,3+3,85*3,115+0,2*1,2+0,05*1,5*2+1,75*2,03*2+2,1*2,7)"1.01-schodiště" |  | 1.021 | [13 empty] | VV | 2 | 2 | True | 0 | ROZPOCET
| VV |  | 0,035*(36,1*2,25+0,6*(4,75+4,625+1,625)+0,1*1,5*2+0,2*2,544+0,25*0,9*1)"1.03-chodba" |  | 3.11 | [13 empty] | VV | 2 | 2 | True | 0 | ROZPOCET
| VV |  | 0,035*(9*7,25+0,6*4+0,25*0,9+0,25*0,9+0,25*1)"1.04-učebna fyziky" |  | 2.392 | [13 empty] | VV | 2 | 2 | True | 0 | ROZPOCET
| VV |  | 0,035*(3,55*7,85)"1.05-kabinet" |  | 0.975 | [13 empty] | VV | 2 | 2 | True | 0 | ROZPOCET
| VV |  | 0,035*(9*7,25+0,6*4+0,25*0,9+0,25*1)"1.06-učebna zeměpisu" |  | 2.384 | [13 empty] | VV | 2 | 2 | True | 0 | ROZPOCET
| VV |  | 0,035*(9*7,25+0,6*2,4+0,25*0,9)"1.07-učebna jazyků" |  | 2.342 | [13 empty] | VV | 2 | 2 | True | 0 | ROZPOCET
| VV |  | 0,035*(2,25*6,95+0,6*4,3+0,25*1)"1.08-kabinet" |  | 0.646 | [13 empty] | VV | 2 | 2 | True | 0 | ROZPOCET
| VV |  | 0,03*(1,87*3+0,125*0,9)"1.09-WC chlapci předsíň" |  | 0.172 | [13 empty] | VV | 2 | 2 | True | 0 | ROZPOCET
| VV |  | 0,03*(2,805*4,85+0,125*0,9)"1.10-WC chlapci" |  | 0.412 | [13 empty] | VV | 2 | 2 | True | 0 | ROZPOCET
| VV |  | 0,03*(1,82*3+0,125*1)"1.11-WC mobilní" |  | 0.168 | [13 empty] | VV | 2 | 2 | True | 0 | ROZPOCET
| VV |  | 0,03*(1,97*3,825+0,125*0,9)"1.12-WC dívky předsíň" |  | 0.229 | [13 empty] | VV | 2 | 2 | True | 0 | ROZPOCET
| VV |  | 0,03*(2,9*4,025+0,125*0,9)"1.13-WC dívky" |  | 0.354 | [13 empty] | VV | 2 | 2 | True | 0 | ROZPOCET
| VV |  | 0,03*(2,73*2,315+0,125*0,9)"1.14-úklid" |  | 0.193 | [13 empty] | VV | 2 | 2 | True | 0 | ROZPOCET
| VV |  | 0,03*(2,315*5,17+0,125*0,9)"1.15-WC učitelé" |  | 0.362 | [13 empty] | VV | 2 | 2 | True | 0 | ROZPOCET
| VV |  | 0,03*(1,85*2,315+0,125*0,8)"1.16-hygienická kabina" |  | 0.131 | [13 empty] | VV | 2 | 2 | True | 0 | ROZPOCET
| VV |  | Mezisoučet 1.NP |  | 14.891 | [13 empty] | VV | 2 | 3 | True | 0 | ROZPOCET
| VV |  | Půdorys 2.NP - D.1.1.18 + skladby podlah | [15 empty] | VV | 2 | 1 | True | 0 | ROZPOCET
| VV |  | 0,035*(5,6*3,115+0,1*1,2)"2.01-schodiště" |  | 0.615 | [13 empty] | VV | 2 | 2 | True | 0 | ROZPOCET
| VV |  | 0,035*(36,1*2,25+0,6*(4,75*2+1,75)+0,125*1,7*2+0,25*1*1)"2.03-chodba" |  | 3.103 | [13 empty] | VV | 2 | 2 | True | 0 | ROZPOCET
| VV |  | 0,035*(9*7,25+0,6*4+0,25*1+0,25*0,9)"2.04-učebna přírodopisu" |  | 2.384 | [13 empty] | VV | 2 | 2 | True | 0 | ROZPOCET
| VV |  | 0,035*(3,55*7,85)"2.05-kabinet" |  | 0.975 | [13 empty] | VV | 2 | 2 | True | 0 | ROZPOCET
| VV |  | 0,035*(9*7,25+0,6*4+0,25*1+0,25*0,9)"2.06-učebna jazyků" |  | 2.384 | [13 empty] | VV | 2 | 2 | True | 0 | ROZPOCET
| VV |  | 0,035*(9*7,25+0,6*2,4+0,25*1)"2.07-učebna jazyků" |  | 2.343 | [13 empty] | VV | 2 | 2 | True | 0 | ROZPOCET
| VV |  | 0,035*(2,25*6,95+0,6*4,3+0,25*1)"2.08-kabinet" |  | 0.646 | [13 empty] | VV | 2 | 2 | True | 0 | ROZPOCET
| VV |  | 0,03*(1,87*3+0,125*1)"2.09 - WC chlapci předsíň" |  | 0.172 | [13 empty] | VV | 2 | 2 | True | 0 | ROZPOCET
| VV |  | 0,03*(2,805*4,85+0,125*0,9)"2.10-WC chlapci" |  | 0.412 | [13 empty] | VV | 2 | 2 | True | 0 | ROZPOCET
| VV |  | 0,03*(1,82*3+0,125*1)"2.11-WC mobilní" |  | 0.168 | [13 empty] | VV | 2 | 2 | True | 0 | ROZPOCET
| VV |  | 0,03*(1,87*3,825+0,125*0,9)"2.12-WC dívky předsíň" |  | 0.218 | [13 empty] | VV | 2 | 2 | True | 0 | ROZPOCET
| VV |  | 0,03*(3,08*4,027+0,125*0,9)"2.13-WC dívky" |  | 0.375 | [13 empty] | VV | 2 | 2 | True | 0 | ROZPOCET
| VV |  | 0,03*(2,73*2,315+0,125*0,9)"2.14-úklid" |  | 0.193 | [13 empty] | VV | 2 | 2 | True | 0 | ROZPOCET
| VV |  | 0,03*(2,315*5,42+0,125*0,9)"2.15-WC učitelé" |  | 0.38 | [13 empty] | VV | 2 | 2 | True | 0 | ROZPOCET
| VV |  | 0,03*(1,95*2,315+0,125*0,9)"2.16-hygienická kabina" |  | 0.139 | [13 empty] | VV | 2 | 2 | True | 0 | ROZPOCET
| VV |  | Mezisoučet 2.NP |  | 14.507 | [13 empty] | VV | 2 | 3 | True | 0 | ROZPOCET
| VV |  | Součet |  | 29.398 | [13 empty] | VV | 2 | 4 | True | 1 | ROZPOCET
137 | K | 632481213 | Separační vrstva k oddělení podlahových vrstev z polyetylénové fólie | m2 | 1400.26 |  | 0 | CS ÚRS 2017 01 |  |  | základní |  | 0 | 0.00012 | 0.16803 | 0 | 0 | 4 | K | 2 |  |  |  | ROZPOCET | 0 | 0 | 0 | 0 | 0 | 1 | 0 | 4 | -1598161985
| VV |  | Půdorys 1.PP - D.1.1.15 | [15 empty] | VV | 2 | 1 | True | 0 | ROZPOCET
| VV |  | 2,62*6,65"0.01-zádveří" |  | 17.423 | [13 empty] | VV | 2 | 2 | True | 0 | ROZPOCET
| VV |  | 4,65*2,98+4,65*4,17+3,2*5,83+0,768*0,768/2"0.02-chodba" |  | 52.198 | [13 empty] | VV | 2 | 2 | True | 0 | ROZPOCET
| VV |  | 5,3*2,275+0,125*0,8-0,768*0,768/2"0.03-recepce" |  | 11.863 | [13 empty] | VV | 2 | 2 | True | 0 | ROZPOCET
| VV |  | 20,375*10,35+0,25*2,25*2"0.04-šatna" |  | 212.006 | [13 empty] | VV | 2 | 2 | True | 0 | ROZPOCET
| VV |  | 1,85*1,885+0,125*0,8+0,125*0,7*2"0.05-WC zádveří chlapci" |  | 3.762 | [13 empty] | VV | 2 | 2 | True | 0 | ROZPOCET
| VV |  | 2,925*1,71"0.06-WC chlapci" |  | 5.002 | [13 empty] | VV | 2 | 2 | True | 0 | ROZPOCET
| VV |  | 0,95*1,885+0,125*0,7"0.07-úklid" |  | 1.878 | [13 empty] | VV | 2 | 2 | True | 0 | ROZPOCET
| VV |  | 2,925*1,705+0,8*0,125"0.08-WC dívky" |  | 5.087 | [13 empty] | VV | 2 | 2 | True | 0 | ROZPOCET
| VV |  | 2,925*1,73+0,8*0,125"0.09-WC učitelé" |  | 5.16 | [13 empty] | VV | 2 | 2 | True | 0 | ROZPOCET
| VV |  | 2,875*7,405+0,9*0,14"0.10-technická místnost" |  | 21.415 | [13 empty] | VV | 2 | 2 | True | 0 | ROZPOCET
| VV |  | 2,25*5,9+0,9*0,125"0.11-kabinet" |  | 13.388 | [13 empty] | VV | 2 | 2 | True | 0 | ROZPOCET
| VV |  | 8,35*7,85+0,9*0,25"0.12-učebna pěstitelských prací" |  | 65.773 | [13 empty] | VV | 2 | 2 | True | 0 | ROZPOCET
| VV |  | 3,115*5,6+0,2*1,2"0,13-chodba-schodiště" |  | 17.684 | [13 empty] | VV | 2 | 2 | True | 0 | ROZPOCET
| VV |  | 1,75*2,3*2+5,6*2,7+0,125*0,9"0.14-sklad" |  | 23.283 | [13 empty] | VV | 2 | 2 | True | 0 | ROZPOCET
| VV |  | 1,7*2,01"0.15-výtah" |  | 3.417 | [13 empty] | VV | 2 | 2 | True | 0 | ROZPOCET
| VV |  | 6,45*2,37+4,65*6,08"0.16-sklad pod schodištěm" |  | 43.559 | [13 empty] | VV | 2 | 2 | True | 0 | ROZPOCET
| VV |  | 14,6*2,25+5,75*0,6+5,6*0,25+2,1*0,125"0.17-chodba" |  | 37.963 | [13 empty] | VV | 2 | 2 | True | 0 | ROZPOCET
| VV |  | Mezisoučet 1.PP |  | 540.861 | [13 empty] | VV | 2 | 3 | True | 0 | ROZPOCET
| VV |  | Půdorys 1.NP - D.1.1.17 | [15 empty] | VV | 2 | 1 | True | 0 | ROZPOCET
| VV |  | 1,75*2,3+3,85*3,115+0,2*1,2+0,05*1,5*2+1,75*2,03*2+2,1*2,7"1.01-schodiště" |  | 29.183 | [13 empty] | VV | 2 | 2 | True | 0 | ROZPOCET
| VV |  | 0"1.02-výtah" |  | 0 | [13 empty] | VV | 2 | 2 | True | 0 | ROZPOCET
| VV |  | 36,1*2,25+0,6*(4,75+4,625+1,625)+0,1*1,5*2+0,2*2,544+0,25*0,9*1"1.03-chodba" |  | 88.859 | [13 empty] | VV | 2 | 2 | True | 0 | ROZPOCET
| VV |  | 9*7,25+0,6*4+0,25*0,9+0,25*0,9+0,25*1"1.04-učebna fyziky" |  | 68.35 | [13 empty] | VV | 2 | 2 | True | 0 | ROZPOCET
| VV |  | 3,55*7,85"1.05-kabinet" |  | 27.868 | [13 empty] | VV | 2 | 2 | True | 0 | ROZPOCET
| VV |  | 9*7,25+0,6*4+0,25*0,9+0,25*1"1.06-učebna zeměpisu" |  | 68.125 | [13 empty] | VV | 2 | 2 | True | 0 | ROZPOCET
| VV |  | 9*7,25+0,6*2,4+0,25*0,9"1.07-učebna jazyků" |  | 66.915 | [13 empty] | VV | 2 | 2 | True | 0 | ROZPOCET
| VV |  | 2,25*6,95+0,6*4,3+0,25*1"1.08-kabinet" |  | 18.468 | [13 empty] | VV | 2 | 2 | True | 0 | ROZPOCET
| VV |  | 1,87*3+0,125*0,9"1.09-WC chlapci předsíň" |  | 5.723 | [13 empty] | VV | 2 | 2 | True | 0 | ROZPOCET
| VV |  | 2,805*4,85+0,125*0,9"1.10-WC chlapci" |  | 13.717 | [13 empty] | VV | 2 | 2 | True | 0 | ROZPOCET
| VV |  | 1,82*3+0,125*1"1.11-WC mobilní" |  | 5.585 | [13 empty] | VV | 2 | 2 | True | 0 | ROZPOCET
| VV |  | 1,97*3,825+0,125*0,9"1.12-WC dívky předsíň" |  | 7.648 | [13 empty] | VV | 2 | 2 | True | 0 | ROZPOCET
| VV |  | 2,9*4,025+0,125*0,9"1.13-WC dívky" |  | 11.785 | [13 empty] | VV | 2 | 2 | True | 0 | ROZPOCET
| VV |  | 2,73*2,315+0,125*0,9"1.14-úklid" |  | 6.432 | [13 empty] | VV | 2 | 2 | True | 0 | ROZPOCET
| VV |  | 2,315*5,17+0,125*0,9"1.15-WC učitelé" |  | 12.081 | [13 empty] | VV | 2 | 2 | True | 0 | ROZPOCET
| VV |  | 1,85*2,315+0,125*0,8"1.16-hygienická kabina" |  | 4.383 | [13 empty] | VV | 2 | 2 | True | 0 | ROZPOCET
| VV |  | Mezisoučet 1.NP |  | 435.122 | [13 empty] | VV | 2 | 3 | True | 0 | ROZPOCET
| VV |  | Půdorys 2.NP - D.1.1.18 | [15 empty] | VV | 2 | 1 | True | 0 | ROZPOCET
| VV |  | 5,6*3,115+0,1*1,2"2.01-schodiště" |  | 17.564 | [13 empty] | VV | 2 | 2 | True | 0 | ROZPOCET
| VV |  | 0"2.02-výtah" |  | 0 | [13 empty] | VV | 2 | 2 | True | 0 | ROZPOCET
| VV |  | 36,1*2,25+0,6*(4,75*2+1,75)+0,125*1,7*2+0,25*1*1"2.03-chodba" |  | 88.65 | [13 empty] | VV | 2 | 2 | True | 0 | ROZPOCET
| VV |  | 9*7,25+0,6*4+0,25*1+0,25*0,9"2.04-učebna přírodopisu" |  | 68.125 | [13 empty] | VV | 2 | 2 | True | 0 | ROZPOCET
| VV |  | 3,55*7,85"2.05-kabinet" |  | 27.868 | [13 empty] | VV | 2 | 2 | True | 0 | ROZPOCET
| VV |  | 9*7,25+0,6*4+0,25*1+0,25*0,9"2.06-učebna jazyků" |  | 68.125 | [13 empty] | VV | 2 | 2 | True | 0 | ROZPOCET
| VV |  | 9*7,25+0,6*2,4+0,25*1"2.07-učebna jazyků" |  | 66.94 | [13 empty] | VV | 2 | 2 | True | 0 | ROZPOCET
| VV |  | 2,25*6,95+0,6*4,3+0,25*1"2.08-kabinet" |  | 18.468 | [13 empty] | VV | 2 | 2 | True | 0 | ROZPOCET
| VV |  | 1,87*3+0,125*1"2.09-WC chlapci předsíň" |  | 5.735 | [13 empty] | VV | 2 | 2 | True | 0 | ROZPOCET
| VV |  | 2,805*4,85+0,125*0,9"2.10-WC chlapci" |  | 13.717 | [13 empty] | VV | 2 | 2 | True | 0 | ROZPOCET
| VV |  | 1,82*3+0,125*1"2.11-WC mobilní" |  | 5.585 | [13 empty] | VV | 2 | 2 | True | 0 | ROZPOCET
| VV |  | 1,87*3,825+0,125*0,9"2.12-WC dívky předsíň" |  | 7.265 | [13 empty] | VV | 2 | 2 | True | 0 | ROZPOCET
| VV |  | 3,08*4,027+0,125*0,9"2.13-WC dívky" |  | 12.516 | [13 empty] | VV | 2 | 2 | True | 0 | ROZPOCET
| VV |  | 2,73*2,315+0,125*0,9"2.14-úklid" |  | 6.432 | [13 empty] | VV | 2 | 2 | True | 0 | ROZPOCET
| VV |  | 2,315*5,42+0,125*0,9"2.15-WC učitelé" |  | 12.66 | [13 empty] | VV | 2 | 2 | True | 0 | ROZPOCET
| VV |  | 1,95*2,315+0,125*0,9"2.16-hygienická kabina" |  | 4.627 | [13 empty] | VV | 2 | 2 | True | 0 | ROZPOCET
| VV |  | Mezisoučet 2.NP |  | 424.277 | [13 empty] | VV | 2 | 3 | True | 0 | ROZPOCET
| VV |  | Součet |  | 1400.26 | [13 empty] | VV | 2 | 4 | True | 1 | ROZPOCET
138 | K | 633811111 | Broušení betonových podlah nerovností do 2 mm - přebroušení mazanin | m2 | 1362.297 |  | 0 | CS ÚRS 2017 01 |  |  | základní |  | 0 | 0 | 0 | 0 | 0 | 4 | K | 2 |  |  |  | ROZPOCET | 0 | 0 | 0 | 0 | 0 | 1 | 0 | 4 | -1089077592
139 | K | 634112113 | Obvodová dilatace mezi stěnou a samonivelačním potěrem podlahovým páskem výšky 80 mm | m | 1007.728 |  | 0 | CS ÚRS 2017 01 |  |  | základní |  | 0 | 1e-05 | 0.010077 | 0 | 0 | 4 | K | 2 |  |  |  | ROZPOCET | 0 | 0 | 0 | 0 | 0 | 1 | 0 | 4 | -154757785
| VV |  | 1.PP | [15 empty] | VV | 2 | 1 | True | 0 | ROZPOCET
| VV |  | 2*(2,97+6,8)"0.01-zádveří" |  | 19.54 | [13 empty] | VV | 2 | 2 | True | 0 | ROZPOCET
| VV |  | 2*(4,625+2,75+4,625+4,049+3,2+5,7)+1"0.02-chodba" |  | 50.898 | [13 empty] | VV | 2 | 2 | True | 0 | ROZPOCET
| VV |  | 2*(4,625+3)"sklad pod podestou 0.02" |  | 15.25 | [13 empty] | VV | 2 | 2 | True | 0 | ROZPOCET
| VV |  | 2*(5,3+2,275)"0.03-recepce" |  | 15.15 | [13 empty] | VV | 2 | 2 | True | 0 | ROZPOCET
| VV |  | 2*(34,9+2,82+7,975)+2*(0,25+0,5)*4"0.04-šatna" |  | 97.39 | [13 empty] | VV | 2 | 2 | True | 0 | ROZPOCET
| VV |  | 2*(1,85+1,885)"0.05-WC zádveří chlapci" |  | 7.47 | [13 empty] | VV | 2 | 2 | True | 0 | ROZPOCET
| VV |  | 2*(2,925+1,71)"0.06-WC chlapci" |  | 9.27 | [13 empty] | VV | 2 | 2 | True | 0 | ROZPOCET
| VV |  | 2*(0,95+1,885)"0.07-úklid" |  | 5.67 | [13 empty] | VV | 2 | 2 | True | 0 | ROZPOCET
| VV |  | 2*(2,925+1,705)"0.08-WC dívky" |  | 9.26 | [13 empty] | VV | 2 | 2 | True | 0 | ROZPOCET
| VV |  | 2*(2,925+1,73)"0.09-WC učitelé" |  | 9.31 | [13 empty] | VV | 2 | 2 | True | 0 | ROZPOCET
| VV |  | 2*(2,875+7,405)"0.10-technická místnost" |  | 20.56 | [13 empty] | VV | 2 | 2 | True | 0 | ROZPOCET
| VV |  | 2*(2,25+5,8)"0.11-kabinet" |  | 16.1 | [13 empty] | VV | 2 | 2 | True | 0 | ROZPOCET
| VV |  | 2*(8,35+7,85)"0.12-učebna pěstitelských prací" |  | 32.4 | [13 empty] | VV | 2 | 2 | True | 0 | ROZPOCET
| VV |  | 2*(5,6+3,3+2,7)"0,13-chodba-schodiště" |  | 23.2 | [13 empty] | VV | 2 | 2 | True | 0 | ROZPOCET
| VV |  | 2*(5,6+2,7)"0.14-sklad" |  | 16.6 | [13 empty] | VV | 2 | 2 | True | 0 | ROZPOCET
| VV |  | 0"0.15-výtah" |  | 0 | [13 empty] | VV | 2 | 2 | True | 0 | ROZPOCET
| VV |  | Mezisoučet 1.PP |  | 348.068 | [13 empty] | VV | 2 | 3 | True | 0 | ROZPOCET
| VV |  | 1.NP | [15 empty] | VV | 2 | 1 | True | 0 | ROZPOCET
| VV |  | 2*(3,1+5,6)"1.01-schodiště" |  | 17.4 | [13 empty] | VV | 2 | 2 | True | 0 | ROZPOCET
| VV |  | 0"1.02-výtah" |  | 0 | [13 empty] | VV | 2 | 2 | True | 0 | ROZPOCET
| VV |  | 2*(35,9+2,25)+0,6*6"1.03-chodba" |  | 79.9 | [13 empty] | VV | 2 | 2 | True | 0 | ROZPOCET
| VV |  | 2*(9+7,85)"1.04-učebna fyziky" |  | 33.7 | [13 empty] | VV | 2 | 2 | True | 0 | ROZPOCET
| VV |  | 2*(3,55+7,85)"1.05-kabinet" |  | 22.8 | [13 empty] | VV | 2 | 2 | True | 0 | ROZPOCET
| VV |  | 2*(9+7,85)"1.06-učebna zeměpisu" |  | 33.7 | [13 empty] | VV | 2 | 2 | True | 0 | ROZPOCET
| VV |  | 2*(9+7,85)"1.07-učebna jazyků" |  | 33.7 | [13 empty] | VV | 2 | 2 | True | 0 | ROZPOCET
| VV |  | 2*(2,85+6,95)"1.08-kabinet" |  | 19.6 | [13 empty] | VV | 2 | 2 | True | 0 | ROZPOCET
| VV |  | 2*(1,77+3,825)"1.09-WC chlapci předsíň" |  | 11.19 | [13 empty] | VV | 2 | 2 | True | 0 | ROZPOCET
| VV |  | 2*(2,305+4,025)"1.10-WC chlapci" |  | 12.66 | [13 empty] | VV | 2 | 2 | True | 0 | ROZPOCET
| VV |  | 2*(1,82+3)"1.11-WC mobilní" |  | 9.64 | [13 empty] | VV | 2 | 2 | True | 0 | ROZPOCET
| VV |  | 2*(1,77+3,825)"1.12-WC dívky předsíň" |  | 11.19 | [13 empty] | VV | 2 | 2 | True | 0 | ROZPOCET
| VV |  | 2*(2,305+4,025)"1.13-WC dívky" |  | 12.66 | [13 empty] | VV | 2 | 2 | True | 0 | ROZPOCET
| VV |  | 2*(2,73+2,235)"1.14-úklid" |  | 9.93 | [13 empty] | VV | 2 | 2 | True | 0 | ROZPOCET
| VV |  | 2*(2,415+5,4)"1.15-WC učitelé" |  | 15.63 | [13 empty] | VV | 2 | 2 | True | 0 | ROZPOCET
| VV |  | 2*(1,85+2,415)"1.16-hygienická kabina" |  | 8.53 | [13 empty] | VV | 2 | 2 | True | 0 | ROZPOCET
| VV |  | Mezisoučet 1.NP |  | 332.23 | [13 empty] | VV | 2 | 3 | True | 0 | ROZPOCET
| VV |  | 2.NP | [15 empty] | VV | 2 | 1 | True | 0 | ROZPOCET
| VV |  | 2*(5,6+3,1)"2.01-schodiště" |  | 17.4 | [13 empty] | VV | 2 | 2 | True | 0 | ROZPOCET
| VV |  | 0"2.02-výtah" |  | 0 | [13 empty] | VV | 2 | 2 | True | 0 | ROZPOCET
| VV |  | 2*(35,9+2,85)"2.03-chodba" |  | 77.5 | [13 empty] | VV | 2 | 2 | True | 0 | ROZPOCET
| VV |  | 2*(9+7,85)"2.04-učebna přírodopisu" |  | 33.7 | [13 empty] | VV | 2 | 2 | True | 0 | ROZPOCET
| VV |  | 2*(3,55+7,85)"2.05-kabinet" |  | 22.8 | [13 empty] | VV | 2 | 2 | True | 0 | ROZPOCET
| VV |  | 2*(9+7,85)"2.06-učebna jazyků" |  | 33.7 | [13 empty] | VV | 2 | 2 | True | 0 | ROZPOCET
| VV |  | 2*(9+7,25)"2.07-učebna jazyků" |  | 32.5 | [13 empty] | VV | 2 | 2 | True | 0 | ROZPOCET
| VV |  | 2*(2,25+6,95)"2.08-kabinet" |  | 18.4 | [13 empty] | VV | 2 | 2 | True | 0 | ROZPOCET
| VV |  | 2*(1,77+3,825)"2.09-WC chlapci předsíň" |  | 11.19 | [13 empty] | VV | 2 | 2 | True | 0 | ROZPOCET
| VV |  | 2*(2,305+4,025)"2.10-WC chlapci" |  | 12.66 | [13 empty] | VV | 2 | 2 | True | 0 | ROZPOCET
| VV |  | 2*(1,82+3)"2.11-WC mobilní" |  | 9.64 | [13 empty] | VV | 2 | 2 | True | 0 | ROZPOCET
| VV |  | 2*(1,77+3,825)"2.12-WC dívky předsíň" |  | 11.19 | [13 empty] | VV | 2 | 2 | True | 0 | ROZPOCET
| VV |  | 2*(2,305+4,025)"2.13-WC dívky" |  | 12.66 | [13 empty] | VV | 2 | 2 | True | 0 | ROZPOCET
| VV |  | 2*(2,73+2,235)"2.14-úklid" |  | 9.93 | [13 empty] | VV | 2 | 2 | True | 0 | ROZPOCET
| VV |  | 2*(2,415+5,4)"2.15-WC učitelé" |  | 15.63 | [13 empty] | VV | 2 | 2 | True | 0 | ROZPOCET
| VV |  | 2*(1,85+2,415)"2.16-hygienická kabina" |  | 8.53 | [13 empty] | VV | 2 | 2 | True | 0 | ROZPOCET
| VV |  | Mezisoučet 2.NP |  | 327.43 | [13 empty] | VV | 2 | 3 | True | 0 | ROZPOCET
| VV |  | Součet |  | 1007.728 | [13 empty] | VV | 2 | 4 | True | 1 | ROZPOCET
140 | K | 641941739_O1 | Mtž a dod okna z Al rámů,jednokřídlé,bez vnitřního členění,otevíravé a výklopné,izolační vakuované trojsklo, Uokna=0,9W/m2.K), rozměr 2275x3300,barva šedá,kování-kliky z lehkých slitin,leštěné,odstín šedý | ks | 3 |  | 0 |  |  |  | základní |  | 0 | 0 | 0 | 0 | 0 | 4 | K | 2 |  |  |  | ROZPOCET | 0 | 0 | 0 | 0 | 0 | 1 | 0 | 4 | -1094539854
| VV |  | 3"1.PP" |  | 3 | [13 empty] | VV | 2 | 2 | True | 1 | ROZPOCET
141 | K | 641941739_O2 | Mtž a dod okna z Al rámů,dvoukřídlé,bez vnitřního členění,otevíravé a výklopné,izolační vakuované trojsklo, Uokna=0,9W/m2.K), rozměr 1150x2250,barva šedá,kování-kliky z lehkých slitin,leštěné,odstín šedý | ks | 5 |  | 0 |  |  |  | základní |  | 0 | 0 | 0 | 0 | 0 | 4 | K | 2 |  |  |  | ROZPOCET | 0 | 0 | 0 | 0 | 0 | 1 | 0 | 4 | -568197143
| VV |  | 1"1.PP" |  | 1 | [13 empty] | VV | 2 | 2 | True | 0 | ROZPOCET
| VV |  | 1"1.NP" |  | 1 | [13 empty] | VV | 2 | 2 | True | 0 | ROZPOCET
| VV |  | 3"2.NP" |  | 3 | [13 empty] | VV | 2 | 2 | True | 0 | ROZPOCET
| VV |  | Součet |  | 5 | [13 empty] | VV | 2 | 4 | True | 1 | ROZPOCET
142 | K | 641941739_O3 | Mtž a dod okna z Al rámů,dvoukřídlé,bez vnitřního členění,otevíravé a výklopné,izolační vakuované trojsklo, Uokna=0,9W/m2.K), rozměr 2300x2250,barva šedá,kování-kliky z lehkých slitin,leštěné,odstín šedý | ks | 2 |  | 0 |  |  |  | základní |  | 0 | 0 | 0 | 0 | 0 | 4 | K | 2 |  |  |  | ROZPOCET | 0 | 0 | 0 | 0 | 0 | 1 | 0 | 4 | 1315479401
| VV |  | viz. Výkaz oken a prosklených stěn - D.1.1.30 | [15 empty] | VV | 2 | 1 | True | 0 | ROZPOCET
| VV |  | 1"1.PP" |  | 1 | [13 empty] | VV | 2 | 2 | True | 0 | ROZPOCET
| VV |  | 1"1.NP" |  | 1 | [13 empty] | VV | 2 | 2 | True | 0 | ROZPOCET
| VV |  | Součet |  | 2 | [13 empty] | VV | 2 | 4 | True | 1 | ROZPOCET
143 | K | 641941739_O4 | Mtž a dod okna z Al rámů,dvoukřídlé,bez vnitřního členění,otevíravé a výklopné,izolační vakuované trojsklo, Uokna=0,9W/m2.K), rozměr 3000x1500,barva šedá,kování-kliky z lehkých slitin,leštěné,odstín šedý | ks | 1 |  | 0 |  |  |  | základní |  | 0 | 0 | 0 | 0 | 0 | 4 | K | 2 |  |  |  | ROZPOCET | 0 | 0 | 0 | 0 | 0 | 1 | 0 | 4 | 395493033
| VV |  | viz. Výkaz oken a prosklených stěn - D.1.1.30 | [15 empty] | VV | 2 | 1 | True | 0 | ROZPOCET
| VV |  | 1"1.PP" |  | 1 | [13 empty] | VV | 2 | 2 | True | 1 | ROZPOCET
144 | K | 641941739_O5 | Mtž a dod okna z Al rámů,dvoukřídlé,bez vnitřního členění,otevíravé a výklopné,izolační vakuované trojsklo, Uokna=0,9W/m2.K), rozměr 1000x1500,barva šedá,kování-kliky z lehkých slitin,leštěné,odstín šedý | ks | 2 |  | 0 |  |  |  | základní |  | 0 | 0 | 0 | 0 | 0 | 4 | K | 2 |  |  |  | ROZPOCET | 0 | 0 | 0 | 0 | 0 | 1 | 0 | 4 | -399888264
| VV |  | viz. Výkaz oken a prosklených stěn - D.1.1.30 | [15 empty] | VV | 2 | 1 | True | 0 | ROZPOCET
| VV |  | 2"1.PP" |  | 2 | [13 empty] | VV | 2 | 2 | True | 1 | ROZPOCET
145 | K | 641941739_O6 | Mtž a dod okna z Al rámů,dvoukřídlé,bez vnitřního členění,otevíravé a výklopné,izolační vakuované trojsklo, Uokna=0,9W/m2.K), rozměr 3150x1500,barva šedá,kování-kliky z lehkých slitin,leštěné,odstín šedý | ks | 1 |  | 0 |  |  |  | základní |  | 0 | 0 | 0 | 0 | 0 | 4 | K | 2 |  |  |  | ROZPOCET | 0 | 0 | 0 | 0 | 0 | 1 | 0 | 4 | -2147200528
| VV |  | viz. Výkaz oken a prosklených stěn - D.1.1.30 | [15 empty] | VV | 2 | 1 | True | 0 | ROZPOCET
| VV |  | 1"1.PP" |  | 1 | [13 empty] | VV | 2 | 2 | True | 1 | ROZPOCET
146 | K | 641941739_O7 | Mtž a dod okna z Al rámů,dvoukřídlé,bez vnitřního členění,otevíravé a výklopné,izolační vakuované trojsklo, Uokna=0,9W/m2.K), rozměr 3000x1500,barva šedá,kování-kliky z lehkých slitin,leštěné,odstín šedý | ks | 4 |  | 0 |  |  |  | základní |  | 0 | 0 | 0 | 0 | 0 | 4 | K | 2 |  |  |  | ROZPOCET | 0 | 0 | 0 | 0 | 0 | 1 | 0 | 4 | 1437013532
| VV |  | viz. Výkaz oken a prosklených stěn - D.1.1.30 | [15 empty] | VV | 2 | 1 | True | 0 | ROZPOCET
| VV |  | 4"1.PP" |  | 4 | [13 empty] | VV | 2 | 2 | True | 1 | ROZPOCET
147 | K | 641941739_O8 | Mtž a dod okna z Al rámů,dvoukřídlé,bez vnitřního členění,otevíravé a výklopné,izolační vakuvané trojsklo, Uokna=0,9W/m2.K), rozměr 2000x900,barva šedá,kování-kliky z lehkých slitin,leštěné,odstín šedý - ovládání bowdenem v.parapetu 2,63m - vnější bezpečnostní sklo | ks | 1 |  | 0 |  |  |  | základní |  | 0 | 0 | 0 | 0 | 0 | 4 | K | 2 |  |  |  | ROZPOCET | 0 | 0 | 0 | 0 | 0 | 1 | 0 | 4 | 948872599
| VV |  | viz. Výkaz oken a prosklených stěn - D.1.1.30 | [15 empty] | VV | 2 | 1 | True | 0 | ROZPOCET
| VV |  | 1"1.PP" |  | 1 | [13 empty] | VV | 2 | 2 | True | 1 | ROZPOCET
148 | K | 641941739_O9 | Mtž a dod okna z Al rámů,dvoukřídlé,bez vnitřního členění,otevíravé a výklopné,izolační vakuvané trojsklo, Uokna=0,9W/m2.K), rozměr 1700x900,barva šedá,kování-kliky z lehkých slitin,leštěné,odstín šedý - ovládání bowdenem v.parapetu 2,63m - vnější bezpečnostní sklo | ks | 5 |  | 0 |  |  |  | základní |  | 0 | 0 | 0 | 0 | 0 | 4 | K | 2 |  |  |  | ROZPOCET | 0 | 0 | 0 | 0 | 0 | 1 | 0 | 4 | -618288357
| VV |  | viz. Výkaz oken a prosklených stěn - D.1.1.30 | [15 empty] | VV | 2 | 1 | True | 0 | ROZPOCET
| VV |  | 5"1.PP" |  | 5 | [13 empty] | VV | 2 | 2 | True | 1 | ROZPOCET
149 | K | 641941739_O10 | Mtž a dod okna z Al rámů,dvoukřídlé,bez vnitřního členění,otevíravé a výklopné,izolační vakuvané trojsklo, Uokna=0,9W/m2.K), rozměr 1700x750,barva šedá,kování-kliky z lehkých slitin,leštěné,odstín šedý - ovládání bowdenem v.parapetu 2,63m - vnější bezpečnostní sklo | ks | 1 |  | 0 |  |  |  | základní |  | 0 | 0 | 0 | 0 | 0 | 4 | K | 2 |  |  |  | ROZPOCET | 0 | 0 | 0 | 0 | 0 | 1 | 0 | 4 | -249496263
| VV |  | viz. Výkaz oken a prosklených stěn - D.1.1.30 | [15 empty] | VV | 2 | 1 | True | 0 | ROZPOCET
| VV |  | 1"1.PP" |  | 1 | [13 empty] | VV | 2 | 2 | True | 1 | ROZPOCET
150 | K | 641941739_O11 | Mtž a dod okna z Al rámů,dvoukřídlé,bez vnitřního členění,otevíravé a výklopné,izolační vakuvané trojsklo, Uokna=0,9W/m2.K), rozměr 3000x3130,barva šedá,kování-kliky z lehkých slitin,leštěné,odstín šedý - vnitřní bezpečnostní sklo | ks | 2 |  | 0 |  |  |  | základní |  | 0 | 0 | 0 | 0 | 0 | 4 | K | 2 |  |  |  | ROZPOCET | 0 | 0 | 0 | 0 | 0 | 1 | 0 | 4 | -1208723882
| VV |  | viz. Výkaz oken a prosklených stěn - D.1.1.30 | [15 empty] | VV | 2 | 1 | True | 0 | ROZPOCET
| VV |  | 1"1.NP" |  | 1 | [13 empty] | VV | 2 | 2 | True | 0 | ROZPOCET
| VV |  | 1"2.NP" |  | 1 | [13 empty] | VV | 2 | 2 | True | 0 | ROZPOCET
| VV |  | Součet |  | 2 | [13 empty] | VV | 2 | 4 | True | 1 | ROZPOCET
151 | K | 641941739_O12 | Mtž a dod okna z Al rámů,dvoukřídlé,bez vnitřního členění,otevíravé a výklopné,izolační vakuvané trojsklo, Uokna=0,9W/m2.K), rozměr 3000x3130,barva šedá,kování-kliky z lehkých slitin,leštěné,odstín šedý - vnitřní bezpečnostní sklo | ks | 2 |  | 0 |  |  |  | základní |  | 0 | 0 | 0 | 0 | 0 | 4 | K | 2 |  |  |  | ROZPOCET | 0 | 0 | 0 | 0 | 0 | 1 | 0 | 4 | -403315522
| VV |  | viz. Výkaz oken a prosklených stěn - D.1.1.30 | [15 empty] | VV | 2 | 1 | True | 0 | ROZPOCET
| VV |  | 1"1.NP" |  | 1 | [13 empty] | VV | 2 | 2 | True | 0 | ROZPOCET
| VV |  | 1"2.NP" |  | 1 | [13 empty] | VV | 2 | 2 | True | 0 | ROZPOCET
| VV |  | Součet |  | 2 | [13 empty] | VV | 2 | 4 | True | 1 | ROZPOCET
152 | K | 641941739_O13 | Mtž a dod okna z Al rámů,dvoukřídlé,bez vnitřního členění,otevíravé a výklopné,izolační vakuvané trojsklo, Uokna=0,9W/m2.K), rozměr 1000x3130,barva šedá,kování-kliky z lehkých slitin,leštěné,odstín šedý - vnitřní bezpečnostní sklo | ks | 10 |  | 0 |  |  |  | základní |  | 0 | 0 | 0 | 0 | 0 | 4 | K | 2 |  |  |  | ROZPOCET | 0 | 0 | 0 | 0 | 0 | 1 | 0 | 4 | -2023122418
| VV |  | viz. Výkaz oken a prosklených stěn - D.1.1.30 | [15 empty] | VV | 2 | 1 | True | 0 | ROZPOCET
| VV |  | 4"1.NP" |  | 4 | [13 empty] | VV | 2 | 2 | True | 0 | ROZPOCET
| VV |  | 6"2.NP" |  | 6 | [13 empty] | VV | 2 | 2 | True | 0 | ROZPOCET
| VV |  | Součet |  | 10 | [13 empty] | VV | 2 | 4 | True | 1 | ROZPOCET
153 | K | 641941739_O14 | Mtž a dod okna z Al rámů,dvoukřídlé,bez vnitřního členění,otevíravé a výklopné,izolační vakuvané trojsklo, Uokna=0,9W/m2.K), rozměr 3450x2700,barva šedá,kování-kliky z lehkých slitin,leštěné,odstín šedý | ks | 6 |  | 0 |  |  |  | základní |  | 0 | 0 | 0 | 0 | 0 | 4 | K | 2 |  |  |  | ROZPOCET | 0 | 0 | 0 | 0 | 0 | 1 | 0 | 4 | -1635143365
| VV |  | viz. Výkaz oken a prosklených stěn - D.1.1.30 | [15 empty] | VV | 2 | 1 | True | 0 | ROZPOCET
| VV |  | 3"1.NP" |  | 3 | [13 empty] | VV | 2 | 2 | True | 0 | ROZPOCET
| VV |  | 3"2.NP" |  | 3 | [13 empty] | VV | 2 | 2 | True | 0 | ROZPOCET
| VV |  | Součet |  | 6 | [13 empty] | VV | 2 | 4 | True | 1 | ROZPOCET
154 | K | 641941739_O15 | Mtž a dod okna z Al rámů,dvoukřídlé,bez vnitřního členění, výklopné,izolační vakuvané trojsklo, Uokna=0,9W/m2.K), rozměr 1400x750,barva šedá,kování-kliky z lehkých slitin,leštěné,odstín šedý | ks | 14 |  | 0 |  |  |  | základní |  | 0 | 0 | 0 | 0 | 0 | 4 | K | 2 |  |  |  | ROZPOCET | 0 | 0 | 0 | 0 | 0 | 1 | 0 | 4 | -1905803428
| VV |  | viz. Výkaz oken a prosklených stěn - D.1.1.30 | [15 empty] | VV | 2 | 1 | True | 0 | ROZPOCET
| VV |  | 7"1.NP" |  | 7 | [13 empty] | VV | 2 | 2 | True | 0 | ROZPOCET
| VV |  | 7"2.NP" |  | 7 | [13 empty] | VV | 2 | 2 | True | 0 | ROZPOCET
| VV |  | Součet |  | 14 | [13 empty] | VV | 2 | 4 | True | 1 | ROZPOCET
155 | K | 641941739_O16 | Mtž a dod okna z Al rámů,dvoukřídlé,bez vnitřního členění,pevné,izolační vakuvané trojsklo, Uokna=0,9W/m2.K), rozměr 3950x1500,barva šedá,kování-kliky z lehkých slitin,leštěné,odstín šedý | ks | 1 |  | 0 |  |  |  | základní |  | 0 | 0 | 0 | 0 | 0 | 4 | K | 2 |  |  |  | ROZPOCET | 0 | 0 | 0 | 0 | 0 | 1 | 0 | 4 | -811302043
| VV |  | viz. Výkaz oken a prosklených stěn - D.1.1.30 | [15 empty] | VV | 2 | 1 | True | 0 | ROZPOCET
| VV |  | 1"1.PP" |  | 1 | [13 empty] | VV | 2 | 2 | True | 1 | ROZPOCET
156 | K | 641941739_O17 | Mtž a dod okna z Al rámů,dvoukřídlé,bez vnitřního členění,otevíravé a výklopné,izolační vakuvané trojsklo, Uokna=0,9W/m2.K), rozměr 1150x2700,barva šedá,kování-kliky z lehkých slitin,leštěné,odstín šedý | ks | 6 |  | 0 |  |  |  | základní |  | 0 | 0 | 0 | 0 | 0 | 4 | K | 2 |  |  |  | ROZPOCET | 0 | 0 | 0 | 0 | 0 | 1 | 0 | 4 | 2141346481
| VV |  | viz. Výkaz oken a prosklených stěn - D.1.1.30 | [15 empty] | VV | 2 | 1 | True | 0 | ROZPOCET
| VV |  | 3"1.NP" |  | 3 | [13 empty] | VV | 2 | 2 | True | 0 | ROZPOCET
| VV |  | 3"2.NP" |  | 3 | [13 empty] | VV | 2 | 2 | True | 0 | ROZPOCET
| VV |  | Součet |  | 6 | [13 empty] | VV | 2 | 4 | True | 1 | ROZPOCET
157 | K | 641941739_O18 | Mtž a dod okna z Al rámů,dvoukřídlé,bez vnitřního členění,otevíravé a výklopné,izolační vakuvané trojsklo, Uokna=0,9W/m2.K), rozměr 2300x2700,barva šedá,kování-kliky z lehkých slitin,leštěné,odstín šedý | ks | 8 |  | 0 |  |  |  | základní |  | 0 | 0 | 0 | 0 | 0 | 4 | K | 2 |  |  |  | ROZPOCET | 0 | 0 | 0 | 0 | 0 | 1 | 0 | 4 | -458619780
| VV |  | viz. Výkaz oken a prosklených stěn - D.1.1.30 | [15 empty] | VV | 2 | 1 | True | 0 | ROZPOCET
| VV |  | 4"1.NP" |  | 4 | [13 empty] | VV | 2 | 2 | True | 0 | ROZPOCET
| VV |  | 4"2.NP" |  | 4 | [13 empty] | VV | 2 | 2 | True | 0 | ROZPOCET
| VV |  | Součet |  | 8 | [13 empty] | VV | 2 | 4 | True | 1 | ROZPOCET
158 | K | 641941739_S1 | Mtž a dod stěny z Al rámů,viz.schéma s dvoukř.dveřmi a okny-výklopné,izolační vakuvané trojsklo, Uokna=0,9W/m2.K,rozměr 5600x11387,barva šedá,kování-kliky broušené nerez,elektromech.zámek,samozavírač,odstín rámů šedý - bezpečnostní sklo oboustranné v 1.PP s teplým distančním rámečkem z nerezi (dle schématu) - okna otevíravá pomocí bowdenu a elektrickým pohonem dle požární větrání CHUC s akumulátorovým pohonem umožňující plné otevření otvorů - dveře vč. elektromechanického zámku | ks | 1 |  | 0 |  |  |  | základní |  | 0 | 0 | 0 | 0 | 0 | 4 | K | 2 |  |  |  | ROZPOCET | 0 | 0 | 0 | 0 | 0 | 1 | 0 | 4 | 1012207361
| P |  | Poznámka k položce: Pro akumulátorový pohon nutno zajistit přívod-napojení uvnitř rámů - 230V | [15 empty] | P | 2
| VV |  | viz. Výkaz oken a prosklených stěn - D.1.1.30 | [15 empty] | VV | 2 | 1 | True | 0 | ROZPOCET
| VV |  | 1 |  | 1 | [13 empty] | VV | 2 | 2 | True | 1 | ROZPOCET
159 | K | 641941739_S2 | Mtž a dod stěny z Al rámů,viz.schéma s dvoukř.dveřmi a okny-výklopné,izolační vakuvané trojsklo, Uokna=0,9W/m2.K,rozměr 5600x14030,barva šedá,kování-kliky broušené nerez,elektromech.zámek,samozavírač,odstín rámů šedý - bezpečnostní sklo oboustranné dle schématu s teplým distančním rámečkem z nerezi - okna otevíravá pomocí bowdenu - dveře otevíravé elektromechanickým zámkem - se samozavíračem | ks | 1 |  | 0 |  |  |  | základní |  | 0 | 0 | 0 | 0 | 0 | 4 | K | 2 |  |  |  | ROZPOCET | 0 | 0 | 0 | 0 | 0 | 1 | 0 | 4 | -105511323
| VV |  | viz. Výkaz oken a prosklených stěn - D.1.1.30 | [15 empty] | VV | 2 | 1 | True | 0 | ROZPOCET
| VV |  | 1 |  | 1 | [13 empty] | VV | 2 | 2 | True | 1 | ROZPOCET
160 | K | 641941739_S3 | Mtž a dod vstupní stěny z Al rámů,viz.schéma s dvoukř.dveřmi,izolační vakuvané trojsklo Uokna=0,9W/m2.K,rozměr 2740+6750x3000,barva šedá,kování-kliky broušené nerez,elektromech.zámek,samozavírač,odstín rámů šedý - bezpečnostní sklo oboustranné dle schématu s teplým distančním rámečkem z nerezi - dveře otevíravé elektromechanickým zámkem - se samozavíračem | ks | 1 |  | 0 |  |  |  | základní |  | 0 | 0 | 0 | 0 | 0 | 4 | K | 2 |  |  |  | ROZPOCET | 0 | 0 | 0 | 0 | 0 | 1 | 0 | 4 | 1584132168
| VV |  | viz. Výkaz oken a prosklených stěn - D.1.1.30 | [15 empty] | VV | 2 | 1 | True | 0 | ROZPOCET
| VV |  | 1 |  | 1 | [13 empty] | VV | 2 | 2 | True | 1 | ROZPOCET
161 | K | 641941739_S4 | Mtž a dod vnitřní vstupní stěny z Al rámů,viz.schéma s dvoukř.dveřmi,izolační vakuvané trojsklo Uokna=0,9W/m2.K,rozměr 4625x2520,barva šedá,kování-kliky broušené nerez,samozavírač,odstín rámů šedý - bezpečnostní sklo oboustranné dle schématu s teplým distančním rámečkem z nerezi - se samozavíračem | ks | 1 |  | 0 |  |  |  | základní |  | 0 | 0 | 0 | 0 | 0 | 4 | K | 2 |  |  |  | ROZPOCET | 0 | 0 | 0 | 0 | 0 | 1 | 0 | 4 | -1657595431
| VV |  | viz. Výkaz oken a prosklených stěn - D.1.1.30 | [15 empty] | VV | 2 | 1 | True | 0 | ROZPOCET
| VV |  | 1 |  | 1 | [13 empty] | VV | 2 | 2 | True | 1 | ROZPOCET
162 | K | 641941739_S5 | Mtž a dod vnitřní vstupní stěny z Al rámů,viz.schéma s dvoukř.dveřmi,izolační vakuvané trojsklo Uokna=0,9W/m2.K,rozměr 3200x2600,barva šedá,kování-kliky broušené nerez,samozavírač,odstín rámů šedý - bezpečnostní sklo oboustranné dle schématu s teplým distančním rámečkem z nerezi - se samozavíračem - průchod ke stáv. krčku | ks | 1 |  | 0 |  |  |  | základní |  | 0 | 0 | 0 | 0 | 0 | 4 | K | 2 |  |  |  | ROZPOCET | 0 | 0 | 0 | 0 | 0 | 1 | 0 | 4 | -1528191251
| VV |  | viz. Výkaz oken a prosklených stěn - D.1.1.30 | [15 empty] | VV | 2 | 1 | True | 0 | ROZPOCET
| VV |  | 1 |  | 1 | [13 empty] | VV | 2 | 2 | True | 1 | ROZPOCET
163 | K | 641941739_S8 | Mtž a dodstěna-okno, z Al rámů,viz.schéma, izolační vakuvané trojsklo Uokna=0,9W/m2.K,rozměr 1690+780+870x1650,barva šedá,kování-kliky broušená nerez, odstín rámů šedý - bezpečnostní sklo oboustranné dle schématu s teplým distančním rámečkem z nerezi | ks | 1 |  | 0 |  |  |  | základní |  | 0 | 0 | 0 | 0 | 0 | 4 | K | 2 |  |  |  | ROZPOCET | 0 | 0 | 0 | 0 | 0 | 1 | 0 | 4 | -900986921
| VV |  | viz. Výkaz oken a prosklených stěn - D.1.1.30 | [15 empty] | VV | 2 | 1 | True | 0 | ROZPOCET
| VV |  | 1"1.PP" |  | 1 | [13 empty] | VV | 2 | 2 | True | 1 | ROZPOCET
164 | K | 642944121 | Osazení ocelových dveřních zárubní lisovaných nebo z úhelníků dodatečně s vybetonováním prahu, plochy do 2,5 m2 | kus | 38 |  | 0 | CS ÚRS 2017 01 |  |  | základní |  | 0 | 0.04684 | 1.7799 | 0 | 0 | 4 | K | 2 |  |  |  | ROZPOCET | 0 | 0 | 0 | 0 | 0 | 1 | 0 | 4 | 1518167430
| PSC |  | Poznámka k souboru cen: 1. V cenách nejsou započteny náklady na dodání zárubní, tyto se oceňují ve specifikaci. | [15 empty] | PSC | 2
| VV |  | 4+19+15 |  | 38 | [13 empty] | VV | 2 | 2 | True | 1 | ROZPOCET
165 | M | 553311280 | zárubeň ocelová pro běžné zdění hranatý profil 125 700 L/P | kus | 4 |  | 0 | CS ÚRS 2017 01 |  |  | základní |  | 0 | 0.0119 | 0.0476 | 0 | 0 | 8 | M | 2 |  |  |  | ROZPOCET | 0 | 0 | 0 | 0 | 0 | 1 | 0 | 4 | -1890278631
| VV |  | Výkaz dveří - D.1.1.31 | [15 empty] | VV | 2 | 1 | True | 0 | ROZPOCET
| VV |  | 2"D1/L - 1.PP" |  | 2 | [13 empty] | VV | 2 | 2 | True | 0 | ROZPOCET
| VV |  | 1"D18/P-1.NP" |  | 1 | [13 empty] | VV | 2 | 2 | True | 0 | ROZPOCET
| VV |  | 1"D19/P-2.NP" |  | 1 | [13 empty] | VV | 2 | 2 | True | 0 | ROZPOCET
| VV |  | Součet |  | 4 | [13 empty] | VV | 2 | 4 | True | 1 | ROZPOCET
166 | M | 553311300 | zárubeň ocelová pro běžné zdění hranatý profil 125 800 L/P | kus | 19 |  | 0 | CS ÚRS 2017 01 |  |  | základní |  | 0 | 0.0121 | 0.2299 | 0 | 0 | 8 | M | 2 |  |  |  | ROZPOCET | 0 | 0 | 0 | 0 | 0 | 1 | 0 | 4 | -1624606922
| VV |  | Výkaz dveří - D.1.1.31 | [15 empty] | VV | 2 | 1 | True | 0 | ROZPOCET
| VV |  | 3"D2/L-1.PP" |  | 3 | [13 empty] | VV | 2 | 2 | True | 0 | ROZPOCET
| VV |  | 1+5"D11/L.P-1.NP" |  | 6 | [13 empty] | VV | 2 | 2 | True | 0 | ROZPOCET
| VV |  | 1+1"D16/L,P-1.NP" |  | 2 | [13 empty] | VV | 2 | 2 | True | 0 | ROZPOCET
| VV |  | 1+1"D23/L,P-2.NP" |  | 2 | [13 empty] | VV | 2 | 2 | True | 0 | ROZPOCET
| VV |  | 1+3"D25/L,P-2.NP" |  | 4 | [13 empty] | VV | 2 | 2 | True | 0 | ROZPOCET
| VV |  | 2"D27/P-2.NP" |  | 2 | [13 empty] | VV | 2 | 2 | True | 0 | ROZPOCET
| VV |  | Součet |  | 19 | [13 empty] | VV | 2 | 4 | True | 1 | ROZPOCET
167 | M | 553311320 | zárubeň ocelová pro běžné zdění hranatý profil 125 900 L/P | kus | 15 |  | 0 | CS ÚRS 2017 01 |  |  | základní |  | 0 | 0.0123 | 0.1845 | 0 | 0 | 8 | M | 2 |  |  |  | ROZPOCET | 0 | 0 | 0 | 0 | 0 | 1 | 0 | 4 | 1246911848
| VV |  | Výkaz dveří - D.1.1.31 | [15 empty] | VV | 2 | 1 | True | 0 | ROZPOCET
| VV |  | 1"D3/L-1.PP" |  | 1 | [13 empty] | VV | 2 | 2 | True | 0 | ROZPOCET
| VV |  | 1"D4/P-1.PP" |  | 1 | [13 empty] | VV | 2 | 2 | True | 0 | ROZPOCET
| VV |  | 1"D5/P-1.PP" |  | 1 | [13 empty] | VV | 2 | 2 | True | 0 | ROZPOCET
| VV |  | 1"D12/P-1.NP" |  | 1 | [13 empty] | VV | 2 | 2 | True | 0 | ROZPOCET
| VV |  | 3"D14/L-1.NP" |  | 3 | [13 empty] | VV | 2 | 2 | True | 0 | ROZPOCET
| VV |  | 2"D15/L-1.NP" |  | 2 | [13 empty] | VV | 2 | 2 | True | 0 | ROZPOCET
| VV |  | 2"D20/L-2.NP" |  | 2 | [13 empty] | VV | 2 | 2 | True | 0 | ROZPOCET
| VV |  | 3"D22/L-2.NP" |  | 3 | [13 empty] | VV | 2 | 2 | True | 0 | ROZPOCET
| VV |  | 1"D24/P-2.NP" |  | 1 | [13 empty] | VV | 2 | 2 | True | 0 | ROZPOCET
| VV |  | Součet |  | 15 | [13 empty] | VV | 2 | 4 | True | 1 | ROZPOCET
168 | K | 642945111 | Osazování ocelových zárubní protipožárních nebo protiplynových dveří do vynechaného otvoru, s obetonováním, dveří jednokřídlových do 2,5 m2 | kus | 3 |  | 0 | CS ÚRS 2017 01 |  |  | základní |  | 0 | 0.4417 | 1.3251 | 0 | 0 | 4 | K | 2 |  |  |  | ROZPOCET | 0 | 0 | 0 | 0 | 0 | 1 | 0 | 4 | -964027784
| PSC |  | Poznámka k souboru cen: 1. Ceny jsou určeny pro jakýkoliv způsob provedení, např. s uklínováním, s případným přivařením k obnažené výztuži, se zalitím, resp. zabetonováním, včetně bednění. 2. V cenách jsou započteny i náklady na manipulační dopravu, na kotvení zárubně do zdiva. 3. V cenách není započtena dodávka zárubní, která se oceňuje ve specifikaci. 4. Vyvěšení a zavěšení dveřního křídla (křídel) je započteno v cenách za osazení. 5. Ceny lze použít i pro osazení zárubně včetně křídla (křídel), které nelze vyvěsit. 6. Kompletace zárubně s křídlem (křídly) se ocení cenami katalogu PSV 800-767 Konstrukce zámečnické - montáž. | [15 empty] | PSC | 2
| VV |  | Výkaz dveří - D.1.1.31 | [15 empty] | VV | 2 | 1 | True | 0 | ROZPOCET
| VV |  | 1"D8/P-800x1970" |  | 1 | [13 empty] | VV | 2 | 2 | True | 0 | ROZPOCET
| VV |  | 1"D9/L-900x1970" |  | 1 | [13 empty] | VV | 2 | 2 | True | 0 | ROZPOCET
| VV |  | 1"D10/L-900x1970" |  | 1 | [13 empty] | VV | 2 | 2 | True | 0 | ROZPOCET
| VV |  | Součet |  | 3 | [13 empty] | VV | 2 | 4 | True | 1 | ROZPOCET
169 | M | 553312130_D8/P | zárubeň ocelová pro běžné zdění hranatý profil s drážko 145 800 L/P - EI 30 DP3 | kus | 1 |  | 0 |  |  |  | základní |  | 0 | 0.02188 | 0.02188 | 0 | 0 | 8 | M | 2 |  |  |  | ROZPOCET | 0 | 0 | 0 | 0 | 0 | 1 | 0 | 4 | 982125603
| VV |  | 1"D8/P-800x1970_1.PP místnost 0.16-sklad pod schody - EI 30 DP3" |  | 1 | [13 empty] | VV | 2 | 2 | True | 1 | ROZPOCET
170 | M | 553312130_D9/L | zárubeň ocelová pro běžné zdění hranatý profil s drážko 145 800 L/P - EI 30 DP3 | kus | 1 |  | 0 |  |  |  | základní |  | 0 | 0.02188 | 0.02188 | 0 | 0 | 8 | M | 2 |  |  |  | ROZPOCET | 0 | 0 | 0 | 0 | 0 | 1 | 0 | 4 | 670920188
| VV |  | 1"D9_L místnost 0.03 recepce - EI 30 DP3" |  | 1 | [13 empty] | VV | 2 | 2 | True | 1 | ROZPOCET
171 | M | 553312150_D10/L | zárubeň ocelová pro běžné zdění hranatý profil s drážko 145 900 L/P - EI 30 DP3 | kus | 1 |  | 0 |  |  |  | základní |  | 0 | 0.02233 | 0.02233 | 0 | 0 | 8 | M | 2 |  |  |  | ROZPOCET | 0 | 0 | 0 | 0 | 0 | 1 | 0 | 4 | 850144071
| VV |  | 1"D10/L - místnost 0.14 - sklad 1.PP - - EI 30 DP3" |  | 1 | [13 empty] | VV | 2 | 2 | True | 1 | ROZPOCET
172 | K | 642945112 | Osazování ocelových zárubní protipožárních nebo protiplynových dveří do vynechaného otvoru, s obetonováním, dveří dvoukřídlových přes 2,5 do 6,5 m2 | kus | 6 |  | 0 | CS ÚRS 2017 01 |  |  | základní |  | 0 | 0.54769 | 3.2861 | 0 | 0 | 4 | K | 2 |  |  |  | ROZPOCET | 0 | 0 | 0 | 0 | 0 | 1 | 0 | 4 | 1958703051
| VV |  | 1"D6-1.PP" |  | 1 | [13 empty] | VV | 2 | 2 | True | 0 | ROZPOCET
| VV |  | 1"D7-1.PP" |  | 1 | [13 empty] | VV | 2 | 2 | True | 0 | ROZPOCET
| VV |  | 1"D13-1.NP" |  | 1 | [13 empty] | VV | 2 | 2 | True | 0 | ROZPOCET
| VV |  | 1"D17-1.NP" |  | 1 | [13 empty] | VV | 2 | 2 | True | 0 | ROZPOCET
| VV |  | 1"D21-2.NP" |  | 1 | [13 empty] | VV | 2 | 2 | True | 0 | ROZPOCET
| VV |  | 1"D26-2.NP" |  | 1 | [13 empty] | VV | 2 | 2 | True | 0 | ROZPOCET
| VV |  | Součet |  | 6 | [13 empty] | VV | 2 | 4 | True | 1 | ROZPOCET
173 | M | 553312170_D6 | zárubeň ocelová pro běžné zdění hranatý profil s drážko 145 2150 dvoukřídlá/2100 - EI 30 DP3 | kus | 1 |  | 0 |  |  |  | základní |  | 0 | 0.02696 | 0.02696 | 0 | 0 | 8 | M | 2 |  |  |  | ROZPOCET | 0 | 0 | 0 | 0 | 0 | 1 | 0 | 4 | -781690385
| VV |  | 1"D6 místnosti 0.02x0.04 a 0.17x0.04 - EI 30 DP3" |  | 1 | [13 empty] | VV | 2 | 2 | True | 1 | ROZPOCET
174 | M | 553312170_D7 | zárubeň ocelová pro běžné zdění hranatý profil s drážko 145 DV 2100 dvoukřídlá/2100 - EI 15 DP3 | kus | 1 |  | 0 |  |  |  | základní |  | 0 | 0.02696 | 0.02696 | 0 | 0 | 8 | M | 2 |  |  |  | ROZPOCET | 0 | 0 | 0 | 0 | 0 | 1 | 0 | 4 | -1199039665
| VV |  | 1"D7-rozměr 2100x2100mm - - EI 30 DP3 - místnost 0.17X0.13" |  | 1 | [13 empty] | VV | 2 | 2 | True | 1 | ROZPOCET
175 | M | 553312170_D13 | zárubeň ocelová s drážkou pro těsnění H 145 DV 1500 dvoukřídlá/2200 - EI 15 DP3 | kus | 1 |  | 0 |  |  |  | základní |  | 0 | 0.02696 | 0.02696 | 0 | 0 | 8 | M | 2 |  |  |  | ROZPOCET | 0 | 0 | 0 | 0 | 0 | 1 | 0 | 4 | 1201343281
| VV |  | 1"D13 - 1500x2200 - místnost 1.03X1.01 - - EI 15 DP3" |  | 1 | [13 empty] | VV | 2 | 2 | True | 1 | ROZPOCET
176 | M | 553312170_D17 | zárubeň ocelová s drážkou pro těsnění H 145 DV 1500 dvoukřídlá/2200 - EI 15 DP3 | kus | 1 |  | 0 |  |  |  | základní |  | 0 | 0.02696 | 0.02696 | 0 | 0 | 8 | M | 2 |  |  |  | ROZPOCET | 0 | 0 | 0 | 0 | 0 | 1 | 0 | 4 | -1186191339
| VV |  | 1"D17 - 1500x2200 - místnost 1.03X1.01 - - EI 15 DP3" |  | 1 | [13 empty] | VV | 2 | 2 | True | 1 | ROZPOCET
177 | M | 553312170_D21 | zárubeň ocelová s drážkou pro těsnění H 145 DV 1500 dvoukřídlá/2200 - EI 15 DP3 | kus | 1 |  | 0 |  |  |  | základní |  | 0 | 0.02696 | 0.02696 | 0 | 0 | 8 | M | 2 |  |  |  | ROZPOCET | 0 | 0 | 0 | 0 | 0 | 1 | 0 | 4 | 1840058028
| VV |  | 1"D21 - 1500x2200 - místnost 2.03X2.01 - - EI 15 DP3" |  | 1 | [13 empty] | VV | 2 | 2 | True | 1 | ROZPOCET
178 | M | 553312170_D26 | zárubeň ocelová s drážkou pro těsnění H 145 DV 1500 dvoukřídlá/2200 - EI 15 DP3 | kus | 1 |  | 0 |  |  |  | základní |  | 0 | 0.02696 | 0.02696 | 0 | 0 | 8 | M | 2 |  |  |  | ROZPOCET | 0 | 0 | 0 | 0 | 0 | 1 | 0 | 4 | 371367119
| VV |  | 1"D26 - 1500x2200 - místnost 2.03X2.01 - - EI 15 DP3" |  | 1 | [13 empty] | VV | 2 | 2 | True | 1 | ROZPOCET
| D | 9 | Ostatní konstrukce a práce, bourání |  |  |  | 0 | [5 empty] | 0 |  | 0.35802 |  | 0 | 1 | D | 1 |  |  |  | ROZPOCET | [6 empty] | 0
179 | K | 941111122 | Montáž lešení řadového trubkového lehkého pracovního s podlahami s provozním zatížením tř. 3 do 200 kg/m2 šířky tř. W09 přes 0,9 do 1,2 m, výšky přes 10 do 25 m | m2 | 1533.11 |  | 0 | CS ÚRS 2017 01 |  |  | základní |  | 0 | 0 | 0 | 0 | 0 | 4 | K | 2 |  |  |  | ROZPOCET | 0 | 0 | 0 | 0 | 0 | 1 | 0 | 4 | -351840925
| PSC |  | Poznámka k souboru cen: 1. V ceně jsou započteny i náklady na kotvení lešení. 2. Montáž lešení řadového trubkového lehkého výšky přes 25 m se oceňuje individuálně. 3. Šířkou se rozumí půdorysná vzdálenost, měřená od vnitřního líce sloupků zábradlí k protilehlému volnému okraji podlahy nebo mezi vnitřními líci. | [15 empty] | PSC | 2
| VV |  | 11,7*47,55 |  | 556.335 | [13 empty] | VV | 2 | 2 | True | 0 | ROZPOCET
| VV |  | 11,7*11,15+3,5*5,7 |  | 150.405 | [13 empty] | VV | 2 | 2 | True | 0 | ROZPOCET
| VV |  | 13,7*47,55 |  | 651.435 | [13 empty] | VV | 2 | 2 | True | 0 | ROZPOCET
| VV |  | 13,9*11,15+3,5*5,7 |  | 174.935 | [13 empty] | VV | 2 | 2 | True | 0 | ROZPOCET
| VV |  | Součet |  | 1533.11 | [13 empty] | VV | 2 | 4 | True | 1 | ROZPOCET
180 | K | 941111222 | Montáž lešení řadového trubkového lehkého pracovního s podlahami s provozním zatížením tř. 3 do 200 kg/m2 Příplatek za první a každý další den použití lešení k ceně -1122 | m2 | 137979.9 |  | 0 | CS ÚRS 2017 01 |  |  | základní |  | 0 | 0 | 0 | 0 | 0 | 4 | K | 2 |  |  |  | ROZPOCET | 0 | 0 | 0 | 0 | 0 | 1 | 0 | 4 | -842689610
| PSC |  | Poznámka k souboru cen: 1. V ceně jsou započteny i náklady na kotvení lešení. 2. Montáž lešení řadového trubkového lehkého výšky přes 25 m se oceňuje individuálně. 3. Šířkou se rozumí půdorysná vzdálenost, měřená od vnitřního líce sloupků zábradlí k protilehlému volnému okraji podlahy nebo mezi vnitřními líci. | [15 empty] | PSC | 2
| VV |  | 1533,11*90"počítáno na 3 měsíce" |  | 137979.9 | [13 empty] | VV | 2 | 2 | True | 1 | ROZPOCET
181 | K | 941111822 | Demontáž lešení řadového trubkového lehkého pracovního s podlahami s provozním zatížením tř. 3 do 200 kg/m2 šířky tř. W09 přes 0,9 do 1,2 m, výšky přes 10 do 25 m | m2 | 1533.11 |  | 0 | CS ÚRS 2017 01 |  |  | základní |  | 0 | 0 | 0 | 0 | 0 | 4 | K | 2 |  |  |  | ROZPOCET | 0 | 0 | 0 | 0 | 0 | 1 | 0 | 4 | -1085733187
| PSC |  | Poznámka k souboru cen: 1. Demontáž lešení řadového trubkového lehkého výšky přes 25 m se oceňuje individuálně. | [15 empty] | PSC | 2
182 | K | 949101112 | Lešení pomocné pracovní pro objekty pozemních staveb pro zatížení do 150 kg/m2, o výšce lešeňové podlahy přes 1,9 do 3,5 m | m2 | 452.96 |  | 0 | CS ÚRS 2017 01 |  |  | základní |  | 0 | 0.00021 | 0.095122 | 0 | 0 | 4 | K | 2 |  |  |  | ROZPOCET | 0 | 0 | 0 | 0 | 0 | 1 | 0 | 4 | -1399367728
| PSC |  | Poznámka k souboru cen: 1. V ceně jsou započteny i náklady na montáž, opotřebení a demontáž lešení. 2. V ceně nejsou započteny náklady na manipulaci s lešením; tyto jsou již zahrnuty v cenách příslušných stavebních prací. 3. Množství měrných jednotek se určuje m2 podlahové plochy, na které se práce provádí. | [15 empty] | PSC | 2
| VV |  | 1358,88/3"plocha místností - předpoklad pro vnitřní užití pomocného lešení" |  | 452.96 | [13 empty] | VV | 2 | 2 | True | 1 | ROZPOCET
183 | K | 953941299 | Osazování kovových konzol nebo kotev bez jejich dodání - prvky ochrany proti kročejovému hluku u schodišťových ramen a podest | kus | 5 |  | 0 |  |  |  | základní |  | 0 | 0.00234 | 0.0117 | 0 | 0 | 4 | K | 2 |  |  |  | ROZPOCET | 0 | 0 | 0 | 0 | 0 | 1 | 0 | 4 | 1352688880
| VV |  | Výkres tvaru 1.PP - D.1.2.30 | [15 empty] | VV | 2 | 1 | True | 0 | ROZPOCET
| VV |  | 5 |  | 5 | [13 empty] | VV | 2 | 2 | True | 1 | ROZPOCET
184 | M | 548796691 | tronsole L-420 - eliminace akustických mostu ve spáre | kus | 2 |  | 0 |  |  |  | základní |  | 0 | 0.0053 | 0.0106 | 0 | 0 | 8 | M | 2 |  |  |  | ROZPOCET | 0 | 0 | 0 | 0 | 0 | 1 | 0 | 4 | -576424639
| P |  | Poznámka k položce: Slouží jako výpln spar mezi schodištovým ramenem resp. podestou a schodištovou stenou zabranující vzniku akustických mostu. Tyto prvky lze použít u monolitických i prefabrikovaných konstrukcí. Spárové desky L jsou k dispozici také jako balík protihlukové ochrany eliminace akustických mostu ve spáre | [15 empty] | P | 2
185 | M | 548796692 | tronsole B-V2-B600 | kus | 2 |  | 0 |  |  |  | základní |  | 0 | 0.0053 | 0.0106 | 0 | 0 | 8 | M | 2 |  |  |  | ROZPOCET | 0 | 0 | 0 | 0 | 0 | 1 | 0 | 4 | -382739982
| P |  | Poznámka k položce: U tohoto systému s prímými prefabrikovanými schodištovými rameny mezi hlavními podestami a mezipodestami se kombinací prvku typ B, F a L dosáhne prerušení akustických mostu mezi rameny a ostatními konstrukcemi. Podesty jsou opatreny betonovými ozuby pro uložení schodištového ramene. Eliminace akustických mostu je zajištena oddelením:  ramene od základové desky prvkem typu B Lw **  40 dB | [15 empty] | P | 2
186 | M | 548796693 | tronsole T-V8-H160 | kus | 1 |  | 0 |  |  |  | základní |  | 0 | 0.0053 | 0.0053 | 0 | 0 | 8 | M | 2 |  |  |  | ROZPOCET | 0 | 0 | 0 | 0 | 0 | 1 | 0 | 4 | -1860348912
| P |  | Poznámka k položce: Prerušení akustických mostu mezi rameny s mezipodestami a ostatními konstrukcemi se u tohoto systému s prímými schodištovými rameny mezi hlavními podestami a mezipodestami dosáhne kombinací prvku typ B, L, Z a T. Schodištová ramena jsou monoliticky spojena s mezipodestami. V úrovni podlaží umožnuje prvek typ T prerušení akustických mostu a prenos statických sil mezi ramenem a hlavní podestou bez nutnosti provedení betonového ozubu. Eliminace akustických mostu je zajištena oddelením:  ramene od hlavní podesty prvkem typu T trída požární odolnosti R90 T-V8: Lw **  36 dB; T-V2: Lw **  40 dB | [15 empty] | P | 2
| D | 95 | Různé dokončovací konstrukce a práce pozemních staveb |  |  |  | 0 | [5 empty] | 0 |  | 0.22469 |  | 0 | 1 | D | 2 |  |  |  | ROZPOCET | [6 empty] | 0
187 | K | 953312129 | Vložky do svislých dilatačních spár z extrudovaných polystyrénových desek tl. 50 - tl 100 mm - mezi ve spoj. můstku (mezi stáv. částí a novým pavilonem, v základech) | m2 | 22.35 |  | 0 |  |  |  | základní |  | 0 | 0.00315 | 0.070403 | 0 | 0 | 4 | K | 3 |  |  |  | ROZPOCET | 0 | 0 | 0 | 0 | 0 | 1 | 0 | 4 | 1414327562
| VV |  | 9,2*1+0,6*2*0,8"základy - tl. 50 mm" |  | 10.16 | [13 empty] | VV | 3 | 2 | True | 0 | ROZPOCET
| VV |  |  |  | 0 | [13 empty] | VV | 3 | 2 | True | 0 | ROZPOCET
| VV |  | 3,5*2*0,25+9,3*2*0,4 |  | 9.19 | [13 empty] | VV | 3 | 2 | True | 0 | ROZPOCET
| VV |  |  |  | 0 | [13 empty] | VV | 3 | 2 | True | 0 | ROZPOCET
| VV |  | 1,5*1*2"mezi vstupem do kanálu a objektem - tl. do 200 mm" |  | 3 | [13 empty] | VV | 3 | 2 | True | 0 | ROZPOCET
| VV |  | Součet |  | 22.35 | [13 empty] | VV | 3 | 4 | True | 1 | ROZPOCET
188 | K | 629991012 | Zakrytí vnějších ploch před znečištěním včetně pozdějšího odkrytí výplní otvorů a svislých ploch fólií přilepenou na začišťovací lištu | m2 | 831.667 |  | 0 | CS ÚRS 2017 01 |  |  | základní |  | 0 | 0.00012 | 0.0998 | 0 | 0 | 4 | K | 3 |  |  |  | ROZPOCET | 0 | 0 | 0 | 0 | 0 | 1 | 0 | 4 | 2055498254
| PSC |  | Poznámka k souboru cen: 1. V ceně -1012 nejsou započteny náklady na dodávku a montáž začišťovací lišty; tyto se oceňují cenou 622 14-3004 této části katalogu a materiálem ve specifikaci. | [15 empty] | PSC | 3
| VV |  | zakrytí vně i uvnitř | [15 empty] | VV | 3 | 1 | True | 0 | ROZPOCET
| VV |  | 2,275*3,3*3*2"O1" |  | 45.045 | [13 empty] | VV | 3 | 2 | True | 0 | ROZPOCET
| VV |  | 1,15*2,25*5*2"O2" |  | 25.875 | [13 empty] | VV | 3 | 2 | True | 0 | ROZPOCET
| VV |  | 2,3*2,25*2*2"O3" |  | 20.7 | [13 empty] | VV | 3 | 2 | True | 0 | ROZPOCET
| VV |  | 3*1,5*2*2"O4" |  | 18 | [13 empty] | VV | 3 | 2 | True | 0 | ROZPOCET
| VV |  | 1*1,5*2*2"O5" |  | 6 | [13 empty] | VV | 3 | 2 | True | 0 | ROZPOCET
| VV |  | 3,15*1,5*1*2"O6" |  | 9.45 | [13 empty] | VV | 3 | 2 | True | 0 | ROZPOCET
| VV |  | 3*1,5*4*2"O7" |  | 36 | [13 empty] | VV | 3 | 2 | True | 0 | ROZPOCET
| VV |  | 2*0,9*1*2"O8" |  | 3.6 | [13 empty] | VV | 3 | 2 | True | 0 | ROZPOCET
| VV |  | 1,7*0,9*5*2"O9" |  | 15.3 | [13 empty] | VV | 3 | 2 | True | 0 | ROZPOCET
| VV |  | 1,7*0,75*1*2"O10" |  | 2.55 | [13 empty] | VV | 3 | 2 | True | 0 | ROZPOCET
| VV |  | 3*3,13*2*2"O11" |  | 37.56 | [13 empty] | VV | 3 | 2 | True | 0 | ROZPOCET
| VV |  | 3*3,13*2*2"O12" |  | 37.56 | [13 empty] | VV | 3 | 2 | True | 0 | ROZPOCET
| VV |  | 1*3,13*10*2"O13" |  | 62.6 | [13 empty] | VV | 3 | 2 | True | 0 | ROZPOCET
| VV |  | 3,45*2,7*6*2"O14" |  | 111.78 | [13 empty] | VV | 3 | 2 | True | 0 | ROZPOCET
| VV |  | 1,4*0,75*14*2"O15" |  | 29.4 | [13 empty] | VV | 3 | 2 | True | 0 | ROZPOCET
| VV |  | 3,95*1,5*1*2"O16" |  | 11.85 | [13 empty] | VV | 3 | 2 | True | 0 | ROZPOCET
| VV |  | 1,15*2,7*6*2"O17" |  | 37.26 | [13 empty] | VV | 3 | 2 | True | 0 | ROZPOCET
| VV |  | 2,3*2,7*8*2"O18" |  | 99.36 | [13 empty] | VV | 3 | 2 | True | 0 | ROZPOCET
| VV |  | zakrytí uvnitř | [15 empty] | VV | 3 | 1 | True | 0 | ROZPOCET
| VV |  | 5,6*11,387"S1" |  | 63.767 | [13 empty] | VV | 3 | 2 | True | 0 | ROZPOCET
| VV |  | 5,6*14,03"S2" |  | 78.568 | [13 empty] | VV | 3 | 2 | True | 0 | ROZPOCET
| VV |  | (2,74+6,75)*3"S3" |  | 28.47 | [13 empty] | VV | 3 | 2 | True | 0 | ROZPOCET
| VV |  | zakrytí oboustranné | [15 empty] | VV | 3 | 1 | True | 0 | ROZPOCET
| VV |  | 4,625*2,52*1*2"S4" |  | 23.31 | [13 empty] | VV | 3 | 2 | True | 0 | ROZPOCET
| VV |  | 3,2*2,6*1*2"S5" |  | 16.64 | [13 empty] | VV | 3 | 2 | True | 0 | ROZPOCET
| VV |  | (1,69+0,78+0,87)*1,65*1*2"S8" |  | 11.022 | [13 empty] | VV | 3 | 2 | True | 0 | ROZPOCET
| VV |  | Součet |  | 831.667 | [13 empty] | VV | 3 | 4 | True | 1 | ROZPOCET
189 | K | 952901111 | Vyčištění budov nebo objektů před předáním do užívání budov bytové nebo občanské výstavby - zametení a umytí podlah, dlažeb, obkladů, schodů v místnostech, chodbách a schodištích, vyčištění a umytí oken, dveří s rámy, zárubněmi, umytí a vyčištění jiných zasklených a natíraných ploch a zařizovacích předmětů, při světlé výšce podlaží do 4 m | m2 | 1362.297 |  | 0 | CS ÚRS 2017 01 |  |  | základní |  | 0 | 4e-05 | 0.054492 | 0 | 0 | 4 | K | 3 |  |  |  | ROZPOCET | 0 | 0 | 0 | 0 | 0 | 1 | 0 | 4 | 229944895
| PSC |  | Poznámka k souboru cen: 1. Cena -1111 lze použít i pro vyčištění půdy a rovné střechy budov, pokud definitivní úprava umožňuje, aby se ploché střechy používalo jako terasy, nebo tehdy, když je nutno čistit konstrukce na těchto střechách (světlíky, dveře apod.). Do výměry se započítávají jednou třetinou plochy. 2. Střešní plochy hal se světlíky nebo okny se oceňují jako podlaží cenou -1221. 3. Množství měrných jednotek se určuje v m2 půdorysné plochy každého podlaží, dané vnějším obrysem podlaží budovy. Plochy balkonů se přičítají. | [15 empty] | PSC | 3
| VV |  | Půdorys 1.PP - D.1.1.15 | [15 empty] | VV | 3 | 1 | True | 0 | ROZPOCET
| VV |  | 2,62*6,65"0.01-zádveří" |  | 17.423 | [13 empty] | VV | 3 | 2 | True | 0 | ROZPOCET
| VV |  | 4,65*2,98+4,65*4,17+3,2*5,83+0,768*0,768/2"0.02-chodba" |  | 52.198 | [13 empty] | VV | 3 | 2 | True | 0 | ROZPOCET
| VV |  | 5,3*2,275+0,125*0,8-0,768*0,768/2"0.03-recepce" |  | 11.863 | [13 empty] | VV | 3 | 2 | True | 0 | ROZPOCET
| VV |  | 20,375*10,35+0,25*2,25*2"0.04-šatna" |  | 212.006 | [13 empty] | VV | 3 | 2 | True | 0 | ROZPOCET
| VV |  | 1,85*1,885+0,125*0,8+0,125*0,7*2"0.05-WC zádveří chlapci" |  | 3.762 | [13 empty] | VV | 3 | 2 | True | 0 | ROZPOCET
| VV |  | 2,925*1,71"0.06-WC chlapci" |  | 5.002 | [13 empty] | VV | 3 | 2 | True | 0 | ROZPOCET
| VV |  | 0,95*1,885+0,125*0,7"0.07-úklid" |  | 1.878 | [13 empty] | VV | 3 | 2 | True | 0 | ROZPOCET
| VV |  | 2,925*1,705+0,8*0,125"0.08-WC dívky" |  | 5.087 | [13 empty] | VV | 3 | 2 | True | 0 | ROZPOCET
| VV |  | 2,925*1,73+0,8*0,125"0.09-WC učitelé" |  | 5.16 | [13 empty] | VV | 3 | 2 | True | 0 | ROZPOCET
| VV |  | 2,875*7,405+0,9*0,14"0.10-technická místnost" |  | 21.415 | [13 empty] | VV | 3 | 2 | True | 0 | ROZPOCET
| VV |  | 2,25*5,9+0,9*0,125"0.11-kabinet" |  | 13.388 | [13 empty] | VV | 3 | 2 | True | 0 | ROZPOCET
| VV |  | 8,35*7,85+0,9*0,25"0.12-učebna pěstitelských prací" |  | 65.773 | [13 empty] | VV | 3 | 2 | True | 0 | ROZPOCET
| VV |  | 3,115*5,6+0,2*1,2"0,13-chodba-schodiště" |  | 17.684 | [13 empty] | VV | 3 | 2 | True | 0 | ROZPOCET
| VV |  | 1,75*2,3*2+5,6*2,7+0,125*0,9"0.14-sklad" |  | 23.283 | [13 empty] | VV | 3 | 2 | True | 0 | ROZPOCET
| VV |  | 1,7*2,01"0.15-výtah" |  | 3.417 | [13 empty] | VV | 3 | 2 | True | 0 | ROZPOCET
| VV |  | 6,45*2,37+4,65*6,08"0.16-sklad pod schodištěm" |  | 43.559 | [13 empty] | VV | 3 | 2 | True | 0 | ROZPOCET
| VV |  | Mezisoučet 1.PP |  | 502.898 | [13 empty] | VV | 3 | 3 | True | 0 | ROZPOCET
| VV |  | Půdorys 1.NP - D.1.1.17 | [15 empty] | VV | 3 | 1 | True | 0 | ROZPOCET
| VV |  | 1,75*2,3+3,85*3,115+0,2*1,2+0,05*1,5*2+1,75*2,03*2+2,1*2,7"1.01-schodiště" |  | 29.183 | [13 empty] | VV | 3 | 2 | True | 0 | ROZPOCET
| VV |  | 0"1.02-výtah" |  | 0 | [13 empty] | VV | 3 | 2 | True | 0 | ROZPOCET
| VV |  | 36,1*2,25+0,6*(4,75+4,625+1,625)+0,1*1,5*2+0,2*2,544+0,25*0,9*1"1.03-chodba" |  | 88.859 | [13 empty] | VV | 3 | 2 | True | 0 | ROZPOCET
| VV |  | 9*7,25+0,6*4+0,25*0,9+0,25*0,9+0,25*1"1.04-učebna fyziky" |  | 68.35 | [13 empty] | VV | 3 | 2 | True | 0 | ROZPOCET
| VV |  | 3,55*7,85"1.05-kabinet" |  | 27.868 | [13 empty] | VV | 3 | 2 | True | 0 | ROZPOCET
| VV |  | 9*7,25+0,6*4+0,25*0,9+0,25*1"1.06-učebna zeměpisu" |  | 68.125 | [13 empty] | VV | 3 | 2 | True | 0 | ROZPOCET
| VV |  | 9*7,25+0,6*2,4+0,25*0,9"1.07-učebna jazyků" |  | 66.915 | [13 empty] | VV | 3 | 2 | True | 0 | ROZPOCET
| VV |  | 2,25*6,95+0,6*4,3+0,25*1"1.08-kabinet" |  | 18.468 | [13 empty] | VV | 3 | 2 | True | 0 | ROZPOCET
| VV |  | 1,87*3+0,125*0,9"1.09-WC chlapci předsíň" |  | 5.723 | [13 empty] | VV | 3 | 2 | True | 0 | ROZPOCET
| VV |  | 2,805*4,85+0,125*0,9"1.10-WC chlapci" |  | 13.717 | [13 empty] | VV | 3 | 2 | True | 0 | ROZPOCET
| VV |  | 1,82*3+0,125*1"1.11-WC mobilní" |  | 5.585 | [13 empty] | VV | 3 | 2 | True | 0 | ROZPOCET
| VV |  | 1,97*3,825+0,125*0,9"1.12-WC dívky předsíň" |  | 7.648 | [13 empty] | VV | 3 | 2 | True | 0 | ROZPOCET
| VV |  | 2,9*4,025+0,125*0,9"1.13-WC dívky" |  | 11.785 | [13 empty] | VV | 3 | 2 | True | 0 | ROZPOCET
| VV |  | 2,73*2,315+0,125*0,9"1.14-úklid" |  | 6.432 | [13 empty] | VV | 3 | 2 | True | 0 | ROZPOCET
| VV |  | 2,315*5,17+0,125*0,9"1.15-WC učitelé" |  | 12.081 | [13 empty] | VV | 3 | 2 | True | 0 | ROZPOCET
| VV |  | 1,85*2,315+0,125*0,8"1.16-hygienická kabina" |  | 4.383 | [13 empty] | VV | 3 | 2 | True | 0 | ROZPOCET
| VV |  | Mezisoučet 1.NP |  | 435.122 | [13 empty] | VV | 3 | 3 | True | 0 | ROZPOCET
| VV |  | Půdorys 2.NP - D.1.1.18 | [15 empty] | VV | 3 | 1 | True | 0 | ROZPOCET
| VV |  | 5,6*3,115+0,1*1,2"2.01-schodiště" |  | 17.564 | [13 empty] | VV | 3 | 2 | True | 0 | ROZPOCET
| VV |  | 0"2.02-výtah" |  | 0 | [13 empty] | VV | 3 | 2 | True | 0 | ROZPOCET
| VV |  | 36,1*2,25+0,6*(4,75*2+1,75)+0,125*1,7*2+0,25*1*1"2.03-chodba" |  | 88.65 | [13 empty] | VV | 3 | 2 | True | 0 | ROZPOCET
| VV |  | 9*7,25+0,6*4+0,25*1+0,25*0,9"2.04-učebna přírodopisu" |  | 68.125 | [13 empty] | VV | 3 | 2 | True | 0 | ROZPOCET
| VV |  | 3,55*7,85"2.05-kabinet" |  | 27.868 | [13 empty] | VV | 3 | 2 | True | 0 | ROZPOCET
| VV |  | 9*7,25+0,6*4+0,25*1+0,25*0,9"2.06-učebna jazyků" |  | 68.125 | [13 empty] | VV | 3 | 2 | True | 0 | ROZPOCET
| VV |  | 9*7,25+0,6*2,4+0,25*1"2.07-učebna jazyků" |  | 66.94 | [13 empty] | VV | 3 | 2 | True | 0 | ROZPOCET
| VV |  | 2,25*6,95+0,6*4,3+0,25*1"2.08-kabinet" |  | 18.468 | [13 empty] | VV | 3 | 2 | True | 0 | ROZPOCET
| VV |  | 1,87*3+0,125*1"2.09-WC chlapci předsíň" |  | 5.735 | [13 empty] | VV | 3 | 2 | True | 0 | ROZPOCET
| VV |  | 2,805*4,85+0,125*0,9"2.10-WC chlapci" |  | 13.717 | [13 empty] | VV | 3 | 2 | True | 0 | ROZPOCET
| VV |  | 1,82*3+0,125*1"2.11-WC mobilní" |  | 5.585 | [13 empty] | VV | 3 | 2 | True | 0 | ROZPOCET
| VV |  | 1,87*3,825+0,125*0,9"2.12-WC dívky předsíň" |  | 7.265 | [13 empty] | VV | 3 | 2 | True | 0 | ROZPOCET
| VV |  | 3,08*4,027+0,125*0,9"2.13-WC dívky" |  | 12.516 | [13 empty] | VV | 3 | 2 | True | 0 | ROZPOCET
| VV |  | 2,73*2,315+0,125*0,9"2.14-úklid" |  | 6.432 | [13 empty] | VV | 3 | 2 | True | 0 | ROZPOCET
| VV |  | 2,315*5,42+0,125*0,9"2.15-WC učitelé" |  | 12.66 | [13 empty] | VV | 3 | 2 | True | 0 | ROZPOCET
| VV |  | 1,95*2,315+0,125*0,9"2.16-hygienická kabina" |  | 4.627 | [13 empty] | VV | 3 | 2 | True | 0 | ROZPOCET
| VV |  | Mezisoučet 2.NP |  | 424.277 | [13 empty] | VV | 3 | 3 | True | 0 | ROZPOCET
| VV |  | Součet |  | 1362.297 | [13 empty] | VV | 3 | 4 | True | 1 | ROZPOCET
190 | K | 952902029 | Průběžné čištění a úklid staveniště (v průběhu stavby počítáno 10x v době výstavby) | m2 | 13622.97 |  | 0 |  |  |  | základní |  | 0 | 0 | 0 | 0 | 0 | 4 | K | 3 |  |  |  | ROZPOCET | 0 | 0 | 0 | 0 | 0 | 1 | 0 | 4 | 2109260342
| VV |  | 1362,297*10 'Přepočtené koeficientem množství |  | 13622.97 | [13 empty] | VV | 3 | 2 | False | 1 | ROZPOCET
| D | 99 | Přesun hmot |  |  |  | 0 | [5 empty] | 0 |  | 0 |  | 0 | 1 | D | 2 |  |  |  | ROZPOCET | [6 empty] | 0
191 | K | 997013890R | Poplatek za uložení stavebního odpadu na skládce (skládkovné) z izolačních materiálů | kpl | 1 |  | 0 |  |  |  | základní |  | 0 | 0 | 0 | 0 | 0 | 4 | K | 3 |  |  |  | ROZPOCET | 0 | 0 | 0 | 0 | 0 | 1 | 0 | 4 | 49788614
| D | 998 | Přesun hmot |  |  |  | 0 | [5 empty] | 0 |  | 0 |  | 0 | 1 | D | 1 |  |  |  | ROZPOCET | [6 empty] | 0
192 | K | 998012103 | Přesun hmot pro budovy občanské výstavby, bydlení, výrobu a služby s nosnou svislou konstrukcí monolitickou betonovou tyčovou s vyzdívaným obvodovým pláštěm vodorovná dopravní vzdálenost do 100 m pro budovy výšky přes 12 do 24 m | t | 2884.629 |  | 0 | CS ÚRS 2017 01 |  |  | základní |  | 0 | 0 | 0 | 0 | 0 | 4 | K | 2 |  |  |  | ROZPOCET | 0 | 0 | 0 | 0 | 0 | 1 | 0 | 4 | 1113570004
| PSC |  | Poznámka k souboru cen: 1. Ceny -7001 až -7006 lze použít v případě, kdy dochází ke ztížení přesunu např. tím, že není možné instalovat jeřáb. 2. K cenám -7001 až -7006 lze použít příplatky za zvětšený přesun -1014 až -1019, -2034 až -2039 nebo -2114 až 2119. 3. Jestliže pro svislý přesun používá zařízení investora (např. výtah v budově), užijí se pro ocenění přesunu hmot ceny stanovené pro nejmenší výšku, tj. 6 m. | [15 empty] | PSC | 2
| D | PSV | Práce a dodávky PSV |  |  |  | 0 | [5 empty] | 0 |  | 106.4131 |  | 1.6444 | 2 | D | 0 |  |  |  | ROZPOCET | [6 empty] | 0
| D | 711 | Izolace proti vodě, vlhkosti a plynům |  |  |  | 0 | [5 empty] | 0 |  | 10.1577 |  | 0 | 2 | D | 1 |  |  |  | ROZPOCET | [6 empty] | 0
193 | K | 711111001 | Provedení izolace proti zemní vlhkosti natěradly a tmely za studena na ploše vodorovné V nátěrem penetračním | m2 | 555.199 |  | 0 | CS ÚRS 2017 01 |  |  | základní |  | 0 | 0 | 0 | 0 | 0 | 16 | K | 2 |  |  |  | ROZPOCET | 0 | 0 | 0 | 0 | 0 | 1 | 0 | 16 | -785102353
| PSC |  | Poznámka k souboru cen: 1. Izolace plochy jednotlivě do 10 m2 se oceňují skladebně cenou příslušné izolace a cenou 711 19-9095 Příplatek za plochu do 10 m2. | [15 empty] | PSC | 2
| VV |  | Základy - půdorys - výkres č. D.1.1.13 a skladba konstrukcí KD10,KD11 | [15 empty] | VV | 2 | 1 | True | 0 | ROZPOCET
| VV |  | 46,25*10,85+6,95*2,605 |  | 519.917 | [13 empty] | VV | 2 | 2 | True | 0 | ROZPOCET
| VV |  | Základy - půdorys - výkres č. D.1.1.13 | [15 empty] | VV | 2 | 1 | True | 0 | ROZPOCET
| VV |  | 3,9*3,33+9,1*2,45"deska v propojení se stáv.propojovacím můstkem" |  | 35.282 | [13 empty] | VV | 2 | 2 | True | 0 | ROZPOCET
| VV |  | Součet |  | 555.199 | [13 empty] | VV | 2 | 4 | True | 1 | ROZPOCET
194 | K | 711112001 | Provedení izolace proti zemní vlhkosti natěradly a tmely za studena na ploše svislé S nátěrem penetračním | m2 | 255.705 |  | 0 | CS ÚRS 2017 01 |  |  | základní |  | 0 | 0 | 0 | 0 | 0 | 16 | K | 2 |  |  |  | ROZPOCET | 0 | 0 | 0 | 0 | 0 | 1 | 0 | 16 | 445291014
| PSC |  | Poznámka k souboru cen: 1. Izolace plochy jednotlivě do 10 m2 se oceňují skladebně cenou příslušné izolace a cenou 711 19-9095 Příplatek za plochu do 10 m2. | [15 empty] | PSC | 2
| VV |  | 1*(47,55+11,55*2)+1*(5,7*2)"zateplení základů min.1m pod terén" |  | 82.05 | [13 empty] | VV | 2 | 2 | True | 0 | ROZPOCET
| VV |  | 3*47,55"zateplení mezi záporovou stěnou a základy vlastního objektu + celá uliční stěna" |  | 142.65 | [13 empty] | VV | 2 | 2 | True | 0 | ROZPOCET
| VV |  | Mezisoučet |  | 224.7 | [13 empty] | VV | 2 | 3 | True | 0 | ROZPOCET
| VV |  |  |  | 0 | [13 empty] | VV | 2 | 2 | True | 0 | ROZPOCET
| VV |  | 1,2*2*(2,1+2,4)"svislá izolace u dna výtahu" |  | 10.8 | [13 empty] | VV | 2 | 2 | True | 0 | ROZPOCET
| VV |  | 2,25*(0,9+1,5)*2+0,9*5,225*2"svislá izolace u kanálu" |  | 20.205 | [13 empty] | VV | 2 | 2 | True | 0 | ROZPOCET
| VV |  | Mezisoučet |  | 31.005 | [13 empty] | VV | 2 | 3 | True | 0 | ROZPOCET
| VV |  | Součet |  | 255.705 | [13 empty] | VV | 2 | 4 | True | 1 | ROZPOCET
195 | M | 111631520 | lak asfaltový izolační | t | 0.234 |  | 0 | CS ÚRS 2017 01 |  |  | základní |  | 0 | 1 | 0.234 | 0 | 0 | 32 | M | 2 |  |  |  | ROZPOCET | 0 | 0 | 0 | 0 | 0 | 1 | 0 | 16 | -1517023555
| P |  | Poznámka k položce: Spotřeba 0,3-0,4kg/m2 dle povrchu, ředidlo technický benzín | [15 empty] | P | 2
| VV |  | 555,199"vodorovná izolace" |  | 555.199 | [13 empty] | VV | 2 | 2 | True | 0 | ROZPOCET
| VV |  | 224,7"svislá izolace" |  | 224.7 | [13 empty] | VV | 2 | 2 | True | 0 | ROZPOCET
| VV |  | Součet |  | 779.899 | [13 empty] | VV | 2 | 4 | True | 1 | ROZPOCET
| VV |  | 779,899*0,0003 'Přepočtené koeficientem množství |  | 0.234 | [13 empty] | VV | 2 | 2 | False | 1 | ROZPOCET
196 | K | 711141559 | Provedení izolace proti zemní vlhkosti pásy přitavením NAIP na ploše vodorovné V - 2 vrstvy | m2 | 1110.398 |  | 0 | CS ÚRS 2017 01 |  |  | základní |  | 0 | 0.0004 | 0.44416 | 0 | 0 | 16 | K | 2 |  |  |  | ROZPOCET | 0 | 0 | 0 | 0 | 0 | 1 | 0 | 16 | -1948621567
| PSC |  | Poznámka k souboru cen: 1. Izolace plochy jednotlivě do 10 m2 se oceňují skladebně cenou příslušné izolace a cenou 711 19-9097 Příplatek za plochu do 10 m2. | [15 empty] | PSC | 2
| VV |  | 555,199*2 |  | 1110.398 | [13 empty] | VV | 2 | 2 | True | 1 | ROZPOCET
197 | K | 711142559 | Provedení izolace proti zemní vlhkosti pásy přitavením NAIP na ploše svislé S - 2 vrstvy | m2 | 449.4 |  | 0 | CS ÚRS 2017 01 |  |  | základní |  | 0 | 0.0004 | 0.17976 | 0 | 0 | 16 | K | 2 |  |  |  | ROZPOCET | 0 | 0 | 0 | 0 | 0 | 1 | 0 | 16 | 1002221477
| PSC |  | Poznámka k souboru cen: 1. Izolace plochy jednotlivě do 10 m2 se oceňují skladebně cenou příslušné izolace a cenou 711 19-9097 Příplatek za plochu do 10 m2. | [15 empty] | PSC | 2
| VV |  | 1*(47,55+11,55*2)+1*(5,7*2)"zateplení základů min.1m pod terén" |  | 82.05 | [13 empty] | VV | 2 | 2 | True | 0 | ROZPOCET
| VV |  | 3*47,55"zateplení mezi záporovou stěnou a základy vlastního objektu + celá uliční stěna" |  | 142.65 | [13 empty] | VV | 2 | 2 | True | 0 | ROZPOCET
| VV |  | Součet |  | 224.7 | [13 empty] | VV | 2 | 4 | True | 0 | ROZPOCET
| VV |  | 224,7*2 |  | 449.4 | [13 empty] | VV | 2 | 2 | True | 1 | ROZPOCET
198 | M | 628522540 | pásy s modifikovaným asfaltem tl. 4,0 mm vložka polyesterové rouno - podkladní + vrchní | m2 | 1881.297 |  | 0 | CS ÚRS 2017 01 |  |  | základní |  | 0 | 0.0049 | 9.2184 | 0 | 0 | 32 | M | 2 |  |  |  | ROZPOCET | 0 | 0 | 0 | 0 | 0 | 1 | 0 | 16 | -1471179655
| VV |  | 555,199*2"vodorovná izolace" |  | 1110.398 | [13 empty] | VV | 2 | 2 | True | 0 | ROZPOCET
| VV |  | 255,705*2 |  | 511.41 | [13 empty] | VV | 2 | 2 | True | 0 | ROZPOCET
| VV |  | Součet |  | 1621.808 | [13 empty] | VV | 2 | 4 | True | 1 | ROZPOCET
| VV |  | 1621,808*1,16 'Přepočtené koeficientem množství |  | 1881.297 | [13 empty] | VV | 2 | 2 | False | 1 | ROZPOCET
199 | K | 711491172 | Provedení izolace proti povrchové a podpovrchové tlakové vodě ostatní na ploše vodorovné V z textilií, vrstvy ochranné | m2 | 5.061 |  | 0 | CS ÚRS 2017 01 |  |  | základní |  | 0 | 0 | 0 | 0 | 0 | 16 | K | 2 |  |  |  | ROZPOCET | 0 | 0 | 0 | 0 | 0 | 1 | 0 | 16 | -968448320
| VV |  | Skladby konstrukcí - D.1.1.2 | [15 empty] | VV | 2 | 1 | True | 0 | ROZPOCET
| VV |  | 2,1*2,41"skladba CP32-dno výtahové šachty" |  | 5.061 | [13 empty] | VV | 2 | 2 | True | 1 | ROZPOCET
200 | K | 711747067 | Provedení detailů pásy přitavením opracování trubních prostupů pod těsnící objímkou, průměru do 300 mm, NAIP | kus | 14 |  | 0 | CS ÚRS 2017 01 |  |  | základní |  | 0 | 0.0003 | 0.0042 | 0 | 0 | 16 | K | 2 |  |  |  | ROZPOCET | 0 | 0 | 0 | 0 | 0 | 1 | 0 | 16 | -685667513
| VV |  | Základy - půdorys D.1.1.13 | [15 empty] | VV | 2 | 1 | True | 0 | ROZPOCET
| VV |  | 14 |  | 14 | [13 empty] | VV | 2 | 2 | True | 1 | ROZPOCET
201 | K | 711491272 | Provedení izolace proti povrchové a podpovrchové tlakové vodě ostatní na ploše svislé S z textilií, vrstvy ochranné | m2 | 224.7 |  | 0 | CS ÚRS 2017 01 |  |  | základní |  | 0 | 0 | 0 | 0 | 0 | 16 | K | 2 |  |  |  | ROZPOCET | 0 | 0 | 0 | 0 | 0 | 1 | 0 | 16 | 1567565637
| PSC |  | Poznámka k souboru cen: 1. Cenami -9095 až -9097 lze oceňovat jen tehdy, nepřesáhne-li součet souvislé plochy vodorovné a svislé izolační vrstvy 10 m2. 2. Cenou -1175 lze oceňovat i připevnění izolace na ploše svislé. 3. Cenami -1171 až -1273 lze oceňovat i izolace proti zemní vlhkosti. 4. V ceně -1177 jsou započteny i náklady na navrtání, osazení hmoždinek a zatmelení. | [15 empty] | PSC | 2
| VV |  | 1*(47,55+11,55*2)+1*(5,7*2)"zateplení základů min.1m pod terén" |  | 82.05 | [13 empty] | VV | 2 | 2 | True | 0 | ROZPOCET
| VV |  | 3*47,55"zateplení mezi záporovou stěnou a základy vlastního objektu + celá uliční stěna" |  | 142.65 | [13 empty] | VV | 2 | 2 | True | 0 | ROZPOCET
| VV |  | Součet |  | 224.7 | [13 empty] | VV | 2 | 4 | True | 1 | ROZPOCET
202 | M | 693111460.1 | geotextilie netkaná PP 300 g/m2 do š 8,8 m textilie - separační vrstva - | m2 | 257.332 |  | 0 |  |  |  | základní |  | 0 | 0.0003 | 0.0772 | 0 | 0 | 32 | M | 2 |  |  |  | ROZPOCET | 0 | 0 | 0 | 0 | 0 | 1 | 0 | 16 | 192701796
| VV |  | 5,061"vodorovná - ochranná - skladba C32" |  | 5.061 | [13 empty] | VV | 2 | 2 | True | 0 | ROZPOCET
| VV |  | 224,7"svislá - ochranná - skladba O 01" |  | 224.7 | [13 empty] | VV | 2 | 2 | True | 0 | ROZPOCET
| VV |  | Součet |  | 229.761 | [13 empty] | VV | 2 | 4 | True | 1 | ROZPOCET
| VV |  | 229,761*1,12 'Přepočtené koeficientem množství |  | 257.332 | [13 empty] | VV | 2 | 2 | False | 1 | ROZPOCET
203 | K | 998711202 | Přesun hmot pro izolace proti vodě, vlhkosti a plynům stanovený procentní sazbou (%) z ceny vodorovná dopravní vzdálenost do 50 m v objektech výšky přes 6 do 12 m | % |  |  | 0 | CS ÚRS 2017 01 |  |  | základní |  | 0 | 0 | 0 | 0 | 0 | 16 | K | 2 |  |  |  | ROZPOCET | 0 | 0 | 0 | 0 | 0 | 1 | 0 | 16 | -767707928
| PSC |  | Poznámka k souboru cen: 1. Ceny pro přesun hmot stanovený z hmotnosti přesunovaného materiálu se používají tehdy, pokud je možné určit hmotnost za celý stavební díl. Do této hmotnosti se započítává i hmotnost materiálů oceňovaných ve specifikaci. 2. Pokud nelze jednoznačně stanovit hmotnost přesunovaných materiálů, lze pro výpočet přesunu hmot použít orientačně procentní sazbu. Touto sazbou se vynásobí rozpočtové náklady za celý stavební díl včetně nákladů na materiál ve specifikacích. 3. Příplatek k cenám -1181 pro přesun prováděný bez použití mechanizace, tj. za ztížených podmínek, lze použít pouze pro hmotnost materiálu, která se tímto způsobem skutečně přemísťuje. | [15 empty] | PSC | 2
| D | 712 | Povlakové krytiny |  |  |  | 0 | [5 empty] | 0 |  | 5.2785 |  | 0 | 2 | D | 1 |  |  |  | ROZPOCET | [6 empty] | 0
204 | K | 712411101 | Provedení povlakové krytiny střech šikmých přes 10 st. do 30 st. natěradly a tmely za studena nátěrem penetračním - plocha vč. atik | m2 | 728.871 |  | 0 | CS ÚRS 2017 01 |  |  | základní |  | 0 | 0 | 0 | 0 | 0 | 16 | K | 2 |  |  |  | ROZPOCET | 0 | 0 | 0 | 0 | 0 | 1 | 0 | 16 | -424643074
| VV |  | Půdorys střechy - D.1.1.19, Příčný řez A-A - D.1.1.21, Příčný řez B-B - D.1.1.22, Příčný řez C-C - D.1.1.25 Podélný řez D-D - D.1.1.24 | [15 empty] | VV | 2 | 1 | True | 0 | ROZPOCET
| VV |  | 8,45*10,55+10,55*31,4"střecha" |  | 420.418 | [13 empty] | VV | 2 | 2 | True | 0 | ROZPOCET
| VV |  | 6,4*12,15"střecha nad schodištěm" |  | 77.76 | [13 empty] | VV | 2 | 2 | True | 0 | ROZPOCET
| VV |  | -1,2*1"střešní výlez" |  | -1.2 | [13 empty] | VV | 2 | 2 | True | 0 | ROZPOCET
| VV |  | 5,3*1,95+5,23*3,4"střecha nad spojovacím krčkem" |  | 28.117 | [13 empty] | VV | 2 | 2 | True | 0 | ROZPOCET
| VV |  | 8,4*2,8"střecha nad hlavním vstupem" |  | 23.52 | [13 empty] | VV | 2 | 2 | True | 0 | ROZPOCET
| VV |  | atiky | [15 empty] | VV | 2 | 1 | True | 0 | ROZPOCET
| VV |  | (0,6+0,45)*((8,45+31,4)*2+10,55*2)"střecha" |  | 105.84 | [13 empty] | VV | 2 | 2 | True | 0 | ROZPOCET
| VV |  | (1,2)*12,15*2"střecha nad schodištěm" |  | 29.16 | [13 empty] | VV | 2 | 2 | True | 0 | ROZPOCET
| VV |  | 0,3*2*(1,2+1)"střešní výlez" |  | 1.32 | [13 empty] | VV | 2 | 2 | True | 0 | ROZPOCET
| VV |  | (0,45+0,7+0,45+0,2)*3,4+(0,45+0,5)*8,7+(0,45+0,5)*(5,23+3,3+5,3+1,95)"střecha nad spojovacím krčkem" |  | 29.376 | [13 empty] | VV | 2 | 2 | True | 0 | ROZPOCET
| VV |  | (0,2+0,45)*(8,4+2,8)*2"střecha nad hlavním vstupem" |  | 14.56 | [13 empty] | VV | 2 | 2 | True | 0 | ROZPOCET
| VV |  | Součet |  | 728.871 | [13 empty] | VV | 2 | 4 | True | 1 | ROZPOCET
205 | M | 111631520 | lak asfaltový izolační | t | 0.219 |  | 0 | CS ÚRS 2017 01 |  |  | základní |  | 0 | 1 | 0.219 | 0 | 0 | 32 | M | 2 |  |  |  | ROZPOCET | 0 | 0 | 0 | 0 | 0 | 1 | 0 | 16 | 459525550
| P |  | Poznámka k položce: Spotřeba: 0,3-0,5 kg/m2. Pro vytvoření hydroizolační vrstvy, na napenetrovaný podklad jsou nutné nejméně 3 nátěry. Není vhodný na šikmé střechy a tam, kde je předpoklad vysokých teplot. | [15 empty] | P | 2
| VV |  | 728,871*0,0003 'Přepočtené koeficientem množství |  | 0.219 | [13 empty] | VV | 2 | 2 | False | 1 | ROZPOCET
206 | K | 712431111 | Provedení povlakové krytiny střech šikmých přes 10 st. do 30 st. pásy na sucho podkladní samolepící asfaltový pás | m2 | 728.871 |  | 0 | CS ÚRS 2017 01 |  |  | základní |  | 0 | 0 | 0 | 0 | 0 | 16 | K | 2 |  |  |  | ROZPOCET | 0 | 0 | 0 | 0 | 0 | 1 | 0 | 16 | 1312395731
207 | M | 628662800 | pás asfaltový modifikovaný za studena samolepící na polystyren tl. 3 mm | m2 | 838.202 |  | 0 | CS ÚRS 2017 01 |  |  | základní |  | 0 | 0.003 | 2.5146 | 0 | 0 | 32 | M | 2 |  |  |  | ROZPOCET | 0 | 0 | 0 | 0 | 0 | 1 | 0 | 16 | 996015260
| VV |  | 728,871*1,15 'Přepočtené koeficientem množství |  | 838.202 | [13 empty] | VV | 2 | 2 | False | 1 | ROZPOCET
208 | K | 712461701 | Provedení povlakové krytiny střech šikmých přes 10 st. do 30 st. fólií položenou volně s přilepením spojů | m2 | 542.793 |  | 0 | CS ÚRS 2017 01 |  |  | základní |  | 0 | 0.00019 | 0.10313 | 0 | 0 | 16 | K | 2 |  |  |  | ROZPOCET | 0 | 0 | 0 | 0 | 0 | 1 | 0 | 16 | -1689988058
| PSC |  | Poznámka k souboru cen: 1. Povlakové krytiny střech jednotlivě do 10 m2 se oceňují skladebně cenou příslušné izolace a cenou 712 49-9097 Příplatek za plochu do 10 m2. | [15 empty] | PSC | 2
| VV |  | Půdorys střechy - D.1.1.19, Příčný řez A-A - D.1.1.21, Příčný řez B-B - D.1.1.22, Příčný řez C-C - D.1.1.25 Podélný řez D-D - D.1.1.24 | [15 empty] | VV | 2 | 1 | True | 0 | ROZPOCET
| VV |  | 8,2*10,35+10,35*31,15"střecha" |  | 407.273 | [13 empty] | VV | 2 | 2 | True | 0 | ROZPOCET
| VV |  | 6,4*12,15"střecha nad schodištěm" |  | 77.76 | [13 empty] | VV | 2 | 2 | True | 0 | ROZPOCET
| VV |  | -1,2*1"střešní výlez" |  | -1.2 | [13 empty] | VV | 2 | 2 | True | 0 | ROZPOCET
| VV |  | 4*3,28+9,3*2,4"střecha nad spojovacím krčkem" |  | 35.44 | [13 empty] | VV | 2 | 2 | True | 0 | ROZPOCET
| VV |  | 8,4*2,8"střecha nad hlavním vstupem" |  | 23.52 | [13 empty] | VV | 2 | 2 | True | 0 | ROZPOCET
| VV |  | Součet |  | 542.793 | [13 empty] | VV | 2 | 4 | True | 1 | ROZPOCET
209 | K | 712861709 | Provedení povlakové krytiny střech samostatným vytažením izolačního povlaku fólií na konstrukce převyšující úroveň střechy, přilepenou bodově | m2 | 181.528 |  | 0 |  |  |  | základní |  | 0 | 0.0005 | 0.090764 | 0 | 0 | 16 | K | 2 |  |  |  | ROZPOCET | 0 | 0 | 0 | 0 | 0 | 1 | 0 | 16 | -503016222
| VV |  | Půdorys střechy - D.1.1.19, Příčný řez A-A - D.1.1.21, Příčný řez B-B - D.1.1.22, Příčný řez C-C - D.1.1.25 Podélný řez D-D - D.1.1.24 | [15 empty] | VV | 2 | 1 | True | 0 | ROZPOCET
| VV |  | (0,6+0,45)*((8,2+31,15)*2+11,15*2)"střecha" |  | 106.05 | [13 empty] | VV | 2 | 2 | True | 0 | ROZPOCET
| VV |  | (1,2)*12,15*2"střecha nad schodištěm" |  | 29.16 | [13 empty] | VV | 2 | 2 | True | 0 | ROZPOCET
| VV |  | 0,3*2*(1,2+1)"střešní výlez" |  | 1.32 | [13 empty] | VV | 2 | 2 | True | 0 | ROZPOCET
| VV |  | (0,45+0,7+0,45+0,2)*3,9+(0,45+0,5)*9,3+(0,45+0,5)*(5+3,3+5,3+1,75)"střecha nad spojovacím krčkem" |  | 30.438 | [13 empty] | VV | 2 | 2 | True | 0 | ROZPOCET
| VV |  | (0,2+0,45)*(8,4+2,8)*2"střecha nad hlavním vstupem" |  | 14.56 | [13 empty] | VV | 2 | 2 | True | 0 | ROZPOCET
| VV |  | Součet |  | 181.528 | [13 empty] | VV | 2 | 4 | True | 1 | ROZPOCET
210 | M | 283220410 | fólie střešní mPVC ke kotvení 1,5 mm - k mechanickému kotvení vč. vytažení atik | m2 | 891.994 |  | 0 | CS ÚRS 2017 01 |  |  | základní |  | 0 | 0.0019 | 1.6948 | 0 | 0 | 32 | M | 2 |  |  |  | ROZPOCET | 0 | 0 | 0 | 0 | 0 | 1 | 0 | 16 | 1118243899
| VV |  | 555,199+255,705 |  | 810.904 | [13 empty] | VV | 2 | 2 | True | 1 | ROZPOCET
| VV |  | 810,904*1,1 'Přepočtené koeficientem množství |  | 891.994 | [13 empty] | VV | 2 | 2 | False | 1 | ROZPOCET
211 | K | 712491171 | Provedení povlakové krytiny střech šikmých přes 10 st. do 30 st.- ostatní práce provedení vrstvy textilní podkladní | m2 | 724.321 |  | 0 | CS ÚRS 2017 01 |  |  | základní |  | 0 | 0 | 0 | 0 | 0 | 16 | K | 2 |  |  |  | ROZPOCET | 0 | 0 | 0 | 0 | 0 | 1 | 0 | 16 | -1124860758
| PSC |  | Poznámka k souboru cen: 1. Povlakové krytiny střech o sklonu přes 30 st. do 60 st. se oceňují skladebně cenou příslušné izolace ze souborů cen 712 49-1 . Provedení povlakové krytiny do 30 st. a cenou příplatku -9098. 2. Cenami -9095 až -9098 nelze oceňovat opravy a údržbu povlakové krytiny. | [15 empty] | PSC | 2
| VV |  | Půdorys střechy - D.1.1.19, Příčný řez A-A - D.1.1.21, Příčný řez B-B - D.1.1.22, Příčný řez C-C - D.1.1.25 Podélný řez D-D - D.1.1.24 | [15 empty] | VV | 2 | 1 | True | 0 | ROZPOCET
| VV |  | 8,2*10,35+10,35*31,15"střecha" |  | 407.273 | [13 empty] | VV | 2 | 2 | True | 0 | ROZPOCET
| VV |  | 6,4*12,15"střecha nad schodištěm" |  | 77.76 | [13 empty] | VV | 2 | 2 | True | 0 | ROZPOCET
| VV |  | -1,2*1"střešní výlez" |  | -1.2 | [13 empty] | VV | 2 | 2 | True | 0 | ROZPOCET
| VV |  | 4*3,28+9,3*2,4"střecha nad spojovacím krčkem" |  | 35.44 | [13 empty] | VV | 2 | 2 | True | 0 | ROZPOCET
| VV |  | 8,4*2,8"střecha nad hlavním vstupem" |  | 23.52 | [13 empty] | VV | 2 | 2 | True | 0 | ROZPOCET
| VV |  | vytažení na atiky | [15 empty] | VV | 2 | 1 | True | 0 | ROZPOCET
| VV |  | (0,6+0,45)*((8,2+31,15)*2+11,15*2)"střecha" |  | 106.05 | [13 empty] | VV | 2 | 2 | True | 0 | ROZPOCET
| VV |  | (1,2)*12,15*2"střecha nad schodištěm" |  | 29.16 | [13 empty] | VV | 2 | 2 | True | 0 | ROZPOCET
| VV |  | 0,3*2*(1,2+1)"střešní výlez" |  | 1.32 | [13 empty] | VV | 2 | 2 | True | 0 | ROZPOCET
| VV |  | (0,45+0,7+0,45+0,2)*3,9+(0,45+0,5)*9,3+(0,45+0,5)*(5+3,3+5,3+1,75)"střecha nad spojovacím krčkem" |  | 30.438 | [13 empty] | VV | 2 | 2 | True | 0 | ROZPOCET
| VV |  | (0,2+0,45)*(8,4+2,8)*2"střecha nad hlavním vstupem" |  | 14.56 | [13 empty] | VV | 2 | 2 | True | 0 | ROZPOCET
| VV |  | Součet |  | 724.321 | [13 empty] | VV | 2 | 4 | True | 1 | ROZPOCET
212 | M | 693111460.2 | geotextilie netkaná PP 300 g/m2 do š 8,8 m | m2 | 796.753 |  | 0 |  |  |  | základní |  | 0 | 0.0003 | 0.23903 | 0 | 0 | 32 | M | 2 |  |  |  | ROZPOCET | 0 | 0 | 0 | 0 | 0 | 1 | 0 | 16 | -1768700390
| VV |  | 724,321*1,1 'Přepočtené koeficientem množství |  | 796.753 | [13 empty] | VV | 2 | 2 | False | 1 | ROZPOCET
213 | K | 712363103 | Provedení povlakové krytiny střech plochých do 10 st. fólií ostatní činnosti při pokládání hydroizolačních fólií (materiál ve specifikaci) mechanické ukotvení talířovou hmoždinkou do prostého nebo železového betonu | kus | 3621.605 |  | 0 | CS ÚRS 2017 01 |  |  | základní |  | 0 | 0 | 0 | 0 | 0 | 16 | K | 2 |  |  |  | ROZPOCET | 0 | 0 | 0 | 0 | 0 | 1 | 0 | 16 | -792338740
| PSC |  | Poznámka k souboru cen: 1. Povlakové krytiny střech jednotlivě do 10 m2 se oceňují skladebně cenou příslušné izolace a cenou 712 39-9097 Příplatek za plochu do 10 m2. | [15 empty] | PSC | 2
| VV |  | (542,793+181,528)*5 |  | 3621.605 | [13 empty] | VV | 2 | 2 | True | 1 | ROZPOCET
214 | M | 553499739 | turbošroub | kus | 3694.037 |  | 0 |  |  |  | základní |  | 0 | 1e-05 | 0.03694 | 0 | 0 | 32 | M | 2 |  |  |  | ROZPOCET | 0 | 0 | 0 | 0 | 0 | 1 | 0 | 16 | 388869529
| VV |  | 3621,605*1,02 'Přepočtené koeficientem množství |  | 3694.037 | [13 empty] | VV | 2 | 2 | False | 1 | ROZPOCET
215 | K | 712363115 | Provedení povlakové krytiny střech plochých do 10 st. fólií ostatní činnosti při pokládání hydroizolačních fólií (materiál ve specifikaci) zaizolování prostupů střešní rovinou kruhový průřez, průměr do 300 mm | kus | 7 |  | 0 | CS ÚRS 2017 01 |  |  | základní |  | 0 | 0.0075 | 0.0525 | 0 | 0 | 16 | K | 2 |  |  |  | ROZPOCET | 0 | 0 | 0 | 0 | 0 | 1 | 0 | 16 | 277960716
| PSC |  | Poznámka k souboru cen: 1. Povlakové krytiny střech jednotlivě do 10 m2 se oceňují skladebně cenou příslušné izolace a cenou 712 39-9097 Příplatek za plochu do 10 m2. | [15 empty] | PSC | 2
| VV |  | Půdorys střechy - D.1.1.19 | [15 empty] | VV | 2 | 1 | True | 0 | ROZPOCET
| VV |  | 7 |  | 7 | [13 empty] | VV | 2 | 2 | True | 1 | ROZPOCET
216 | K | 712363118 | Opracování chrličů nebo bepečnostních přepadů | kus | 4 |  | 0 |  |  |  | základní |  | 0 | 0.0075 | 0.03 | 0 | 0 | 16 | K | 2 |  |  |  | ROZPOCET | 0 | 0 | 0 | 0 | 0 | 1 | 0 | 16 | 714385683
| VV |  | Půdorys střechy - D.1.1.19 | [15 empty] | VV | 2 | 1 | True | 0 | ROZPOCET
| VV |  | 2+1+1 |  | 4 | [13 empty] | VV | 2 | 2 | True | 1 | ROZPOCET
217 | K | 712363312 | Povlakové krytiny střech plochých do 10 st. z tvarovaných poplastovaných lišt pro mPVC, délka 2 m vnitřní koutová lišta rš 100 mm | kus | 86.955 |  | 0 | CS ÚRS 2017 01 |  |  | základní |  | 0 | 0.00111 | 0.09652 | 0 | 0 | 16 | K | 2 |  |  |  | ROZPOCET | 0 | 0 | 0 | 0 | 0 | 1 | 0 | 16 | -275944912
| VV |  | vlastní objekt | [15 empty] | VV | 2 | 1 | True | 0 | ROZPOCET
| VV |  | (8,6+31,55)*2+11,55*2 |  | 103.4 | [13 empty] | VV | 2 | 2 | True | 0 | ROZPOCET
| VV |  | 6,6*2+11,55*2 |  | 36.3 | [13 empty] | VV | 2 | 2 | True | 0 | ROZPOCET
| VV |  | Mezisoučet |  | 139.7 | [13 empty] | VV | 2 | 3 | True | 0 | ROZPOCET
| VV |  | instalační jádro | [15 empty] | VV | 2 | 1 | True | 0 | ROZPOCET
| VV |  | (2,35+1,2)*2 |  | 7.1 | [13 empty] | VV | 2 | 2 | True | 0 | ROZPOCET
| VV |  | Mezisoučet |  | 7.1 | [13 empty] | VV | 2 | 3 | True | 0 | ROZPOCET
| VV |  | (5,7+3,2+2,4)"propoj.mezi novým objektem a stáv.spoj.chodbou" |  | 11.3 | [13 empty] | VV | 2 | 2 | True | 0 | ROZPOCET
| VV |  | Mezisoučet |  | 11.3 | [13 empty] | VV | 2 | 3 | True | 0 | ROZPOCET
| VV |  | Součet |  | 158.1 | [13 empty] | VV | 2 | 4 | True | 0 | ROZPOCET
| VV |  | 158,1/2 |  | 79.05 | [13 empty] | VV | 2 | 2 | True | 1 | ROZPOCET
| VV |  | 79,05*1,1 'Přepočtené koeficientem množství |  | 86.955 | [13 empty] | VV | 2 | 2 | False | 1 | ROZPOCET
218 | K | 712363316 | Povlakové krytiny střech plochých do 10 st. z tvarovaných poplastovaných lišt pro mPVC, délka 2 m okapnice rš 200 mm | kus | 90.64 |  | 0 | CS ÚRS 2017 01 |  |  | základní |  | 0 | 0.00222 | 0.20122 | 0 | 0 | 16 | K | 2 |  |  |  | ROZPOCET | 0 | 0 | 0 | 0 | 0 | 1 | 0 | 16 | -437900409
| VV |  | Půdorys střechy - D.1.1.19 | [15 empty] | VV | 2 | 1 | True | 0 | ROZPOCET
| VV |  | vlastní objekt | [15 empty] | VV | 2 | 1 | True | 0 | ROZPOCET
| VV |  | 11,15*2+12,15*2+46,55*2 |  | 139.7 | [13 empty] | VV | 2 | 2 | True | 0 | ROZPOCET
| VV |  | Mezisoučet |  | 139.7 | [13 empty] | VV | 2 | 3 | True | 0 | ROZPOCET
| VV |  | výlez na střechu | [15 empty] | VV | 2 | 1 | True | 0 | ROZPOCET
| VV |  | (1+1,2)*2 |  | 4.4 | [13 empty] | VV | 2 | 2 | True | 0 | ROZPOCET
| VV |  | Mezisoučet |  | 4.4 | [13 empty] | VV | 2 | 3 | True | 0 | ROZPOCET
| VV |  | (2,4+5,3+3,3+4+5,7)"propoj.mezi novým objektem a stáv.spoj.chodbou" |  | 20.7 | [13 empty] | VV | 2 | 2 | True | 0 | ROZPOCET
| VV |  | Mezisoučet |  | 20.7 | [13 empty] | VV | 2 | 3 | True | 0 | ROZPOCET
| VV |  | Součet |  | 164.8 | [13 empty] | VV | 2 | 4 | True | 0 | ROZPOCET
| VV |  | 164,8/2 |  | 82.4 | [13 empty] | VV | 2 | 2 | True | 1 | ROZPOCET
| VV |  | 82,4*1,1 'Přepočtené koeficientem množství |  | 90.64 | [13 empty] | VV | 2 | 2 | False | 1 | ROZPOCET
219 | K | 998712203 | Přesun hmot pro povlakové krytiny stanovený procentní sazbou (%) z ceny vodorovná dopravní vzdálenost do 50 m v objektech výšky přes 12 do 24 m | % |  |  | 0 | CS ÚRS 2017 01 |  |  | základní |  | 0 | 0 | 0 | 0 | 0 | 16 | K | 2 |  |  |  | ROZPOCET | 0 | 0 | 0 | 0 | 0 | 1 | 0 | 16 | 1652124347
| PSC |  | Poznámka k souboru cen: 1. Ceny pro přesun hmot stanovený z hmotnosti přesunovaného materiálu se používají tehdy, pokud je možné určit hmotnost za celý stavební díl. Do této hmotnosti se započítává i hmotnost materiálů oceňovaných ve specifikaci. 2. Pokud nelze jednoznačně stanovit hmotnost přesunovaných materiálů, lze pro výpočet přesunu hmot použít orientačně procentní sazbu. Touto sazbou se vynásobí rozpočtové náklady za celý stavební díl včetně nákladů na materiál ve specifikacích. 3. Příplatek k cenám -2181 pro přesun prováděný bez použití mechanizace, tj. za ztížených podmínek, lze použít pouze pro hmotnost materiálu, která se tímto způsobem skutečně přemísťuje. | [15 empty] | PSC | 2
| D | 713 | Izolace tepelné |  |  |  | 0 | [5 empty] | 0 |  | 10.762 |  | 0 | 2 | D | 1 |  |  |  | ROZPOCET | [6 empty] | 0
220 | K | 713131141.1 | Montáž izolace tepelné stěn a základů lepením celoplošně rohoží, pásů, dílců, desek - zateplení základů | m2 | 236.588 |  | 0 |  |  |  | základní |  | 0 | 0.006 | 1.4195 | 0 | 0 | 16 | K | 2 |  |  |  | ROZPOCET | 0 | 0 | 0 | 0 | 0 | 1 | 0 | 16 | 1767506231
| P |  | Poznámka k položce: zateplení základů | [15 empty] | P | 2
| VV |  | 1*(47,55+11,55*2)+1*(5,7*2)"zateplení základů min.1m pod terén" |  | 82.05 | [13 empty] | VV | 2 | 2 | True | 0 | ROZPOCET
| VV |  | 3,25*47,55"zateplení mezi záporovou stěnou a základy vlastního objektu + celá uliční stěna" |  | 154.538 | [13 empty] | VV | 2 | 2 | True | 0 | ROZPOCET
| VV |  | Součet |  | 236.588 | [13 empty] | VV | 2 | 4 | True | 1 | ROZPOCET
221 | M | 283763550 | deska fasádní polystyrénová pro tepelné izolace spodní stavby 1250 x 600 x 120 mm | m2 | 260.247 |  | 0 | CS ÚRS 2017 01 |  |  | základní |  | 0 | 0.0042 | 1.093 | 0 | 0 | 32 | M | 2 |  |  |  | ROZPOCET | 0 | 0 | 0 | 0 | 0 | 1 | 0 | 16 | -296222721
| P |  | Poznámka k položce: lambda=0,034 [W / m K] | [15 empty] | P | 2
| VV |  | 1*(47,55+11,55*2)+1*(5,7*2)"zateplení základů min.1m pod terén" |  | 82.05 | [13 empty] | VV | 2 | 2 | True | 0 | ROZPOCET
| VV |  | 3,25*47,55"zateplení mezi záporovou stěnou a základy vlastního objektu + celá uliční stěna" |  | 154.538 | [13 empty] | VV | 2 | 2 | True | 0 | ROZPOCET
| VV |  | Součet |  | 236.588 | [13 empty] | VV | 2 | 4 | True | 1 | ROZPOCET
| VV |  | 236,588*1,1 'Přepočtené koeficientem množství |  | 260.247 | [13 empty] | VV | 2 | 2 | False | 1 | ROZPOCET
222 | K | 713141151 | Montáž tepelné izolace střech plochých rohožemi, pásy, deskami, dílci, bloky (izolační materiál ve specifikaci) kladenými volně jednovrstvá - podkladní - plocha střechy - 2 vrstvy | m2 | 1097.23 |  | 0 | CS ÚRS 2017 01 |  |  | základní |  | 0 | 0 | 0 | 0 | 0 | 16 | K | 2 |  |  |  | ROZPOCET | 0 | 0 | 0 | 0 | 0 | 1 | 0 | 16 | -1820574937
| PSC |  | Poznámka k souboru cen: 1. Množství tepelné izolace střech plochých atikovými pásky k ceně -1211 se určuje v m projektované délky obložení (bez přesahů) na obvodu ploché střechy. 2. Množství jednotek tepelné izolace střech plochých spádovými klíny k cenám -1311 až -1335 se určuje v m2 půdorysné projektované vyspádované plochy střechy. | [15 empty] | PSC | 2
| VV |  | Půdorys střechy - D.1.1.19, Příčný řez A-A - D.1.1.21, Příčný řez B-B - D.1.1.22, Příčný řez C-C - D.1.1.25 Podélný řez D-D - D.1.1.24 | [15 empty] | VV | 2 | 1 | True | 0 | ROZPOCET
| VV |  | 8,45*10,55+10,55*31,4"střecha" |  | 420.418 | [13 empty] | VV | 2 | 2 | True | 0 | ROZPOCET
| VV |  | 6,4*12,15"střecha nad schodištěm" |  | 77.76 | [13 empty] | VV | 2 | 2 | True | 0 | ROZPOCET
| VV |  | -1,2*1"střešní výlez" |  | -1.2 | [13 empty] | VV | 2 | 2 | True | 0 | ROZPOCET
| VV |  | 5,3*1,95+5,23*3,4"střecha nad spojovacím krčkem" |  | 28.117 | [13 empty] | VV | 2 | 2 | True | 0 | ROZPOCET
| VV |  | 8,4*2,8"střecha nad hlavním vstupem" |  | 23.52 | [13 empty] | VV | 2 | 2 | True | 0 | ROZPOCET
| VV |  | Součet |  | 548.615 | [13 empty] | VV | 2 | 4 | True | 1 | ROZPOCET
| VV |  | 548,615*2 'Přepočtené koeficientem množství |  | 1097.23 | [13 empty] | VV | 2 | 2 | False | 1 | ROZPOCET
223 | M | 283759140 | deska z pěnového polystyrenu pro trvalé zatížení v tlaku (max. 3000 kg/m2) 1000 x 500 x 100 mm - položeno ve 2 vrstvách | m2 | 1206.953 |  | 0 | CS ÚRS 2017 01 |  |  | základní |  | 0 | 0.003 | 3.6209 | 0 | 0 | 32 | M | 2 |  |  |  | ROZPOCET | 0 | 0 | 0 | 0 | 0 | 1 | 0 | 16 | 1668062364
| P |  | Poznámka k položce: lambda=0,035 [W / m K] | [15 empty] | P | 2
| VV |  | 1097,23*1,1 'Přepočtené koeficientem množství |  | 1206.953 | [13 empty] | VV | 2 | 2 | False | 1 | ROZPOCET
224 | K | 713141311 | Montáž tepelné izolace střech plochých spádovými klíny v ploše kladenými volně | m2 | 548.615 |  | 0 | CS ÚRS 2017 01 |  |  | základní |  | 0 | 0 | 0 | 0 | 0 | 16 | K | 2 |  |  |  | ROZPOCET | 0 | 0 | 0 | 0 | 0 | 1 | 0 | 16 | -1060871671
| PSC |  | Poznámka k souboru cen: 1. Množství tepelné izolace střech plochých atikovými pásky k ceně -1211 se určuje v m projektované délky obložení (bez přesahů) na obvodu ploché střechy. 2. Množství jednotek tepelné izolace střech plochých spádovými klíny k cenám -1311 až -1335 se určuje v m2 půdorysné projektované vyspádované plochy střechy. | [15 empty] | PSC | 2
| VV |  | Půdorys střechy - D.1.1.19, Příčný řez A-A - D.1.1.21, Příčný řez B-B - D.1.1.22, Příčný řez C-C - D.1.1.25 Podélný řez D-D - D.1.1.24 a Skladby stř | [15 empty] | VV | 2 | 1 | True | 0 | ROZPOCET
| VV |  | 8,45*10,55+10,55*31,4"střecha" |  | 420.418 | [13 empty] | VV | 2 | 2 | True | 0 | ROZPOCET
| VV |  | 6,4*12,15"střecha nad schodištěm" |  | 77.76 | [13 empty] | VV | 2 | 2 | True | 0 | ROZPOCET
| VV |  | -1,2*1"střešní výlez" |  | -1.2 | [13 empty] | VV | 2 | 2 | True | 0 | ROZPOCET
| VV |  | 5,3*1,95+5,23*3,4"střecha nad spojovacím krčkem" |  | 28.117 | [13 empty] | VV | 2 | 2 | True | 0 | ROZPOCET
| VV |  | 8,4*2,8"střecha nad hlavním vstupem" |  | 23.52 | [13 empty] | VV | 2 | 2 | True | 0 | ROZPOCET
| VV |  | Součet |  | 548.615 | [13 empty] | VV | 2 | 4 | True | 1 | ROZPOCET
225 | M | 283761410 | klín izolační z pěnového polystyrenu EPS 100 spádový, 1000x1000 mm | m3 | 38.403 |  | 0 | CS ÚRS 2017 01 |  |  | základní |  | 0 | 0.02 | 0.76806 | 0 | 0 | 32 | M | 2 |  |  |  | ROZPOCET | 0 | 0 | 0 | 0 | 0 | 1 | 0 | 16 | 563952342
| VV |  | 548,615*(0,02+0,12)/2 |  | 38.403 | [13 empty] | VV | 2 | 2 | True | 1 | ROZPOCET
226 | K | 713131141 | Montáž tepelné izolace stěn rohožemi, pásy, deskami, dílci, bloky (izolační materiál ve specifikaci) lepením celoplošně - zhlaví atik a boky atik | m2 | 181.528 |  | 0 | CS ÚRS 2017 01 |  |  | základní |  | 0 | 0.006 | 1.0892 | 0 | 0 | 16 | K | 2 |  |  |  | ROZPOCET | 0 | 0 | 0 | 0 | 0 | 1 | 0 | 16 | -1885245113
| PSC |  | Poznámka k souboru cen: 1. Položky Montáž tepelných izolací stěn lze použít i pro ocenění montáže svislých tepelných izolací základových konstrukcí (základové pásy, desky apod.). 2. V cenách -1161 až -1167 nejsou započteny náklady na podkladní rošt a olištování zdí; tyto se oceňují pro kovový rošt cenami souboru 763 12-16 katalogu 763 - Konstrukce suché výstavby nebo pro dřevěný rošt cenami souboru 766 41-72 katalogu 766 – Konstrukce truhlářské. | [15 empty] | PSC | 2
| VV |  | Půdorys střechy - D.1.1.19, Příčný řez A-A - D.1.1.21, Příčný řez B-B - D.1.1.22, Příčný řez C-C - D.1.1.25 Podélný řez D-D - D.1.1.24 | [15 empty] | VV | 2 | 1 | True | 0 | ROZPOCET
| VV |  | (0,6+0,45)*((8,2+31,15)*2+11,15*2)"střecha" |  | 106.05 | [13 empty] | VV | 2 | 2 | True | 0 | ROZPOCET
| VV |  | (1,2)*12,15*2"střecha nad schodištěm" |  | 29.16 | [13 empty] | VV | 2 | 2 | True | 0 | ROZPOCET
| VV |  | 0,3*2*(1,2+1)"střešní výlez" |  | 1.32 | [13 empty] | VV | 2 | 2 | True | 0 | ROZPOCET
| VV |  | (0,45+0,7+0,45+0,2)*3,9+(0,45+0,5)*9,3+(0,45+0,5)*(5+3,3+5,3+1,75)"střecha nad spojovacím krčkem" |  | 30.438 | [13 empty] | VV | 2 | 2 | True | 0 | ROZPOCET
| VV |  | (0,2+0,45)*(8,4+2,8)*2"střecha nad hlavním vstupem" |  | 14.56 | [13 empty] | VV | 2 | 2 | True | 0 | ROZPOCET
| VV |  | Součet |  | 181.528 | [13 empty] | VV | 2 | 4 | True | 1 | ROZPOCET
227 | M | 283723090 | deska z pěnového polystyrenu pro trvalé zatížení v tlaku (max. 2000 kg/m2) 1000 x 500 x 100 mm | m2 | 199.681 |  | 0 | CS ÚRS 2017 01 |  |  | základní |  | 0 | 0.0025 | 0.4992 | 0 | 0 | 32 | M | 2 |  |  |  | ROZPOCET | 0 | 0 | 0 | 0 | 0 | 1 | 0 | 16 | -987204745
| P |  | Poznámka k položce: lambda=0,037 [W / m K] | [15 empty] | P | 2
| VV |  | 181,528*1,1 'Přepočtené koeficientem množství |  | 199.681 | [13 empty] | VV | 2 | 2 | False | 1 | ROZPOCET
228 | K | 713121111 | Montáž tepelné izolace podlah rohožemi, pásy, deskami, dílci, bloky (izolační materiál ve specifikaci) kladenými volně jednovrstvá | m2 | 859.399 |  | 0 | CS ÚRS 2017 01 |  |  | základní |  | 0 | 0 | 0 | 0 | 0 | 16 | K | 2 |  |  |  | ROZPOCET | 0 | 0 | 0 | 0 | 0 | 1 | 0 | 16 | -243753802
| PSC |  | Poznámka k souboru cen: 1. Množství tepelné izolace podlah okrajovými pásky k ceně -1211 se určuje v m projektované délky obložení (bez přesahů) na obvodu podlahy. | [15 empty] | PSC | 2
| VV |  | Půdorys 1.NP - D.1.1.17 | [15 empty] | VV | 2 | 1 | True | 0 | ROZPOCET
| VV |  | 1,75*2,3+3,85*3,115+0,2*1,2+0,05*1,5*2+1,75*2,03*2+2,1*2,7"1.01-schodiště" |  | 29.183 | [13 empty] | VV | 2 | 2 | True | 0 | ROZPOCET
| VV |  | 0"1.02-výtah" |  | 0 | [13 empty] | VV | 2 | 2 | True | 0 | ROZPOCET
| VV |  | 36,1*2,25+0,6*(4,75+4,625+1,625)+0,1*1,5*2+0,2*2,544+0,25*0,9*1"1.03-chodba" |  | 88.859 | [13 empty] | VV | 2 | 2 | True | 0 | ROZPOCET
| VV |  | 9*7,25+0,6*4+0,25*0,9+0,25*0,9+0,25*1"1.04-učebna fyziky" |  | 68.35 | [13 empty] | VV | 2 | 2 | True | 0 | ROZPOCET
| VV |  | 3,55*7,85"1.05-kabinet" |  | 27.868 | [13 empty] | VV | 2 | 2 | True | 0 | ROZPOCET
| VV |  | 9*7,25+0,6*4+0,25*0,9+0,25*1"1.06-učebna zeměpisu" |  | 68.125 | [13 empty] | VV | 2 | 2 | True | 0 | ROZPOCET
| VV |  | 9*7,25+0,6*2,4+0,25*0,9"1.07-učebna jazyků" |  | 66.915 | [13 empty] | VV | 2 | 2 | True | 0 | ROZPOCET
| VV |  | 2,25*6,95+0,6*4,3+0,25*1"1.08-kabinet" |  | 18.468 | [13 empty] | VV | 2 | 2 | True | 0 | ROZPOCET
| VV |  | 1,87*3+0,125*0,9"1.09-WC chlapci předsíň" |  | 5.723 | [13 empty] | VV | 2 | 2 | True | 0 | ROZPOCET
| VV |  | 2,805*4,85+0,125*0,9"1.10-WC chlapci" |  | 13.717 | [13 empty] | VV | 2 | 2 | True | 0 | ROZPOCET
| VV |  | 1,82*3+0,125*1"1.11-WC mobilní" |  | 5.585 | [13 empty] | VV | 2 | 2 | True | 0 | ROZPOCET
| VV |  | 1,97*3,825+0,125*0,9"1.12-WC dívky předsíň" |  | 7.648 | [13 empty] | VV | 2 | 2 | True | 0 | ROZPOCET
| VV |  | 2,9*4,025+0,125*0,9"1.13-WC dívky" |  | 11.785 | [13 empty] | VV | 2 | 2 | True | 0 | ROZPOCET
| VV |  | 2,73*2,315+0,125*0,9"1.14-úklid" |  | 6.432 | [13 empty] | VV | 2 | 2 | True | 0 | ROZPOCET
| VV |  | 2,315*5,17+0,125*0,9"1.15-WC učitelé" |  | 12.081 | [13 empty] | VV | 2 | 2 | True | 0 | ROZPOCET
| VV |  | 1,85*2,315+0,125*0,8"1.16-hygienická kabina" |  | 4.383 | [13 empty] | VV | 2 | 2 | True | 0 | ROZPOCET
| VV |  | Mezisoučet 1.NP |  | 435.122 | [13 empty] | VV | 2 | 3 | True | 0 | ROZPOCET
| VV |  | Půdorys 2.NP - D.1.1.18 | [15 empty] | VV | 2 | 1 | True | 0 | ROZPOCET
| VV |  | 5,6*3,115+0,1*1,2"2.01-schodiště" |  | 17.564 | [13 empty] | VV | 2 | 2 | True | 0 | ROZPOCET
| VV |  | 0"2.02-výtah" |  | 0 | [13 empty] | VV | 2 | 2 | True | 0 | ROZPOCET
| VV |  | 36,1*2,25+0,6*(4,75*2+1,75)+0,125*1,7*2+0,25*1*1"2.03-chodba" |  | 88.65 | [13 empty] | VV | 2 | 2 | True | 0 | ROZPOCET
| VV |  | 9*7,25+0,6*4+0,25*1+0,25*0,9"2.04-učebna přírodopisu" |  | 68.125 | [13 empty] | VV | 2 | 2 | True | 0 | ROZPOCET
| VV |  | 3,55*7,85"2.05-kabinet" |  | 27.868 | [13 empty] | VV | 2 | 2 | True | 0 | ROZPOCET
| VV |  | 9*7,25+0,6*4+0,25*1+0,25*0,9"2.06-učebna jazyků" |  | 68.125 | [13 empty] | VV | 2 | 2 | True | 0 | ROZPOCET
| VV |  | 9*7,25+0,6*2,4+0,25*1"2.07-učebna jazyků" |  | 66.94 | [13 empty] | VV | 2 | 2 | True | 0 | ROZPOCET
| VV |  | 2,25*6,95+0,6*4,3+0,25*1"2.08-kabinet" |  | 18.468 | [13 empty] | VV | 2 | 2 | True | 0 | ROZPOCET
| VV |  | 1,87*3+0,125*1"2.09-WC chlapci předsíň" |  | 5.735 | [13 empty] | VV | 2 | 2 | True | 0 | ROZPOCET
| VV |  | 2,805*4,85+0,125*0,9"2.10-WC chlapci" |  | 13.717 | [13 empty] | VV | 2 | 2 | True | 0 | ROZPOCET
| VV |  | 1,82*3+0,125*1"2.11-WC mobilní" |  | 5.585 | [13 empty] | VV | 2 | 2 | True | 0 | ROZPOCET
| VV |  | 1,87*3,825+0,125*0,9"2.12-WC dívky předsíň" |  | 7.265 | [13 empty] | VV | 2 | 2 | True | 0 | ROZPOCET
| VV |  | 3,08*4,027+0,125*0,9"2.13-WC dívky" |  | 12.516 | [13 empty] | VV | 2 | 2 | True | 0 | ROZPOCET
| VV |  | 2,73*2,315+0,125*0,9"2.14-úklid" |  | 6.432 | [13 empty] | VV | 2 | 2 | True | 0 | ROZPOCET
| VV |  | 2,315*5,42+0,125*0,9"2.15-WC učitelé" |  | 12.66 | [13 empty] | VV | 2 | 2 | True | 0 | ROZPOCET
| VV |  | 1,95*2,315+0,125*0,9"2.16-hygienická kabina" |  | 4.627 | [13 empty] | VV | 2 | 2 | True | 0 | ROZPOCET
| VV |  | Mezisoučet 2.NP |  | 424.277 | [13 empty] | VV | 2 | 3 | True | 0 | ROZPOCET
| VV |  | Součet |  | 859.399 | [13 empty] | VV | 2 | 4 | True | 1 | ROZPOCET
229 | M | 283756730 | deska pro kročejový útlum 1000x500x30 mm | m2 | 910.963 |  | 0 | CS ÚRS 2017 01 |  |  | základní |  | 0 | 0.00046 | 0.41904 | 0 | 0 | 32 | M | 2 |  |  |  | ROZPOCET | 0 | 0 | 0 | 0 | 0 | 1 | 0 | 16 | 355498928
| VV |  | 859,399*1,06 'Přepočtené koeficientem množství |  | 910.963 | [13 empty] | VV | 2 | 2 | False | 1 | ROZPOCET
230 | K | 713121121 | Montáž tepelné izolace podlah rohožemi, pásy, deskami, dílci, bloky (izolační materiál ve specifikaci) kladenými volně dvouvrstvá | m2 | 499.481 |  | 0 | CS ÚRS 2017 01 |  |  | základní |  | 0 | 0 | 0 | 0 | 0 | 16 | K | 2 |  |  |  | ROZPOCET | 0 | 0 | 0 | 0 | 0 | 1 | 0 | 16 | 952699396
| PSC |  | Poznámka k souboru cen: 1. Množství tepelné izolace podlah okrajovými pásky k ceně -1211 se určuje v m projektované délky obložení (bez přesahů) na obvodu podlahy. | [15 empty] | PSC | 2
| VV |  | Půdorys 1.PP - D.1.1.15 | [15 empty] | VV | 2 | 1 | True | 0 | ROZPOCET
| VV |  | 2,62*6,65"0.01-zádveří" |  | 17.423 | [13 empty] | VV | 2 | 2 | True | 0 | ROZPOCET
| VV |  | 4,65*2,98+4,65*4,17+3,2*5,83+0,768*0,768/2"0.02-chodba" |  | 52.198 | [13 empty] | VV | 2 | 2 | True | 0 | ROZPOCET
| VV |  | 5,3*2,275+0,125*0,8-0,768*0,768/2"0.03-recepce" |  | 11.863 | [13 empty] | VV | 2 | 2 | True | 0 | ROZPOCET
| VV |  | 20,375*10,35+0,25*2,25*2"0.04-šatna" |  | 212.006 | [13 empty] | VV | 2 | 2 | True | 0 | ROZPOCET
| VV |  | 1,85*1,885+0,125*0,8+0,125*0,7*2"0.05-WC zádveří chlapci" |  | 3.762 | [13 empty] | VV | 2 | 2 | True | 0 | ROZPOCET
| VV |  | 2,925*1,71"0.06-WC chlapci" |  | 5.002 | [13 empty] | VV | 2 | 2 | True | 0 | ROZPOCET
| VV |  | 0,95*1,885+0,125*0,7"0.07-úklid" |  | 1.878 | [13 empty] | VV | 2 | 2 | True | 0 | ROZPOCET
| VV |  | 2,925*1,705+0,8*0,125"0.08-WC dívky" |  | 5.087 | [13 empty] | VV | 2 | 2 | True | 0 | ROZPOCET
| VV |  | 2,925*1,73+0,8*0,125"0.09-WC učitelé" |  | 5.16 | [13 empty] | VV | 2 | 2 | True | 0 | ROZPOCET
| VV |  | 2,875*7,405+0,9*0,14"0.10-technická místnost" |  | 21.415 | [13 empty] | VV | 2 | 2 | True | 0 | ROZPOCET
| VV |  | 2,25*5,9+0,9*0,125"0.11-kabinet" |  | 13.388 | [13 empty] | VV | 2 | 2 | True | 0 | ROZPOCET
| VV |  | 8,35*7,85+0,9*0,25"0.12-učebna pěstitelských prací" |  | 65.773 | [13 empty] | VV | 2 | 2 | True | 0 | ROZPOCET
| VV |  | 3,115*5,6+0,2*1,2"0,13-chodba-schodiště" |  | 17.684 | [13 empty] | VV | 2 | 2 | True | 0 | ROZPOCET
| VV |  | 1,75*2,3*2+5,6*2,7+0,125*0,9"0.14-sklad" |  | 23.283 | [13 empty] | VV | 2 | 2 | True | 0 | ROZPOCET
| VV |  | 0"0.15-výtah" |  | 0 | [13 empty] | VV | 2 | 2 | True | 0 | ROZPOCET
| VV |  | 6,45*2,37+4,65*6,08"0.16-sklad pod schodištěm" |  | 43.559 | [13 empty] | VV | 2 | 2 | True | 0 | ROZPOCET
| VV |  | Součet |  | 499.481 | [13 empty] | VV | 2 | 4 | True | 1 | ROZPOCET
231 | M | 283758790 | deska z pěnového polystyrenu pro vysoce zatížené konstrukce 1000 x 500 x 40 mm | m2 | 529.45 |  | 0 | CS ÚRS 2017 01 |  |  | základní |  | 0 | 0.001 | 0.52945 | 0 | 0 | 32 | M | 2 |  |  |  | ROZPOCET | 0 | 0 | 0 | 0 | 0 | 1 | 0 | 16 | -67356643
| P |  | Poznámka k položce: lambda=0,037 [W / m K] | [15 empty] | P | 2
| VV |  | 499,481*1,06 'Přepočtené koeficientem množství |  | 529.45 | [13 empty] | VV | 2 | 2 | False | 1 | ROZPOCET
232 | M | 283758850 | deska z pěnového polystyrenu pro vysoce zatížené konstrukce 1000 x 500 x 100 mm | m2 | 529.45 |  | 0 | CS ÚRS 2017 01 |  |  | základní |  | 0 | 0.0025 | 1.3236 | 0 | 0 | 32 | M | 2 |  |  |  | ROZPOCET | 0 | 0 | 0 | 0 | 0 | 1 | 0 | 16 | 986843595
| P |  | Poznámka k položce: lambda=0,037 [W / m K] | [15 empty] | P | 2
| VV |  | 499,481*1,06 'Přepočtené koeficientem množství |  | 529.45 | [13 empty] | VV | 2 | 2 | False | 1 | ROZPOCET
233 | K | 998713203 | Přesun hmot pro izolace tepelné stanovený procentní sazbou (%) z ceny vodorovná dopravní vzdálenost do 50 m v objektech výšky přes 12 do 24 m | % |  |  | 0 | CS ÚRS 2017 01 |  |  | základní |  | 0 | 0 | 0 | 0 | 0 | 16 | K | 2 |  |  |  | ROZPOCET | 0 | 0 | 0 | 0 | 0 | 1 | 0 | 16 | 1346350490
| PSC |  | Poznámka k souboru cen: 1. Ceny pro přesun hmot stanovený z hmotnosti přesunovaného materiálu se používají tehdy, pokud je možné určit hmotnost za celý stavební díl. Do této hmotnosti se započítává i hmotnost materiálů oceňovaných ve specifikaci. 2. Pokud nelze jednoznačně stanovit hmotnost přesunovaných materiálů, lze pro výpočet přesunu hmot použít orientačně procentní sazbu. Touto sazbou se vynásobí rozpočtové náklady za celý stavební díl včetně nákladů na materiál ve specifikacích. 3. Příplatek k cenám -3181 pro přesun prováděný bez použití mechanizace, tj. za ztížených podmínek, lze použít pouze pro hmotnost materiálu, která se tímto způsobem skutečně přemísťuje. | [15 empty] | PSC | 2
| D | 714 | Akustická a protiotřesová opatření |  |  |  | 0 | [5 empty] | 0 |  | 0.68246 |  | 0 | 2 | D | 1 |  |  |  | ROZPOCET | [6 empty] | 0
234 | K | 714121013 | Dod a mtž stropních minerálních podhledových kazet s rozšířenou zvukovou pohltivostí zavěšený a kotvený do nosné konstrukce - viz. PD | m2 | 324.172 |  | 0 | CS ÚRS 2016 01 |  |  | základní |  | 0 | 0.00132 | 0.42791 | 0 | 0 | 16 | K | 2 |  |  |  | ROZPOCET | 0 | 0 | 0 | 0 | 0 | 1 | 0 | 16 | 470726561
| VV |  | dle akustické studie - | [15 empty] | VV | 2 | 1 | True | 0 | ROZPOCET
| VV |  |  |  | 0 | [13 empty] | VV | 2 | 2 | True | 0 | ROZPOCET
| VV |  | Půdorys 1.PP - D.1.1.15 | [15 empty] | VV | 2 | 1 | True | 0 | ROZPOCET
| VV |  | 8,35*7,85"0.12-učebna pěstitelských prací" |  | 65.548 | [13 empty] | VV | 2 | 2 | True | 0 | ROZPOCET
| VV |  | Mezisoučet 1.PP |  | 65.548 | [13 empty] | VV | 2 | 3 | True | 0 | ROZPOCET
| VV |  | 1.NP | [15 empty] | VV | 2 | 1 | True | 0 | ROZPOCET
| VV |  | 5*6,05"1.04-učebna fyziky" |  | 30.25 | [13 empty] | VV | 2 | 2 | True | 0 | ROZPOCET
| VV |  | 4,875*6,05"1.06-učebna zeměpisu" |  | 29.494 | [13 empty] | VV | 2 | 2 | True | 0 | ROZPOCET
| VV |  | 9*6,05+2,4*0,6"1.07-učebna jazyků" |  | 55.89 | [13 empty] | VV | 2 | 2 | True | 0 | ROZPOCET
| VV |  | Mezisoučet 1.NP |  | 115.634 | [13 empty] | VV | 2 | 3 | True | 0 | ROZPOCET
| VV |  | 5*6,05"2.04-učebna přírodopisu" |  | 30.25 | [13 empty] | VV | 2 | 2 | True | 0 | ROZPOCET
| VV |  | 9*6,05+4*0,6"2.06-učebna jazyků" |  | 56.85 | [13 empty] | VV | 2 | 2 | True | 0 | ROZPOCET
| VV |  | 9*6,05+2,4*0,6"2.07-učebna jazyků" |  | 55.89 | [13 empty] | VV | 2 | 2 | True | 0 | ROZPOCET
| VV |  | Mezisoučet |  | 142.99 | [13 empty] | VV | 2 | 3 | True | 0 | ROZPOCET
| VV |  | Součet |  | 324.172 | [13 empty] | VV | 2 | 4 | True | 1 | ROZPOCET
235 | K | 714121014 | Dod a mtž akustického podhledu s rozšířenou zvukovou pohltivostí zavěšený a kotvený do nosné konstrukce - viz. PD | m2 | 100.48 |  | 0 |  |  |  | základní |  | 0 | 0.00132 | 0.13263 | 0 | 0 | 16 | K | 2 |  |  |  | ROZPOCET | 0 | 0 | 0 | 0 | 0 | 1 | 0 | 16 | -1051322824
| VV |  | dle projektu AKUSTIKA | [15 empty] | VV | 2 | 1 | True | 0 | ROZPOCET
| VV |  | 1.NP | [15 empty] | VV | 2 | 1 | True | 0 | ROZPOCET
| VV |  | 4*7,85"1.04-učebna fyziky" |  | 31.4 | [13 empty] | VV | 2 | 2 | True | 0 | ROZPOCET
| VV |  | 4,8*7,85"1.06-učebna zeměpisu" |  | 37.68 | [13 empty] | VV | 2 | 2 | True | 0 | ROZPOCET
| VV |  | Mezisoučet 1.NP |  | 69.08 | [13 empty] | VV | 2 | 3 | True | 0 | ROZPOCET
| VV |  | 4*7,85"2.04-učebna přírodopisu" |  | 31.4 | [13 empty] | VV | 2 | 2 | True | 0 | ROZPOCET
| VV |  | Mezisoučet |  | 31.4 | [13 empty] | VV | 2 | 3 | True | 0 | ROZPOCET
| VV |  | Součet |  | 100.48 | [13 empty] | VV | 2 | 4 | True | 1 | ROZPOCET
236 | K | 714123002 | Dod a mtž akustických stěnových obkladů z demontovatelných panelů na skrytý rošt - stěnové panely - viz. PD | m2 | 45.36 |  | 0 | CS ÚRS 2016 01 |  |  | základní |  | 0 | 0.00091 | 0.041278 | 0 | 0 | 16 | K | 2 |  |  |  | ROZPOCET | 0 | 0 | 0 | 0 | 0 | 1 | 0 | 16 | 438814791
| VV |  | dle projektu AKUSTIKA | [15 empty] | VV | 2 | 1 | True | 0 | ROZPOCET
| VV |  | 6,48*7 |  | 45.36 | [13 empty] | VV | 2 | 2 | True | 1 | ROZPOCET
237 | K | 763131722 | Podhled ze sádrokartonových desek ostatní práce a konstrukce na podhledech ze sádrokartonových desek skokové změny výšky podhledu přes 0,5 m - akustický podhled v m 0.12 | m | 11.175 |  | 0 | CS ÚRS 2017 01 |  |  | základní |  | 0 | 0.00663 | 0.07409 | 0 | 0 | 64 | K | 2 |  |  |  | ROZPOCET | 0 | 0 | 0 | 0 | 0 | 1 | 0 | 64 | 507903754
| VV |  | Půdorys 1.PP - D.1.1.15 | [15 empty] | VV | 2 | 1 | True | 0 | ROZPOCET
| VV |  | 5,325+5,85"0.12-učebna pěstitelských prací" |  | 11.175 | [13 empty] | VV | 2 | 2 | True | 1 | ROZPOCET
238 | K | 763131766.1 | Podhled ze sádrokartonových desek Příplatek k cenám za výšku zavěšení přes 1,0 do 1,5 m | m2 | 65.548 |  | 0 |  |  |  | základní |  | 0 | 0.0001 | 0.0065548 | 0 | 0 | 16 | K | 2 |  |  |  | ROZPOCET | 0 | 0 | 0 | 0 | 0 | 1 | 0 | 16 | -638675306
| VV |  | Půdorys 1.PP - D.1.1.15 | [15 empty] | VV | 2 | 1 | True | 0 | ROZPOCET
| VV |  | 8,35*7,85"0.12-učebna pěstitelských prací" |  | 65.548 | [13 empty] | VV | 2 | 2 | True | 1 | ROZPOCET
239 | K | 998714203 | Přesun hmot pro akustická a protiotřesová opatření stanovený procentní sazbou (%) z ceny vodorovná dopravní vzdálenost do 50 m v objektech výšky přes 12 do 24 m | % |  |  | 0 | CS ÚRS 2017 01 |  |  | základní |  | 0 | 0 | 0 | 0 | 0 | 16 | K | 2 |  |  |  | ROZPOCET | 0 | 0 | 0 | 0 | 0 | 1 | 0 | 16 | -1258869590
| PSC |  | Poznámka k souboru cen: 1. Ceny pro přesun hmot stanovený z hmotnosti přesunovaného materiálu se používají tehdy, pokud je možné určit hmotnost za celý stavební díl. Do této hmotnosti se započítává i hmotnost materiálů oceňovaných ve specifikaci. 2. Pokud nelze jednoznačně stanovit hmotnost přesunovaných materiálů, lze pro výpočet přesunu hmot použít orientačně procentní sazbu. Touto sazbou se vynásobí rozpočtové náklady za celý stavební díl včetně nákladů na materiál ve specifikacích. 3. Příplatek k cenám -4181 pro přesun prováděný bez použití mechanizace, tj. za ztížených podmínek, lze použít pouze pro hmotnost materiálu, která se tímto způsobem skutečně přemísťuje. | [15 empty] | PSC | 2
| D | 721 | Zdravotechnika - vnitřní kanalizace |  |  |  | 0 | [5 empty] | 0 |  | 0.01694 |  | 0 | 2 | D | 1 |  |  |  | ROZPOCET | [6 empty] | 0
240 | K | 721233212 | Střešní vtok polypropylen PP pro pochůzné střechy dvojúrovňový - vyhřívaný - s integrovanou PVC manžetou | kus | 3 |  | 0 | CS ÚRS 2016 01 |  |  | základní |  | 0 | 0.00342 | 0.01026 | 0 | 0 | 16 | K | 2 |  |  |  | ROZPOCET | 0 | 0 | 0 | 0 | 0 | 1 | 0 | 16 | 817809826
| VV |  | Půdorys střechy D.1.1.19 a Půdorys 1.NP - kanalizace a vodovod D.1.4.1.13 | [15 empty] | VV | 2 | 1 | True | 0 | ROZPOCET
| VV |  | 3 |  | 3 | [13 empty] | VV | 2 | 2 | True | 1 | ROZPOCET
241 | K | 721233121 | Střešní vtok polypropylen PP pro ploché střechy vodorovný odtok DN 75/110 - vyhřívaný - s integrovanou PVC manžetou - i jako přepad | kus | 4 |  | 0 | CS ÚRS 2016 01 |  |  | základní |  | 0 | 0.00167 | 0.00668 | 0 | 0 | 16 | K | 2 |  |  |  | ROZPOCET | 0 | 0 | 0 | 0 | 0 | 1 | 0 | 16 | -2110877757
| VV |  | Půdorys střechy D.1.1.19 a Půdorys 1.NP - kanalizace a vodovod D.1.4.1.13 | [15 empty] | VV | 2 | 1 | True | 0 | ROZPOCET
| VV |  | 4"2xpřepad ze střechy hl.objektu, 1x odtok ze střechy recepce, 1x odtok ze střechy nad hl.vstupem" |  | 4 | [13 empty] | VV | 2 | 2 | True | 1 | ROZPOCET
242 | K | 998721202 | Přesun hmot pro vnitřní kanalizace stanovený procentní sazbou (%) z ceny vodorovná dopravní vzdálenost do 50 m v objektech výšky přes 6 do 12 m | % |  |  | 0 | CS ÚRS 2017 01 |  |  | základní |  | 0 | 0 | 0 | 0 | 0 | 16 | K | 2 |  |  |  | ROZPOCET | 0 | 0 | 0 | 0 | 0 | 1 | 0 | 16 | 1546372950
| PSC |  | Poznámka k souboru cen: 1. Ceny pro přesun hmot stanovený z hmotnosti přesunovaného materiálu se používají tehdy, pokud je možné určit hmotnost za celý stavební díl. Do této hmotnosti se započítává i hmotnost materiálů oceňovaných ve specifikaci. 2. Pokud nelze jednoznačně stanovit hmotnost přesunovaných materiálů, lze pro výpočet přesunu hmot použít orientačně procentní sazbu. Touto sazbou se vynásobí rozpočtové náklady za celý stavební díl včetně nákladů na materiál ve specifikacích. 3. Příplatek k cenám -1181 pro přesun prováděný bez použití mechanizace, tj. za ztížených podmínek, lze použít pouze pro hmotnost materiálu, která se tímto způsobem skutečně přemísťuje. | [15 empty] | PSC | 2
| D | 751 | Vzduchotechnika |  |  |  | 0 | [5 empty] | 0 |  | 0 |  | 0 | 2 | D | 1 |  |  |  | ROZPOCET | [6 empty] | 0
243 | K | 751398032 | Montáž ostatních zařízení ventilační mřížky do dveří nebo desek, průřezu přes 0,04 do 0,100 m2 vč. dodávky nerez mřížky | kus | 13 |  | 0 | CS ÚRS 2017 01 |  |  | základní |  | 0 | 0 | 0 | 0 | 0 | 16 | K | 2 |  |  |  | ROZPOCET | 0 | 0 | 0 | 0 | 0 | 1 | 0 | 16 | 285999594
| VV |  | Výkaz dveří - D.1.1.31 | [15 empty] | VV | 2 | 1 | True | 0 | ROZPOCET
| VV |  | 6"D11" |  | 6 | [13 empty] | VV | 2 | 2 | True | 0 | ROZPOCET
| VV |  | 1"D12" |  | 1 | [13 empty] | VV | 2 | 2 | True | 0 | ROZPOCET
| VV |  | 4"D25" |  | 4 | [13 empty] | VV | 2 | 2 | True | 0 | ROZPOCET
| VV |  | 2"D27" |  | 2 | [13 empty] | VV | 2 | 2 | True | 0 | ROZPOCET
| VV |  | Součet |  | 13 | [13 empty] | VV | 2 | 4 | True | 1 | ROZPOCET
| D | 762 | Konstrukce tesařské |  |  |  | 0 | [5 empty] | 0 |  | 4.9645 |  | 0.47088 | 2 | D | 1 |  |  |  | ROZPOCET | [6 empty] | 0
244 | K | 762431026 | Obložení stěn z dřevoštěpkových desek [OSB] přibíjených na pero a drážku nebroušených, tloušťky desky 22 mm - mezi pásnice zápor | m2 | 56 |  | 0 | CS ÚRS 2017 01 |  |  | základní |  | 0 | 0.01343 | 0.75208 | 0 | 0 | 16 | K | 2 |  |  |  | ROZPOCET | 0 | 0 | 0 | 0 | 0 | 1 | 0 | 16 | -620531003
| PSC |  | Poznámka k souboru cen: 1. V cenách -0011 až -1036 obložení stěn z desek dřevoštěpkových a cementotřískových jsou započteny i náklady na dodávku spojovacích prostředků, na tyto položky se nevztahuje ocenění dodávky spojovacích prostředků položka 762 49-5000. 2. V cenách není započtena montáž podkladového roštu; tato montáž se oceňuje cenami části A 01 katalogu 800-767 Konstrukce zámečnické v případě kovové konstrukce nebo cenou -9001 v případě dřevěné konstrukce. 3. V ceně -9001 není započtena montáž a dodávka nosných prvků (např. konzol, trnů) pro zavěšený rošt; tato montáž a dodávka se oceňují individuálně. 4. V cenách nejsou započteny náklady na olištování; toto olištování se oceňuje cenou 762 41-2.01 Olištování spár stěn. 5. Tento soubor cen neobsahuje položky pro ocenění typových sádrokartonových, sádrovláknitých a cementovláknitých konstrukcí; tyto konstrukce se oceňují cenami části A 01 katalogu 800-763 Konstrukce suché výstavby. | [15 empty] | PSC | 2
| VV |  | 2,8*20"mezi pásnice zápor" |  | 56 | [13 empty] | VV | 2 | 2 | True | 1 | ROZPOCET
245 | K | 762341019 | Bednění atik z desek OSB, horní plocha ve spádu vč. podkladních trámků | m2 | 178.936 |  | 0 |  |  |  | základní |  | 0 | 0.01152 | 2.0613 | 0 | 0 | 16 | K | 2 |  |  |  | ROZPOCET | 0 | 0 | 0 | 0 | 0 | 1 | 0 | 16 | 303136643
| VV |  | Půdorys střechy - D.1.1.19, Příčný řez A-A - D.1.1.21, Příčný řez B-B - D.1.1.22, Příčný řez C-C - D.1.1.25 Podélný řez D-D - D.1.1.24 | [15 empty] | VV | 2 | 1 | True | 0 | ROZPOCET
| VV |  | atiky | [15 empty] | VV | 2 | 1 | True | 0 | ROZPOCET
| VV |  | (0,6+0,45)*((8,45+31,4)*2+10,55*2)"střecha" |  | 105.84 | [13 empty] | VV | 2 | 2 | True | 0 | ROZPOCET
| VV |  | (1,2)*12,15*2"střecha nad schodištěm" |  | 29.16 | [13 empty] | VV | 2 | 2 | True | 0 | ROZPOCET
| VV |  | (0,45+0,7+0,45+0,2)*3,4+(0,45+0,5)*8,7+(0,45+0,5)*(5,23+3,3+5,3+1,95)"střecha nad spojovacím krčkem" |  | 29.376 | [13 empty] | VV | 2 | 2 | True | 0 | ROZPOCET
| VV |  | (0,2+0,45)*(8,4+2,8)*2"střecha nad hlavním vstupem" |  | 14.56 | [13 empty] | VV | 2 | 2 | True | 0 | ROZPOCET
| VV |  | Součet |  | 178.936 | [13 empty] | VV | 2 | 4 | True | 1 | ROZPOCET
246 | M | 607262740 | deska dřevoštěpková OSB perodrážka nebroušená 2500x675x18 mm | m2 | 196.83 |  | 0 | CS ÚRS 2017 01 |  |  | základní |  | 0 | 0.0104 | 2.047 | 0 | 0 | 32 | M | 2 |  |  |  | ROZPOCET | 0 | 0 | 0 | 0 | 0 | 1 | 0 | 16 | 777413521
| VV |  | 178,936*1,1 'Přepočtené koeficientem množství |  | 196.83 | [13 empty] | VV | 2 | 2 | False | 1 | ROZPOCET
247 | K | 762341952 | Zaříznutí bednění atik z desek měkkých plochy jednotlivě do 4 m2 - úprava po mtž KZS fasády | m | 174.4 |  | 0 | CS ÚRS 2017 01 |  |  | základní |  | 0 | 0 | 0 | 0.0027 | 0.47088 | 16 | K | 2 |  |  |  | ROZPOCET | 0 | 0 | 0 | 0 | 0 | 1 | 0 | 16 | -774577425
| PSC |  | Poznámka k souboru cen: 1. U položek vyřezání otvorů v bednění -1931 až -1963 se množství měrných jednotek určuje v m součtem délek jednotlivých řezů. | [15 empty] | PSC | 2
| VV |  | Půdorys střechy - D.1.1.19 | [15 empty] | VV | 2 | 1 | True | 0 | ROZPOCET
| VV |  | vlastní objekt | [15 empty] | VV | 2 | 1 | True | 0 | ROZPOCET
| VV |  | 11,15*2+12,15*2+46,55*2 |  | 139.7 | [13 empty] | VV | 2 | 2 | True | 0 | ROZPOCET
| VV |  | Mezisoučet |  | 139.7 | [13 empty] | VV | 2 | 3 | True | 0 | ROZPOCET
| VV |  | (2,4+5,3+3,3+4+5,7)"propoj.mezi novým objektem a stáv.spoj.chodbou" |  | 20.7 | [13 empty] | VV | 2 | 2 | True | 0 | ROZPOCET
| VV |  | Mezisoučet |  | 20.7 | [13 empty] | VV | 2 | 3 | True | 0 | ROZPOCET
| VV |  | 8,4+2,8*2"střecha nad hlavním vstupem" |  | 14 | [13 empty] | VV | 2 | 2 | True | 0 | ROZPOCET
| VV |  | Mezisoučet |  | 14 | [13 empty] | VV | 2 | 3 | True | 0 | ROZPOCET
| VV |  | Součet |  | 174.4 | [13 empty] | VV | 2 | 4 | True | 1 | ROZPOCET
248 | K | 762395000 | Spojovací prostředky krovů, bednění a laťování, nadstřešních konstrukcí svory, prkna, hřebíky, pásová ocel, vruty | m3 | 4.453 |  | 0 | CS ÚRS 2017 01 |  |  | základní |  | 0 | 0.02337 | 0.10407 | 0 | 0 | 16 | K | 2 |  |  |  | ROZPOCET | 0 | 0 | 0 | 0 | 0 | 1 | 0 | 16 | 1936005354
| PSC |  | Poznámka k souboru cen: 1. Cena je určena pro montážní ceny souborů cen: a) 762 33- Montáž vázaných konstrukcí krovů, b) 762 34- Bednění a laťování, ceny -1210 až -2441, c) 762 35- Montáž nadstřešních konstrukcí, d) 762 36- Montáž spádových klínů. 2. Ochrana konstrukce se oceňuje samostatně, např. položkami 762 08-3 Impregnace řeziva tohoto katalogu nebo příslušnými položkami katalogu 800-783 Nátěry. | [15 empty] | PSC | 2
| VV |  | 178,936*0,018"bednění z OSB" |  | 3.221 | [13 empty] | VV | 2 | 2 | True | 0 | ROZPOCET
| VV |  | 56*0,022"OSB na zápor" |  | 1.232 | [13 empty] | VV | 2 | 2 | True | 0 | ROZPOCET
| VV |  | Součet |  | 4.453 | [13 empty] | VV | 2 | 4 | True | 1 | ROZPOCET
249 | K | 998762202 | Přesun hmot pro konstrukce tesařské stanovený procentní sazbou (%) z ceny vodorovná dopravní vzdálenost do 50 m v objektech výšky přes 6 do 12 m | % |  |  | 0 | CS ÚRS 2017 01 |  |  | základní |  | 0 | 0 | 0 | 0 | 0 | 16 | K | 2 |  |  |  | ROZPOCET | 0 | 0 | 0 | 0 | 0 | 1 | 0 | 16 | 886593825
| PSC |  | Poznámka k souboru cen: 1. Ceny pro přesun hmot stanovený z hmotnosti přesunovaného materiálu se používají tehdy, pokud je možné určit hmotnost za celý stavební díl. Do této hmotnosti se započítává i hmotnost materiálů oceňovaných ve specifikaci. 2. Pokud nelze jednoznačně stanovit hmotnost přesunovaných materiálů, lze pro výpočet přesunu hmot použít orientačně procentní sazbu. Touto sazbou se vynásobí rozpočtové náklady za celý stavební díl včetně nákladů na materiál ve specifikacích. 3. Příplatek k cenám -2181 pro přesun prováděný bez použití mechanizace, tj. za ztížených podmínek, lze použít pouze pro hmotnost materiálu, která se tímto způsobem skutečně přemísťuje. | [15 empty] | PSC | 2
| D | 783 | Dokončovací práce - nátěry |  |  |  | 0 | [5 empty] | 0 |  | 0.03525 |  | 0 | 2 | D | 1 |  |  |  | ROZPOCET | [6 empty] | 0
250 | K | 783221122_1 | Nátěry syntetické KDK barva dražší matný povrch - zárubní vč. oškrábání stáv. | ks | 47 |  | 0 |  |  |  | základní |  | 0 | 0.00075 | 0.03525 | 0 | 0 | 16 | K | 2 |  |  |  | ROZPOCET | 0 | 0 | 0 | 0 | 0 | 1 | 0 | 16 | 122866042
| VV |  | 38+3+6 |  | 47 | [13 empty] | VV | 2 | 2 | True | 1 | ROZPOCET
| D | 763 | Konstrukce suché výstavby |  |  |  | 0 | [5 empty] | 0 |  | 11.9012 |  | 0 | 3 | D | 1 |  |  |  | ROZPOCET | [6 empty] | 0
251 | K | 763131411 | Podhled ze sádrokartonových desek dvouvrstvá zavěšená spodní konstrukce z ocelových profilů CD, UD jednoduše opláštěná deskou standardní A, tl. 12,5 mm, bez TI | m2 | 160.404 |  | 0 | CS ÚRS 2017 01 |  |  | základní |  | 0 | 0.01223 | 1.9617 | 0 | 0 | 16 | K | 2 |  |  |  | ROZPOCET | 0 | 0 | 0 | 0 | 0 | 1 | 0 | 16 | -1833377933
| PSC |  | Poznámka k souboru cen: 1. V cenách jsou započteny i náklady na tmelení a výztužnou pásku. 2. V cenách nejsou započteny náklady na základní penetrační nátěr; tyto se oceňují cenou -1714. 3. Ceny 763 13-13 lze použít i pro dvouvrstvou dřevěnou spodní konstrukci s nosnými latěmi 60 x 40 mm a montážnímu latěmi 48 x 24 mm. 4. Ceny -1611 až -1613 Montáž nosné konstrukce je stanoveny pro m2 plochy podhledu. 5. V ceně -1611 nejsou započteny náklady na dřevo a v cenách -2612 a -2613 náklady na profily; tyto se oceňují ve specifikaci. Doporučené množství na 1 m2 příčky je 3,0 m profilu CD a 0,9 m profilu UD. 6. V cenách -1621 až -1624 Montáž desek nejsou započteny náklady na desky; tato dodávka se oceňuje ve specifikaci. 7. V ceně -1763 Příplatek za průhyb nosného stropu přes 20 mm je započtena pouze montáž, atypický profil se oceňuje individuálně ve specifikaci. | [15 empty] | PSC | 2
| VV |  | Půdorys 1.PP - D.1.1.15 | [15 empty] | VV | 2 | 1 | True | 0 | ROZPOCET
| VV |  | 2,875*7,405"0.10-technická místnost" |  | 21.289 | [13 empty] | VV | 2 | 2 | True | 0 | ROZPOCET
| VV |  | 2,25*5,9"0.11-kabinet" |  | 13.275 | [13 empty] | VV | 2 | 2 | True | 0 | ROZPOCET
| VV |  | 14,6*2,25+5,75*0,6-5,6*0,47"0.17-chodba" |  | 33.668 | [13 empty] | VV | 2 | 2 | True | 0 | ROZPOCET
| VV |  | Mezisoučet 1.PP |  | 68.232 | [13 empty] | VV | 2 | 3 | True | 0 | ROZPOCET
| VV |  | Půdorys 1.NP - D.1.1.17 | [15 empty] | VV | 2 | 1 | True | 0 | ROZPOCET
| VV |  | 3,55*7,85"1.05-kabinet" |  | 27.868 | [13 empty] | VV | 2 | 2 | True | 0 | ROZPOCET
| VV |  | 2,25*6,95+4,3*0,6"1.08-kabinet" |  | 18.218 | [13 empty] | VV | 2 | 2 | True | 0 | ROZPOCET
| VV |  | Mezisoučet 1.NP |  | 46.086 | [13 empty] | VV | 2 | 3 | True | 0 | ROZPOCET
| VV |  | Půdorys 2.NP - D.1.1.18 | [15 empty] | VV | 2 | 1 | True | 0 | ROZPOCET
| VV |  | 3,55*7,85"2.05-kabinet" |  | 27.868 | [13 empty] | VV | 2 | 2 | True | 0 | ROZPOCET
| VV |  | 2,25*6,95+4,3*0,6"2.08-kabinet" |  | 18.218 | [13 empty] | VV | 2 | 2 | True | 0 | ROZPOCET
| VV |  | Mezisoučet 2.NP |  | 46.086 | [13 empty] | VV | 2 | 3 | True | 0 | ROZPOCET
| VV |  | Součet |  | 160.404 | [13 empty] | VV | 2 | 4 | True | 1 | ROZPOCET
252 | K | 763131442.99! | SDK podhled desky 2x2xDF 12,5 TI 80 mm 40 kg/m3 dvouvrstvá spodní kce profil CD+UD - oboustranná PO EI 45 - např.typ D112 s deskami RED 2x12,5mm na CD profily 60/27,rozteč 600/750mm,s minerální izolací shora v tl. 60mm s objem.hmotn. větší než 40kg/m3 | m2 | 210.623 |  | 0 |  |  |  | základní |  | 0 | 0.02923 | 6.1565 | 0 | 0 | 16 | K | 2 |  |  |  | ROZPOCET | 0 | 0 | 0 | 0 | 0 | 1 | 0 | 16 | 630583694
| P |  | Poznámka k položce: dle PBŘ strana 7 | [15 empty] | P | 2
| VV |  | požárně bezpečnostní řešení stavby zprac. 1/2017 + Půdorys 1.PP - D.1.3.01 | [15 empty] | VV | 2 | 1 | True | 0 | ROZPOCET
| VV |  | Půdorys 1.PP - D.1.1.15 | [15 empty] | VV | 2 | 1 | True | 0 | ROZPOCET
| VV |  | 20,35*10,35"0.04-šatna" |  | 210.623 | [13 empty] | VV | 2 | 2 | True | 1 | ROZPOCET
253 | K | 763131451 | Podhled ze sádrokartonových desek dvouvrstvá zavěšená spodní konstrukce z ocelových profilů CD, UD jednoduše opláštěná deskou impregnovanou H2, tl. 12,5 mm, bez TI | m2 | 155.746 |  | 0 | CS ÚRS 2016 01 |  |  | základní |  | 0 | 0.01254 | 1.9531 | 0 | 0 | 16 | K | 2 |  |  |  | ROZPOCET | 0 | 0 | 0 | 0 | 0 | 1 | 0 | 16 | 816099185
| PSC |  | Poznámka k souboru cen: 1. V cenách jsou započteny i náklady na tmelení a výztužnou pásku. 2. V cenách nejsou započteny náklady na základní penetrační nátěr; tyto se oceňují cenou -1714. 3. Ceny 763 13-13 lze použít i pro dvouvrstvou dřevěnou spodní konstrukci s nosnými latěmi 60 x 40 mm a montážnímu latěmi 48 x 24 mm. 4. Ceny -1611 až -1613 Montáž nosné konstrukce je stanoveny pro m2 plochy podhledu. 5. V ceně -1611 nejsou započteny náklady na dřevo a v cenách -2612 a -2613 náklady na profily; tyto se oceňují ve specifikaci. Doporučené množství na 1 m2 příčky je 3,0 m profilu CD a 0,9 m profilu UD. 6. V cenách -1621 až -1624 Montáž desek nejsou započteny náklady na desky; tato dodávka se oceňuje ve specifikaci. 7. V ceně -1763 Příplatek za průhyb nosného stropu přes 20 mm je započtena pouze montáž, atypický profil se oceňuje individuálně ve specifikaci. | [15 empty] | PSC | 2
| VV |  | Půdorys 1.PP - D.1.1.15 | [15 empty] | VV | 2 | 1 | True | 0 | ROZPOCET
| VV |  | 1,85*1,885"0.05-WC chlapci předsíň" |  | 3.487 | [13 empty] | VV | 2 | 2 | True | 0 | ROZPOCET
| VV |  | 2,925*1,71"0.06-WC chlapci" |  | 5.002 | [13 empty] | VV | 2 | 2 | True | 0 | ROZPOCET
| VV |  | 0,95*1,855"0.07-úklid" |  | 1.762 | [13 empty] | VV | 2 | 2 | True | 0 | ROZPOCET
| VV |  | 2,925*1,525"0.08-WC dívky" |  | 4.461 | [13 empty] | VV | 2 | 2 | True | 0 | ROZPOCET
| VV |  | 2,925*1,73"0.09-WC učitelé" |  | 5.06 | [13 empty] | VV | 2 | 2 | True | 0 | ROZPOCET
| VV |  | Mezisoučet 1.PP |  | 19.772 | [13 empty] | VV | 2 | 3 | True | 0 | ROZPOCET
| VV |  | Půdorys 1.NP - D.1.1.17 | [15 empty] | VV | 2 | 1 | True | 0 | ROZPOCET
| VV |  | 3*1,87"1.09-WC chlapce předsíň" |  | 5.61 | [13 empty] | VV | 2 | 2 | True | 0 | ROZPOCET
| VV |  | 2,805*4,85"1.10-WC chlapci" |  | 13.604 | [13 empty] | VV | 2 | 2 | True | 0 | ROZPOCET
| VV |  | 3*1,82"1.11-WC imobilní" |  | 5.46 | [13 empty] | VV | 2 | 2 | True | 0 | ROZPOCET
| VV |  | 1,97*3,825"1.12-WC dívky předsíň" |  | 7.535 | [13 empty] | VV | 2 | 2 | True | 0 | ROZPOCET
| VV |  | 3,08*4,025"1.13-WC dívky" |  | 12.397 | [13 empty] | VV | 2 | 2 | True | 0 | ROZPOCET
| VV |  | 2,73*2,315"1.14-úklid" |  | 6.32 | [13 empty] | VV | 2 | 2 | True | 0 | ROZPOCET
| VV |  | 2,315*5,42"1.15-WC-učitelé" |  | 12.547 | [13 empty] | VV | 2 | 2 | True | 0 | ROZPOCET
| VV |  | 1,95*2,315"1.16-hygienická kabina" |  | 4.514 | [13 empty] | VV | 2 | 2 | True | 0 | ROZPOCET
| VV |  | Mezisoučet 1.NP |  | 67.987 | [13 empty] | VV | 2 | 3 | True | 0 | ROZPOCET
| VV |  | Půdorys 2.NP - D.1.1.18 | [15 empty] | VV | 2 | 1 | True | 0 | ROZPOCET
| VV |  | 3*1,87"2.09-WC chlapce předsíň" |  | 5.61 | [13 empty] | VV | 2 | 2 | True | 0 | ROZPOCET
| VV |  | 2,805*4,85"2.10-WC chlapci" |  | 13.604 | [13 empty] | VV | 2 | 2 | True | 0 | ROZPOCET
| VV |  | 3*1,82"2.11-WC imobilní" |  | 5.46 | [13 empty] | VV | 2 | 2 | True | 0 | ROZPOCET
| VV |  | 1,97*3,825"2.12-WC dívky předsíň" |  | 7.535 | [13 empty] | VV | 2 | 2 | True | 0 | ROZPOCET
| VV |  | 3,08*4,025"2.13-WC dívky" |  | 12.397 | [13 empty] | VV | 2 | 2 | True | 0 | ROZPOCET
| VV |  | 2,73*2,315"2.14-úklid" |  | 6.32 | [13 empty] | VV | 2 | 2 | True | 0 | ROZPOCET
| VV |  | 2,315*5,42"2.15-WC-učitelé" |  | 12.547 | [13 empty] | VV | 2 | 2 | True | 0 | ROZPOCET
| VV |  | 1,95*2,315"2.16-hygienická kabina" |  | 4.514 | [13 empty] | VV | 2 | 2 | True | 0 | ROZPOCET
| VV |  | Mezisoučet 2.NP |  | 67.987 | [13 empty] | VV | 2 | 3 | True | 0 | ROZPOCET
| VV |  | Součet |  | 155.746 | [13 empty] | VV | 2 | 4 | True | 1 | ROZPOCET
254 | K | 763131713 | Podhled ze sádrokartonových desek ostatní práce a konstrukce na podhledech ze sádrokartonových desek napojení na obvodové konstrukce profilem | m | 590.76 |  | 0 | CS ÚRS 2017 01 |  |  | základní |  | 0 | 0.00026 | 0.1536 | 0 | 0 | 16 | K | 2 |  |  |  | ROZPOCET | 0 | 0 | 0 | 0 | 0 | 1 | 0 | 16 | 576197670
| PSC |  | Poznámka k souboru cen: 1. V cenách jsou započteny i náklady na tmelení a výztužnou pásku. 2. V cenách nejsou započteny náklady na základní penetrační nátěr; tyto se oceňují cenou -1714. 3. Ceny 763 13-13 lze použít i pro dvouvrstvou dřevěnou spodní konstrukci s nosnými latěmi 60 x 40 mm a montážnímu latěmi 48 x 24 mm. 4. Ceny -1611 až -1613 Montáž nosné konstrukce je stanoveny pro m2 plochy podhledu. 5. V ceně -1611 nejsou započteny náklady na dřevo a v cenách -2612 a -2613 náklady na profily; tyto se oceňují ve specifikaci. Doporučené množství na 1 m2 příčky je 3,0 m profilu CD a 0,9 m profilu UD. 6. V cenách -1621 až -1624 Montáž desek nejsou započteny náklady na desky; tato dodávka se oceňuje ve specifikaci. 7. V ceně -1763 Příplatek za průhyb nosného stropu přes 20 mm je započtena pouze montáž, atypický profil se oceňuje individuálně ve specifikaci. | [15 empty] | PSC | 2
| VV |  | Půdorys 1.PP - D.1.1.15 | [15 empty] | VV | 2 | 1 | True | 0 | ROZPOCET
| VV |  | 2*(20,35+10,35)"0.04-šatna" |  | 61.4 | [13 empty] | VV | 2 | 2 | True | 0 | ROZPOCET
| VV |  | 2*(1,85+1,885)"0.05-WC chlapci předsíň" |  | 7.47 | [13 empty] | VV | 2 | 2 | True | 0 | ROZPOCET
| VV |  | 2*(2,925+1,71)"0.06-WC chlapci" |  | 9.27 | [13 empty] | VV | 2 | 2 | True | 0 | ROZPOCET
| VV |  | 2*(0,95+1,855)"0.07-úklid" |  | 5.61 | [13 empty] | VV | 2 | 2 | True | 0 | ROZPOCET
| VV |  | 2*(2,925+1,525)"0.08-WC dívky" |  | 8.9 | [13 empty] | VV | 2 | 2 | True | 0 | ROZPOCET
| VV |  | 2*(2,925+1,73)"0.09-WC učitelé" |  | 9.31 | [13 empty] | VV | 2 | 2 | True | 0 | ROZPOCET
| VV |  | 2*(2,875+7,405)"0.10-technická místnost" |  | 20.56 | [13 empty] | VV | 2 | 2 | True | 0 | ROZPOCET
| VV |  | 2*(2,25+5,9)"0.11-kabinet" |  | 16.3 | [13 empty] | VV | 2 | 2 | True | 0 | ROZPOCET
| VV |  | 2*(14,6+2,25)-5,6"0.17-chodba" |  | 28.1 | [13 empty] | VV | 2 | 2 | True | 0 | ROZPOCET
| VV |  | Mezisoučet 1.PP |  | 166.92 | [13 empty] | VV | 2 | 3 | True | 0 | ROZPOCET
| VV |  | Půdorys 1.NP - D.1.1.17 | [15 empty] | VV | 2 | 1 | True | 0 | ROZPOCET
| VV |  | 2*(2,25+36,11)+0,6*6"1.03-chodba" |  | 80.32 | [13 empty] | VV | 2 | 2 | True | 0 | ROZPOCET
| VV |  | 2*(3,55+7,85)"1.05-kabinet" |  | 22.8 | [13 empty] | VV | 2 | 2 | True | 0 | ROZPOCET
| VV |  | 2*(2,25+6,95+0,6)"1.08-kabinet" |  | 19.6 | [13 empty] | VV | 2 | 2 | True | 0 | ROZPOCET
| VV |  | 2*(3+1,87)"1.09-WC chlapce předsíň" |  | 9.74 | [13 empty] | VV | 2 | 2 | True | 0 | ROZPOCET
| VV |  | 2*(2,805+4,85)"1.10-WC chlapci" |  | 15.31 | [13 empty] | VV | 2 | 2 | True | 0 | ROZPOCET
| VV |  | 2*(3+1,82)"1.11-WC imobilní" |  | 9.64 | [13 empty] | VV | 2 | 2 | True | 0 | ROZPOCET
| VV |  | 2*(1,97+3,825)"1.12-WC dívky předsíň" |  | 11.59 | [13 empty] | VV | 2 | 2 | True | 0 | ROZPOCET
| VV |  | 2*(3,08+4,025)"1.13-WC dívky" |  | 14.21 | [13 empty] | VV | 2 | 2 | True | 0 | ROZPOCET
| VV |  | 2*(2,73+2,315)"1.14-úklid" |  | 10.09 | [13 empty] | VV | 2 | 2 | True | 0 | ROZPOCET
| VV |  | 2*(2,73+2,315)"1.15-WC-učitelé" |  | 10.09 | [13 empty] | VV | 2 | 2 | True | 0 | ROZPOCET
| VV |  | 2*(1,95+2,315)"1.16-hygienická kabina" |  | 8.53 | [13 empty] | VV | 2 | 2 | True | 0 | ROZPOCET
| VV |  | Mezisoučet 1.NP |  | 211.92 | [13 empty] | VV | 2 | 3 | True | 0 | ROZPOCET
| VV |  | Půdorys 2.NP - D.1.1.18 | [15 empty] | VV | 2 | 1 | True | 0 | ROZPOCET
| VV |  | 2*(2,25+36,11)+0,6*6"2.03-chodba" |  | 80.32 | [13 empty] | VV | 2 | 2 | True | 0 | ROZPOCET
| VV |  | 2*(3,55+7,85)"2.05-kabinet" |  | 22.8 | [13 empty] | VV | 2 | 2 | True | 0 | ROZPOCET
| VV |  | 2*(2,25+6,95+0,6)"2.08-kabinet" |  | 19.6 | [13 empty] | VV | 2 | 2 | True | 0 | ROZPOCET
| VV |  | 2*(3+1,87)"2.09-WC chlapce předsíň" |  | 9.74 | [13 empty] | VV | 2 | 2 | True | 0 | ROZPOCET
| VV |  | 2*(2,805+4,85)"2.10-WC chlapci" |  | 15.31 | [13 empty] | VV | 2 | 2 | True | 0 | ROZPOCET
| VV |  | 2*(3+1,82)"2.11-WC imobilní" |  | 9.64 | [13 empty] | VV | 2 | 2 | True | 0 | ROZPOCET
| VV |  | 2*(1,97+3,825)"2.12-WC dívky předsíň" |  | 11.59 | [13 empty] | VV | 2 | 2 | True | 0 | ROZPOCET
| VV |  | 2*(3,08+4,025)"2.13-WC dívky" |  | 14.21 | [13 empty] | VV | 2 | 2 | True | 0 | ROZPOCET
| VV |  | 2*(2,73+2,315)"2.14-úklid" |  | 10.09 | [13 empty] | VV | 2 | 2 | True | 0 | ROZPOCET
| VV |  | 2*(2,73+2,315)"2.15-WC-učitelé" |  | 10.09 | [13 empty] | VV | 2 | 2 | True | 0 | ROZPOCET
| VV |  | 2*(1,95+2,315)"2.16-hygienická kabina" |  | 8.53 | [13 empty] | VV | 2 | 2 | True | 0 | ROZPOCET
| VV |  | Mezisoučet 2.NP |  | 211.92 | [13 empty] | VV | 2 | 3 | True | 0 | ROZPOCET
| VV |  | Součet |  | 590.76 | [13 empty] | VV | 2 | 4 | True | 1 | ROZPOCET
255 | K | 763131714 | Podhled ze sádrokartonových desek ostatní práce a konstrukce na podhledech ze sádrokartonových desek základní penetrační nátěr | m2 | 526.773 |  | 0 | CS ÚRS 2017 01 |  |  | základní |  | 0 | 0.0001 | 0.052677 | 0 | 0 | 16 | K | 2 |  |  |  | ROZPOCET | 0 | 0 | 0 | 0 | 0 | 1 | 0 | 16 | 826531721
| PSC |  | Poznámka k souboru cen: 1. V cenách jsou započteny i náklady na tmelení a výztužnou pásku. 2. V cenách nejsou započteny náklady na základní penetrační nátěr; tyto se oceňují cenou -1714. 3. Ceny 763 13-13 lze použít i pro dvouvrstvou dřevěnou spodní konstrukci s nosnými latěmi 60 x 40 mm a montážnímu latěmi 48 x 24 mm. 4. Ceny -1611 až -1613 Montáž nosné konstrukce je stanoveny pro m2 plochy podhledu. 5. V ceně -1611 nejsou započteny náklady na dřevo a v cenách -2612 a -2613 náklady na profily; tyto se oceňují ve specifikaci. Doporučené množství na 1 m2 příčky je 3,0 m profilu CD a 0,9 m profilu UD. 6. V cenách -1621 až -1624 Montáž desek nejsou započteny náklady na desky; tato dodávka se oceňuje ve specifikaci. 7. V ceně -1763 Příplatek za průhyb nosného stropu přes 20 mm je započtena pouze montáž, atypický profil se oceňuje individuálně ve specifikaci. | [15 empty] | PSC | 2
| VV |  | 160,404+210,623+155,746 |  | 526.773 | [13 empty] | VV | 2 | 2 | True | 1 | ROZPOCET
256 | K | 763131721 | Podhled ze sádrokartonových desek ostatní práce a konstrukce na podhledech ze sádrokartonových desek skokové změny výšky podhledu do 0,5 m | m | 6.54 |  | 0 | CS ÚRS 2017 01 |  |  | základní |  | 0 | 0.00438 | 0.028645 | 0 | 0 | 64 | K | 2 |  |  |  | ROZPOCET | 0 | 0 | 0 | 0 | 0 | 1 | 0 | 64 | 1975298791
| VV |  | Půdorys 1.PP - D.1.1.15 | [15 empty] | VV | 2 | 1 | True | 0 | ROZPOCET
| VV |  | 5,6+0,47*2"0.17-chodba" |  | 6.54 | [13 empty] | VV | 2 | 2 | True | 1 | ROZPOCET
257 | K | 763131765 | Podhled ze sádrokartonových desek Příplatek k cenám za výšku zavěšení přes 0,5 do 1,0 m | m2 | 135.974 |  | 0 | CS ÚRS 2017 01 |  |  | základní |  | 0 | 4e-05 | 0.005439 | 0 | 0 | 64 | K | 2 |  |  |  | ROZPOCET | 0 | 0 | 0 | 0 | 0 | 1 | 0 | 64 | -678118077
| VV |  | Půdorys 1.NP - D.1.1.17 | [15 empty] | VV | 2 | 1 | True | 0 | ROZPOCET
| VV |  | 3*1,87"1.09-WC chlapce předsíň" |  | 5.61 | [13 empty] | VV | 2 | 2 | True | 0 | ROZPOCET
| VV |  | 2,805*4,85"1.10-WC chlapci" |  | 13.604 | [13 empty] | VV | 2 | 2 | True | 0 | ROZPOCET
| VV |  | 3*1,82"1.11-WC imobilní" |  | 5.46 | [13 empty] | VV | 2 | 2 | True | 0 | ROZPOCET
| VV |  | 1,97*3,825"1.12-WC dívky předsíň" |  | 7.535 | [13 empty] | VV | 2 | 2 | True | 0 | ROZPOCET
| VV |  | 3,08*4,025"1.13-WC dívky" |  | 12.397 | [13 empty] | VV | 2 | 2 | True | 0 | ROZPOCET
| VV |  | 2,73*2,315"1.14-úklid" |  | 6.32 | [13 empty] | VV | 2 | 2 | True | 0 | ROZPOCET
| VV |  | 2,315*5,42"1.15-WC-učitelé" |  | 12.547 | [13 empty] | VV | 2 | 2 | True | 0 | ROZPOCET
| VV |  | 1,95*2,315"1.16-hygienická kabina" |  | 4.514 | [13 empty] | VV | 2 | 2 | True | 0 | ROZPOCET
| VV |  | Mezisoučet 1.NP |  | 67.987 | [13 empty] | VV | 2 | 3 | True | 0 | ROZPOCET
| VV |  | Půdorys 2.NP - D.1.1.18 | [15 empty] | VV | 2 | 1 | True | 0 | ROZPOCET
| VV |  | 3*1,87"2.09-WC chlapce předsíň" |  | 5.61 | [13 empty] | VV | 2 | 2 | True | 0 | ROZPOCET
| VV |  | 2,805*4,85"2.10-WC chlapci" |  | 13.604 | [13 empty] | VV | 2 | 2 | True | 0 | ROZPOCET
| VV |  | 3*1,82"2.11-WC imobilní" |  | 5.46 | [13 empty] | VV | 2 | 2 | True | 0 | ROZPOCET
| VV |  | 1,97*3,825"2.12-WC dívky předsíň" |  | 7.535 | [13 empty] | VV | 2 | 2 | True | 0 | ROZPOCET
| VV |  | 3,08*4,025"2.13-WC dívky" |  | 12.397 | [13 empty] | VV | 2 | 2 | True | 0 | ROZPOCET
| VV |  | 2,73*2,315"2.14-úklid" |  | 6.32 | [13 empty] | VV | 2 | 2 | True | 0 | ROZPOCET
| VV |  | 2,315*5,42"2.15-WC-učitelé" |  | 12.547 | [13 empty] | VV | 2 | 2 | True | 0 | ROZPOCET
| VV |  | 1,95*2,315"2.16-hygienická kabina" |  | 4.514 | [13 empty] | VV | 2 | 2 | True | 0 | ROZPOCET
| VV |  | Mezisoučet 2.NP |  | 67.987 | [13 empty] | VV | 2 | 3 | True | 0 | ROZPOCET
| VV |  | Součet |  | 135.974 | [13 empty] | VV | 2 | 4 | True | 1 | ROZPOCET
258 | K | 763131766.2 | Podhled ze sádrokartonových desek Příplatek k cenám za výšku zavěšení přes 1,0 do 1,5 m | m2 | 230.395 |  | 0 |  |  |  | základní |  | 0 | 0.0001 | 0.02304 | 0 | 0 | 16 | K | 2 |  |  |  | ROZPOCET | 0 | 0 | 0 | 0 | 0 | 1 | 0 | 16 | 1214344141
| VV |  | Půdorys 1.PP - D.1.1.15 | [15 empty] | VV | 2 | 1 | True | 0 | ROZPOCET
| VV |  | 20,35*10,35"0.04-šatna" |  | 210.623 | [13 empty] | VV | 2 | 2 | True | 0 | ROZPOCET
| VV |  | 1,85*1,885"0.05-WC chlapci předsíň" |  | 3.487 | [13 empty] | VV | 2 | 2 | True | 0 | ROZPOCET
| VV |  | 2,925*1,71"0.06-WC chlapci" |  | 5.002 | [13 empty] | VV | 2 | 2 | True | 0 | ROZPOCET
| VV |  | 0,95*1,855"0.07-úklid" |  | 1.762 | [13 empty] | VV | 2 | 2 | True | 0 | ROZPOCET
| VV |  | 2,925*1,525"0.08-WC dívky" |  | 4.461 | [13 empty] | VV | 2 | 2 | True | 0 | ROZPOCET
| VV |  | 2,925*1,73"0.09-WC učitelé" |  | 5.06 | [13 empty] | VV | 2 | 2 | True | 0 | ROZPOCET
| VV |  | Součet |  | 230.395 | [13 empty] | VV | 2 | 4 | True | 1 | ROZPOCET
259 | K | 763135101 | Montáž sádrokartonového podhledu kazetového demontovatelného, velikosti kazet 600x600 mm včetně zavěšené nosné konstrukce viditelné | m2 | 155.368 |  | 0 | CS ÚRS 2017 01 |  |  | základní |  | 0 | 0.00139 | 0.21596 | 0 | 0 | 64 | K | 2 |  |  |  | ROZPOCET | 0 | 0 | 0 | 0 | 0 | 1 | 0 | 64 | 1205161198
| VV |  | Půdorys 1.NP - D.1.1.17 | [15 empty] | VV | 2 | 1 | True | 0 | ROZPOCET
| VV |  | 2,25*6,16+0,52*5,6+24,35*2,25+4,75*0,6+4,625*0,6+1,625*0,6"1.03-chodba" |  | 78.16 | [13 empty] | VV | 2 | 2 | True | 0 | ROZPOCET
| VV |  | Mezisoučet 1.NP |  | 78.16 | [13 empty] | VV | 2 | 3 | True | 0 | ROZPOCET
| VV |  | Půdorys 2.NP - D.1.1.18 | [15 empty] | VV | 2 | 1 | True | 0 | ROZPOCET
| VV |  | 2,25*6,16+0,35*5,6+24,35*2,25+4,75*0,6+4,625*0,6+1,625*0,6"2.03-chodba" |  | 77.208 | [13 empty] | VV | 2 | 2 | True | 0 | ROZPOCET
| VV |  | Mezisoučet 2.NP |  | 77.208 | [13 empty] | VV | 2 | 3 | True | 0 | ROZPOCET
| VV |  | Součet |  | 155.368 | [13 empty] | VV | 2 | 4 | True | 1 | ROZPOCET
260 | M | 590305700 | podhled kazetový bez děrování, viditelný rastr, tl. 10 mm, 600 x 600 mm | m2 | 163.136 |  | 0 | CS ÚRS 2017 01 |  |  | základní |  | 0 | 0.008 | 1.3051 | 0 | 0 | 256 | M | 2 |  |  |  | ROZPOCET | 0 | 0 | 0 | 0 | 0 | 1 | 0 | 64 | -700050768
| VV |  | 155,368*1,05 'Přepočtené koeficientem množství |  | 163.136 | [13 empty] | VV | 2 | 2 | False | 1 | ROZPOCET
261 | K | 763131731 | Podhled ze sádrokartonových desek ostatní práce a konstrukce na podhledech ze sádrokartonových desek čelo pro kazetové pohledy (F lišta) tl. 12,5 mm | m | 12.94 |  | 0 | CS ÚRS 2017 01 |  |  | základní |  | 0 | 0.00107 | 0.013846 | 0 | 0 | 64 | K | 2 |  |  |  | ROZPOCET | 0 | 0 | 0 | 0 | 0 | 1 | 0 | 64 | 1490970189
| VV |  | Půdorys 1.NP - D.1.1.17 | [15 empty] | VV | 2 | 1 | True | 0 | ROZPOCET
| VV |  | 0,52*2+5,6"1.03-chodba" |  | 6.64 | [13 empty] | VV | 2 | 2 | True | 0 | ROZPOCET
| VV |  | Půdorys 2.NP - D.1.1.18 | [15 empty] | VV | 2 | 1 | True | 0 | ROZPOCET
| VV |  | 0,35*2+5,6"2.03-chodba" |  | 6.3 | [13 empty] | VV | 2 | 2 | True | 0 | ROZPOCET
| VV |  | Součet |  | 12.94 | [13 empty] | VV | 2 | 4 | True | 1 | ROZPOCET
262 | K | 763172315 | Montáž revizních dvířek SDK kcí vel. 600x600 mm do 1300x800mm | kus | 27 |  | 0 | CS ÚRS 2016 01 |  |  | základní |  | 0 | 7e-05 | 0.00189 | 0 | 0 | 16 | K | 2 |  |  |  | ROZPOCET | 0 | 0 | 0 | 0 | 0 | 1 | 0 | 16 | 1933236290
| VV |  | 6"vytápění" |  | 6 | [13 empty] | VV | 2 | 2 | True | 0 | ROZPOCET
| VV |  | 21"VZT-1.PP" |  | 21 | [13 empty] | VV | 2 | 2 | True | 0 | ROZPOCET
| VV |  | Součet |  | 27 | [13 empty] | VV | 2 | 4 | True | 1 | ROZPOCET
263 | M | 590307141 | dvířka revizní s automatickým zámkem a požární odolností EI45 600 x 600 mm-20ks, 1300x800mm-2ks, 1000x1000mm-5ks | kus | 27 |  | 0 |  |  |  | základní |  | 0 | 0.0011 | 0.0297 | 0 | 0 | 32 | M | 2 |  |  |  | ROZPOCET | 0 | 0 | 0 | 0 | 0 | 1 | 0 | 16 | 463536599
264 | K | 998763200 | Přesun hmot pro dřevostavby stanovený procentní sazbou (%) z ceny vodorovná dopravní vzdálenost do 50 m v objektech výšky do 6 m | % |  |  | 0 | CS ÚRS 2017 01 |  |  | základní |  | 0 | 0 | 0 | 0 | 0 | 16 | K | 2 |  |  |  | ROZPOCET | 0 | 0 | 0 | 0 | 0 | 1 | 0 | 16 | -725155531
| PSC |  | Poznámka k souboru cen: 1. Ceny pro přesun hmot stanovený z hmotnosti přesunovaného materiálu se použijí tehdy, pokud je možné určit hmotnost za celý stavební díl. Do této hmotnosti se započítává i hmotnost materiálů oceňovaných ve specifikaci. 2. Pokud nelze jednoznačně stanovit hmotnost přesunovaných materiálů, lze pro výpočet přesunu hmot použít orientačně procentní sazbu. Touto sazbou se vynásobí rozpočtové náklady za celý stavební díl včetně nákladů na materiál ve specifikacích. 3. Příplatek k cenám -3181 pro přesun prováděný bez použití mechanizace, tj. za ztížených podmínek, lze použít pouze pro hmotnost materiálu, která se tímto způsobem skutečně přemísťuje. U přesunu stanoveného procentní sazbou se ztížení přesunu ocení individuálně. | [15 empty] | PSC | 2
| D | 764 | Konstrukce klempířské |  |  |  | 0 | [5 empty] | 0 |  | 1.4823 |  | 0 | 3 | D | 1 |  |  |  | ROZPOCET | [6 empty] | 0
265 | K | 764216643.K1 | Oplechování parapetů z pozinkovaného plechu s povrchovou úpravou rovných celoplošně lepené, bez rohů rš 230 mm - barva šedá | m | 145 |  | 0 |  |  |  | základní |  | 0 | 0.00269 | 0.39005 | 0 | 0 | 16 | K | 2 |  |  |  | ROZPOCET | 0 | 0 | 0 | 0 | 0 | 1 | 0 | 16 | 1544574408
| VV |  | Výkaz klempířských prvků D.1.1.32 | [15 empty] | VV | 2 | 1 | True | 0 | ROZPOCET
| VV |  | 145"K1" |  | 145 | [13 empty] | VV | 2 | 2 | True | 1 | ROZPOCET
266 | K | 764214406.K2 | Oplechování horních ploch zdí a nadezdívek (atik) z pozinkovaného plechu mechanicky kotvené rš 450 mm | m | 4 |  | 0 |  |  |  | základní |  | 0 | 0.00278 | 0.01112 | 0 | 0 | 64 | K | 2 |  |  |  | ROZPOCET | 0 | 0 | 0 | 0 | 0 | 1 | 0 | 64 | -149969173
| VV |  | Výkaz klempířských prvků D.1.1.32 | [15 empty] | VV | 2 | 1 | True | 0 | ROZPOCET
| VV |  | 4"K2-rš 450mm" |  | 4 | [13 empty] | VV | 2 | 2 | True | 1 | ROZPOCET
267 | K | 764214604.K2 | Oplechování horních ploch zdí a nadezdívek (atik) z pozinkovaného plechu s povrchovou úpravou mechanicky kotvené rš 300 mm | m | 4 |  | 0 |  |  |  | základní |  | 0 | 0.00291 | 0.01164 | 0 | 0 | 64 | K | 2 |  |  |  | ROZPOCET | 0 | 0 | 0 | 0 | 0 | 1 | 0 | 64 | 1497164718
| VV |  | Výkaz klempířských prvků D.1.1.32 | [15 empty] | VV | 2 | 1 | True | 0 | ROZPOCET
| VV |  | 4"K2-rš 300mm" |  | 4 | [13 empty] | VV | 2 | 2 | True | 1 | ROZPOCET
268 | K | 764215605.K3 | Oplechování horních ploch zdí a nadezdívek (atik) z pozinkovaného plechu s povrchovou úpravou celoplošně lepené rš 350 mm - barva šedá | m | 158.21 |  | 0 |  |  |  | základní |  | 0 | 0.00425 | 0.67239 | 0 | 0 | 64 | K | 2 |  |  |  | ROZPOCET | 0 | 0 | 0 | 0 | 0 | 1 | 0 | 64 | -1555860818
| VV |  | Výkaz klempířských prvků D.1.1.32 | [15 empty] | VV | 2 | 1 | True | 0 | ROZPOCET
| VV |  | 210"K3-rš 350mm" |  | 210 | [13 empty] | VV | 2 | 2 | True | 0 | ROZPOCET
| VV |  | -25,895*2"spojovací lávka" |  | -51.79 | [13 empty] | VV | 2 | 2 | True | 0 | ROZPOCET
| VV |  | Součet |  | 158.21 | [13 empty] | VV | 2 | 4 | True | 1 | ROZPOCET
269 | K | 764215608.K4 | Oplechování horních ploch zdí a nadezdívek (atik) z pozinkovaného plechu s povrchovou úpravou celoplošně lepené rš 760 mm - barva šedá | m | 19 |  | 0 |  |  |  | základní |  | 0 | 0.00797 | 0.15143 | 0 | 0 | 64 | K | 2 |  |  |  | ROZPOCET | 0 | 0 | 0 | 0 | 0 | 1 | 0 | 64 | 1549773746
| VV |  | Výkaz klempířských prvků D.1.1.32 | [15 empty] | VV | 2 | 1 | True | 0 | ROZPOCET
| VV |  | 19"K4-rš 760mm" |  | 19 | [13 empty] | VV | 2 | 2 | True | 1 | ROZPOCET
270 | K | 764216605.K5 | Oplechování žaluzií mechanicky kotvené z Pz s povrchovou úpravou rš 350 mm - barva šedá | m | 62 |  | 0 |  |  |  | základní |  | 0 | 0.00352 | 0.21824 | 0 | 0 | 64 | K | 2 |  |  |  | ROZPOCET | 0 | 0 | 0 | 0 | 0 | 1 | 0 | 64 | 275515715
| VV |  | Výkaz klempířských prvků D.1.1.32 | [15 empty] | VV | 2 | 1 | True | 0 | ROZPOCET
| VV |  | 62"K5-rš 350mm" |  | 62 | [13 empty] | VV | 2 | 2 | True | 1 | ROZPOCET
271 | K | 764518622.K7 | Svod z pozinkovaného plechu s upraveným povrchem včetně objímek, kolen a odskoků kruhový, průměru 100 mm - barva šedá | m | 10.6 |  | 0 |  |  |  | základní |  | 0 | 0.00212 | 0.022472 | 0 | 0 | 64 | K | 2 |  |  |  | ROZPOCET | 0 | 0 | 0 | 0 | 0 | 1 | 0 | 64 | 1223933036
| VV |  | Výkaz klempířských prvků D.1.1.32 | [15 empty] | VV | 2 | 1 | True | 0 | ROZPOCET
| VV |  | 73-62,4"K7-rš 330mm s odpočtem svodů pro lávku = svod vstup a recepce" |  | 10.6 | [13 empty] | VV | 2 | 2 | True | 1 | ROZPOCET
272 | K | 764135093.V7 | Montáž střešních doplňků - střešních výlezů, plochy jednotlivě přes 0,25 do 1,0 m2 | kus | 1 |  | 0 |  |  |  | základní |  | 0 | 0 | 0 | 0 | 0 | 16 | K | 2 |  |  |  | ROZPOCET | 0 | 0 | 0 | 0 | 0 | 1 | 0 | 16 | -880753631
| VV |  | Výpis ostatních prvků - D.1.1.32 | [15 empty] | VV | 2 | 1 | True | 0 | ROZPOCET
| VV |  | 1"V7" |  | 1 | [13 empty] | VV | 2 | 2 | True | 1 | ROZPOCET
273 | M | 591611550 | výlez na střechu 750x830 plech červený pro vláknocementové krytiny | kus | 1 |  | 0 | CS ÚRS 2017 01 |  |  | základní |  | 0 | 0.005 | 0.005 | 0 | 0 | 32 | M | 2 |  |  |  | ROZPOCET | 0 | 0 | 0 | 0 | 0 | 1 | 0 | 16 | -1002554320
274 | K | 764273901 | Ostatní prvky střešní | m | 42.63 |  | 0 |  |  |  | základní |  | 0 | 0 | 0 | 0 | 0 | 16 | K | 2 |  |  |  | ROZPOCET | 0 | 0 | 0 | 0 | 0 | 1 | 0 | 16 | -1940637820
| VV |  | 6 |  | 6 | [13 empty] | VV | 2 | 2 | True | 0 | ROZPOCET
| VV |  | 1,84+2,79 |  | 4.63 | [13 empty] | VV | 2 | 2 | True | 0 | ROZPOCET
| VV |  | 8+8+8+8 |  | 32 | [13 empty] | VV | 2 | 2 | True | 0 | ROZPOCET
| VV |  | Součet |  | 42.63 | [13 empty] | VV | 2 | 4 | True | 1 | ROZPOCET
275 | M | KB06 | kotvící bod do betonové konstrukce s kotvícím okem | ks | 10 |  | 0 |  |  |  | základní |  | 0 | 0 | 0 | 0 | 0 | 32 | M | 2 |  |  |  | ROZPOCET | 0 | 0 | 0 | 0 | 0 | 1 | 0 | 16 | -1430129319
276 | M | KB02 | nerezové lano 6 mm | bm | 46.893 |  | 0 |  |  |  | základní |  | 0 | 0 | 0 | 0 | 0 | 32 | M | 2 |  |  |  | ROZPOCET | 0 | 0 | 0 | 0 | 0 | 1 | 0 | 16 | 579197832
| VV |  | 6 |  | 6 | [13 empty] | VV | 2 | 2 | True | 0 | ROZPOCET
| VV |  | 1,84+2,79 |  | 4.63 | [13 empty] | VV | 2 | 2 | True | 0 | ROZPOCET
| VV |  | 8+8+8+8 |  | 32 | [13 empty] | VV | 2 | 2 | True | 0 | ROZPOCET
| VV |  | Součet |  | 42.63 | [13 empty] | VV | 2 | 4 | True | 1 | ROZPOCET
| VV |  | 42,63*1,1 'Přepočtené koeficientem množství |  | 46.893 | [13 empty] | VV | 2 | 2 | False | 1 | ROZPOCET
277 | M | KB07 | koncová úchytka | bm | 6 |  | 0 |  |  |  | základní |  | 0 | 0 | 0 | 0 | 0 | 32 | M | 2 |  |  |  | ROZPOCET | 0 | 0 | 0 | 0 | 0 | 1 | 0 | 16 | -1536233500
278 | K | 998764203 | Přesun hmot pro konstrukce klempířské stanovený procentní sazbou (%) z ceny vodorovná dopravní vzdálenost do 50 m v objektech výšky přes 12 do 24 m | % |  |  | 0 | CS ÚRS 2017 01 |  |  | základní |  | 0 | 0 | 0 | 0 | 0 | 16 | K | 2 |  |  |  | ROZPOCET | 0 | 0 | 0 | 0 | 0 | 1 | 0 | 16 | 1639357078
| PSC |  | Poznámka k souboru cen: 1. Ceny pro přesun hmot stanovený z hmotnosti přesunovaného materiálu se používají tehdy, pokud je možné určit hmotnost za celý stavební díl. Do této hmotnosti se započítává i hmotnost materiálů oceňovaných ve specifikaci. 2. Pokud nelze jednoznačně stanovit hmotnost přesunovaných materiálů, lze pro výpočet přesunu hmot použít orientačně procentní sazbu. Touto sazbou se vynásobí rozpočtové náklady za celý stavební díl včetně nákladů na materiál ve specifikacích. 3. Příplatek k cenám -4181 pro přesun prováděný bez použití mechanizace, tj. za ztížených podmínek, lze použít pouze pro hmotnost materiálu, která se tímto způsobem skutečně přemísťuje. | [15 empty] | PSC | 2
| D | 766 | Konstrukce truhlářské |  |  |  | 0 | [5 empty] | 0 |  | 2.0406 |  | 1.1735 | 2 | D | 1 |  |  |  | ROZPOCET | [6 empty] | 0
279 | K | 766629214 | Montáž oken dřevěných Příplatek k cenám za tepelnou izolaci mezi ostěním a rámem okna při rovném ostění, připojovací spára tl. do 15 mm, páska systém připojovací pásky - parotěsná z interiérové strany a parapropustné z exteriérové strany | m | 732.474 |  | 0 | CS ÚRS 2017 01 |  |  | základní |  | 0 | 0.00028 | 0.20509 | 0 | 0 | 16 | K | 2 |  |  |  | ROZPOCET | 0 | 0 | 0 | 0 | 0 | 1 | 0 | 16 | -190961625
| VV |  | systém připojovací pásky - parotěsná z interiérové strany a parapropustné z exteriérové strany | [15 empty] | VV | 2 | 1 | True | 0 | ROZPOCET
| VV |  | (2,275+3,3)*3*2"O1" |  | 33.45 | [13 empty] | VV | 2 | 2 | True | 0 | ROZPOCET
| VV |  | (1,15+2,25)*5*2"O2" |  | 34 | [13 empty] | VV | 2 | 2 | True | 0 | ROZPOCET
| VV |  | (2,3+2,25)*2*2"O3" |  | 18.2 | [13 empty] | VV | 2 | 2 | True | 0 | ROZPOCET
| VV |  | (3+1,5)*2*2"O4" |  | 18 | [13 empty] | VV | 2 | 2 | True | 0 | ROZPOCET
| VV |  | (1+1,5)*2*2"O5" |  | 10 | [13 empty] | VV | 2 | 2 | True | 0 | ROZPOCET
| VV |  | (3,15+1,5)*1*2"O6" |  | 9.3 | [13 empty] | VV | 2 | 2 | True | 0 | ROZPOCET
| VV |  | (3+1,5)*4*2"O7" |  | 36 | [13 empty] | VV | 2 | 2 | True | 0 | ROZPOCET
| VV |  | (2+0,9)*1*2"O8" |  | 5.8 | [13 empty] | VV | 2 | 2 | True | 0 | ROZPOCET
| VV |  | (1,7+0,9)*5*2"O9" |  | 26 | [13 empty] | VV | 2 | 2 | True | 0 | ROZPOCET
| VV |  | (1,7+0,75)*1*2"O10" |  | 4.9 | [13 empty] | VV | 2 | 2 | True | 0 | ROZPOCET
| VV |  | (3+3,13)*2*2"O11" |  | 24.52 | [13 empty] | VV | 2 | 2 | True | 0 | ROZPOCET
| VV |  | (3+3,13)*2*2"O12" |  | 24.52 | [13 empty] | VV | 2 | 2 | True | 0 | ROZPOCET
| VV |  | (1+3,13)*10*2"O13" |  | 82.6 | [13 empty] | VV | 2 | 2 | True | 0 | ROZPOCET
| VV |  | (3,45+2,7)*6*2"O14" |  | 73.8 | [13 empty] | VV | 2 | 2 | True | 0 | ROZPOCET
| VV |  | (1,4+0,75)*14*2"O15" |  | 60.2 | [13 empty] | VV | 2 | 2 | True | 0 | ROZPOCET
| VV |  | (3,95+1,5)*1*2"O16" |  | 10.9 | [13 empty] | VV | 2 | 2 | True | 0 | ROZPOCET
| VV |  | (1,15+2,7)*6*2"O17" |  | 46.2 | [13 empty] | VV | 2 | 2 | True | 0 | ROZPOCET
| VV |  | (2,3+2,7)*8*2"O18" |  | 80 | [13 empty] | VV | 2 | 2 | True | 0 | ROZPOCET
| VV |  | (5,6+11,387)*2"S1" |  | 33.974 | [13 empty] | VV | 2 | 2 | True | 0 | ROZPOCET
| VV |  | (5,6+14,03)*2"S2" |  | 39.26 | [13 empty] | VV | 2 | 2 | True | 0 | ROZPOCET
| VV |  | ((2,74+6,75)+3)*2"S3" |  | 24.98 | [13 empty] | VV | 2 | 2 | True | 0 | ROZPOCET
| VV |  | (4,625+2,52)*1*2"S4" |  | 14.29 | [13 empty] | VV | 2 | 2 | True | 0 | ROZPOCET
| VV |  | (3,2+2,6)*1*2"S5" |  | 11.6 | [13 empty] | VV | 2 | 2 | True | 0 | ROZPOCET
| VV |  | ((1,69+0,78+0,87)+1,65)*1*2"S8" |  | 9.98 | [13 empty] | VV | 2 | 2 | True | 0 | ROZPOCET
| VV |  | Součet |  | 732.474 | [13 empty] | VV | 2 | 4 | True | 1 | ROZPOCET
280 | K | 766660001 | Montáž dveřních křídel dřevěných nebo plastových otevíravých do ocelové zárubně povrchově upravených jednokřídlových, šířky do 800 mm | kus | 23 |  | 0 | CS ÚRS 2017 01 |  |  | základní |  | 0 | 0 | 0 | 0 | 0 | 16 | K | 2 |  |  |  | ROZPOCET | 0 | 0 | 0 | 0 | 0 | 1 | 0 | 16 | 1977126656
| PSC |  | Poznámka k souboru cen: 1. Cenami -0021 až -0031, -0161 až -0163, -0181 až -0183, se oceňují dveře s protipožární odolností do 30 min. 2. V cenách -0201 až -0272 je započtena i montáž okopného plechu, stavěče křídel a držadel kyvných dveří. 3. V cenách -0311 až -0324 jsou započtené i náklady na osazení kování, vodícího trnu, dorazů, seřízení pojezdů a následné vyrovnání a seřízení dveřních křídel. 4. V cenách -0351 až -0358 jsou započtené i náklady na osazení kování, vodícího trnu, dorazů, seřízení pojezdů na stěnu a následné vyrovnání a seřízení dveřních křídel. 5. V ceně -0722 je započtena montáž zámku, zámkové vložky a osazení štítku s klikou 6. V cenách -0311 až -0324 nejsou započtené náklady na sestavení a osazení stavebního pouzdra, tyto náklady se oceňují cenami souboru cen 642 94-6 . . . Osazení stavebního pouzdra posuvných dveří do zděné příčky, katalogu 801-1 Budovy a haly - zděné a monolitické. | [15 empty] | PSC | 2
| VV |  | Výkaz dveří - D.1.1.31 | [15 empty] | VV | 2 | 1 | True | 0 | ROZPOCET
| VV |  | 2"D1/L - 1.PP" |  | 2 | [13 empty] | VV | 2 | 2 | True | 0 | ROZPOCET
| VV |  | 1"D18/P-1.NP" |  | 1 | [13 empty] | VV | 2 | 2 | True | 0 | ROZPOCET
| VV |  | 1"D19/P-2.NP" |  | 1 | [13 empty] | VV | 2 | 2 | True | 0 | ROZPOCET
| VV |  | 3"D2/L-1.PP" |  | 3 | [13 empty] | VV | 2 | 2 | True | 0 | ROZPOCET
| VV |  | 1+5"D11/L.P-1.NP" |  | 6 | [13 empty] | VV | 2 | 2 | True | 0 | ROZPOCET
| VV |  | 1+1"D16/L,P-1.NP" |  | 2 | [13 empty] | VV | 2 | 2 | True | 0 | ROZPOCET
| VV |  | 1+1"D23/L,P-2.NP" |  | 2 | [13 empty] | VV | 2 | 2 | True | 0 | ROZPOCET
| VV |  | 1+3"D25/L,P-2.NP" |  | 4 | [13 empty] | VV | 2 | 2 | True | 0 | ROZPOCET
| VV |  | 2"D27/P-2.NP" |  | 2 | [13 empty] | VV | 2 | 2 | True | 0 | ROZPOCET
| VV |  | Součet |  | 23 | [13 empty] | VV | 2 | 4 | True | 1 | ROZPOCET
281 | M | 611617160 | dveře vnitřní hladké dýhované plné 1křídlové 70x197 cm (cena bude upřesněna dle výběru investora) | kus | 4 |  | 0 | CS ÚRS 2017 01 |  |  | základní |  | 0 | 0.014 | 0.056 | 0 | 0 | 32 | M | 2 |  |  |  | ROZPOCET | 0 | 0 | 0 | 0 | 0 | 1 | 0 | 16 | 474680702
| VV |  | Výkaz dveří - D.1.1.31 | [15 empty] | VV | 2 | 1 | True | 0 | ROZPOCET
| VV |  | 2"D1/L - 1.PP" |  | 2 | [13 empty] | VV | 2 | 2 | True | 0 | ROZPOCET
| VV |  | 1"D18/P-1.NP" |  | 1 | [13 empty] | VV | 2 | 2 | True | 0 | ROZPOCET
| VV |  | 1"D19/P-2.NP" |  | 1 | [13 empty] | VV | 2 | 2 | True | 0 | ROZPOCET
| VV |  | Součet |  | 4 | [13 empty] | VV | 2 | 4 | True | 1 | ROZPOCET
282 | M | 611617200 | dveře vnitřní hladké dýhované plné 1křídlové 80x197 cm (cena bude upřesněna dle výběru investora) | kus | 19 |  | 0 | CS ÚRS 2017 01 |  |  | základní |  | 0 | 0.016 | 0.304 | 0 | 0 | 32 | M | 2 |  |  |  | ROZPOCET | 0 | 0 | 0 | 0 | 0 | 1 | 0 | 16 | 1147116079
| VV |  | Výkaz dveří - D.1.1.31 | [15 empty] | VV | 2 | 1 | True | 0 | ROZPOCET
| VV |  | 3"D2/L-1.PP" |  | 3 | [13 empty] | VV | 2 | 2 | True | 0 | ROZPOCET
| VV |  | 1+5"D11/L.P-1.NP" |  | 6 | [13 empty] | VV | 2 | 2 | True | 0 | ROZPOCET
| VV |  | 1+1"D16/L,P-1.NP" |  | 2 | [13 empty] | VV | 2 | 2 | True | 0 | ROZPOCET
| VV |  | 1+1"D23/L,P-2.NP" |  | 2 | [13 empty] | VV | 2 | 2 | True | 0 | ROZPOCET
| VV |  | 1+3"D25/L,P-2.NP" |  | 4 | [13 empty] | VV | 2 | 2 | True | 0 | ROZPOCET
| VV |  | 2"D27/P-2.NP" |  | 2 | [13 empty] | VV | 2 | 2 | True | 0 | ROZPOCET
| VV |  | Součet |  | 19 | [13 empty] | VV | 2 | 4 | True | 1 | ROZPOCET
283 | K | 766660002 | Montáž dveřních křídel dřevěných nebo plastových otevíravých do ocelové zárubně povrchově upravených jednokřídlových, šířky přes 800 mm | kus | 15 |  | 0 | CS ÚRS 2017 01 |  |  | základní |  | 0 | 0 | 0 | 0 | 0 | 16 | K | 2 |  |  |  | ROZPOCET | 0 | 0 | 0 | 0 | 0 | 1 | 0 | 16 | -1487957944
| PSC |  | Poznámka k souboru cen: 1. Cenami -0021 až -0031, -0161 až -0163, -0181 až -0183, se oceňují dveře s protipožární odolností do 30 min. 2. V cenách -0201 až -0272 je započtena i montáž okopného plechu, stavěče křídel a držadel kyvných dveří. 3. V cenách -0311 až -0324 jsou započtené i náklady na osazení kování, vodícího trnu, dorazů, seřízení pojezdů a následné vyrovnání a seřízení dveřních křídel. 4. V cenách -0351 až -0358 jsou započtené i náklady na osazení kování, vodícího trnu, dorazů, seřízení pojezdů na stěnu a následné vyrovnání a seřízení dveřních křídel. 5. V ceně -0722 je započtena montáž zámku, zámkové vložky a osazení štítku s klikou 6. V cenách -0311 až -0324 nejsou započtené náklady na sestavení a osazení stavebního pouzdra, tyto náklady se oceňují cenami souboru cen 642 94-6 . . . Osazení stavebního pouzdra posuvných dveří do zděné příčky, katalogu 801-1 Budovy a haly - zděné a monolitické. | [15 empty] | PSC | 2
| VV |  | Výkaz dveří - D.1.1.31 | [15 empty] | VV | 2 | 1 | True | 0 | ROZPOCET
| VV |  | 1"D3/L-1.PP" |  | 1 | [13 empty] | VV | 2 | 2 | True | 0 | ROZPOCET
| VV |  | 1"D4/P-1.PP" |  | 1 | [13 empty] | VV | 2 | 2 | True | 0 | ROZPOCET
| VV |  | 1"D5/P-1.PP" |  | 1 | [13 empty] | VV | 2 | 2 | True | 0 | ROZPOCET
| VV |  | 1"D12/P-1.NP" |  | 1 | [13 empty] | VV | 2 | 2 | True | 0 | ROZPOCET
| VV |  | 3"D14/L-1.NP" |  | 3 | [13 empty] | VV | 2 | 2 | True | 0 | ROZPOCET
| VV |  | 2"D15/L-1.NP" |  | 2 | [13 empty] | VV | 2 | 2 | True | 0 | ROZPOCET
| VV |  | 2"D20/L-2.NP" |  | 2 | [13 empty] | VV | 2 | 2 | True | 0 | ROZPOCET
| VV |  | 3"D22/L-2.NP" |  | 3 | [13 empty] | VV | 2 | 2 | True | 0 | ROZPOCET
| VV |  | 1"D24/P-2.NP" |  | 1 | [13 empty] | VV | 2 | 2 | True | 0 | ROZPOCET
| VV |  | Součet |  | 15 | [13 empty] | VV | 2 | 4 | True | 1 | ROZPOCET
284 | M | 611617240 | dveře vnitřní hladké dýhované plné 1křídlové 90x197 cm (cena bude upřesněna dle výběru investora) | kus | 15 |  | 0 | CS ÚRS 2017 01 |  |  | základní |  | 0 | 0.019 | 0.285 | 0 | 0 | 32 | M | 2 |  |  |  | ROZPOCET | 0 | 0 | 0 | 0 | 0 | 1 | 0 | 16 | -1786738059
| VV |  | Výkaz dveří - D.1.1.31 | [15 empty] | VV | 2 | 1 | True | 0 | ROZPOCET
| VV |  | 1"D3/L-1.PP" |  | 1 | [13 empty] | VV | 2 | 2 | True | 0 | ROZPOCET
| VV |  | 1"D4/P-1.PP" |  | 1 | [13 empty] | VV | 2 | 2 | True | 0 | ROZPOCET
| VV |  | 1"D5/P-1.PP" |  | 1 | [13 empty] | VV | 2 | 2 | True | 0 | ROZPOCET
| VV |  | 1"D12/P-1.NP" |  | 1 | [13 empty] | VV | 2 | 2 | True | 0 | ROZPOCET
| VV |  | 3"D14/L-1.NP" |  | 3 | [13 empty] | VV | 2 | 2 | True | 0 | ROZPOCET
| VV |  | 2"D15/L-1.NP" |  | 2 | [13 empty] | VV | 2 | 2 | True | 0 | ROZPOCET
| VV |  | 2"D20/L-2.NP" |  | 2 | [13 empty] | VV | 2 | 2 | True | 0 | ROZPOCET
| VV |  | 3"D22/L-2.NP" |  | 3 | [13 empty] | VV | 2 | 2 | True | 0 | ROZPOCET
| VV |  | 1"D24/P-2.NP" |  | 1 | [13 empty] | VV | 2 | 2 | True | 0 | ROZPOCET
| VV |  | Součet |  | 15 | [13 empty] | VV | 2 | 4 | True | 1 | ROZPOCET
285 | K | 766660021 | Montáž dveřních křídel dřevěných nebo plastových otevíravých do ocelové zárubně protipožárních jednokřídlových, šířky do 800 mm | kus | 2 |  | 0 | CS ÚRS 2017 01 |  |  | základní |  | 0 | 0 | 0 | 0 | 0 | 16 | K | 2 |  |  |  | ROZPOCET | 0 | 0 | 0 | 0 | 0 | 1 | 0 | 16 | -473786782
| PSC |  | Poznámka k souboru cen: 1. Cenami -0021 až -0031, -0161 až -0163, -0181 až -0183, se oceňují dveře s protipožární odolností do 30 min. 2. V cenách -0201 až -0272 je započtena i montáž okopného plechu, stavěče křídel a držadel kyvných dveří. 3. V cenách -0311 až -0324 jsou započtené i náklady na osazení kování, vodícího trnu, dorazů, seřízení pojezdů a následné vyrovnání a seřízení dveřních křídel. 4. V cenách -0351 až -0358 jsou započtené i náklady na osazení kování, vodícího trnu, dorazů, seřízení pojezdů na stěnu a následné vyrovnání a seřízení dveřních křídel. 5. V ceně -0722 je započtena montáž zámku, zámkové vložky a osazení štítku s klikou 6. V cenách -0311 až -0324 nejsou započtené náklady na sestavení a osazení stavebního pouzdra, tyto náklady se oceňují cenami souboru cen 642 94-6 . . . Osazení stavebního pouzdra posuvných dveří do zděné příčky, katalogu 801-1 Budovy a haly - zděné a monolitické. | [15 empty] | PSC | 2
| VV |  | Výkaz dveří - D.1.1.31 | [15 empty] | VV | 2 | 1 | True | 0 | ROZPOCET
| VV |  | 1"D8/P-800x1970_1.PP místnost 0.16-sklad pod schody - EI 30 DP3" |  | 1 | [13 empty] | VV | 2 | 2 | True | 0 | ROZPOCET
| VV |  | 1"D9_L místnost 0.03 recepce - EI 30 DP3" |  | 1 | [13 empty] | VV | 2 | 2 | True | 0 | ROZPOCET
| VV |  | Součet |  | 2 | [13 empty] | VV | 2 | 4 | True | 1 | ROZPOCET
286 | M | 611653100 | dveře vnitřní protipožární hladké dýhované 1křídlé 80x197 cm odolnost EI (EW) 30 D3, (cena bude upřesněna dle výběru investora) | kus | 2 |  | 0 | CS ÚRS 2017 01 |  |  | základní |  | 0 | 0.038 | 0.076 | 0 | 0 | 32 | M | 2 |  |  |  | ROZPOCET | 0 | 0 | 0 | 0 | 0 | 1 | 0 | 16 | -1958142746
| VV |  | 1"D8/P-800x1970_1.PP místnost 0.16-sklad pod schody - EI 30 DP3" |  | 1 | [13 empty] | VV | 2 | 2 | True | 0 | ROZPOCET
| VV |  | 1"D9_L místnost 0.03 recepce - EI 30 DP3" |  | 1 | [13 empty] | VV | 2 | 2 | True | 0 | ROZPOCET
| VV |  | Součet |  | 2 | [13 empty] | VV | 2 | 4 | True | 1 | ROZPOCET
287 | K | 766660022 | Montáž dveřních křídel dřevěných nebo plastových otevíravých do ocelové zárubně protipožárních jednokřídlových, šířky přes 800 mm | kus | 1 |  | 0 | CS ÚRS 2017 01 |  |  | základní |  | 0 | 0 | 0 | 0 | 0 | 16 | K | 2 |  |  |  | ROZPOCET | 0 | 0 | 0 | 0 | 0 | 1 | 0 | 16 | 1762266989
| PSC |  | Poznámka k souboru cen: 1. Cenami -0021 až -0031, -0161 až -0163, -0181 až -0183, se oceňují dveře s protipožární odolností do 30 min. 2. V cenách -0201 až -0272 je započtena i montáž okopného plechu, stavěče křídel a držadel kyvných dveří. 3. V cenách -0311 až -0324 jsou započtené i náklady na osazení kování, vodícího trnu, dorazů, seřízení pojezdů a následné vyrovnání a seřízení dveřních křídel. 4. V cenách -0351 až -0358 jsou započtené i náklady na osazení kování, vodícího trnu, dorazů, seřízení pojezdů na stěnu a následné vyrovnání a seřízení dveřních křídel. 5. V ceně -0722 je započtena montáž zámku, zámkové vložky a osazení štítku s klikou 6. V cenách -0311 až -0324 nejsou započtené náklady na sestavení a osazení stavebního pouzdra, tyto náklady se oceňují cenami souboru cen 642 94-6 . . . Osazení stavebního pouzdra posuvných dveří do zděné příčky, katalogu 801-1 Budovy a haly - zděné a monolitické. | [15 empty] | PSC | 2
| VV |  | Výkaz dveře - D.1.1.31 | [15 empty] | VV | 2 | 1 | True | 0 | ROZPOCET
| VV |  | 1"D10/L - místnost 0.14 - sklad 1.PP - - EI 30 DP3" |  | 1 | [13 empty] | VV | 2 | 2 | True | 0 | ROZPOCET
| VV |  | Součet |  | 1 | [13 empty] | VV | 2 | 4 | True | 1 | ROZPOCET
288 | M | 611653140 | dveře vnitřní protipožární hladké dýhované 1křídlé 90x197 cm, odolnost EI (EW) 30 D3, (cena bude upřesněna dle výběru investora) | kus | 1 |  | 0 | CS ÚRS 2017 01 |  |  | základní |  | 0 | 0.043 | 0.043 | 0 | 0 | 32 | M | 2 |  |  |  | ROZPOCET | 0 | 0 | 0 | 0 | 0 | 1 | 0 | 16 | 800849125
| VV |  | Výkaz dveře - D.1.1.31 | [15 empty] | VV | 2 | 1 | True | 0 | ROZPOCET
| VV |  | 1"D10/L - místnost 0.14 - sklad 1.PP - - EI 30 DP3" |  | 1 | [13 empty] | VV | 2 | 2 | True | 0 | ROZPOCET
| VV |  | Součet |  | 1 | [13 empty] | VV | 2 | 4 | True | 1 | ROZPOCET
289 | K | 766660031 | Montáž dveřních křídel dřevěných nebo plastových otevíravých do ocelové zárubně protipožárních dvoukřídlových jakékoliv šířky | kus | 6 |  | 0 | CS ÚRS 2017 01 |  |  | základní |  | 0 | 0 | 0 | 0 | 0 | 16 | K | 2 |  |  |  | ROZPOCET | 0 | 0 | 0 | 0 | 0 | 1 | 0 | 16 | 1867833128
| VV |  | 1"D6-1.PP" |  | 1 | [13 empty] | VV | 2 | 2 | True | 0 | ROZPOCET
| VV |  | 1"D7-1.PP" |  | 1 | [13 empty] | VV | 2 | 2 | True | 0 | ROZPOCET
| VV |  | 1"D13-1.NP" |  | 1 | [13 empty] | VV | 2 | 2 | True | 0 | ROZPOCET
| VV |  | 1"D17-1.NP" |  | 1 | [13 empty] | VV | 2 | 2 | True | 0 | ROZPOCET
| VV |  | 1"D21-2.NP" |  | 1 | [13 empty] | VV | 2 | 2 | True | 0 | ROZPOCET
| VV |  | 1"D26-2.NP" |  | 1 | [13 empty] | VV | 2 | 2 | True | 0 | ROZPOCET
| VV |  | Součet |  | 6 | [13 empty] | VV | 2 | 4 | True | 1 | ROZPOCET
290 | M | 611653220.D6 | dveře vnitřní protipožární hladké dýhované 2křídlé atyp 215x210 cm, prosklené oboustranně bezpečnostním sklem, odolnost EI (EW) 30 DP3 (cena bude upřesněna dle výběru investora) | kus | 1 |  | 0 |  |  |  | základní |  | 0 | 0.065 | 0.065 | 0 | 0 | 32 | M | 2 |  |  |  | ROZPOCET | 0 | 0 | 0 | 0 | 0 | 1 | 0 | 16 | -434495974
| VV |  | 1"D6-1.PP" |  | 1 | [13 empty] | VV | 2 | 2 | True | 1 | ROZPOCET
291 | M | 611653220.D7 | dveře vnitřní protipožární hladké dýhované 2křídlé atyp 210x210 cm, prosklené oboustranně bezpečnostním sklem, odolnost EI (EW) 30 DP3 (cena bude upřesněna dle výběru investora) | kus | 1 |  | 0 |  |  |  | základní |  | 0 | 0.065 | 0.065 | 0 | 0 | 32 | M | 2 |  |  |  | ROZPOCET | 0 | 0 | 0 | 0 | 0 | 1 | 0 | 16 | 1965384684
| VV |  | 1"D6-1.PP" |  | 1 | [13 empty] | VV | 2 | 2 | True | 1 | ROZPOCET
292 | M | 611653220.D13 | dveře vnitřní protipožární hladké dýhované 2křídlé atyp 150x220 cm, prosklené oboustranně bezpečnostním sklem, odolnost EI (EW) 15 DP3 (cena bude upřesněna dle výběru investora) - asymetrická křídla | kus | 1 |  | 0 |  |  |  | základní |  | 0 | 0.065 | 0.065 | 0 | 0 | 32 | M | 2 |  |  |  | ROZPOCET | 0 | 0 | 0 | 0 | 0 | 1 | 0 | 16 | 1190568612
| VV |  | 1"D13-1.NP" |  | 1 | [13 empty] | VV | 2 | 2 | True | 1 | ROZPOCET
293 | M | 611653220.D17 | dveře vnitřní protipožární hladké dýhované 2křídlé atyp 150x220 cm, prosklené oboustranně bezpečnostním sklem, odolnost EI (EW) 15 DP3 (cena bude upřesněna dle výběru investora) - asymetrická křídla | kus | 1 |  | 0 |  |  |  | základní |  | 0 | 0.065 | 0.065 | 0 | 0 | 32 | M | 2 |  |  |  | ROZPOCET | 0 | 0 | 0 | 0 | 0 | 1 | 0 | 16 | -27835831
| VV |  | 1"D17-1.NP" |  | 1 | [13 empty] | VV | 2 | 2 | True | 1 | ROZPOCET
294 | M | 611653220.D21 | dveře vnitřní protipožární hladké dýhované 2křídlé atyp 150x220 cm, prosklené oboustranně bezpečnostním sklem, odolnost EI (EW) 15 DP3 (cena bude upřesněna dle výběru investora) - asymetrická křídla | kus | 1 |  | 0 |  |  |  | základní |  | 0 | 0.065 | 0.065 | 0 | 0 | 32 | M | 2 |  |  |  | ROZPOCET | 0 | 0 | 0 | 0 | 0 | 1 | 0 | 16 | -352098980
| VV |  | 1"D21-2.NP" |  | 1 | [13 empty] | VV | 2 | 2 | True | 1 | ROZPOCET
295 | M | 611653220.D26 | dveře vnitřní protipožární hladké dýhované 2křídlé atyp 150x220 cm, prosklené oboustranně bezpečnostním sklem, odolnost EI (EW) 15 DP3 (cena bude upřesněna dle výběru investora) - asymetrická křídla | kus | 1 |  | 0 |  |  |  | základní |  | 0 | 0.065 | 0.065 | 0 | 0 | 32 | M | 2 |  |  |  | ROZPOCET | 0 | 0 | 0 | 0 | 0 | 1 | 0 | 16 | -559654969
| VV |  | 1"D26-2.NP" |  | 1 | [13 empty] | VV | 2 | 2 | True | 1 | ROZPOCET
296 | K | 766663912 | Vyřezání otvoru ve dveřních křídlech z tvrdého dřeva pro větrání | kus | 13 |  | 0 | CS ÚRS 2017 01 |  |  | základní |  | 0 | 0 | 0 | 0.0035 | 0.0455 | 16 | K | 2 |  |  |  | ROZPOCET | 0 | 0 | 0 | 0 | 0 | 1 | 0 | 16 | -2069423714
| VV |  | Výkaz dveří - D.1.1.31 | [15 empty] | VV | 2 | 1 | True | 0 | ROZPOCET
| VV |  | 6"D11" |  | 6 | [13 empty] | VV | 2 | 2 | True | 0 | ROZPOCET
| VV |  | 1"D12" |  | 1 | [13 empty] | VV | 2 | 2 | True | 0 | ROZPOCET
| VV |  | 4"D25" |  | 4 | [13 empty] | VV | 2 | 2 | True | 0 | ROZPOCET
| VV |  | 2"D27" |  | 2 | [13 empty] | VV | 2 | 2 | True | 0 | ROZPOCET
| VV |  | Součet |  | 13 | [13 empty] | VV | 2 | 4 | True | 1 | ROZPOCET
297 | K | 766691914 | Ostatní práce vyvěšení nebo zavěšení křídel s případným uložením a opětovným zavěšením po provedení stavebních změn dřevěných dveřních, plochy do 2 m2 | kus | 47 |  | 0 | CS ÚRS 2016 01 |  |  | základní |  | 0 | 0 | 0 | 0.024 | 1.128 | 16 | K | 2 |  |  |  | ROZPOCET | 0 | 0 | 0 | 0 | 0 | 1 | 0 | 16 | 1958294670
298 | K | 766660728 | Montáž dveřního kování (klik vč. rozet nebo štítků) | kus | 47 |  | 0 |  |  |  | základní |  | 0 | 0 | 0 | 0 | 0 | 16 | K | 2 |  |  |  | ROZPOCET | 0 | 0 | 0 | 0 | 0 | 1 | 0 | 16 | -454192283
299 | M | 549146200 | kování (dle výběru investora - cena do MC 500,--) | kus | 47 |  | 0 | CS ÚRS 2015 01 |  |  | základní |  | 0 | 0.0012 | 0.0564 | 0 | 0 | 32 | M | 2 |  |  |  | ROZPOCET | 0 | 0 | 0 | 0 | 0 | 1 | 0 | 16 | 1505534113
| P |  | Poznámka k položce: č.zboží ACE00086 cena zahrnuje kování včetně rozet a montážního materiálu. | [15 empty] | P | 2
300 | K | 766660730 | Montáž dveřní panikové hrazdy/kování | kus | 2 |  | 0 |  |  |  | základní |  | 0 | 0 | 0 | 0 | 0 | 16 | K | 2 |  |  |  | ROZPOCET | 0 | 0 | 0 | 0 | 0 | 1 | 0 | 16 | -2119052930
| VV |  | Výkaz dveřé - D.1.1.31 | [15 empty] | VV | 2 | 1 | True | 0 | ROZPOCET
| VV |  | 1"D6" |  | 1 | [13 empty] | VV | 2 | 2 | True | 0 | ROZPOCET
| VV |  | 1"D7" |  | 1 | [13 empty] | VV | 2 | 2 | True | 0 | ROZPOCET
| VV |  | Součet |  | 2 | [13 empty] | VV | 2 | 4 | True | 1 | ROZPOCET
301 | M | 549141300 | paniková hrazda | kus | 2 |  | 0 |  |  |  | základní |  | 0 | 0.0022 | 0.0044 | 0 | 0 | 32 | M | 2 |  |  |  | ROZPOCET | 0 | 0 | 0 | 0 | 0 | 1 | 0 | 16 | 1972988951
302 | K | 766694111 | Montáž ostatních truhlářských konstrukcí parapetních desek dřevěných nebo plastových šířky do 300 mm, délky do 1000 mm | kus | 141.075 |  | 0 | CS ÚRS 2017 01 |  |  | základní |  | 0 | 0 | 0 | 0 | 0 | 16 | K | 2 |  |  |  | ROZPOCET | 0 | 0 | 0 | 0 | 0 | 1 | 0 | 16 | -1950853642
| PSC |  | Poznámka k souboru cen: 1. Cenami -8111 a -8112 se oceňuje montáž vrat oboru JKPOV 611. 2. Cenami -97 . . nelze oceňovat venkovní krycí lišty balkónových dveří; tato montáž se oceňuje cenou -1610. | [15 empty] | PSC | 2
| VV |  | Výkaz oken a prosklených stěn - D.1.1.30 | [15 empty] | VV | 2 | 1 | True | 0 | ROZPOCET
| VV |  | 2,275*3"O1" |  | 6.825 | [13 empty] | VV | 2 | 2 | True | 0 | ROZPOCET
| VV |  | 1,15*5"O2" |  | 5.75 | [13 empty] | VV | 2 | 2 | True | 0 | ROZPOCET
| VV |  | 2,3*2"O3" |  | 4.6 | [13 empty] | VV | 2 | 2 | True | 0 | ROZPOCET
| VV |  | 3*1"O4" |  | 3 | [13 empty] | VV | 2 | 2 | True | 0 | ROZPOCET
| VV |  | 1*2"O5" |  | 2 | [13 empty] | VV | 2 | 2 | True | 0 | ROZPOCET
| VV |  | 3,15*1"O6" |  | 3.15 | [13 empty] | VV | 2 | 2 | True | 0 | ROZPOCET
| VV |  | 3*4"O7" |  | 12 | [13 empty] | VV | 2 | 2 | True | 0 | ROZPOCET
| VV |  | 2*1"O8" |  | 2 | [13 empty] | VV | 2 | 2 | True | 0 | ROZPOCET
| VV |  | 1,7*5"O9" |  | 8.5 | [13 empty] | VV | 2 | 2 | True | 0 | ROZPOCET
| VV |  | 1,7*1"O10" |  | 1.7 | [13 empty] | VV | 2 | 2 | True | 0 | ROZPOCET
| VV |  | 3*2"O11" |  | 6 | [13 empty] | VV | 2 | 2 | True | 0 | ROZPOCET
| VV |  | 3*2"O12" |  | 6 | [13 empty] | VV | 2 | 2 | True | 0 | ROZPOCET
| VV |  | 1*10"O13" |  | 10 | [13 empty] | VV | 2 | 2 | True | 0 | ROZPOCET
| VV |  | 3,45*6"O14" |  | 20.7 | [13 empty] | VV | 2 | 2 | True | 0 | ROZPOCET
| VV |  | 1,4*14"O15" |  | 19.6 | [13 empty] | VV | 2 | 2 | True | 0 | ROZPOCET
| VV |  | 3,95*1"O16" |  | 3.95 | [13 empty] | VV | 2 | 2 | True | 0 | ROZPOCET
| VV |  | 1,15*6"O17" |  | 6.9 | [13 empty] | VV | 2 | 2 | True | 0 | ROZPOCET
| VV |  | 2,3*8"O18" |  | 18.4 | [13 empty] | VV | 2 | 2 | True | 0 | ROZPOCET
| VV |  | Součet |  | 141.075 | [13 empty] | VV | 2 | 4 | True | 1 | ROZPOCET
303 | M | 607941020 | deska parapetní dřevotřísková vnitřní 0,26 x 1 m | m | 155.183 |  | 0 | CS ÚRS 2017 01 |  |  | základní |  | 0 | 0.004 | 0.62073 | 0 | 0 | 32 | M | 2 |  |  |  | ROZPOCET | 0 | 0 | 0 | 0 | 0 | 1 | 0 | 16 | 739029759
| VV |  | 141,075*1,1 'Přepočtené koeficientem množství |  | 155.183 | [13 empty] | VV | 2 | 2 | False | 1 | ROZPOCET
304 | K | 998766203 | Přesun hmot pro konstrukce truhlářské stanovený procentní sazbou (%) z ceny vodorovná dopravní vzdálenost do 50 m v objektech výšky přes 12 do 24 m | % |  |  | 0 | CS ÚRS 2017 01 |  |  | základní |  | 0 | 0 | 0 | 0 | 0 | 16 | K | 2 |  |  |  | ROZPOCET | 0 | 0 | 0 | 0 | 0 | 1 | 0 | 16 | -935992576
| PSC |  | Poznámka k souboru cen: 1. Ceny pro přesun hmot stanovený z hmotnosti přesunovaného materiálu se používají tehdy, pokud je možné určit hmotnost za celý stavební díl. Do této hmotnosti se započítává i hmotnost materiálů oceňovaných ve specifikaci. 2. Pokud nelze jednoznačně stanovit hmotnost přesunovaných materiálů, lze pro výpočet přesunu hmot použít orientačně procentní sazbu. Touto sazbou se vynásobí rozpočtové náklady za celý stavební díl včetně nákladů na materiál ve specifikacích. 3. Příplatek k cenám -6181 pro přesun prováděný bez použití mechanizace, tj. za ztížených podmínek, lze použít pouze pro hmotnost materiálu, která se tímto způsobem skutečně přemísťuje. | [15 empty] | PSC | 2
| D | 767 | Konstrukce zámečnické |  |  |  | 0 | [5 empty] | 0 |  | 0.42738 |  | 0 | 2 | D | 1 |  |  |  | ROZPOCET | [6 empty] | 0
305 | K | 767161114_Z1 | Výroba, dod a montáž zábradlí rovného z trubek do zdi hmotnosti do 30 kg nosný rám TR 50/50/3,tyče prům.10mm, kotvení M10mm přes P10 - do boku schodů povrchová úprava - syntetický nátěr - tmavě šedý | m | 1.184 |  | 0 |  |  |  | základní |  | 0 | 0.0207 | 0.024509 | 0 | 0 | 16 | K | 2 |  |  |  | ROZPOCET | 0 | 0 | 0 | 0 | 0 | 1 | 0 | 16 | -206265880
| P |  | Poznámka k položce: viz. schéma zábradlí Z1 | [15 empty] | P | 2
| VV |  | Zámečnické výrobky - D.1.1.34 | [15 empty] | VV | 2 | 1 | True | 0 | ROZPOCET
| VV |  | 1,184"Z1" |  | 1.184 | [13 empty] | VV | 2 | 2 | True | 1 | ROZPOCET
306 | K | 767161114_Z2 | Výroba, dod a montáž zábradlí rovného z trubek do zdi hmotnosti do 30 kg nosný rám TR 50/50/3,tyče prům.10mm do podlahy, kotvení M10mm přes P10 povrchová úprava - syntetický nátěr - tmavě šedý | m | 0.82 |  | 0 |  |  |  | základní |  | 0 | 0.02561 | 0.021 | 0 | 0 | 16 | K | 2 |  |  |  | ROZPOCET | 0 | 0 | 0 | 0 | 0 | 1 | 0 | 16 | 102958034
| P |  | Poznámka k položce: viz. schéma zábradlí Z2 | [15 empty] | P | 2
| VV |  | Zámečnické výrobky - D.1.1.34 | [15 empty] | VV | 2 | 1 | True | 0 | ROZPOCET
| VV |  | 0,82"Z2" |  | 0.82 | [13 empty] | VV | 2 | 2 | True | 1 | ROZPOCET
307 | K | 767161114_Z3 | Výroba, dod a montáž zábradlí rovného z trubek hmotnosti do 30 kg, nosný rám TR 50/50/3,tyče prům.10mm, kotvení M10mm přes P10 do boku schodůi, povrchová úprava - syntetický nátěr - tmavě šedý | m | 0.662 |  | 0 |  |  |  | základní |  | 0 | 0.02719 | 0.018 | 0 | 0 | 16 | K | 2 |  |  |  | ROZPOCET | 0 | 0 | 0 | 0 | 0 | 1 | 0 | 16 | -542769244
| P |  | Poznámka k položce: viz. schéma zábradlí Z3 | [15 empty] | P | 2
| VV |  | Zámečnické výrobky - D.1.1.34 | [15 empty] | VV | 2 | 1 | True | 0 | ROZPOCET
| VV |  | 0,662"Z3" |  | 0.662 | [13 empty] | VV | 2 | 2 | True | 1 | ROZPOCET
308 | K | 767161114_Z4 | Výroba, dod a montáž zábradlí rovného z trubek do zdi hmotnosti do 30 kg nosný rám TR 50/50/3,tyče prům.10mm, kotvení M10mm přes P10 do podlahy a zdiva povrchová úprava - syntetický nátěr - tmavě šedý | m | 0.99 |  | 0 |  |  |  | základní |  | 0 | 0.02222 | 0.021998 | 0 | 0 | 16 | K | 2 |  |  |  | ROZPOCET | 0 | 0 | 0 | 0 | 0 | 1 | 0 | 16 | -501615678
| P |  | Poznámka k položce: viz. schéma zábradlí Z4 | [15 empty] | P | 2
| VV |  | Zámečnické výrobky - D.1.1.34 | [15 empty] | VV | 2 | 1 | True | 0 | ROZPOCET
| VV |  | 0,99"Z4" |  | 0.99 | [13 empty] | VV | 2 | 2 | True | 1 | ROZPOCET
309 | K | 767161114_Z5 | Výroba, dod a montáž zábradlí rovného z trubek do zdi hmotnosti do 30 kg nosný rám TR 50/50/3,tyče prům.10mm, ukotvení do čela podesty schod.prostoru povrchová úprava - syntetický nátěr - tmavě šedý | m | 1.73 |  | 0 |  |  |  | základní |  | 0 | 0.02197 | 0.038008 | 0 | 0 | 16 | K | 2 |  |  |  | ROZPOCET | 0 | 0 | 0 | 0 | 0 | 1 | 0 | 16 | 1797850802
| P |  | Poznámka k položce: viz. schéma zábradlí Z5 | [15 empty] | P | 2
| VV |  | Zámečnické výrobky - D.1.1.34 | [15 empty] | VV | 2 | 1 | True | 0 | ROZPOCET
| VV |  | 1,73"Z5" |  | 1.73 | [13 empty] | VV | 2 | 2 | True | 1 | ROZPOCET
310 | K | 767649191 | Montáž dveří ocelových doplňků dveří samozavírače hydraulického | kus | 10 |  | 0 | CS ÚRS 2017 01 |  |  | základní |  | 0 | 0 | 0 | 0 | 0 | 16 | K | 2 |  |  |  | ROZPOCET | 0 | 0 | 0 | 0 | 0 | 1 | 0 | 16 | -755745254
| PSC |  | Poznámka k souboru cen: 1. Cenami nelze oceňovat montáž kompletu dveří s rámem charakteru stěny; tyto práce se oceňují cenami souborů cen 767 11- . . Montáž stěn a příček pro zasklení, 767 12- . . Montáž stěn a příček s výplní drátěnou sítí a 767 13- . . Montáž stěn a příček z hliníkového plechu. 2. V cenách nejsou započteny náklady na: a) montáž okopových plechů a hliníkových lišt; tyto práce se oceňují cenami souboru cen 767 89-61 Montáž lišt a okopových plechů, b) montáž těsnění dveří; tyto práce se oceňují cenami 767 62-6101 až -6103 Montáž těsnění oken. 3. V cenách – 0111 až -0224 jsou započteny i náklady na montáž dveří včetně zárubní nebo ocelových rámů. 4. V ceně -8351 je započtena i montáž jednostranného spojení ocelovou lištou přivařením nebo oboustranným svařením dvou prvků (dveří, stěn, oken). 5. V ceně -8353 je započteno i provedení rohového spojení dvou prvků. | [15 empty] | PSC | 2
| VV |  | Výkaz dveří - D.1.1.31 | [15 empty] | VV | 2 | 1 | True | 0 | ROZPOCET
| VV |  | 2"D6" |  | 2 | [13 empty] | VV | 2 | 2 | True | 0 | ROZPOCET
| VV |  | 1"D7" |  | 1 | [13 empty] | VV | 2 | 2 | True | 0 | ROZPOCET
| VV |  | 1"D8" |  | 1 | [13 empty] | VV | 2 | 2 | True | 0 | ROZPOCET
| VV |  | 1"D9" |  | 1 | [13 empty] | VV | 2 | 2 | True | 0 | ROZPOCET
| VV |  | 1"D10" |  | 1 | [13 empty] | VV | 2 | 2 | True | 0 | ROZPOCET
| VV |  | 1"D13" |  | 1 | [13 empty] | VV | 2 | 2 | True | 0 | ROZPOCET
| VV |  | 1"D17" |  | 1 | [13 empty] | VV | 2 | 2 | True | 0 | ROZPOCET
| VV |  | 1"D21" |  | 1 | [13 empty] | VV | 2 | 2 | True | 0 | ROZPOCET
| VV |  | 1"D26" |  | 1 | [13 empty] | VV | 2 | 2 | True | 0 | ROZPOCET
| VV |  | Součet |  | 10 | [13 empty] | VV | 2 | 4 | True | 1 | ROZPOCET
311 | M | 549172650 | samozavírač dveří hydraulický bez aretace dle PBŘ : na ÚC budou charakteristicky nejméně C2-10000cyklů nebo C3-5000 cyklů | kus | 10 |  | 0 | CS ÚRS 2017 01 |  |  | základní |  | 0 | 0.0047 | 0.047 | 0 | 0 | 32 | M | 2 |  |  |  | ROZPOCET | 0 | 0 | 0 | 0 | 0 | 1 | 0 | 16 | 1362356751
312 | K | 767161214_V8 | Výroba, dod a montáž nerezových zábradelních madel, prům. 50mm, kotvení do žb/zdiva/oceli vč. čel, kotvení | m | 95 |  | 0 |  |  |  | základní |  | 0 | 6e-05 | 0.0057 | 0 | 0 | 16 | K | 2 |  |  |  | ROZPOCET | 0 | 0 | 0 | 0 | 0 | 1 | 0 | 16 | 1164556623
| VV |  | Výpis ostatních výtrobků - D.1.1.33 | [15 empty] | VV | 2 | 1 | True | 0 | ROZPOCET
| VV |  | 95"V8" |  | 95 | [13 empty] | VV | 2 | 2 | True | 1 | ROZPOCET
313 | K | 767161214_V9 | Výroba, dod a montáž nerezových zábradelních madel, prům. 50mm, kotvení do žb/zdiva/oceli vč. čel, kotvení | m | 37.6 |  | 0 |  |  |  | základní |  | 0 | 6e-05 | 0.002256 | 0 | 0 | 16 | K | 2 |  |  |  | ROZPOCET | 0 | 0 | 0 | 0 | 0 | 1 | 0 | 16 | 943547277
| VV |  | Výpis ostatních výtrobků - D.1.1.33 | [15 empty] | VV | 2 | 1 | True | 0 | ROZPOCET
| VV |  | 90"V9" |  | 90 | [13 empty] | VV | 2 | 2 | True | 0 | ROZPOCET
| VV |  | -52,4"V9-spojovací lávka" |  | -52.4 | [13 empty] | VV | 2 | 2 | True | 0 | ROZPOCET
| VV |  | Součet |  | 37.6 | [13 empty] | VV | 2 | 4 | True | 1 | ROZPOCET
314 | K | 767 13-1119_V10 | D+M dělících sanitárních příček do suchých prostor vč. dveří, kování a spoj. materiálu (stěny vč. dveří - kabiny WC) | m2 | 79.17 |  | 0 |  |  |  | základní |  | 0 | 0 | 0 | 0 | 0 | 16 | K | 2 |  |  |  | ROZPOCET | 0 | 0 | 0 | 0 | 0 | 1 | 0 | 16 | 1927460834
| P |  | Poznámka k položce: Dělicí stěny budou z desek HPL o tloušťce 12 mm, v kombinaci s nerezovými doplňky. Stěny a příčky jsou navzájem spojeny hliníkovými eloxovanými "U" profily. Dveřní křídla budou zavěšena na třech závěsech z nerezu., vybavena kvalitními zámky včetně bezpečnostního nouzového otevírání a ukazateli volno/ obsazeno. Doraz dveří je tlumen gumovým těsněním. Standardně se dodávají kovové kliky s povrchem z plastu v barvě desky. Nohy dělicí stěny jsou vyrobeny z nerezového materiálu a jsou kryty paticemi z umělé hmoty. Celková výška stěn ve standardním provedení je 2030 mm. | [15 empty] | P | 2
| VV |  | Výpis ostatních výrobků - D.1.1.33 | [15 empty] | VV | 2 | 1 | True | 0 | ROZPOCET
| VV |  | 39*2,03"V10" |  | 79.17 | [13 empty] | VV | 2 | 2 | True | 1 | ROZPOCET
315 | K | 767833109_Z8 | Výroba, dodávka a montáž žebříků do zdiva s bočnicemi z trubek Povrchová úprava : žárové zinkování, dl. vč. madel 3325m, kotveno na chemickou kotvu M14 z trubek 57/3,2-dl. 3325mm stupadla : tyče prům.20mm dl. 400mm konzoly : trubky 40/40/3, dl.340mm | ks | 2 |  | 0 |  |  |  | základní |  | 0 | 0.036 | 0.072 | 0 | 0 | 16 | K | 2 |  |  |  | ROZPOCET | 0 | 0 | 0 | 0 | 0 | 1 | 0 | 16 | -1979619868
| P |  | Poznámka k položce: viz. schéma | [15 empty] | P | 2
| VV |  | Zámečnické výrobky - D.1.1.34 | [15 empty] | VV | 2 | 1 | True | 0 | ROZPOCET
| VV |  | 2"Z8 - žebřík v dl. 3,32m" |  | 2 | [13 empty] | VV | 2 | 2 | True | 1 | ROZPOCET
316 | K | 767833109_Z9 | Výroba, dodávka a montáž vnitřního žebříku do zdiva s bočnicemi z trubek Povrchová úprava : žárové zinkování, dl. vč. madel 3325m, kotveno na chemickou kotvu M14 z trubek 57/3,2-dl. 3100mm stupadla : tyče prům.20mm dl. 400mm konzoly : trubky 40/40/3, dl.340mm | ks | 1 |  | 0 |  |  |  | základní |  | 0 | 0.039 | 0.039 | 0 | 0 | 16 | K | 2 |  |  |  | ROZPOCET | 0 | 0 | 0 | 0 | 0 | 1 | 0 | 16 | -103885375
| P |  | Poznámka k položce: viz. schéma | [15 empty] | P | 2
| VV |  | Zámečnické výrobky - D.1.1.34 | [15 empty] | VV | 2 | 1 | True | 0 | ROZPOCET
| VV |  | 1"Z9 - vnitřní žebřík v dl. 3,097m" |  | 1 | [13 empty] | VV | 2 | 2 | True | 1 | ROZPOCET
317 | K | 767531111 | Montáž vstupních čistících zón z rohoží kovových nebo plastových | m2 | 7.5 |  | 0 | CS ÚRS 2017 01 |  |  | základní |  | 0 | 0 | 0 | 0 | 0 | 16 | K | 2 |  |  |  | ROZPOCET | 0 | 0 | 0 | 0 | 0 | 1 | 0 | 16 | -331708945
| PSC |  | Poznámka k souboru cen: 1. Cena -1111 je určena pro všechny typy rohoží kromě textilních, tj. hliníkové nebo plastové v kombinaci s různými typy kartáčů, kovové - škrabáky, pryžové, z vláken z plastických hmot, apod. 2. Textilní rohože se oceňují souborem cen 776 57-3 Montáž textilních čistících zón katalogu 800-776 Podlahy povlakové. | [15 empty] | PSC | 2
| VV |  | Výkaz ostatních výrobků - D.1.1.33 | [15 empty] | VV | 2 | 1 | True | 0 | ROZPOCET
| VV |  | 1,2*1,5*2"V11" |  | 3.6 | [13 empty] | VV | 2 | 2 | True | 0 | ROZPOCET
| VV |  | 1,3*1,5*2"V12" |  | 3.9 | [13 empty] | VV | 2 | 2 | True | 0 | ROZPOCET
| VV |  | Součet |  | 7.5 | [13 empty] | VV | 2 | 4 | True | 1 | ROZPOCET
318 | M | 697520040_V11 | rohož vstupní provedení hliník standard 17 mm | m2 | 3.6 |  | 0 |  |  |  | základní |  | 0 | 0.014 | 0.0504 | 0 | 0 | 32 | M | 2 |  |  |  | ROZPOCET | 0 | 0 | 0 | 0 | 0 | 1 | 0 | 16 | -617771425
| VV |  | Výkaz ostatních výrobků - D.1.1.33 | [15 empty] | VV | 2 | 1 | True | 0 | ROZPOCET
| VV |  | 1,2*1,5*2"V11" |  | 3.6 | [13 empty] | VV | 2 | 2 | True | 1 | ROZPOCET
319 | M | 697520301.V12 | rohož vstupní provedení hliník nebo mosaz/gumové vlnovky/ | m2 | 3.9 |  | 0 |  |  |  | základní |  | 0 | 0.01 | 0.039 | 0 | 0 | 32 | M | 2 |  |  |  | ROZPOCET | 0 | 0 | 0 | 0 | 0 | 1 | 0 | 16 | -1640624450
| VV |  | Výkaz ostatních výrobků - D.1.1.33 | [15 empty] | VV | 2 | 1 | True | 0 | ROZPOCET
| VV |  | 1,3*1,5*2"V12" |  | 3.9 | [13 empty] | VV | 2 | 2 | True | 1 | ROZPOCET
320 | K | 767531121 | Montáž vstupních čistících zón z rohoží osazení rámu mosazného nebo hliníkového zapuštěného z L profilů | m | 22 |  | 0 | CS ÚRS 2017 01 |  |  | základní |  | 0 | 0 | 0 | 0 | 0 | 16 | K | 2 |  |  |  | ROZPOCET | 0 | 0 | 0 | 0 | 0 | 1 | 0 | 16 | -470556678
| PSC |  | Poznámka k souboru cen: 1. Cena -1111 je určena pro všechny typy rohoží kromě textilních, tj. hliníkové nebo plastové v kombinaci s různými typy kartáčů, kovové - škrabáky, pryžové, z vláken z plastických hmot, apod. 2. Textilní rohože se oceňují souborem cen 776 57-3 Montáž textilních čistících zón katalogu 800-776 Podlahy povlakové. | [15 empty] | PSC | 2
| VV |  | Výkaz ostatních výrobků - D.1.1.33 | [15 empty] | VV | 2 | 1 | True | 0 | ROZPOCET
| VV |  | 2*(1,2+1,5)*2"V11" |  | 10.8 | [13 empty] | VV | 2 | 2 | True | 0 | ROZPOCET
| VV |  | 2*(1,3+1,5)*2"V12" |  | 11.2 | [13 empty] | VV | 2 | 2 | True | 0 | ROZPOCET
| VV |  | Součet |  | 22 | [13 empty] | VV | 2 | 4 | True | 1 | ROZPOCET
321 | M | 697521600 | rám pro zapuštění, profil L - 30/30, 25/25, 20/30, 15/30 - Al | m | 24.2 |  | 0 | CS ÚRS 2017 01 |  |  | základní |  | 0 | 0.0002 | 0.00484 | 0 | 0 | 32 | M | 2 |  |  |  | ROZPOCET | 0 | 0 | 0 | 0 | 0 | 1 | 0 | 16 | -1218310839
| VV |  | Výkaz ostatních výrobků - D.1.1.33 | [15 empty] | VV | 2 | 1 | True | 0 | ROZPOCET
| VV |  | 2*(1,2+1,5)*2"V11" |  | 10.8 | [13 empty] | VV | 2 | 2 | True | 0 | ROZPOCET
| VV |  | 2*(1,3+1,5)*2"V12" |  | 11.2 | [13 empty] | VV | 2 | 2 | True | 0 | ROZPOCET
| VV |  | Součet |  | 22 | [13 empty] | VV | 2 | 4 | True | 1 | ROZPOCET
| VV |  | 22*1,1 'Přepočtené koeficientem množství |  | 24.2 | [13 empty] | VV | 2 | 2 | False | 1 | ROZPOCET
322 | K | 767812614.V13 | Montáž markýz fasádních přes 3500 do 5000 mm | kus | 1 |  | 0 |  |  |  | základní |  | 0 | 0.00013 | 0.00013 | 0 | 0 | 16 | K | 2 |  |  |  | ROZPOCET | 0 | 0 | 0 | 0 | 0 | 1 | 0 | 16 | 1845065618
| VV |  | Výkaz ostatních výrobků - D.1.1.33 | [15 empty] | VV | 2 | 1 | True | 0 | ROZPOCET
| VV |  | 1"V13" |  | 1 | [13 empty] | VV | 2 | 2 | True | 1 | ROZPOCET
323 | M | 553465599_V13 | markýza vstupní - rovná stříška se zavěšením a minerálním čirým sklem tl.10mm (bezpečnostním ESG), - nosníky/ukotvení z nerez prvků - skleněná závěsná stříška má 4 nerezová táhla a 2 spodní kování - rozteč táhel po 1100mm, - sklo po obvodě leštěné - rozměr 5530x2430-1860mm | kus | 1 |  | 0 |  |  |  | základní |  | 0 | 0.027 | 0.027 | 0 | 0 | 32 | M | 2 |  |  |  | ROZPOCET | 0 | 0 | 0 | 0 | 0 | 1 | 0 | 16 | 1764485890
| P |  | Poznámka k položce: kotvení přístřešku je nutné koordinovat s dodavatelem prosklené stěny | [15 empty] | P | 2
| VV |  | Výkaz ostatních výrobků - D.1.1.33 | [15 empty] | VV | 2 | 1 | True | 0 | ROZPOCET
| VV |  | 1"V13" |  | 1 | [13 empty] | VV | 2 | 2 | True | 1 | ROZPOCET
324 | K | 767995116.2 | Výroba, dodávka a montáž atypických zámečnických konstrukcí - kotevní plechy a kotvení (KP1,KP2,KP3KP4,KP5 a kotvení sloupů), vč. základní povrchové úpravy - viz. výkres D.1.2.30, D.1.2.32, D.1.2.33 | kg | 330.77 |  | 0 |  |  |  | základní |  | 0 | 5e-05 | 0.016539 | 0 | 0 | 16 | K | 2 |  |  |  | ROZPOCET | 0 | 0 | 0 | 0 | 0 | 1 | 0 | 16 | 1483074435
| VV |  | 254,8"výkres tvaru 1.PP - D.1.2.30" |  | 254.8 | [13 empty] | VV | 2 | 2 | True | 0 | ROZPOCET
| VV |  | 38,7"výkres tvaru 1.NP - D.1.2.32" |  | 38.7 | [13 empty] | VV | 2 | 2 | True | 0 | ROZPOCET
| VV |  | 7,2"výkres tvaru 2.NP - D.1.2.33" |  | 7.2 | [13 empty] | VV | 2 | 2 | True | 0 | ROZPOCET
| VV |  | Součet |  | 300.7 | [13 empty] | VV | 2 | 4 | True | 1 | ROZPOCET
| VV |  | 300,7*1,1 'Přepočtené koeficientem množství |  | 330.77 | [13 empty] | VV | 2 | 2 | False | 1 | ROZPOCET
325 | K | 998767203 | Přesun hmot pro zámečnické konstrukce stanovený procentní sazbou (%) z ceny vodorovná dopravní vzdálenost do 50 m v objektech výšky přes 12 do 24 m | % |  |  | 0 | CS ÚRS 2017 01 |  |  | základní |  | 0 | 0 | 0 | 0 | 0 | 16 | K | 2 |  |  |  | ROZPOCET | 0 | 0 | 0 | 0 | 0 | 1 | 0 | 16 | -1906012769
| PSC |  | Poznámka k souboru cen: 1. Ceny pro přesun hmot stanovený z hmotnosti přesunovaného materiálu se používají tehdy, pokud je možné určit hmotnost za celý stavební díl. Do této hmotnosti se započítává i hmotnost materiálů oceňovaných ve specifikaci. 2. Pokud nelze jednoznačně stanovit hmotnost přesunovaných materiálů, lze pro výpočet přesunu hmot použít orientačně procentní sazbu. Touto sazbou se vynásobí rozpočtové náklady za celý stavební díl včetně nákladů na materiál ve specifikacích. 3. Příplatek k cenám -7181 pro přesun prováděný bez použití mechanizace, tj. za ztížených podmínek, lze použít pouze pro hmotnost materiálu, která se tímto způsobem skutečně přemísťuje. | [15 empty] | PSC | 2
| D | 771 | Podlahy z dlaždic |  |  |  | 0 | [5 empty] | 0 |  | 38.3268 |  | 0 | 3 | D | 1 |  |  |  | ROZPOCET | [6 empty] | 0
326 | K | 771274123 | Montáž obkladů schodišť z dlaždic keramických lepených flexibilním lepidlem stupnic protiskluzných nebo reliefovaných šířky přes 250 do 300 mm | m | 156.375 |  | 0 | CS ÚRS 2017 01 |  |  | základní |  | 0 | 0.00147 | 0.22987 | 0 | 0 | 16 | K | 2 |  |  |  | ROZPOCET | 0 | 0 | 0 | 0 | 0 | 1 | 0 | 16 | -2073549390
| PSC |  | Poznámka k souboru cen: 1. Montáž obkladů schodnic, schodišťových ramen a boků podest se oceňuje skladebně cenami příslušných obkladů stěn a cenami položky čís. 781 . . -9192 Příplatek k cenám za obklady v omezeném prostoru, katalogu 781 Obklady keramické – montáž části A01. | [15 empty] | PSC | 2
| VV |  | z 1.PP do 1.NP | [15 empty] | VV | 2 | 1 | True | 0 | ROZPOCET
| VV |  | (16+15)*1,75 |  | 54.25 | [13 empty] | VV | 2 | 2 | True | 0 | ROZPOCET
| VV |  | z 1.NP do 2.NP | [15 empty] | VV | 2 | 1 | True | 0 | ROZPOCET
| VV |  | (12+12)*1,75 |  | 42 | [13 empty] | VV | 2 | 2 | True | 0 | ROZPOCET
| VV |  |  |  | 0 | [13 empty] | VV | 2 | 2 | True | 0 | ROZPOCET
| VV |  | "schody v hlavním vstupu - 0.02" | [15 empty] | VV | 2 | 1 | True | 0 | ROZPOCET
| VV |  | 13*4,625 |  | 60.125 | [13 empty] | VV | 2 | 2 | True | 0 | ROZPOCET
| VV |  | Součet |  | 156.375 | [13 empty] | VV | 2 | 4 | True | 1 | ROZPOCET
327 | K | 771274232 | Montáž obkladů schodišť z dlaždic keramických lepených flexibilním lepidlem podstupnic hladkých výšky přes 150 do 200 mm | m | 156.375 |  | 0 | CS ÚRS 2017 01 |  |  | základní |  | 0 | 0.00098 | 0.15325 | 0 | 0 | 16 | K | 2 |  |  |  | ROZPOCET | 0 | 0 | 0 | 0 | 0 | 1 | 0 | 16 | -509751711
| PSC |  | Poznámka k souboru cen: 1. Montáž obkladů schodnic, schodišťových ramen a boků podest se oceňuje skladebně cenami příslušných obkladů stěn a cenami položky čís. 781 . . -9192 Příplatek k cenám za obklady v omezeném prostoru, katalogu 781 Obklady keramické – montáž části A01. | [15 empty] | PSC | 2
328 | M | 597613370 | schodovka - 30x60cm (cena bude upřesněna dle konečného výběru investora - počítána MC 309,--/ks) | kus | 291 |  | 0 | CS ÚRS 2016 01 |  |  | základní |  | 0 | 0.004 | 1.164 | 0 | 0 | 32 | M | 2 |  |  |  | ROZPOCET | 0 | 0 | 0 | 0 | 0 | 1 | 0 | 16 | -335275120
| VV |  | 269,444*1,08 'Přepočtené koeficientem množství |  | 291 | [13 empty] | VV | 2 | 2 | False | 1 | ROZPOCET
329 | K | 771574154 | Montáž podlah z dlaždic keramických lepených flexibilním lepidlem režných nebo glazovaných velkoformátových s rozlivovým lepidlem přes 4 do 6 ks/ m2 | m2 | 818.43 |  | 0 | CS ÚRS 2017 01 |  |  | základní |  | 0 | 0.009 | 7.3659 | 0 | 0 | 16 | K | 2 |  |  |  | ROZPOCET | 0 | 0 | 0 | 0 | 0 | 1 | 0 | 16 | 1128306749
| VV |  | Půdorys 1.PP - D.1.1.15 | [15 empty] | VV | 2 | 1 | True | 0 | ROZPOCET
| VV |  | 2,62*6,65"0.01-zádveří" |  | 17.423 | [13 empty] | VV | 2 | 2 | True | 0 | ROZPOCET
| VV |  | 4,65*2,98+4,65*4,17+3,2*5,83+0,768*0,768/2"0.02-chodba" |  | 52.198 | [13 empty] | VV | 2 | 2 | True | 0 | ROZPOCET
| VV |  | 5,3*2,275+0,125*0,8-0,768*0,768/2"0.03-recepce" |  | 11.863 | [13 empty] | VV | 2 | 2 | True | 0 | ROZPOCET
| VV |  | 20,375*10,35+0,25*2,25*2"0.04-šatna" |  | 212.006 | [13 empty] | VV | 2 | 2 | True | 0 | ROZPOCET
| VV |  | 1,85*1,885+0,125*0,8+0,125*0,7*2"0.05-WC zádveří chlapci" |  | 3.762 | [13 empty] | VV | 2 | 2 | True | 0 | ROZPOCET
| VV |  | 2,925*1,71"0.06-WC chlapci" |  | 5.002 | [13 empty] | VV | 2 | 2 | True | 0 | ROZPOCET
| VV |  | 0,95*1,885+0,125*0,7"0.07-úklid" |  | 1.878 | [13 empty] | VV | 2 | 2 | True | 0 | ROZPOCET
| VV |  | 2,925*1,705+0,8*0,125"0.08-WC dívky" |  | 5.087 | [13 empty] | VV | 2 | 2 | True | 0 | ROZPOCET
| VV |  | 2,925*1,73+0,8*0,125"0.09-WC učitelé" |  | 5.16 | [13 empty] | VV | 2 | 2 | True | 0 | ROZPOCET
| VV |  | 2,875*7,405+0,9*0,14"0.10-technická místnost" |  | 21.415 | [13 empty] | VV | 2 | 2 | True | 0 | ROZPOCET
| VV |  | 3,115*5,6+0,2*1,2"0,13-chodba-schodiště" |  | 17.684 | [13 empty] | VV | 2 | 2 | True | 0 | ROZPOCET
| VV |  | 1,75*2,3*2+5,6*2,7+0,125*0,9"0.14-sklad" |  | 23.283 | [13 empty] | VV | 2 | 2 | True | 0 | ROZPOCET
| VV |  | 6,45*2,37+4,65*6,08"0.16-sklad pod schodištěm" |  | 43.559 | [13 empty] | VV | 2 | 2 | True | 0 | ROZPOCET
| VV |  | 14,6*2,25+5,75*0,6+5,6*0,25+2,1*0,125"0.17-chodba" |  | 37.963 | [13 empty] | VV | 2 | 2 | True | 0 | ROZPOCET
| VV |  | Mezisoučet 1.PP |  | 458.283 | [13 empty] | VV | 2 | 3 | True | 0 | ROZPOCET
| VV |  | Půdorys 1.NP - D.1.1.17 | [15 empty] | VV | 2 | 1 | True | 0 | ROZPOCET
| VV |  | 1,75*2,3+3,85*3,115+0,2*1,2+0,05*1,5*2+1,75*2,03*2+2,1*2,7"1.01-schodiště" |  | 29.183 | [13 empty] | VV | 2 | 2 | True | 0 | ROZPOCET
| VV |  | 36,1*2,25+0,6*(4,75+4,625+1,625)+0,1*1,5*2+0,2*2,544+0,25*0,9*1"1.03-chodba" |  | 88.859 | [13 empty] | VV | 2 | 2 | True | 0 | ROZPOCET
| VV |  | 1,87*3+0,125*0,9"1.09-WC chlapci předsíň" |  | 5.723 | [13 empty] | VV | 2 | 2 | True | 0 | ROZPOCET
| VV |  | 2,805*4,85+0,125*0,9"1.10-WC chlapci" |  | 13.717 | [13 empty] | VV | 2 | 2 | True | 0 | ROZPOCET
| VV |  | 1,82*3+0,125*1"1.11-WC mobilní" |  | 5.585 | [13 empty] | VV | 2 | 2 | True | 0 | ROZPOCET
| VV |  | 1,97*3,825+0,125*0,9"1.12-WC dívky předsíň" |  | 7.648 | [13 empty] | VV | 2 | 2 | True | 0 | ROZPOCET
| VV |  | 2,9*4,025+0,125*0,9"1.13-WC dívky" |  | 11.785 | [13 empty] | VV | 2 | 2 | True | 0 | ROZPOCET
| VV |  | 2,73*2,315+0,125*0,9"1.14-úklid" |  | 6.432 | [13 empty] | VV | 2 | 2 | True | 0 | ROZPOCET
| VV |  | 2,315*5,17+0,125*0,9"1.15-WC učitelé" |  | 12.081 | [13 empty] | VV | 2 | 2 | True | 0 | ROZPOCET
| VV |  | 1,85*2,315+0,125*0,8"1.16-hygienická kabina" |  | 4.383 | [13 empty] | VV | 2 | 2 | True | 0 | ROZPOCET
| VV |  | Mezisoučet 1.NP |  | 185.396 | [13 empty] | VV | 2 | 3 | True | 0 | ROZPOCET
| VV |  | Půdorys 2.NP - D.1.1.18 | [15 empty] | VV | 2 | 1 | True | 0 | ROZPOCET
| VV |  | 5,6*3,115+0,1*1,2"2.01-schodiště" |  | 17.564 | [13 empty] | VV | 2 | 2 | True | 0 | ROZPOCET
| VV |  | 36,1*2,25+0,6*(4,75*2+1,75)+0,125*1,7*2+0,25*1*1"2.03-chodba" |  | 88.65 | [13 empty] | VV | 2 | 2 | True | 0 | ROZPOCET
| VV |  | 1,87*3+0,125*1"2.09-WC chlapci předsíň" |  | 5.735 | [13 empty] | VV | 2 | 2 | True | 0 | ROZPOCET
| VV |  | 2,805*4,85+0,125*0,9"2.10-WC chlapci" |  | 13.717 | [13 empty] | VV | 2 | 2 | True | 0 | ROZPOCET
| VV |  | 1,82*3+0,125*1"2.11-WC mobilní" |  | 5.585 | [13 empty] | VV | 2 | 2 | True | 0 | ROZPOCET
| VV |  | 1,87*3,825+0,125*0,9"2.12-WC dívky předsíň" |  | 7.265 | [13 empty] | VV | 2 | 2 | True | 0 | ROZPOCET
| VV |  | 3,08*4,027+0,125*0,9"2.13-WC dívky" |  | 12.516 | [13 empty] | VV | 2 | 2 | True | 0 | ROZPOCET
| VV |  | 2,73*2,315+0,125*0,9"2.14-úklid" |  | 6.432 | [13 empty] | VV | 2 | 2 | True | 0 | ROZPOCET
| VV |  | 2,315*5,42+0,125*0,9"2.15-WC učitelé" |  | 12.66 | [13 empty] | VV | 2 | 2 | True | 0 | ROZPOCET
| VV |  | 1,95*2,315+0,125*0,9"2.16-hygienická kabina" |  | 4.627 | [13 empty] | VV | 2 | 2 | True | 0 | ROZPOCET
| VV |  | Mezisoučet 2.NP |  | 174.751 | [13 empty] | VV | 2 | 3 | True | 0 | ROZPOCET
| VV |  | Součet |  | 818.43 | [13 empty] | VV | 2 | 4 | True | 1 | ROZPOCET
330 | M | 597613080 | dlaždice keramické - podlahy 45x45 nebo 30x60 cm I. j. (cena bude upřesněna po výběru investora - počítána MC 477,--/m2) - protiskluznost min.R10 - skladba KD10,KD12 | m2 | 216.366 |  | 0 | CS ÚRS 2016 01 |  |  | základní |  | 0 | 0.0227 | 4.9115 | 0 | 0 | 32 | M | 2 |  |  |  | ROZPOCET | 0 | 0 | 0 | 0 | 0 | 1 | 0 | 16 | 170145002
| VV |  | skladba KD10 a KD12 - protiskluznost min. R10 - do mokrých prostor | [15 empty] | VV | 2 | 1 | True | 0 | ROZPOCET
| VV |  | Půdorys 1.PP - D.1.1.15 | [15 empty] | VV | 2 | 1 | True | 0 | ROZPOCET
| VV |  | 1,85*1,885+0,125*0,8+0,125*0,7*2"0.05-WC zádveří chlapci" |  | 3.762 | [13 empty] | VV | 2 | 2 | True | 0 | ROZPOCET
| VV |  | 2,925*1,71"0.06-WC chlapci" |  | 5.002 | [13 empty] | VV | 2 | 2 | True | 0 | ROZPOCET
| VV |  | 0,95*1,885+0,125*0,7"0.07-úklid" |  | 1.878 | [13 empty] | VV | 2 | 2 | True | 0 | ROZPOCET
| VV |  | 2,925*1,705+0,8*0,125"0.08-WC dívky" |  | 5.087 | [13 empty] | VV | 2 | 2 | True | 0 | ROZPOCET
| VV |  | 2,925*1,73+0,8*0,125"0.09-WC učitelé" |  | 5.16 | [13 empty] | VV | 2 | 2 | True | 0 | ROZPOCET
| VV |  | 6,45*2,37+4,65*6,08"0.16-sklad pod schodištěm" |  | 43.559 | [13 empty] | VV | 2 | 2 | True | 0 | ROZPOCET
| VV |  | Mezisoučet 1.PP |  | 64.448 | [13 empty] | VV | 2 | 3 | True | 0 | ROZPOCET
| VV |  | Půdorys 1.NP - D.1.1.17 | [15 empty] | VV | 2 | 1 | True | 0 | ROZPOCET
| VV |  | 1,87*3+0,125*0,9"1.09-WC chlapci předsíň" |  | 5.723 | [13 empty] | VV | 2 | 2 | True | 0 | ROZPOCET
| VV |  | 2,805*4,85+0,125*0,9"1.10-WC chlapci" |  | 13.717 | [13 empty] | VV | 2 | 2 | True | 0 | ROZPOCET
| VV |  | 1,82*3+0,125*1"1.11-WC mobilní" |  | 5.585 | [13 empty] | VV | 2 | 2 | True | 0 | ROZPOCET
| VV |  | 1,97*3,825+0,125*0,9"1.12-WC dívky předsíň" |  | 7.648 | [13 empty] | VV | 2 | 2 | True | 0 | ROZPOCET
| VV |  | 2,9*4,025+0,125*0,9"1.13-WC dívky" |  | 11.785 | [13 empty] | VV | 2 | 2 | True | 0 | ROZPOCET
| VV |  | 2,73*2,315+0,125*0,9"1.14-úklid" |  | 6.432 | [13 empty] | VV | 2 | 2 | True | 0 | ROZPOCET
| VV |  | 2,315*5,17+0,125*0,9"1.15-WC učitelé" |  | 12.081 | [13 empty] | VV | 2 | 2 | True | 0 | ROZPOCET
| VV |  | 1,85*2,315+0,125*0,8"1.16-hygienická kabina" |  | 4.383 | [13 empty] | VV | 2 | 2 | True | 0 | ROZPOCET
| VV |  | Mezisoučet 1.NP |  | 67.354 | [13 empty] | VV | 2 | 3 | True | 0 | ROZPOCET
| VV |  | Půdorys 2.NP - D.1.1.18 | [15 empty] | VV | 2 | 1 | True | 0 | ROZPOCET
| VV |  | 1,87*3+0,125*1"2.09-WC chlapci předsíň" |  | 5.735 | [13 empty] | VV | 2 | 2 | True | 0 | ROZPOCET
| VV |  | 2,805*4,85+0,125*0,9"2.10-WC chlapci" |  | 13.717 | [13 empty] | VV | 2 | 2 | True | 0 | ROZPOCET
| VV |  | 1,82*3+0,125*1"2.11-WC mobilní" |  | 5.585 | [13 empty] | VV | 2 | 2 | True | 0 | ROZPOCET
| VV |  | 1,87*3,825+0,125*0,9"2.12-WC dívky předsíň" |  | 7.265 | [13 empty] | VV | 2 | 2 | True | 0 | ROZPOCET
| VV |  | 3,08*4,027+0,125*0,9"2.13-WC dívky" |  | 12.516 | [13 empty] | VV | 2 | 2 | True | 0 | ROZPOCET
| VV |  | 2,73*2,315+0,125*0,9"2.14-úklid" |  | 6.432 | [13 empty] | VV | 2 | 2 | True | 0 | ROZPOCET
| VV |  | 2,315*5,42+0,125*0,9"2.15-WC učitelé" |  | 12.66 | [13 empty] | VV | 2 | 2 | True | 0 | ROZPOCET
| VV |  | 1,95*2,315+0,125*0,9"2.16-hygienická kabina" |  | 4.627 | [13 empty] | VV | 2 | 2 | True | 0 | ROZPOCET
| VV |  | Mezisoučet 2.NP |  | 68.537 | [13 empty] | VV | 2 | 3 | True | 0 | ROZPOCET
| VV |  | Součet |  | 200.339 | [13 empty] | VV | 2 | 4 | True | 1 | ROZPOCET
| VV |  | 200,339*1,08 'Přepočtené koeficientem množství |  | 216.366 | [13 empty] | VV | 2 | 2 | False | 1 | ROZPOCET
331 | M | 597613081 | dlaždice keramické - podlahy 45x45 nebo 30x60 cm I. j. (cena bude upřesněna po výběru investora - počítána MC 400,--/m2) - skladba KD11,KD13 | m2 | 667.538 |  | 0 |  |  |  | základní |  | 0 | 0.0227 | 15.1531 | 0 | 0 | 32 | M | 2 |  |  |  | ROZPOCET | 0 | 0 | 0 | 0 | 0 | 1 | 0 | 16 | 846376089
| VV |  | skladba KD11 a KD13 - suché prostiry | [15 empty] | VV | 2 | 1 | True | 0 | ROZPOCET
| VV |  |  |  | 0 | [13 empty] | VV | 2 | 2 | True | 0 | ROZPOCET
| VV |  | Půdorys 1.PP - D.1.1.15 | [15 empty] | VV | 2 | 1 | True | 0 | ROZPOCET
| VV |  | 2,62*6,65"0.01-zádveří" |  | 17.423 | [13 empty] | VV | 2 | 2 | True | 0 | ROZPOCET
| VV |  | 4,65*2,98+4,65*4,17+3,2*5,83+0,768*0,768/2"0.02-chodba" |  | 52.198 | [13 empty] | VV | 2 | 2 | True | 0 | ROZPOCET
| VV |  | 5,3*2,275+0,125*0,8-0,768*0,768/2"0.03-recepce" |  | 11.863 | [13 empty] | VV | 2 | 2 | True | 0 | ROZPOCET
| VV |  | 20,375*10,35+0,25*2,25*2"0.04-šatna" |  | 212.006 | [13 empty] | VV | 2 | 2 | True | 0 | ROZPOCET
| VV |  | 2,875*7,405+0,9*0,14"0.10-technická místnost" |  | 21.415 | [13 empty] | VV | 2 | 2 | True | 0 | ROZPOCET
| VV |  | 3,115*5,6+0,2*1,2"0,13-chodba-schodiště" |  | 17.684 | [13 empty] | VV | 2 | 2 | True | 0 | ROZPOCET
| VV |  | 1,75*2,3*2+5,6*2,7+0,125*0,9"0.14-sklad" |  | 23.283 | [13 empty] | VV | 2 | 2 | True | 0 | ROZPOCET
| VV |  | 14,6*2,25+5,75*0,6+5,6*0,25+2,1*0,125"0.17-chodba" |  | 37.963 | [13 empty] | VV | 2 | 2 | True | 0 | ROZPOCET
| VV |  | Mezisoučet 1.PP |  | 393.835 | [13 empty] | VV | 2 | 3 | True | 0 | ROZPOCET
| VV |  | Půdorys 1.NP - D.1.1.17 | [15 empty] | VV | 2 | 1 | True | 0 | ROZPOCET
| VV |  | 1,75*2,3+3,85*3,115+0,2*1,2+0,05*1,5*2+1,75*2,03*2+2,1*2,7"1.01-schodiště" |  | 29.183 | [13 empty] | VV | 2 | 2 | True | 0 | ROZPOCET
| VV |  | 36,1*2,25+0,6*(4,75+4,625+1,625)+0,1*1,5*2+0,2*2,544+0,25*0,9*1"1.03-chodba" |  | 88.859 | [13 empty] | VV | 2 | 2 | True | 0 | ROZPOCET
| VV |  | Mezisoučet 1.NP |  | 118.042 | [13 empty] | VV | 2 | 3 | True | 0 | ROZPOCET
| VV |  | Půdorys 2.NP - D.1.1.18 | [15 empty] | VV | 2 | 1 | True | 0 | ROZPOCET
| VV |  | 5,6*3,115+0,1*1,2"2.01-schodiště" |  | 17.564 | [13 empty] | VV | 2 | 2 | True | 0 | ROZPOCET
| VV |  | 36,1*2,25+0,6*(4,75*2+1,75)+0,125*1,7*2+0,25*1*1"2.03-chodba" |  | 88.65 | [13 empty] | VV | 2 | 2 | True | 0 | ROZPOCET
| VV |  | Mezisoučet 2.NP |  | 106.214 | [13 empty] | VV | 2 | 3 | True | 0 | ROZPOCET
| VV |  | Součet |  | 618.091 | [13 empty] | VV | 2 | 4 | True | 1 | ROZPOCET
| VV |  | 618,091*1,08 'Přepočtené koeficientem množství |  | 667.538 | [13 empty] | VV | 2 | 2 | False | 1 | ROZPOCET
332 | K | 771474112 | Montáž soklíků z dlaždic keramických lepených flexibilním lepidlem rovných výšky přes 65 do 90 mm | m | 413.308 |  | 0 | CS ÚRS 2017 01 |  |  | základní |  | 0 | 0.00046 | 0.19012 | 0 | 0 | 16 | K | 2 |  |  |  | ROZPOCET | 0 | 0 | 0 | 0 | 0 | 1 | 0 | 16 | -1197854549
| VV |  | skladba KD11 a KD13 - suché prostiry | [15 empty] | VV | 2 | 1 | True | 0 | ROZPOCET
| VV |  |  |  | 0 | [13 empty] | VV | 2 | 2 | True | 0 | ROZPOCET
| VV |  | Půdorys 1.PP - D.1.1.15 | [15 empty] | VV | 2 | 1 | True | 0 | ROZPOCET
| VV |  | 1,2*2+2,62+0,45"0.01-zádveří" |  | 5.47 | [13 empty] | VV | 2 | 2 | True | 0 | ROZPOCET
| VV |  | 2,98*2+4,1+0,87+0,768+5,4+10-2,15"0.02-chodba" |  | 24.948 | [13 empty] | VV | 2 | 2 | True | 0 | ROZPOCET
| VV |  | 5,3+2,275+4,7+0,788+1,69-0,8"0.03-recepce" |  | 13.953 | [13 empty] | VV | 2 | 2 | True | 0 | ROZPOCET
| VV |  | 2*(20,375+10,35)-(0,8*3+2,15*2)+0,25*2*2"0.04-šatna" |  | 55.75 | [13 empty] | VV | 2 | 2 | True | 0 | ROZPOCET
| VV |  | 2*(2,875+7,405)-0,9"0.10-technická místnost" |  | 19.66 | [13 empty] | VV | 2 | 2 | True | 0 | ROZPOCET
| VV |  | 3,115*2+5,6*2+3,85+2,6*2+2,1-(2,1+1,2*2)"0,13-chodba-schodiště" |  | 24.08 | [13 empty] | VV | 2 | 2 | True | 0 | ROZPOCET
| VV |  | 5+2+2,1+2,41*2+1,75*2+5,6-0,9"0.14-sklad" |  | 22.12 | [13 empty] | VV | 2 | 2 | True | 0 | ROZPOCET
| VV |  | 2*(14,6+2,25)+0,6*2+0,25*2-(0,9*3+2,1+5,6+2,15)"0.17-chodba" |  | 22.85 | [13 empty] | VV | 2 | 2 | True | 0 | ROZPOCET
| VV |  | Mezisoučet 1.PP |  | 188.831 | [13 empty] | VV | 2 | 3 | True | 0 | ROZPOCET
| VV |  | Půdorys 1.NP - D.1.1.17 | [15 empty] | VV | 2 | 1 | True | 0 | ROZPOCET
| VV |  | 5,6*3+3,115*2+2,6*2-(1,5*2+1,2)"1.01-schodiště" |  | 24.03 | [13 empty] | VV | 2 | 2 | True | 0 | ROZPOCET
| VV |  | 2*(36,1+2,25)+0,6*6-(0,8*3+0,9*6+5,6+1,5*2+2,4)"1.03-chodba" |  | 61.5 | [13 empty] | VV | 2 | 2 | True | 0 | ROZPOCET
| VV |  | Mezisoučet 1.NP |  | 85.53 | [13 empty] | VV | 2 | 3 | True | 0 | ROZPOCET
| VV |  | Půdorys 2.NP - D.1.1.18 | [15 empty] | VV | 2 | 1 | True | 0 | ROZPOCET
| VV |  | 5,6*3+3,115*2+2,6*2-(1,5*2+1,2)"2.01-schodiště" |  | 24.03 | [13 empty] | VV | 2 | 2 | True | 0 | ROZPOCET
| VV |  | 2*(36,1+2,25)+0,6*6-(0,8*3+0,9*6+1,5*2)"2.03-chodba" |  | 69.5 | [13 empty] | VV | 2 | 2 | True | 0 | ROZPOCET
| VV |  | Mezisoučet 2.NP |  | 93.53 | [13 empty] | VV | 2 | 3 | True | 0 | ROZPOCET
| VV |  | schody | [15 empty] | VV | 2 | 1 | True | 0 | ROZPOCET
| VV |  | z 1.PP do 1.NP | [15 empty] | VV | 2 | 1 | True | 0 | ROZPOCET
| VV |  | 4,2+2,41*2+2,65+4+2,477 |  | 18.147 | [13 empty] | VV | 2 | 2 | True | 0 | ROZPOCET
| VV |  | z 1.NP do 2.NP | [15 empty] | VV | 2 | 1 | True | 0 | ROZPOCET
| VV |  | 3,08+2,41*2+1,98*2+3,95 |  | 15.81 | [13 empty] | VV | 2 | 2 | True | 0 | ROZPOCET
| VV |  | "schody v hlavním vstupu - 0.02" | [15 empty] | VV | 2 | 1 | True | 0 | ROZPOCET
| VV |  | 3,6*2+2,13*2 |  | 11.46 | [13 empty] | VV | 2 | 2 | True | 0 | ROZPOCET
| VV |  | Mezisoučet schody |  | 45.417 | [13 empty] | VV | 2 | 3 | True | 0 | ROZPOCET
| VV |  | Součet |  | 413.308 | [13 empty] | VV | 2 | 4 | True | 1 | ROZPOCET
333 | M | 597613380 | sokl - podlahy 44,5 x 8,5 x 1 cm I. j. (cena bude upřesněna dle konečného výběru investora - počítána MC 151,--/ks) | kus | 991.939 |  | 0 | CS ÚRS 2016 01 |  |  | základní |  | 0 | 0.00102 | 1.0118 | 0 | 0 | 32 | M | 2 |  |  |  | ROZPOCET | 0 | 0 | 0 | 0 | 0 | 1 | 0 | 16 | -1365191367
| VV |  | 413,308/0,45 |  | 918.462 | [13 empty] | VV | 2 | 2 | True | 1 | ROZPOCET
| VV |  | 918,462*1,08 'Přepočtené koeficientem množství |  | 991.939 | [13 empty] | VV | 2 | 2 | False | 1 | ROZPOCET
334 | K | 771579196 | Příplatek k montáži dlažeb vnitřních keramických hladkých za spárování tmelem - barevnost I. | m2 | 925.215 |  | 0 | CS ÚRS 2017 01 |  |  | základní |  | 0 | 0 | 0 | 0 | 0 | 16 | K | 2 |  |  |  | ROZPOCET | 0 | 0 | 0 | 0 | 0 | 1 | 0 | 16 | 695172394
| VV |  | 818,430"plocha dlažby" |  | 818.43 | [13 empty] | VV | 2 | 2 | True | 0 | ROZPOCET
| VV |  | 413,308*0,09"sokl vč. schodiště" |  | 37.198 | [13 empty] | VV | 2 | 2 | True | 0 | ROZPOCET
| VV |  | 156,375*(0,28+0,165)"schody" |  | 69.587 | [13 empty] | VV | 2 | 2 | True | 0 | ROZPOCET
| VV |  | Součet |  | 925.215 | [13 empty] | VV | 2 | 4 | True | 1 | ROZPOCET
335 | K | 771591111 | Podlahy - ostatní práce penetrace podkladu | m2 | 925.215 |  | 0 | CS ÚRS 2017 01 |  |  | základní |  | 0 | 0.0003 | 0.27756 | 0 | 0 | 16 | K | 2 |  |  |  | ROZPOCET | 0 | 0 | 0 | 0 | 0 | 1 | 0 | 16 | 340098972
| PSC |  | Poznámka k souboru cen: 1. Množství měrných jednotek u ceny -1185 se stanoví podle počtu řezaných dlaždic, nezávisle na jejich velikosti. 2. Položkou -1185 lze ocenit provádění více řezů na jednom kusu dlažby. | [15 empty] | PSC | 2
336 | K | 771591115 | Podlahy - ostatní práce spárování silikonem | m | 828.938 |  | 0 | CS ÚRS 2017 01 |  |  | základní |  | 0 | 3e-05 | 0.024868 | 0 | 0 | 16 | K | 2 |  |  |  | ROZPOCET | 0 | 0 | 0 | 0 | 0 | 1 | 0 | 16 | -12362378
| PSC |  | Poznámka k souboru cen: 1. Množství měrných jednotek u ceny -1185 se stanoví podle počtu řezaných dlaždic, nezávisle na jejich velikosti. 2. Položkou -1185 lze ocenit provádění více řezů na jednom kusu dlažby. | [15 empty] | PSC | 2
| VV |  | 413,308"styk se soklem" |  | 413.308 | [13 empty] | VV | 2 | 2 | True | 0 | ROZPOCET
| VV |  | styk s obkladem | [15 empty] | VV | 2 | 1 | True | 0 | ROZPOCET
| VV |  | 1.PP | [15 empty] | VV | 2 | 1 | True | 0 | ROZPOCET
| VV |  | 1+2,3+0,6"0.12-učebna pěstitelských prací"" |  | 3.9 | [13 empty] | VV | 2 | 2 | True | 0 | ROZPOCET
| VV |  | 1,85*3+1,885*2+(2*2*3)"0.05-WC předsíň chlapci" |  | 21.32 | [13 empty] | VV | 2 | 2 | True | 0 | ROZPOCET
| VV |  | 2,925*3+1,71*2+(2*2)"0.06-WC chlapci" |  | 16.195 | [13 empty] | VV | 2 | 2 | True | 0 | ROZPOCET
| VV |  | 2*(0,95+1,885)+(2*2)"0.07-úklid" |  | 9.67 | [13 empty] | VV | 2 | 2 | True | 0 | ROZPOCET
| VV |  | 2,925*2+1,705*2+1+(2*2)"0.08-WC dívky" |  | 14.26 | [13 empty] | VV | 2 | 2 | True | 0 | ROZPOCET
| VV |  | 2,925*2+1,73*2+(2*2)"0.08-WC učitelé" |  | 13.31 | [13 empty] | VV | 2 | 2 | True | 0 | ROZPOCET
| VV |  | Mezisoučet 1.PP |  | 491.963 | [13 empty] | VV | 2 | 3 | True | 0 | ROZPOCET
| VV |  | 1.NP | [15 empty] | VV | 2 | 1 | True | 0 | ROZPOCET
| VV |  | 1+0,95+0,1"1.04-učebna fyziky" |  | 2.05 | [13 empty] | VV | 2 | 2 | True | 0 | ROZPOCET
| VV |  | 1+0,8+0,2"1.05-kabinet" |  | 2 | [13 empty] | VV | 2 | 2 | True | 0 | ROZPOCET
| VV |  | 1+0,4+0,2"1.06-učebna zeměpisu" |  | 1.6 | [13 empty] | VV | 2 | 2 | True | 0 | ROZPOCET
| VV |  | 1+0,4+0,2"1.07-učebna jazyků" |  | 1.6 | [13 empty] | VV | 2 | 2 | True | 0 | ROZPOCET
| VV |  | 1+0,9"1.08-kabinet" |  | 1.9 | [13 empty] | VV | 2 | 2 | True | 0 | ROZPOCET
| VV |  | 3*3+1,87*2+(2*2*2)"1.09-WC předsíň chlapci" |  | 20.74 | [13 empty] | VV | 2 | 2 | True | 0 | ROZPOCET
| VV |  | 4,85*3+2,805*2+(2*2)"1.10-WC chlapci" |  | 24.16 | [13 empty] | VV | 2 | 2 | True | 0 | ROZPOCET
| VV |  | 1,82*3+3*2+(2*2)"1.11-WC imobilní" |  | 15.46 | [13 empty] | VV | 2 | 2 | True | 0 | ROZPOCET
| VV |  | (1,97*2+3,825*3)+(2*2*2)"1.12-WC předsíň dívky" |  | 23.415 | [13 empty] | VV | 2 | 2 | True | 0 | ROZPOCET
| VV |  | 2*(3,08+4,025)+(2*2)"1.13-WC dívky" |  | 18.21 | [13 empty] | VV | 2 | 2 | True | 0 | ROZPOCET
| VV |  | 2,73*2+2,315*3+(2*2)"1.14-úklid" |  | 16.405 | [13 empty] | VV | 2 | 2 | True | 0 | ROZPOCET
| VV |  | (2,315*3+5,42*2)+(2*2)"1.15-WC učitelé" |  | 21.785 | [13 empty] | VV | 2 | 2 | True | 0 | ROZPOCET
| VV |  | 2,315*3+1,95*2+(2*2)"1.16-hygienická gabina" |  | 14.845 | [13 empty] | VV | 2 | 2 | True | 0 | ROZPOCET
| VV |  | Mezisoučet 1.NP |  | 164.17 | [13 empty] | VV | 2 | 3 | True | 0 | ROZPOCET
| VV |  | 2.NP | [15 empty] | VV | 2 | 1 | True | 0 | ROZPOCET
| VV |  | 1+0,95+0,1"2.04-učebna přírodopisu" |  | 2.05 | [13 empty] | VV | 2 | 2 | True | 0 | ROZPOCET
| VV |  | 1+0,85+0,2"2.05-kabinet" |  | 2.05 | [13 empty] | VV | 2 | 2 | True | 0 | ROZPOCET
| VV |  | 1+0,4+0,2"2.06-učebna jazyků" |  | 1.6 | [13 empty] | VV | 2 | 2 | True | 0 | ROZPOCET
| VV |  | 1+0,4+0,2"2.07-učebna jazyků" |  | 1.6 | [13 empty] | VV | 2 | 2 | True | 0 | ROZPOCET
| VV |  | 1+0,9"2.08-kabinet" |  | 1.9 | [13 empty] | VV | 2 | 2 | True | 0 | ROZPOCET
| VV |  | 3*3+1,87*2+(2*2*2)"2.09-WC předsíň chlapci" |  | 20.74 | [13 empty] | VV | 2 | 2 | True | 0 | ROZPOCET
| VV |  | 2,805*2+4,85*3+(2*2)"2.10-WC chlapci" |  | 24.16 | [13 empty] | VV | 2 | 2 | True | 0 | ROZPOCET
| VV |  | 3*2+1,82*3+(2*2)"2.11-WC imobilní" |  | 15.46 | [13 empty] | VV | 2 | 2 | True | 0 | ROZPOCET
| VV |  | 1,97*3+3,825*2+(2*2*3)"2.12-WC předsíň dívky" |  | 25.56 | [13 empty] | VV | 2 | 2 | True | 0 | ROZPOCET
| VV |  | 3,08*2+4,025*3+(2*2*3)"2.13-WC dívky" |  | 30.235 | [13 empty] | VV | 2 | 2 | True | 0 | ROZPOCET
| VV |  | 2*(2,73+2,415)+(2*2)"2.14-úklid" |  | 14.29 | [13 empty] | VV | 2 | 2 | True | 0 | ROZPOCET
| VV |  | 2*(2,315+5,4+0,6)+(2*2)"2.15-WC učitelé" |  | 20.63 | [13 empty] | VV | 2 | 2 | True | 0 | ROZPOCET
| VV |  | 2*(2,315+1,95)+(2*2)"2.16-hygienická kabina" |  | 12.53 | [13 empty] | VV | 2 | 2 | True | 0 | ROZPOCET
| VV |  | Mezisoučet 2.NP |  | 172.805 | [13 empty] | VV | 2 | 3 | True | 0 | ROZPOCET
| VV |  | Součet |  | 828.938 | [13 empty] | VV | 2 | 4 | True | 1 | ROZPOCET
337 | K | 771591171 | Podlahy - ostatní práce montáž ukončujícího profilu pro plynulý přechod (dlažba-koberec apod.) | m | 10.8 |  | 0 | CS ÚRS 2017 01 |  |  | základní |  | 0 | 0.0002 | 0.00216 | 0 | 0 | 16 | K | 2 |  |  |  | ROZPOCET | 0 | 0 | 0 | 0 | 0 | 1 | 0 | 16 | -1890473882
| PSC |  | Poznámka k souboru cen: 1. Množství měrných jednotek u ceny -1185 se stanoví podle počtu řezaných dlaždic, nezávisle na jejich velikosti. 2. Položkou -1185 lze ocenit provádění více řezů na jednom kusu dlažby. | [15 empty] | PSC | 2
| VV |  | 1.PP | [15 empty] | VV | 2 | 1 | True | 0 | ROZPOCET
| VV |  | 0,9*2 |  | 1.8 | [13 empty] | VV | 2 | 2 | True | 0 | ROZPOCET
| VV |  | 1.NP | [15 empty] | VV | 2 | 1 | True | 0 | ROZPOCET
| VV |  | 0,9*5 |  | 4.5 | [13 empty] | VV | 2 | 2 | True | 0 | ROZPOCET
| VV |  | 2.NP | [15 empty] | VV | 2 | 1 | True | 0 | ROZPOCET
| VV |  | 0,9*5 |  | 4.5 | [13 empty] | VV | 2 | 2 | True | 0 | ROZPOCET
| VV |  | Součet |  | 10.8 | [13 empty] | VV | 2 | 4 | True | 1 | ROZPOCET
338 | M | 590541000 | profil hliník pro plynulý přechod dlažby s jinou podlahovinou | m | 15 |  | 0 | CS ÚRS 2017 01 |  |  | základní |  | 0 | 6e-05 | 0.0009 | 0 | 0 | 32 | M | 2 |  |  |  | ROZPOCET | 0 | 0 | 0 | 0 | 0 | 1 | 0 | 16 | 1649053480
| VV |  | 13,636*1,1 'Přepočtené koeficientem množství |  | 15 | [13 empty] | VV | 2 | 2 | False | 1 | ROZPOCET
339 | K | 771591221 | Izolace, separace, odvodnění ve spojení s dlažbou kontaktní izolace v pásech celoplošně lepená | m2 | 200.339 |  | 0 | CS ÚRS 2017 01 |  |  | základní |  | 0 | 0.00463 | 0.92757 | 0 | 0 | 16 | K | 2 |  |  |  | ROZPOCET | 0 | 0 | 0 | 0 | 0 | 1 | 0 | 16 | -608847240
| PSC |  | Poznámka k souboru cen: 1. V cenách 77159-1217, 77159-1227, 77159-1237, 77159-1247, 77159-1257 nejsou započteny náklady na materiál, tyto se oceňují ve specifikaci. | [15 empty] | PSC | 2
| VV |  | skladba KD10 a KD12 - mokré prostory | [15 empty] | VV | 2 | 1 | True | 0 | ROZPOCET
| VV |  | Půdorys 1.PP - D.1.1.15 | [15 empty] | VV | 2 | 1 | True | 0 | ROZPOCET
| VV |  | 1,85*1,885+0,125*0,8+0,125*0,7*2"0.05-WC zádveří chlapci" |  | 3.762 | [13 empty] | VV | 2 | 2 | True | 0 | ROZPOCET
| VV |  | 2,925*1,71"0.06-WC chlapci" |  | 5.002 | [13 empty] | VV | 2 | 2 | True | 0 | ROZPOCET
| VV |  | 0,95*1,885+0,125*0,7"0.07-úklid" |  | 1.878 | [13 empty] | VV | 2 | 2 | True | 0 | ROZPOCET
| VV |  | 2,925*1,705+0,8*0,125"0.08-WC dívky" |  | 5.087 | [13 empty] | VV | 2 | 2 | True | 0 | ROZPOCET
| VV |  | 2,925*1,73+0,8*0,125"0.09-WC učitelé" |  | 5.16 | [13 empty] | VV | 2 | 2 | True | 0 | ROZPOCET
| VV |  | 6,45*2,37+4,65*6,08"0.16-sklad pod schodištěm" |  | 43.559 | [13 empty] | VV | 2 | 2 | True | 0 | ROZPOCET
| VV |  | Mezisoučet 1.PP |  | 64.448 | [13 empty] | VV | 2 | 3 | True | 0 | ROZPOCET
| VV |  | Půdorys 1.NP - D.1.1.17 | [15 empty] | VV | 2 | 1 | True | 0 | ROZPOCET
| VV |  | 1,87*3+0,125*0,9"1.09-WC chlapci předsíň" |  | 5.723 | [13 empty] | VV | 2 | 2 | True | 0 | ROZPOCET
| VV |  | 2,805*4,85+0,125*0,9"1.10-WC chlapci" |  | 13.717 | [13 empty] | VV | 2 | 2 | True | 0 | ROZPOCET
| VV |  | 1,82*3+0,125*1"1.11-WC mobilní" |  | 5.585 | [13 empty] | VV | 2 | 2 | True | 0 | ROZPOCET
| VV |  | 1,97*3,825+0,125*0,9"1.12-WC dívky předsíň" |  | 7.648 | [13 empty] | VV | 2 | 2 | True | 0 | ROZPOCET
| VV |  | 2,9*4,025+0,125*0,9"1.13-WC dívky" |  | 11.785 | [13 empty] | VV | 2 | 2 | True | 0 | ROZPOCET
| VV |  | 2,73*2,315+0,125*0,9"1.14-úklid" |  | 6.432 | [13 empty] | VV | 2 | 2 | True | 0 | ROZPOCET
| VV |  | 2,315*5,17+0,125*0,9"1.15-WC učitelé" |  | 12.081 | [13 empty] | VV | 2 | 2 | True | 0 | ROZPOCET
| VV |  | 1,85*2,315+0,125*0,8"1.16-hygienická kabina" |  | 4.383 | [13 empty] | VV | 2 | 2 | True | 0 | ROZPOCET
| VV |  | Mezisoučet 1.NP |  | 67.354 | [13 empty] | VV | 2 | 3 | True | 0 | ROZPOCET
| VV |  | Půdorys 2.NP - D.1.1.18 | [15 empty] | VV | 2 | 1 | True | 0 | ROZPOCET
| VV |  | 1,87*3+0,125*1"2.09-WC chlapci předsíň" |  | 5.735 | [13 empty] | VV | 2 | 2 | True | 0 | ROZPOCET
| VV |  | 2,805*4,85+0,125*0,9"2.10-WC chlapci" |  | 13.717 | [13 empty] | VV | 2 | 2 | True | 0 | ROZPOCET
| VV |  | 1,82*3+0,125*1"2.11-WC mobilní" |  | 5.585 | [13 empty] | VV | 2 | 2 | True | 0 | ROZPOCET
| VV |  | 1,87*3,825+0,125*0,9"2.12-WC dívky předsíň" |  | 7.265 | [13 empty] | VV | 2 | 2 | True | 0 | ROZPOCET
| VV |  | 3,08*4,027+0,125*0,9"2.13-WC dívky" |  | 12.516 | [13 empty] | VV | 2 | 2 | True | 0 | ROZPOCET
| VV |  | 2,73*2,315+0,125*0,9"2.14-úklid" |  | 6.432 | [13 empty] | VV | 2 | 2 | True | 0 | ROZPOCET
| VV |  | 2,315*5,42+0,125*0,9"2.15-WC učitelé" |  | 12.66 | [13 empty] | VV | 2 | 2 | True | 0 | ROZPOCET
| VV |  | 1,95*2,315+0,125*0,9"2.16-hygienická kabina" |  | 4.627 | [13 empty] | VV | 2 | 2 | True | 0 | ROZPOCET
| VV |  | Mezisoučet 2.NP |  | 68.537 | [13 empty] | VV | 2 | 3 | True | 0 | ROZPOCET
| VV |  | Součet |  | 200.339 | [13 empty] | VV | 2 | 4 | True | 1 | ROZPOCET
340 | K | 771591241 | Kontaktní izolace ve spojení s dlažbou - opracování vnitřních koutů | kus | 257.82 |  | 0 | CS ÚRS 2017 01 |  |  | základní |  | 0 | 0.00018 | 0.046408 | 0 | 0 | 16 | K | 2 |  |  |  | ROZPOCET | 0 | 0 | 0 | 0 | 0 | 1 | 0 | 16 | -921766739
| PSC |  | Poznámka k souboru cen: 1. V cenách 77159-1217, 77159-1227, 77159-1237, 77159-1247, 77159-1257 nejsou započteny náklady na materiál, tyto se oceňují ve specifikaci. | [15 empty] | PSC | 2
| VV |  | skladba KD10 a KD12 - mokré prostory | [15 empty] | VV | 2 | 1 | True | 0 | ROZPOCET
| VV |  | Půdorys 1.PP - D.1.1.15 | [15 empty] | VV | 2 | 1 | True | 0 | ROZPOCET
| VV |  | 2*(1,85+1,885)"0.05-WC zádveří chlapci" |  | 7.47 | [13 empty] | VV | 2 | 2 | True | 0 | ROZPOCET
| VV |  | 2*(2,925+1,71)"0.06-WC chlapci" |  | 9.27 | [13 empty] | VV | 2 | 2 | True | 0 | ROZPOCET
| VV |  | 2*(0,95+1,885)"0.07-úklid" |  | 5.67 | [13 empty] | VV | 2 | 2 | True | 0 | ROZPOCET
| VV |  | 2*(2,925+1,705)"0.08-WC dívky" |  | 9.26 | [13 empty] | VV | 2 | 2 | True | 0 | ROZPOCET
| VV |  | 2*(2,925+1,73)"0.09-WC učitelé" |  | 9.31 | [13 empty] | VV | 2 | 2 | True | 0 | ROZPOCET
| VV |  | 2*(6,45+2,37+6,08)"0.16-sklad pod schodištěm" |  | 29.8 | [13 empty] | VV | 2 | 2 | True | 0 | ROZPOCET
| VV |  | Mezisoučet 1.PP |  | 70.78 | [13 empty] | VV | 2 | 3 | True | 0 | ROZPOCET
| VV |  | Půdorys 1.NP - D.1.1.17 | [15 empty] | VV | 2 | 1 | True | 0 | ROZPOCET
| VV |  | 2*(1,87+3)"1.09-WC chlapci předsíň" |  | 9.74 | [13 empty] | VV | 2 | 2 | True | 0 | ROZPOCET
| VV |  | 2*(2,805+4,85)"1.10-WC chlapci" |  | 15.31 | [13 empty] | VV | 2 | 2 | True | 0 | ROZPOCET
| VV |  | 2*(1,82+3)"1.11-WC mobilní" |  | 9.64 | [13 empty] | VV | 2 | 2 | True | 0 | ROZPOCET
| VV |  | 2*(1,97+3,825)"1.12-WC dívky předsíň" |  | 11.59 | [13 empty] | VV | 2 | 2 | True | 0 | ROZPOCET
| VV |  | 2*(3,08+4,025)"1.13-WC dívky" |  | 14.21 | [13 empty] | VV | 2 | 2 | True | 0 | ROZPOCET
| VV |  | 2*(2,73+2,315)"1.14-úklid" |  | 10.09 | [13 empty] | VV | 2 | 2 | True | 0 | ROZPOCET
| VV |  | 2*(2,315+5,17)"1.15-WC učitelé" |  | 14.97 | [13 empty] | VV | 2 | 2 | True | 0 | ROZPOCET
| VV |  | 2*(1,85+2,135)"1.16-hygienická kabina" |  | 7.97 | [13 empty] | VV | 2 | 2 | True | 0 | ROZPOCET
| VV |  | Mezisoučet 1.NP |  | 93.52 | [13 empty] | VV | 2 | 3 | True | 0 | ROZPOCET
| VV |  | Půdorys 2.NP - D.1.1.18 | [15 empty] | VV | 2 | 1 | True | 0 | ROZPOCET
| VV |  | 2*(1,87+3)"2.09-WC chlapci předsíň" |  | 9.74 | [13 empty] | VV | 2 | 2 | True | 0 | ROZPOCET
| VV |  | 2*(2,805+4,85)"2.10-WC chlapci" |  | 15.31 | [13 empty] | VV | 2 | 2 | True | 0 | ROZPOCET
| VV |  | 2*(1,82+3)"2.11-WC mobilní" |  | 9.64 | [13 empty] | VV | 2 | 2 | True | 0 | ROZPOCET
| VV |  | 2*(1,97+3,825)"2.12-WC dívky předsíň" |  | 11.59 | [13 empty] | VV | 2 | 2 | True | 0 | ROZPOCET
| VV |  | 2*(3,08+4,025)"2.13-WC dívky" |  | 14.21 | [13 empty] | VV | 2 | 2 | True | 0 | ROZPOCET
| VV |  | 2*(2,73+2,315)"2.14-úklid" |  | 10.09 | [13 empty] | VV | 2 | 2 | True | 0 | ROZPOCET
| VV |  | 2*(2,315+5,17)"2.15-WC učitelé" |  | 14.97 | [13 empty] | VV | 2 | 2 | True | 0 | ROZPOCET
| VV |  | 2*(1,85+2,135)"2.16-hygienická kabina" |  | 7.97 | [13 empty] | VV | 2 | 2 | True | 0 | ROZPOCET
| VV |  | Mezisoučet 2.NP |  | 93.52 | [13 empty] | VV | 2 | 3 | True | 0 | ROZPOCET
| VV |  | Součet |  | 257.82 | [13 empty] | VV | 2 | 4 | True | 1 | ROZPOCET
341 | K | 771990112 | Vyrovnání podkladní vrstvy samonivelační stěrkou tl. 4 mm, min. pevnosti 30 MPa | m2 | 891.926 |  | 0 | CS ÚRS 2017 01 |  |  | základní |  | 0 | 0.0077 | 6.8678 | 0 | 0 | 16 | K | 2 |  |  |  | ROZPOCET | 0 | 0 | 0 | 0 | 0 | 1 | 0 | 16 | 368874396
| PSC |  | Poznámka k souboru cen: 1. V cenách souboru cen 771 99-01 jsou započteny i náklady na dodání samonivelační stěrky. | [15 empty] | PSC | 2
| VV |  | 818,43"plocha dlažeb" |  | 818.43 | [13 empty] | VV | 2 | 2 | True | 0 | ROZPOCET
| VV |  | 156,375*(0,3+0,17)"stupnice+podstupnice" |  | 73.496 | [13 empty] | VV | 2 | 2 | True | 0 | ROZPOCET
| VV |  | Součet |  | 891.926 | [13 empty] | VV | 2 | 4 | True | 1 | ROZPOCET
342 | K | 998771202 | Přesun hmot pro podlahy z dlaždic stanovený procentní sazbou (%) z ceny vodorovná dopravní vzdálenost do 50 m v objektech výšky přes 6 do 12 m | % |  |  | 0 | CS ÚRS 2017 01 |  |  | základní |  | 0 | 0 | 0 | 0 | 0 | 16 | K | 2 |  |  |  | ROZPOCET | 0 | 0 | 0 | 0 | 0 | 1 | 0 | 16 | 909856855
| PSC |  | Poznámka k souboru cen: 1. Ceny pro přesun hmot stanovený z hmotnosti přesunovaného materiálu se používají tehdy, pokud je možné určit hmotnost za celý stavební díl. Do této hmotnosti se započítává i hmotnost materiálů oceňovaných ve specifikaci. 2. Pokud nelze jednoznačně stanovit hmotnost přesunovaných materiálů, lze pro výpočet přesunu hmot použít orientačně procentní sazbu. Touto sazbou se vynásobí rozpočtové náklady za celý stavební díl včetně nákladů na materiál ve specifikacích. 3. Příplatek k cenám -1181 pro přesun prováděný bez použití mechanizace, tj. za ztížených podmínek, lze použít pouze pro hmotnost materiálu, která se tímto způsobem skutečně přemísťuje. | [15 empty] | PSC | 2
| D | 776 | Podlahy povlakové |  |  |  | 0 | [5 empty] | 0 |  | 7.2547 |  | 0 | 2 | D | 1 |  |  |  | ROZPOCET | [6 empty] | 0
343 | K | 776111311 | Příprava podkladu vysátí podlah | m2 | 578.413 |  | 0 | CS ÚRS 2017 01 |  |  | základní |  | 0 | 0 | 0 | 0 | 0 | 16 | K | 2 |  |  |  | ROZPOCET | 0 | 0 | 0 | 0 | 0 | 1 | 0 | 16 | 630995945
| PSC |  | Poznámka k souboru cen: 1. V ceně 776 12-1511 zábrana proti vlhkosti jsou započteny i náklady na 2 vrstvy penetrace a zasypání křemičitým pískem. 2. V ceně 776 13-2111 vyztužení pletivem jsou započteny i náklady na dodávku pletiva. 3. V cenách 776 14-1111 až 776 14-4111 jsou započteny i náklady na dodání stěrky. | [15 empty] | PSC | 2
| VV |  | skladba PVC21,PVC22 - PVC | [15 empty] | VV | 2 | 1 | True | 0 | ROZPOCET
| VV |  | Půdorys 1.PP - D.1.1.15 | [15 empty] | VV | 2 | 1 | True | 0 | ROZPOCET
| VV |  | 2,25*5,9+0,9*0,125"0.11-kabinet" |  | 13.388 | [13 empty] | VV | 2 | 2 | True | 0 | ROZPOCET
| VV |  | 8,35*7,85+0,9*0,25"0.12-učebna pěstitelských prací" |  | 65.773 | [13 empty] | VV | 2 | 2 | True | 0 | ROZPOCET
| VV |  | Mezisoučet 1.PP |  | 79.161 | [13 empty] | VV | 2 | 3 | True | 0 | ROZPOCET
| VV |  | Půdorys 1.NP - D.1.1.17 | [15 empty] | VV | 2 | 1 | True | 0 | ROZPOCET
| VV |  | 9*7,25+0,6*4+0,25*0,9+0,25*0,9+0,25*1"1.04-učebna fyziky" |  | 68.35 | [13 empty] | VV | 2 | 2 | True | 0 | ROZPOCET
| VV |  | 3,55*7,85"1.05-kabinet" |  | 27.868 | [13 empty] | VV | 2 | 2 | True | 0 | ROZPOCET
| VV |  | 9*7,25+0,6*4+0,25*0,9+0,25*1"1.06-učebna zeměpisu" |  | 68.125 | [13 empty] | VV | 2 | 2 | True | 0 | ROZPOCET
| VV |  | 9*7,25+0,6*2,4+0,25*0,9"1.07-učebna jazyků" |  | 66.915 | [13 empty] | VV | 2 | 2 | True | 0 | ROZPOCET
| VV |  | 2,25*6,95+0,6*4,3+0,25*1"1.08-kabinet" |  | 18.468 | [13 empty] | VV | 2 | 2 | True | 0 | ROZPOCET
| VV |  | Mezisoučet 1.NP |  | 249.726 | [13 empty] | VV | 2 | 3 | True | 0 | ROZPOCET
| VV |  | Půdorys 2.NP - D.1.1.18 | [15 empty] | VV | 2 | 1 | True | 0 | ROZPOCET
| VV |  | 9*7,25+0,6*4+0,25*1+0,25*0,9"2.04-učebna přírodopisu" |  | 68.125 | [13 empty] | VV | 2 | 2 | True | 0 | ROZPOCET
| VV |  | 3,55*7,85"2.05-kabinet" |  | 27.868 | [13 empty] | VV | 2 | 2 | True | 0 | ROZPOCET
| VV |  | 9*7,25+0,6*4+0,25*1+0,25*0,9"2.06-učebna jazyků" |  | 68.125 | [13 empty] | VV | 2 | 2 | True | 0 | ROZPOCET
| VV |  | 9*7,25+0,6*2,4+0,25*1"2.07-učebna jazyků" |  | 66.94 | [13 empty] | VV | 2 | 2 | True | 0 | ROZPOCET
| VV |  | 2,25*6,95+0,6*4,3+0,25*1"2.08-kabinet" |  | 18.468 | [13 empty] | VV | 2 | 2 | True | 0 | ROZPOCET
| VV |  | Mezisoučet 2.NP |  | 249.526 | [13 empty] | VV | 2 | 3 | True | 0 | ROZPOCET
| VV |  | Součet |  | 578.413 | [13 empty] | VV | 2 | 4 | True | 1 | ROZPOCET
344 | K | 776141112 | Příprava podkladu vyrovnání samonivelační stěrkou podlah min.pevnosti 20 MPa, tloušťky přes 3 do 5 mm | m2 | 578.413 |  | 0 | CS ÚRS 2017 01 |  |  | základní |  | 0 | 0.00758 | 4.3844 | 0 | 0 | 16 | K | 2 |  |  |  | ROZPOCET | 0 | 0 | 0 | 0 | 0 | 1 | 0 | 16 | 1650820518
| PSC |  | Poznámka k souboru cen: 1. V ceně 776 12-1511 zábrana proti vlhkosti jsou započteny i náklady na 2 vrstvy penetrace a zasypání křemičitým pískem. 2. V ceně 776 13-2111 vyztužení pletivem jsou započteny i náklady na dodávku pletiva. 3. V cenách 776 14-1111 až 776 14-4111 jsou započteny i náklady na dodání stěrky. | [15 empty] | PSC | 2
345 | K | 776251311 | Montáž podlahovin z přírodního linolea (marmolea) lepením 2-složkovým lepidlem z pásů | m2 | 574.08 |  | 0 | CS ÚRS 2017 01 |  |  | základní |  | 0 | 0.0007 | 0.40186 | 0 | 0 | 16 | K | 2 |  |  |  | ROZPOCET | 0 | 0 | 0 | 0 | 0 | 1 | 0 | 16 | 1131518848
346 | K | 776491112_R | Vytažení a přilepení přírodního PVC (např. marmolea) v plné ploše na stěnu do v. 150 mm jako sokly vč. vložení fabionů | m | 318.8 |  | 0 |  |  |  | základní |  | 0 | 0.0002 | 0.06376 | 0 | 0 | 16 | K | 2 |  |  |  | ROZPOCET | 0 | 0 | 0 | 0 | 0 | 1 | 0 | 16 | -209653945
| VV |  | 1.PP | [15 empty] | VV | 2 | 1 | True | 0 | ROZPOCET
| VV |  | 2*(2,25+5,9)-(0,8)"0.11-kabinet" |  | 15.5 | [13 empty] | VV | 2 | 2 | True | 0 | ROZPOCET
| VV |  | 2*(8,35+7,85)-(0,9)"0.12-učebna pěstitelských prací" |  | 31.5 | [13 empty] | VV | 2 | 2 | True | 0 | ROZPOCET
| VV |  | Mezisoučet 1.PP |  | 47 | [13 empty] | VV | 2 | 3 | True | 0 | ROZPOCET
| VV |  | 1.NP | [15 empty] | VV | 2 | 1 | True | 0 | ROZPOCET
| VV |  | 2*(9+7,85)-(0,9+0,8)"1.04-učebna fyziky" |  | 32 | [13 empty] | VV | 2 | 2 | True | 0 | ROZPOCET
| VV |  | 2*(3,55+7,85)-(0,8*2+0,9)"1.05-kabinet" |  | 20.3 | [13 empty] | VV | 2 | 2 | True | 0 | ROZPOCET
| VV |  | 2*(9+7,85)-(0,8+0,9)"1.06-učebna zeměpisu" |  | 32 | [13 empty] | VV | 2 | 2 | True | 0 | ROZPOCET
| VV |  | 2*(9+7,85)-0,8"1.07-učebna jazyků" |  | 32.9 | [13 empty] | VV | 2 | 2 | True | 0 | ROZPOCET
| VV |  | 2*(6,95+2,85)-0,9"1.08-kabinet" |  | 18.7 | [13 empty] | VV | 2 | 2 | True | 0 | ROZPOCET
| VV |  | Mezisoučet 1.NP |  | 135.9 | [13 empty] | VV | 2 | 3 | True | 0 | ROZPOCET
| VV |  | 2.NP | [15 empty] | VV | 2 | 1 | True | 0 | ROZPOCET
| VV |  | 2*(9+7,85)-(0,9+0,8)"2.04-učebna přírodopisu" |  | 32 | [13 empty] | VV | 2 | 2 | True | 0 | ROZPOCET
| VV |  | 2*(3,55+7,85)-(0,8*2+0,9)"2.05-kabinet" |  | 20.3 | [13 empty] | VV | 2 | 2 | True | 0 | ROZPOCET
| VV |  | 2*(9+7,85)-(0,8+0,9)"2.06-učebna jazyků" |  | 32 | [13 empty] | VV | 2 | 2 | True | 0 | ROZPOCET
| VV |  | 2*(9+7,85)-0,8"2.07-učebna jazyků" |  | 32.9 | [13 empty] | VV | 2 | 2 | True | 0 | ROZPOCET
| VV |  | 2*(6,95+2,85)-0,9"2.08-kabinet" |  | 18.7 | [13 empty] | VV | 2 | 2 | True | 0 | ROZPOCET
| VV |  | Mezisoučet 2.NP |  | 135.9 | [13 empty] | VV | 2 | 3 | True | 0 | ROZPOCET
| VV |  | Součet |  | 318.8 | [13 empty] | VV | 2 | 4 | True | 1 | ROZPOCET
347 | M | 284110690 | linoleum přírodní ( šířka 2 m, tl. 2,5 mm) (cena bude upřesněna dle výběru investora - cena do max.výše 700,--Kč/m2) s reakcí na oheň Dfl-s1 | m2 | 688.856 |  | 0 | CS ÚRS 2016 01 |  |  | základní |  | 0 | 0.0034 | 2.3421 | 0 | 0 | 32 | M | 2 |  |  |  | ROZPOCET | 0 | 0 | 0 | 0 | 0 | 1 | 0 | 16 | -1674381935
| P |  | Poznámka k položce: Třída Dfl - výrobky vyhovující kritériím pro třídu Efl a kromě toho schopné odolávat po určitou dobu působení tepelného toku. Kritický tepelný tok ≥ 3 kW/m2 | [15 empty] | P | 2
| VV |  | 578,413"plocha " |  | 578.413 | [13 empty] | VV | 2 | 2 | True | 0 | ROZPOCET
| VV |  | 318,8*0,15"soklové fabiony" |  | 47.82 | [13 empty] | VV | 2 | 2 | True | 0 | ROZPOCET
| VV |  | Součet |  | 626.233 | [13 empty] | VV | 2 | 4 | True | 1 | ROZPOCET
| VV |  | 626,233*1,1 'Přepočtené koeficientem množství |  | 688.856 | [13 empty] | VV | 2 | 2 | False | 1 | ROZPOCET
348 | K | 776121311 | Příprava podkladu penetrace vodou ředitelná na savý podklad (válečkováním) ředěná v poměru 1:1 podlah | m2 | 626.233 |  | 0 | CS ÚRS 2017 01 |  |  | základní |  | 0 | 7e-05 | 0.043836 | 0 | 0 | 16 | K | 2 |  |  |  | ROZPOCET | 0 | 0 | 0 | 0 | 0 | 1 | 0 | 16 | -59623868
| PSC |  | Poznámka k souboru cen: 1. V ceně 776 12-1511 zábrana proti vlhkosti jsou započteny i náklady na 2 vrstvy penetrace a zasypání křemičitým pískem. 2. V ceně 776 13-2111 vyztužení pletivem jsou započteny i náklady na dodávku pletiva. 3. V cenách 776 14-1111 až 776 14-4111 jsou započteny i náklady na dodání stěrky. | [15 empty] | PSC | 2
| VV |  | 578,413"plocha " |  | 578.413 | [13 empty] | VV | 2 | 2 | True | 0 | ROZPOCET
| VV |  | 318,8*0,15"soklové fabiony" |  | 47.82 | [13 empty] | VV | 2 | 2 | True | 0 | ROZPOCET
| VV |  | Součet |  | 626.233 | [13 empty] | VV | 2 | 4 | True | 1 | ROZPOCET
349 | K | 776991141 | Ostatní práce údržba nových podlahovin po pokládce pastování a leštění ručně | m2 | 626.233 |  | 0 | CS ÚRS 2017 01 |  |  | základní |  | 0 | 3e-05 | 0.018787 | 0 | 0 | 16 | K | 2 |  |  |  | ROZPOCET | 0 | 0 | 0 | 0 | 0 | 1 | 0 | 16 | 548150276
| PSC |  | Poznámka k souboru cen: 1. V ceně 776 99-1121 jsou započteny náklady na vysátí podlahy a setření vlhkým mopem. 2. V ceně 776 99-1141 jsou započteny i náklady na dodání pasty. | [15 empty] | PSC | 2
350 | K | 998776202 | Přesun hmot pro podlahy povlakové stanovený procentní sazbou (%) z ceny vodorovná dopravní vzdálenost do 50 m v objektech výšky přes 6 do 12 m | % |  |  | 0 | CS ÚRS 2017 01 |  |  | základní |  | 0 | 0 | 0 | 0 | 0 | 16 | K | 2 |  |  |  | ROZPOCET | 0 | 0 | 0 | 0 | 0 | 1 | 0 | 16 | 2055768755
| PSC |  | Poznámka k souboru cen: 1. Ceny pro přesun hmot stanovený z hmotnosti přesunovaného materiálu se používají tehdy, pokud je možné určit hmotnost za celý stavební díl. Do této hmotnosti se započítává i hmotnost materiálů oceňovaných ve specifikaci. 2. Pokud nelze jednoznačně stanovit hmotnost přesunovaných materiálů, lze pro výpočet přesunu hmot použít orientačně procentní sazbu. Touto sazbou se vynásobí rozpočtové náklady za celý stavební díl včetně nákladů na materiál ve specifikacích. 3. Příplatek k cenám -6181 pro přesun prováděný bez použití mechanizace, tj. za ztížených podmínek, lze použít pouze pro hmotnost materiálu, která se tímto způsobem skutečně přemísťuje. | [15 empty] | PSC | 2
| D | 777 | Podlahy lité |  |  |  | 0 | [5 empty] | 0 |  | 0.005856 |  | 0 | 3 | D | 1 |  |  |  | ROZPOCET | [6 empty] | 0
351 | K | 777615217 | Nátěry epoxidové podlah s penetrací s penetrací betonových dvojnásobné, silnovrstvý nátěr s penetrací - odolných proti anorg. a organickým kysellnám, olejům, atd. vč. vyztužení koutů a rohů min do v. 150 mm | m2 | 4.88 |  | 0 | CS ÚRS 2015 01 |  |  | základní |  | 0 | 0.0012 | 0.005856 | 0 | 0 | 16 | K | 2 |  |  |  | ROZPOCET | 0 | 0 | 0 | 0 | 0 | 1 | 0 | 16 | -587372336
| VV |  | Skladba CP31, CP32 | [15 empty] | VV | 2 | 1 | True | 0 | ROZPOCET
| VV |  | 1,7*2"plocha dna výtahu M1.02" |  | 3.4 | [13 empty] | VV | 2 | 2 | True | 0 | ROZPOCET
| VV |  | 2*(1,7+2)*0,2"sokl" |  | 1.48 | [13 empty] | VV | 2 | 2 | True | 0 | ROZPOCET
| VV |  | Součet |  | 4.88 | [13 empty] | VV | 2 | 4 | True | 1 | ROZPOCET
| D | 781 | Dokončovací práce - obklady |  |  |  | 0 | [5 empty] | 0 |  | 11.1587 |  | 0 | 3 | D | 1 |  |  |  | ROZPOCET | [6 empty] | 0
352 | K | 781474112 | Montáž obkladů vnitřních stěn z dlaždic keramických lepených flexibilním lepidlem režných nebo glazovaných hladkých přes 6 do 12 ks/m2 | m2 | 417.012 |  | 0 | CS ÚRS 2017 01 |  |  | základní |  | 0 | 0.0029 | 1.2093 | 0 | 0 | 16 | K | 2 |  |  |  | ROZPOCET | 0 | 0 | 0 | 0 | 0 | 1 | 0 | 16 | -1663996862
| VV |  | 1.PP | [15 empty] | VV | 2 | 1 | True | 0 | ROZPOCET
| VV |  | 1,8*(1+2,3+0,6)"0.12-učebna pěstitelských prací"" |  | 7.02 | [13 empty] | VV | 2 | 2 | True | 0 | ROZPOCET
| VV |  | 1,8*2*(1,85+1,885)-(0,7*1,8*2+0,8*1,8)"0.05-WC předsíň chlapci" |  | 9.486 | [13 empty] | VV | 2 | 2 | True | 0 | ROZPOCET
| VV |  | 1,8*2*(2,925+1,71)+0,18*1-(0,7*1,8)"0.06-WC chlapci" |  | 15.606 | [13 empty] | VV | 2 | 2 | True | 0 | ROZPOCET
| VV |  | 1,8*2*(0,95+1,885)-(0,7*1,8)"0.07-úklid" |  | 8.946 | [13 empty] | VV | 2 | 2 | True | 0 | ROZPOCET
| VV |  | 1,8*2*(2,925+1,705)-(0,8*1,8)"0.08-WC dívky" |  | 15.228 | [13 empty] | VV | 2 | 2 | True | 0 | ROZPOCET
| VV |  | 1,8*2*(2,925+1,73)-(0,8*1,8)"0.08-WC učitelé" |  | 15.318 | [13 empty] | VV | 2 | 2 | True | 0 | ROZPOCET
| VV |  | Mezisoučet 1.PP |  | 71.604 | [13 empty] | VV | 2 | 3 | True | 0 | ROZPOCET
| VV |  | 1.NP | [15 empty] | VV | 2 | 1 | True | 0 | ROZPOCET
| VV |  | 1,8*(1+0,95+0,1)"1.04-učebna fyziky" |  | 3.69 | [13 empty] | VV | 2 | 2 | True | 0 | ROZPOCET
| VV |  | 1,8*(1+0,85+0,2)"1.05-kabinet" |  | 3.69 | [13 empty] | VV | 2 | 2 | True | 0 | ROZPOCET
| VV |  | 1,8*(1+0,4+0,2)"1.06-učebna zeměpisu" |  | 2.88 | [13 empty] | VV | 2 | 2 | True | 0 | ROZPOCET
| VV |  | 1,8*(1+0,4+0,2)"1.07-učebna jazyků" |  | 2.88 | [13 empty] | VV | 2 | 2 | True | 0 | ROZPOCET
| VV |  | 1,8*(1*2)"1.08-kabinet" |  | 3.6 | [13 empty] | VV | 2 | 2 | True | 0 | ROZPOCET
| VV |  | 1,8*2*(1,87+3)-(0,8*1,8*2)"1.09-WC předsíň chlapci" |  | 14.652 | [13 empty] | VV | 2 | 2 | True | 0 | ROZPOCET
| VV |  | 1,8*2*(2,805+4,85)-(0,8*1,8)+0,25*(1,4)"1.10-WC chlapci" |  | 26.468 | [13 empty] | VV | 2 | 2 | True | 0 | ROZPOCET
| VV |  | 1,8*2*(1,82+3)-(0,8*1,8)"1.11-WC imobilní" |  | 15.912 | [13 empty] | VV | 2 | 2 | True | 0 | ROZPOCET
| VV |  | 1,8*2*(1,97+3,825)-(0,8*1,8*2)"1.12-WC předsíň dívky" |  | 17.982 | [13 empty] | VV | 2 | 2 | True | 0 | ROZPOCET
| VV |  | 1,8*2*(3,08+4,025)-(0,8*1,8*2)+0,25*(1,4)"1.13-WC dívky" |  | 23.048 | [13 empty] | VV | 2 | 2 | True | 0 | ROZPOCET
| VV |  | 1,8*2*(2,73+2,315)-(0,8*1,8)+0,25*1,4"1.14-úklid" |  | 17.072 | [13 empty] | VV | 2 | 2 | True | 0 | ROZPOCET
| VV |  | 1,8*2*(2,315+4,97+0,6)-(0,8*1,8*2)+0,25*1,4*3"1.15-WC učitelé" |  | 26.556 | [13 empty] | VV | 2 | 2 | True | 0 | ROZPOCET
| VV |  | 1,8*2*(2,05+2,315)-(0,8*1,8)"1.16-hygienická kabina" |  | 14.274 | [13 empty] | VV | 2 | 2 | True | 0 | ROZPOCET
| VV |  | Mezisoučet 1.NP |  | 172.704 | [13 empty] | VV | 2 | 3 | True | 0 | ROZPOCET
| VV |  | 2.NP | [15 empty] | VV | 2 | 1 | True | 0 | ROZPOCET
| VV |  | 1,8*(1+0,95+0,1)"2.04-učebna přírodopisu" |  | 3.69 | [13 empty] | VV | 2 | 2 | True | 0 | ROZPOCET
| VV |  | 1,8*(1+0,85+0,2)"2.05-kabinet" |  | 3.69 | [13 empty] | VV | 2 | 2 | True | 0 | ROZPOCET
| VV |  | 1,8*(1+0,4+0,2)"2.06-učebna jazyků" |  | 2.88 | [13 empty] | VV | 2 | 2 | True | 0 | ROZPOCET
| VV |  | 1,8*(1+0,4+0,2)"2.07-učebna jazyků" |  | 2.88 | [13 empty] | VV | 2 | 2 | True | 0 | ROZPOCET
| VV |  | 1,8*(1*2)"2.08-kabinet" |  | 3.6 | [13 empty] | VV | 2 | 2 | True | 0 | ROZPOCET
| VV |  | 1,8*2*(1,87+3)-(0,8*1,8*2)"2.09-WC předsíň chlapci" |  | 14.652 | [13 empty] | VV | 2 | 2 | True | 0 | ROZPOCET
| VV |  | 1,8*2*(2,805+4,85)-(0,8*1,8)+0,25*(1,4)"2.10-WC chlapci" |  | 26.468 | [13 empty] | VV | 2 | 2 | True | 0 | ROZPOCET
| VV |  | 1,8*2*(1,82+3)-(0,8*1,8)"2.11-WC imobilní" |  | 15.912 | [13 empty] | VV | 2 | 2 | True | 0 | ROZPOCET
| VV |  | 1,8*2*(1,97+3,825)-(0,8*1,8*2)"2.12-WC předsíň dívky" |  | 17.982 | [13 empty] | VV | 2 | 2 | True | 0 | ROZPOCET
| VV |  | 1,8*2*(3,08+4,025)-(0,8*1,8*2)+0,25*(1,4)"2.13-WC dívky" |  | 23.048 | [13 empty] | VV | 2 | 2 | True | 0 | ROZPOCET
| VV |  | 1,8*2*(2,73+2,315)-(0,8*1,8)+0,25*1,4"2.14-úklid" |  | 17.072 | [13 empty] | VV | 2 | 2 | True | 0 | ROZPOCET
| VV |  | 1,8*2*(2,315+4,97+0,6)-(0,8*1,8*2)+0,25*1,4*3"2.15-WC učitelé" |  | 26.556 | [13 empty] | VV | 2 | 2 | True | 0 | ROZPOCET
| VV |  | 1,8*2*(2,05+2,315)-(0,8*1,8)"2.16-hygienická gabina" |  | 14.274 | [13 empty] | VV | 2 | 2 | True | 0 | ROZPOCET
| VV |  | Mezisoučet 2.NP |  | 172.704 | [13 empty] | VV | 2 | 3 | True | 0 | ROZPOCET
| VV |  | Součet |  | 417.012 | [13 empty] | VV | 2 | 4 | True | 1 | ROZPOCET
353 | M | 597610960.1 | obklady keramické do rozměru 25x45cm (cena bude upřesněna po výběru investora - počítána MC 360,--/m2) | m2 | 450.373 |  | 0 |  |  |  | základní |  | 0 | 0.0138 | 6.2151 | 0 | 0 | 32 | M | 2 |  |  |  | ROZPOCET | 0 | 0 | 0 | 0 | 0 | 1 | 0 | 16 | 476499988
| VV |  | 417,012*1,08 'Přepočtené koeficientem množství |  | 450.373 | [13 empty] | VV | 2 | 2 | False | 1 | ROZPOCET
354 | K | 781479194 | Montáž obkladů vnitřních stěn z dlaždic keramických Příplatek k cenám za vyrovnání nerovného povrchu | m2 | 417.012 |  | 0 | CS ÚRS 2017 01 |  |  | základní |  | 0 | 0.008 | 3.3361 | 0 | 0 | 16 | K | 2 |  |  |  | ROZPOCET | 0 | 0 | 0 | 0 | 0 | 1 | 0 | 16 | -1078274058
355 | K | 781479196 | Příplatek k montáži obkladů vnitřních keramických hladkých za spárování tmelem - barevnost I. | m2 | 417.012 |  | 0 | CS ÚRS 2017 01 |  |  | základní |  | 0 | 0 | 0 | 0 | 0 | 16 | K | 2 |  |  |  | ROZPOCET | 0 | 0 | 0 | 0 | 0 | 1 | 0 | 16 | 1335792349
356 | K | 781491011 | Montáž zrcadel lepených silikonovým tmelem na podkladní omítku, plochy do 1 m2 | m2 | 15.225 |  | 0 | CS ÚRS 2017 01 |  |  | základní |  | 0 | 0.00058 | 0.0088305 | 0 | 0 | 16 | K | 2 |  |  |  | ROZPOCET | 0 | 0 | 0 | 0 | 0 | 1 | 0 | 16 | -1946677114
| VV |  | 1.PP | [15 empty] | VV | 2 | 1 | True | 0 | ROZPOCET
| VV |  | 0,9*0,75*3 |  | 2.025 | [13 empty] | VV | 2 | 2 | True | 0 | ROZPOCET
| VV |  | 1.NP | [15 empty] | VV | 2 | 1 | True | 0 | ROZPOCET
| VV |  | 2,5*0,75*2 |  | 3.75 | [13 empty] | VV | 2 | 2 | True | 0 | ROZPOCET
| VV |  | 0,9*0,75*2 |  | 1.35 | [13 empty] | VV | 2 | 2 | True | 0 | ROZPOCET
| VV |  | 2*0,75 |  | 1.5 | [13 empty] | VV | 2 | 2 | True | 0 | ROZPOCET
| VV |  | 2.NP | [15 empty] | VV | 2 | 1 | True | 0 | ROZPOCET
| VV |  | 2,5*0,75*2 |  | 3.75 | [13 empty] | VV | 2 | 2 | True | 0 | ROZPOCET
| VV |  | 0,9*0,75*2 |  | 1.35 | [13 empty] | VV | 2 | 2 | True | 0 | ROZPOCET
| VV |  | 2*0,75 |  | 1.5 | [13 empty] | VV | 2 | 2 | True | 0 | ROZPOCET
| VV |  | Součet |  | 15.225 | [13 empty] | VV | 2 | 4 | True | 1 | ROZPOCET
357 | M | 634651260 | zrcadlo nemontované čiré tl. 5 mm, max. rozměr 3210 x 2250 mm | m2 | 15.225 |  | 0 | CS ÚRS 2017 01 |  |  | základní |  | 0 | 0.012 | 0.1827 | 0 | 0 | 32 | M | 2 |  |  |  | ROZPOCET | 0 | 0 | 0 | 0 | 0 | 1 | 0 | 16 | -1463340623
| VV |  | 13,841*1,1 'Přepočtené koeficientem množství |  | 15.225 | [13 empty] | VV | 2 | 2 | False | 1 | ROZPOCET
358 | K | 781494112 | Ostatní prvky hliníkové profily ukončovací a dilatační lepené flexibilním lepidlem rohové | m | 200.06 |  | 0 |  |  |  | základní |  | 0 | 0.00031 | 0.062019 | 0 | 0 | 16 | K | 2 |  |  |  | ROZPOCET | 0 | 0 | 0 | 0 | 0 | 1 | 0 | 16 | -403435891
| VV |  | 1.PP | [15 empty] | VV | 2 | 1 | True | 0 | ROZPOCET
| VV |  | 2,3+3*4+0,2*3"vodorovně" |  | 14.9 | [13 empty] | VV | 2 | 2 | True | 0 | ROZPOCET
| VV |  | 2,1*19"svisle" |  | 39.9 | [13 empty] | VV | 2 | 2 | True | 0 | ROZPOCET
| VV |  | 1.NP | [15 empty] | VV | 2 | 1 | True | 0 | ROZPOCET
| VV |  | 3,825*2+2,3+4,025*2+0,95+1,85+2,73+1,2*5+1,4*5"vodorovně" |  | 36.53 | [13 empty] | VV | 2 | 2 | True | 0 | ROZPOCET
| VV |  | 2,1*16+0,25*2*5"svisle" |  | 36.1 | [13 empty] | VV | 2 | 2 | True | 0 | ROZPOCET
| VV |  | 2.NP | [15 empty] | VV | 2 | 1 | True | 0 | ROZPOCET
| VV |  | 3,825*2+2,3+4,025*2+0,95+1,85+2,73+1,2*5+1,4*5"vodorovně" |  | 36.53 | [13 empty] | VV | 2 | 2 | True | 0 | ROZPOCET
| VV |  | 2,1*16+0,25*2*5"svisle" |  | 36.1 | [13 empty] | VV | 2 | 2 | True | 0 | ROZPOCET
| VV |  | Součet |  | 200.06 | [13 empty] | VV | 2 | 4 | True | 1 | ROZPOCET
359 | M | 590541220 | profil ukončovací pro vnější hrany obkladů hliník matně eloxovaný (8 x 2500 mm) | m | 206.062 |  | 0 | CS ÚRS 2017 01 |  |  | základní |  | 0 | 5e-05 | 0.010303 | 0 | 0 | 32 | M | 2 |  |  |  | ROZPOCET | 0 | 0 | 0 | 0 | 0 | 1 | 0 | 16 | 520685210
| VV |  | 200,06*1,03 'Přepočtené koeficientem množství |  | 206.062 | [13 empty] | VV | 2 | 2 | False | 1 | ROZPOCET
360 | K | 781495111 | Ostatní prvky ostatní práce penetrace podkladu | m2 | 417.012 |  | 0 | CS ÚRS 2017 01 |  |  | základní |  | 0 | 0.0003 | 0.1251 | 0 | 0 | 16 | K | 2 |  |  |  | ROZPOCET | 0 | 0 | 0 | 0 | 0 | 1 | 0 | 16 | -2069246690
| PSC |  | Poznámka k souboru cen: 1. Množství měrných jednotek u ceny -5185 se stanoví podle počtu řezaných obkladaček, nezávisle na jejich velikosti. 2. Položkou -5185 lze ocenit provádění více řezů na jednom kusu obkladu. | [15 empty] | PSC | 2
361 | K | 781495115 | Ostatní prvky ostatní práce spárování silikonem | m | 306 |  | 0 | CS ÚRS 2017 01 |  |  | základní |  | 0 | 3e-05 | 0.00918 | 0 | 0 | 64 | K | 2 |  |  |  | ROZPOCET | 0 | 0 | 0 | 0 | 0 | 1 | 0 | 64 | 1531890191
| VV |  | vnitřní rohy + zárubně | [15 empty] | VV | 2 | 1 | True | 0 | ROZPOCET
| VV |  | 1.PP | [15 empty] | VV | 2 | 1 | True | 0 | ROZPOCET
| VV |  | 1,8*44 |  | 79.2 | [13 empty] | VV | 2 | 2 | True | 0 | ROZPOCET
| VV |  | 1.NP | [15 empty] | VV | 2 | 1 | True | 0 | ROZPOCET
| VV |  | 1,8*63 |  | 113.4 | [13 empty] | VV | 2 | 2 | True | 0 | ROZPOCET
| VV |  | 2.NP | [15 empty] | VV | 2 | 1 | True | 0 | ROZPOCET
| VV |  | 1,8*63 |  | 113.4 | [13 empty] | VV | 2 | 2 | True | 0 | ROZPOCET
| VV |  | Součet |  | 306 | [13 empty] | VV | 2 | 4 | True | 1 | ROZPOCET
362 | K | 998781202 | Přesun hmot pro obklady keramické stanovený procentní sazbou (%) z ceny vodorovná dopravní vzdálenost do 50 m v objektech výšky přes 6 do 12 m | % |  |  | 0 | CS ÚRS 2017 01 |  |  | základní |  | 0 | 0 | 0 | 0 | 0 | 16 | K | 2 |  |  |  | ROZPOCET | 0 | 0 | 0 | 0 | 0 | 1 | 0 | 16 | -124024905
| PSC |  | Poznámka k souboru cen: 1. Ceny pro přesun hmot stanovený z hmotnosti přesunovaného materiálu se používají tehdy, pokud je možné určit hmotnost za celý stavební díl. Do této hmotnosti se započítává i hmotnost materiálů oceňovaných ve specifikaci. 2. Pokud nelze jednoznačně stanovit hmotnost přesunovaných materiálů, lze pro výpočet přesunu hmot použít orientačně procentní sazbu. Touto sazbou se vynásobí rozpočtové náklady za celý stavební díl včetně nákladů na materiál ve specifikacích. 3. Příplatek k cenám -1181 pro přesun prováděný bez použití mechanizace, tj. za ztížených podmínek, lze použít pouze pro hmotnost materiálu, která se tímto způsobem skutečně přemísťuje. | [15 empty] | PSC | 2
| D | 784 | Dokončovací práce - malby a tapety |  |  |  | 0 | [5 empty] | 0 |  | 1.9182 |  | 0 | 2 | D | 1 |  |  |  | ROZPOCET | [6 empty] | 0
363 | K | 784181101 | Penetrace podkladu jednonásobná základní akrylátová v místnostech výšky do 3,80 m | m2 | 4088.075 |  | 0 | CS ÚRS 2017 01 |  |  | základní |  | 0 | 0.0002 | 0.81761 | 0 | 0 | 16 | K | 2 |  |  |  | ROZPOCET | 0 | 0 | 0 | 0 | 0 | 1 | 0 | 16 | 1491504865
| VV |  | STROPY | [15 empty] | VV | 2 | 1 | True | 0 | ROZPOCET
| VV |  | Půdorys 1.PP - D.1.1.15 | [15 empty] | VV | 2 | 1 | True | 0 | ROZPOCET
| VV |  | 2,62*6,65"0.01-zádveří" |  | 17.423 | [13 empty] | VV | 2 | 2 | True | 0 | ROZPOCET
| VV |  | 4,65*2,98+4,65*4,17+3,2*5,83+0,768*0,768/2"0.02-chodba" |  | 52.198 | [13 empty] | VV | 2 | 2 | True | 0 | ROZPOCET
| VV |  | 5,3*2,275+0,125*0,8-0,768*0,768/2"0.03-recepce" |  | 11.863 | [13 empty] | VV | 2 | 2 | True | 0 | ROZPOCET
| VV |  | 20,375*10,35+0,25*2,25*2"0.04-šatna" |  | 212.006 | [13 empty] | VV | 2 | 2 | True | 0 | ROZPOCET
| VV |  | 1,85*1,885+0,125*0,8+0,125*0,7*2"0.05-WC zádveří chlapci" |  | 3.762 | [13 empty] | VV | 2 | 2 | True | 0 | ROZPOCET
| VV |  | 2,925*1,71"0.06-WC chlapci" |  | 5.002 | [13 empty] | VV | 2 | 2 | True | 0 | ROZPOCET
| VV |  | 0,95*1,885+0,125*0,7"0.07-úklid" |  | 1.878 | [13 empty] | VV | 2 | 2 | True | 0 | ROZPOCET
| VV |  | 2,925*1,705+0,8*0,125"0.08-WC dívky" |  | 5.087 | [13 empty] | VV | 2 | 2 | True | 0 | ROZPOCET
| VV |  | 2,925*1,73+0,8*0,125"0.09-WC učitelé" |  | 5.16 | [13 empty] | VV | 2 | 2 | True | 0 | ROZPOCET
| VV |  | 2,875*7,405+0,9*0,14"0.10-technická místnost" |  | 21.415 | [13 empty] | VV | 2 | 2 | True | 0 | ROZPOCET
| VV |  | 2,25*5,9+0,9*0,125"0.11-kabinet" |  | 13.388 | [13 empty] | VV | 2 | 2 | True | 0 | ROZPOCET
| VV |  | 8,35*7,85+0,9*0,25"0.12-učebna pěstitelských prací" |  | 65.773 | [13 empty] | VV | 2 | 2 | True | 0 | ROZPOCET
| VV |  | 3,115*5,6+0,2*1,2"0,13-chodba-schodiště" |  | 17.684 | [13 empty] | VV | 2 | 2 | True | 0 | ROZPOCET
| VV |  | 1,75*2,3*2+5,6*2,7+0,125*0,9"0.14-sklad" |  | 23.283 | [13 empty] | VV | 2 | 2 | True | 0 | ROZPOCET
| VV |  | 0"0.15-výtah" |  | 0 | [13 empty] | VV | 2 | 2 | True | 0 | ROZPOCET
| VV |  | 6,45*2,37+4,65*6,08"0.16-sklad pod schodištěm" |  | 43.559 | [13 empty] | VV | 2 | 2 | True | 0 | ROZPOCET
| VV |  | 14,6*2,25+5,75*0,6+5,6*0,25+2,1*0,125"0.17-chodba" |  | 37.963 | [13 empty] | VV | 2 | 2 | True | 0 | ROZPOCET
| VV |  | Mezisoučet 1.PP |  | 537.444 | [13 empty] | VV | 2 | 3 | True | 0 | ROZPOCET
| VV |  | Půdorys 1.NP - D.1.1.17 | [15 empty] | VV | 2 | 1 | True | 0 | ROZPOCET
| VV |  | 1,75*2,3+3,85*3,115+0,2*1,2+0,05*1,5*2+1,75*2,03*2+2,1*2,7"1.01-schodiště" |  | 29.183 | [13 empty] | VV | 2 | 2 | True | 0 | ROZPOCET
| VV |  | 0"1.02-výtah" |  | 0 | [13 empty] | VV | 2 | 2 | True | 0 | ROZPOCET
| VV |  | 36,1*2,25+0,6*(4,75+4,625+1,625)+0,1*1,5*2+0,2*2,544+0,25*0,9*1"1.03-chodba" |  | 88.859 | [13 empty] | VV | 2 | 2 | True | 0 | ROZPOCET
| VV |  | 9*7,25+0,6*4+0,25*0,9+0,25*0,9+0,25*1"1.04-učebna fyziky" |  | 68.35 | [13 empty] | VV | 2 | 2 | True | 0 | ROZPOCET
| VV |  | 3,55*7,85"1.05-kabinet" |  | 27.868 | [13 empty] | VV | 2 | 2 | True | 0 | ROZPOCET
| VV |  | 9*7,25+0,6*4+0,25*0,9+0,25*1"1.06-učebna zeměpisu" |  | 68.125 | [13 empty] | VV | 2 | 2 | True | 0 | ROZPOCET
| VV |  | 9*7,25+0,6*2,4+0,25*0,9"1.07-učebna jazyků" |  | 66.915 | [13 empty] | VV | 2 | 2 | True | 0 | ROZPOCET
| VV |  | 2,25*6,95+0,6*4,3+0,25*1"1.08-kabinet" |  | 18.468 | [13 empty] | VV | 2 | 2 | True | 0 | ROZPOCET
| VV |  | 1,87*3+0,125*0,9"1.09-WC chlapci předsíň" |  | 5.723 | [13 empty] | VV | 2 | 2 | True | 0 | ROZPOCET
| VV |  | 2,805*4,85+0,125*0,9"1.10-WC chlapci" |  | 13.717 | [13 empty] | VV | 2 | 2 | True | 0 | ROZPOCET
| VV |  | 1,82*3+0,125*1"1.11-WC mobilní" |  | 5.585 | [13 empty] | VV | 2 | 2 | True | 0 | ROZPOCET
| VV |  | 1,97*3,825+0,125*0,9"1.12-WC dívky předsíň" |  | 7.648 | [13 empty] | VV | 2 | 2 | True | 0 | ROZPOCET
| VV |  | 2,9*4,025+0,125*0,9"1.13-WC dívky" |  | 11.785 | [13 empty] | VV | 2 | 2 | True | 0 | ROZPOCET
| VV |  | 2,73*2,315+0,125*0,9"1.14-úklid" |  | 6.432 | [13 empty] | VV | 2 | 2 | True | 0 | ROZPOCET
| VV |  | 2,315*5,17+0,125*0,9"1.15-WC učitelé" |  | 12.081 | [13 empty] | VV | 2 | 2 | True | 0 | ROZPOCET
| VV |  | 1,85*2,315+0,125*0,8"1.16-hygienická kabina" |  | 4.383 | [13 empty] | VV | 2 | 2 | True | 0 | ROZPOCET
| VV |  | Mezisoučet 1.NP |  | 435.122 | [13 empty] | VV | 2 | 3 | True | 0 | ROZPOCET
| VV |  | Půdorys 2.NP - D.1.1.18 | [15 empty] | VV | 2 | 1 | True | 0 | ROZPOCET
| VV |  | 5,6*3,115+0,1*1,2"2.01-schodiště" |  | 17.564 | [13 empty] | VV | 2 | 2 | True | 0 | ROZPOCET
| VV |  | 0"2.02-výtah" |  | 0 | [13 empty] | VV | 2 | 2 | True | 0 | ROZPOCET
| VV |  | 36,1*2,25+0,6*(4,75*2+1,75)+0,125*1,7*2+0,25*1*1"2.03-chodba" |  | 88.65 | [13 empty] | VV | 2 | 2 | True | 0 | ROZPOCET
| VV |  | 9*7,25+0,6*4+0,25*1+0,25*0,9"2.04-učebna přírodopisu" |  | 68.125 | [13 empty] | VV | 2 | 2 | True | 0 | ROZPOCET
| VV |  | 3,55*7,85"2.05-kabinet" |  | 27.868 | [13 empty] | VV | 2 | 2 | True | 0 | ROZPOCET
| VV |  | 9*7,25+0,6*4+0,25*1+0,25*0,9"2.06-učebna jazyků" |  | 68.125 | [13 empty] | VV | 2 | 2 | True | 0 | ROZPOCET
| VV |  | 9*7,25+0,6*2,4+0,25*1"2.07-učebna jazyků" |  | 66.94 | [13 empty] | VV | 2 | 2 | True | 0 | ROZPOCET
| VV |  | 2,25*6,95+0,6*4,3+0,25*1"2.08-kabinet" |  | 18.468 | [13 empty] | VV | 2 | 2 | True | 0 | ROZPOCET
| VV |  | 1,87*3+0,125*1"2.09-WC chlapci předsíň" |  | 5.735 | [13 empty] | VV | 2 | 2 | True | 0 | ROZPOCET
| VV |  | 2,805*4,85+0,125*0,9"2.10-WC chlapci" |  | 13.717 | [13 empty] | VV | 2 | 2 | True | 0 | ROZPOCET
| VV |  | 1,82*3+0,125*1"2.11-WC mobilní" |  | 5.585 | [13 empty] | VV | 2 | 2 | True | 0 | ROZPOCET
| VV |  | 1,87*3,825+0,125*0,9"2.12-WC dívky předsíň" |  | 7.265 | [13 empty] | VV | 2 | 2 | True | 0 | ROZPOCET
| VV |  | 3,08*4,027+0,125*0,9"2.13-WC dívky" |  | 12.516 | [13 empty] | VV | 2 | 2 | True | 0 | ROZPOCET
| VV |  | 2,73*2,315+0,125*0,9"2.14-úklid" |  | 6.432 | [13 empty] | VV | 2 | 2 | True | 0 | ROZPOCET
| VV |  | 2,315*5,42+0,125*0,9"2.15-WC učitelé" |  | 12.66 | [13 empty] | VV | 2 | 2 | True | 0 | ROZPOCET
| VV |  | 1,95*2,315+0,125*0,9"2.16-hygienická kabina" |  | 4.627 | [13 empty] | VV | 2 | 2 | True | 0 | ROZPOCET
| VV |  | Mezisoučet 2.NP |  | 424.277 | [13 empty] | VV | 2 | 3 | True | 0 | ROZPOCET
| VV |  | STĚNY | [15 empty] | VV | 2 | 1 | True | 0 | ROZPOCET
| VV |  | Půdorys 1.PP - D.1.1.15, Podélný řez D-D - D.1.1.24, Příčný řez B-B - D.1.1.22, Příčný řez A-A - D.1.1.21 | [15 empty] | VV | 2 | 1 | True | 0 | ROZPOCET
| VV |  | 3,1*2,37"0.01-zádveří" |  | 7.347 | [13 empty] | VV | 2 | 2 | True | 0 | ROZPOCET
| VV |  | 2,72*3,13*2+(2,72+4,96)/2*3,6*2+4,96*3,92*2+2,81*(0,87+0,788+1,69+4,065+5,735)-((1+3,15)*1,5+(0,87+0,788+1,69)*1,65+2,15*2,1)"0.02-chodba" |  | 104.243 | [13 empty] | VV | 2 | 2 | True | 0 | ROZPOCET
| VV |  | 2,6*(2,275+5,3+1,69+0,788+0,87+2,575)-(0,8*2+(0,87+0,788+1,69)*1,65+3*1,5)"0.03-recepce" |  | 23.471 | [13 empty] | VV | 2 | 2 | True | 0 | ROZPOCET
| VV |  | 3,94*(20,35*2+8,1*2)-(1,7*0,9*6+2,15*2,1+0,8*2+3*1,5*3+1*1,5*2+2,15*2,1+0,8*2*3)"0.04-šatna" |  | 183.076 | [13 empty] | VV | 2 | 2 | True | 0 | ROZPOCET
| VV |  | 3*2*(1,85+1,885)-(0,8*2+0,7*2*2)"0.05-WC předsíň chlapci" |  | 18.01 | [13 empty] | VV | 2 | 2 | True | 0 | ROZPOCET
| VV |  | 3*2*(2,925+1,53)-(0,7*2*2)"0.06-WC chlapci" |  | 23.93 | [13 empty] | VV | 2 | 2 | True | 0 | ROZPOCET
| VV |  | 3*2*(0,95+1,885)-(0,7*2)"0.07-úklid" |  | 15.61 | [13 empty] | VV | 2 | 2 | True | 0 | ROZPOCET
| VV |  | 3*2*(2,925+1,525)-(0,8*2)"0.8-WC dívky" |  | 25.1 | [13 empty] | VV | 2 | 2 | True | 0 | ROZPOCET
| VV |  | 3*2*(2,925+1,55)-(0,8*2)"0.09-učitelé" |  | 25.25 | [13 empty] | VV | 2 | 2 | True | 0 | ROZPOCET
| VV |  | 4,95*2*(2,875+7,405)-(1,7*0,75+0,9*2)"0.10-technická místnost" |  | 98.697 | [13 empty] | VV | 2 | 2 | True | 0 | ROZPOCET
| VV |  | 4,95*2*(2,25+5,9)-(0,9*2+2,3*2,25+1,15*2,25)"0.11-kabinet" |  | 71.123 | [13 empty] | VV | 2 | 2 | True | 0 | ROZPOCET
| VV |  | 4,8*(8,35+7,85+2,5+2,5)+(4,8+3,7)/2*1,05*2+3,7*(4,8+4,275)-(0,9*2+2,275*3,3*3+3,95*1,5)"0.12-učebna pěstitelských prací" |  | 114.015 | [13 empty] | VV | 2 | 2 | True | 0 | ROZPOCET
| VV |  | 4,96*(5,6+8,2*2+2,41)-(2,1*2,1+0,9*2*2)"0.13-chodba-schodiště, 0.14-sklad" |  | 113.064 | [13 empty] | VV | 2 | 2 | True | 0 | ROZPOCET
| VV |  | 15,4*2*(1,7+2,2)*2-(1*2*2)*4"0.15 + 1.02 +-vnitřní + vnější stěny celého výtahu" |  | 224.24 | [13 empty] | VV | 2 | 2 | True | 0 | ROZPOCET
| VV |  | 2,08*(2,37*2+6,45)+2,08*3*2+(2,08+0)/2*3,1-(0,8*1,8)"0.16-prostor pod schody" |  | 37.539 | [13 empty] | VV | 2 | 2 | True | 0 | ROZPOCET
| VV |  | Mezisoučet 1.PP |  | 1084.715 | [13 empty] | VV | 2 | 3 | True | 0 | ROZPOCET
| VV |  | Půdorys 1.NP - D.1.1.17, Podélný řez D-D - D.1.1.24, Příčný řez B-B - D.1.1.22, Příčný řez A-A - D.1.1.21, Příčný řez C-C - D.1.1.23 | [15 empty] | VV | 2 | 1 | True | 0 | ROZPOCET
| VV |  | 3,7*(8,2*2+5,6)-(2,5*2,2*2)"1.01-chodba-schodiště" |  | 70.4 | [13 empty] | VV | 2 | 2 | True | 0 | ROZPOCET
| VV |  | 0"1.02-výtah-viz.1.PP" |  | 0 | [13 empty] | VV | 2 | 2 | True | 0 | ROZPOCET
| VV |  | 3,5*(36*2-5,54+2,25*2+0,6*6)-(0,8*2*3+0,9*2*6+1,5*2,2*2+5,6*3,5+3*3,13*2+1*3,13*4)"1.03-chodba" |  | 187.86 | [13 empty] | VV | 2 | 2 | True | 0 | ROZPOCET
| VV |  | 3,5*2*(9+7,85)-(0,9*2+0,8*2+1,15*2,7+3,45*2,7+2,3*2,7)"1.04-učebna fyziky" |  | 95.92 | [13 empty] | VV | 2 | 2 | True | 0 | ROZPOCET
| VV |  | 3,7*2*(3,55+7,85)+0,29*(3,55+1*2)-(0,8*2*2+0,9*2+2,3*2,7)"1.05-kabinet" |  | 74.76 | [13 empty] | VV | 2 | 2 | True | 0 | ROZPOCET
| VV |  | 3,5*2*(9+7,85)-(0,8*2+0,9*2+1,15*2,7+2,3*2,7+3,45*2,7)"1.06-učebna zeměpisu" |  | 95.92 | [13 empty] | VV | 2 | 2 | True | 0 | ROZPOCET
| VV |  | 3,5*2*(9+7,85)-(0,9*2+3,45*2,7+2,3*2,7+1,15*2,7)"1.07-učebna jazyků" |  | 97.52 | [13 empty] | VV | 2 | 2 | True | 0 | ROZPOCET
| VV |  | 3,7*2*(6,95+2,85)-(0,9*2+2,3*2,25+1,15*2,25)"1.08-kabinet" |  | 62.958 | [13 empty] | VV | 2 | 2 | True | 0 | ROZPOCET
| VV |  | 2,8*2*(1,77+3)-(0,8*2*2)"1.09-WC předsíň chlapci" |  | 23.512 | [13 empty] | VV | 2 | 2 | True | 0 | ROZPOCET
| VV |  | 2,8*2*(2,705+4,85)-(0,8*2+1,4*0,75)"1.10-WC chlapci" |  | 39.658 | [13 empty] | VV | 2 | 2 | True | 0 | ROZPOCET
| VV |  | 2,8*2*(1,82+3,1)-(0,9*2)"1.11-úklid" |  | 25.752 | [13 empty] | VV | 2 | 2 | True | 0 | ROZPOCET
| VV |  | 2,8*2*(1,87+3,825)-(0,8*2*2)"1.12-WC předsíň dívky" |  | 28.692 | [13 empty] | VV | 2 | 2 | True | 0 | ROZPOCET
| VV |  | 2,8*2*(3,08+4,025)-(0,8*2*2+1,4*0,75)"1.13-WC dívky" |  | 35.538 | [13 empty] | VV | 2 | 2 | True | 0 | ROZPOCET
| VV |  | 2,8*2*(2,73+2,315)-(0,8*2+1,4*0,75)"1.14-úklid" |  | 25.602 | [13 empty] | VV | 2 | 2 | True | 0 | ROZPOCET
| VV |  | 2,8*2*(2,315+5,42)-(0,8*2+1,4*0,75*3)"1.15-WC učitelé" |  | 38.566 | [13 empty] | VV | 2 | 2 | True | 0 | ROZPOCET
| VV |  | 2,8*2*(1,85+2,335)-(0,7*2)"1.16-hygienická kabina" |  | 22.036 | [13 empty] | VV | 2 | 2 | True | 0 | ROZPOCET
| VV |  | Mezisoučet 1.NP |  | 924.694 | [13 empty] | VV | 2 | 3 | True | 0 | ROZPOCET
| VV |  | Půdorys 2.NP - D.1.1.18, Podélný řez D-D - D.1.1.24, Příčný řez B-B - D.1.1.22, Příčný řez A-A - D.1.1.21, Příčný řez C-C - D.1.1.23 | [15 empty] | VV | 2 | 1 | True | 0 | ROZPOCET
| VV |  | 5,1*(8,2*2+5,6)-(1,5*2,2*2)"2.01-chodba-schodiště" |  | 105.6 | [13 empty] | VV | 2 | 2 | True | 0 | ROZPOCET
| VV |  | 0"2.02-výtah-viz.1.PP" |  | 0 | [13 empty] | VV | 2 | 2 | True | 0 | ROZPOCET
| VV |  | 3,4*(36*2+2,25+0,6*6)+2,25*1,6*2-(0,8*2*3+0,9*2*6+1,5*2,2*2+5,6*3,5+3*3,13*2+1*3,13*6)"2.03-chodba" |  | 192.53 | [13 empty] | VV | 2 | 2 | True | 0 | ROZPOCET
| VV |  | 3,5*2*(9+7,85)-(0,9*2+0,8*2+1,15*2,7++3,45*2,7+2,3*2,7)"2.04-učebna přírodopis" |  | 95.92 | [13 empty] | VV | 2 | 2 | True | 0 | ROZPOCET
| VV |  | 3,5*2*(3,55+7,85)+0,28*(3,55+1*2)-(0,8*2*2+0,9*2+2,3*2,25)"2.05-kabinet" |  | 71.179 | [13 empty] | VV | 2 | 2 | True | 0 | ROZPOCET
| VV |  | 3,5*2*(9+7,85)-(0,8*2+0,9*2+1,15*2,7+2,3*2,7+3,45*2,7)"2.06-učebna jazyků" |  | 95.92 | [13 empty] | VV | 2 | 2 | True | 0 | ROZPOCET
| VV |  | 3,5*2*(9+7,85)-(0,9*2+3,45*2,7+2,3*2,7+1,15*2,7)"2.07-učebna jazyků" |  | 97.52 | [13 empty] | VV | 2 | 2 | True | 0 | ROZPOCET
| VV |  | 3,4*2*(6,95+2,85)-(0,9*2+1,15*2,25*3)"2.08-kabinet" |  | 57.078 | [13 empty] | VV | 2 | 2 | True | 0 | ROZPOCET
| VV |  | 2,8*2*(1,77+3)-(0,8*2*2)"2.09-WC předsíň chlapci" |  | 23.512 | [13 empty] | VV | 2 | 2 | True | 0 | ROZPOCET
| VV |  | 2,8*2*(2,705+4,85)"2.10-WC chlapci" |  | 42.308 | [13 empty] | VV | 2 | 2 | True | 0 | ROZPOCET
| VV |  | 2,8*2*(1,82+3)-(0,9*2)"2.11-úklid" |  | 25.192 | [13 empty] | VV | 2 | 2 | True | 0 | ROZPOCET
| VV |  | 2,8*2*(1,87+3,825)-(0,8*2)"2.12-WC předsíň dívky" |  | 30.292 | [13 empty] | VV | 2 | 2 | True | 0 | ROZPOCET
| VV |  | 2,8*2*(3,08+4,027)-(0,8*2+1,4*0,75)"2.13-WC dívky" |  | 37.149 | [13 empty] | VV | 2 | 2 | True | 0 | ROZPOCET
| VV |  | 2,8*2*(2,73+2,235)-(0,8*2+1,4*0,75)"2.14-úklid" |  | 25.154 | [13 empty] | VV | 2 | 2 | True | 0 | ROZPOCET
| VV |  | 2,8*2*(2,315+5,15)-(1,4*0,75*3+0,8*2)"2.15-WC učitelé" |  | 37.054 | [13 empty] | VV | 2 | 2 | True | 0 | ROZPOCET
| VV |  | 2,8*2*(1,85+2,135)-(0,7*2)"2.16-hygienická kabina" |  | 20.916 | [13 empty] | VV | 2 | 2 | True | 0 | ROZPOCET
| VV |  | Mezisoučet 2.NP |  | 957.324 | [13 empty] | VV | 2 | 3 | True | 0 | ROZPOCET
| VV |  | OSTĚNÍ a NADPRAŽÍ | [15 empty] | VV | 2 | 1 | True | 0 | ROZPOCET
| VV |  | Půdorys 1.PP - D.1.1.15 s tabulkou místností | [15 empty] | VV | 2 | 1 | True | 0 | ROZPOCET
| VV |  | 0,25*2*(1,7+0,75)*1+0,25*2*(1,7+0,9)*6 |  | 9.025 | [13 empty] | VV | 2 | 2 | True | 0 | ROZPOCET
| VV |  | 0,25*2*(3,95+1,5) |  | 2.725 | [13 empty] | VV | 2 | 2 | True | 0 | ROZPOCET
| VV |  | 0,25*(4,65+2,1*2) |  | 2.213 | [13 empty] | VV | 2 | 2 | True | 0 | ROZPOCET
| VV |  | 0,25*2*((1+1,5)+(3,15+1,5)) |  | 3.575 | [13 empty] | VV | 2 | 2 | True | 0 | ROZPOCET
| VV |  | 0,25*2*(3+1,5)*5+0,25*2*(1+1,5)*2 |  | 13.75 | [13 empty] | VV | 2 | 2 | True | 0 | ROZPOCET
| VV |  | 0,25*2*(2,275+3,3)*3 |  | 8.363 | [13 empty] | VV | 2 | 2 | True | 0 | ROZPOCET
| VV |  | Mezisoučet 1.PP |  | 39.651 | [13 empty] | VV | 2 | 3 | True | 0 | ROZPOCET
| VV |  | Půdorys 1.NP - D.1.1.17 s tabulkou místností | [15 empty] | VV | 2 | 1 | True | 0 | ROZPOCET
| VV |  | 0,25*2*(1,4+0,75)*7 |  | 7.525 | [13 empty] | VV | 2 | 2 | True | 0 | ROZPOCET
| VV |  | 0,25*2*(1,15+2,7)*3 |  | 5.775 | [13 empty] | VV | 2 | 2 | True | 0 | ROZPOCET
| VV |  | 0,25*2*(3,45+2,7)*3 |  | 9.225 | [13 empty] | VV | 2 | 2 | True | 0 | ROZPOCET
| VV |  | 0,25*2*(2,3+2,7)*4 |  | 10 | [13 empty] | VV | 2 | 2 | True | 0 | ROZPOCET
| VV |  | 0,25*2*(1+3,13)*4 |  | 8.26 | [13 empty] | VV | 2 | 2 | True | 0 | ROZPOCET
| VV |  | 0,25*2*(3+3,13)*2 |  | 6.13 | [13 empty] | VV | 2 | 2 | True | 0 | ROZPOCET
| VV |  | 0,25*2*(2,3+2,2)*1 |  | 2.25 | [13 empty] | VV | 2 | 2 | True | 0 | ROZPOCET
| VV |  | 0,25*(2,4+2,1*2) |  | 1.65 | [13 empty] | VV | 2 | 2 | True | 0 | ROZPOCET
| VV |  | Mezisoučet 1.NP |  | 50.815 | [13 empty] | VV | 2 | 3 | True | 0 | ROZPOCET
| VV |  | Půdorys 2.NP - D.1.1.18 | [15 empty] | VV | 2 | 1 | True | 0 | ROZPOCET
| VV |  | 0,25*2*(1,4+0,75)*7 |  | 7.525 | [13 empty] | VV | 2 | 2 | True | 0 | ROZPOCET
| VV |  | 0,25*2*(1,15+2,7)*3 |  | 5.775 | [13 empty] | VV | 2 | 2 | True | 0 | ROZPOCET
| VV |  | 0,25*2*(3,45+2,7)*3 |  | 9.225 | [13 empty] | VV | 2 | 2 | True | 0 | ROZPOCET
| VV |  | 0,25*2*(2,3+2,7)*4 |  | 10 | [13 empty] | VV | 2 | 2 | True | 0 | ROZPOCET
| VV |  | 0,25*2*(1+3,13)*6 |  | 12.39 | [13 empty] | VV | 2 | 2 | True | 0 | ROZPOCET
| VV |  | 0,25*2*(3+3,13)*2 |  | 6.13 | [13 empty] | VV | 2 | 2 | True | 0 | ROZPOCET
| VV |  | Mezisoučet 2.NP |  | 51.045 | [13 empty] | VV | 2 | 3 | True | 0 | ROZPOCET
| VV |  | ODPOČET OBKLADŮ | [15 empty] | VV | 2 | 1 | True | 0 | ROZPOCET
| VV |  | -417,012 |  | -417.012 | [13 empty] | VV | 2 | 2 | True | 0 | ROZPOCET
| VV |  | Mezisoučet |  | -417.012 | [13 empty] | VV | 2 | 3 | True | 0 | ROZPOCET
| VV |  | Součet |  | 4088.075 | [13 empty] | VV | 2 | 4 | True | 1 | ROZPOCET
364 | K | 784211101 | Malby z malířských směsí otěruvzdorných za mokra dvojnásobné, bílé za mokra otěruvzdorné výborně v místnostech výšky do 3,80 m | m2 | 4088.075 |  | 0 | CS ÚRS 2017 01 |  |  | základní |  | 0 | 0.00026 | 1.0629 | 0 | 0 | 16 | K | 2 |  |  |  | ROZPOCET | 0 | 0 | 0 | 0 | 0 | 1 | 0 | 16 | 1554176967
365 | K | 784191003 | Čištění vnitřních ploch hrubý úklid po provedení malířských prací omytím oken dvojitých nebo zdvojených | m2 | 1181.661 |  | 0 | CS ÚRS 2017 01 |  |  | základní |  | 0 | 2e-05 | 0.023633 | 0 | 0 | 16 | K | 2 |  |  |  | ROZPOCET | 0 | 0 | 0 | 0 | 0 | 1 | 0 | 16 | 1755546430
| VV |  | 1.PP | [15 empty] | VV | 2 | 1 | True | 0 | ROZPOCET
| VV |  | vně otvory | [15 empty] | VV | 2 | 1 | True | 0 | ROZPOCET
| VV |  | 5,6*4,75*2*2 |  | 106.4 | [13 empty] | VV | 2 | 2 | True | 0 | ROZPOCET
| VV |  | 3*(6,8+2,5)*2 |  | 55.8 | [13 empty] | VV | 2 | 2 | True | 0 | ROZPOCET
| VV |  | 1,7*0,75*6*2 |  | 15.3 | [13 empty] | VV | 2 | 2 | True | 0 | ROZPOCET
| VV |  | 2*0,9*1*2 |  | 3.6 | [13 empty] | VV | 2 | 2 | True | 0 | ROZPOCET
| VV |  | 1*1,5*3*2 |  | 9 | [13 empty] | VV | 2 | 2 | True | 0 | ROZPOCET
| VV |  | 3,15*1,5*2 |  | 9.45 | [13 empty] | VV | 2 | 2 | True | 0 | ROZPOCET
| VV |  | 3*1,5*5*2 |  | 45 | [13 empty] | VV | 2 | 2 | True | 0 | ROZPOCET
| VV |  | 2,3*2,25*1*2 |  | 10.35 | [13 empty] | VV | 2 | 2 | True | 0 | ROZPOCET
| VV |  | 1,15*2,25*1*2 |  | 5.175 | [13 empty] | VV | 2 | 2 | True | 0 | ROZPOCET
| VV |  | 2,275*2,25*3 |  | 15.356 | [13 empty] | VV | 2 | 2 | True | 0 | ROZPOCET
| VV |  | vnitřní otvory | [15 empty] | VV | 2 | 1 | True | 0 | ROZPOCET
| VV |  | 3*4,625*2 |  | 27.75 | [13 empty] | VV | 2 | 2 | True | 0 | ROZPOCET
| VV |  | 2,6*3,2*2+2,6*(2,3+1*2)+2*2,1*2 |  | 36.22 | [13 empty] | VV | 2 | 2 | True | 0 | ROZPOCET
| VV |  | (0,8*2*3+0,9*2*3+0,7*2+4,75*5,6)*2 |  | 76.4 | [13 empty] | VV | 2 | 2 | True | 0 | ROZPOCET
| VV |  | (0,9*2+1*2*2)*2 |  | 11.6 | [13 empty] | VV | 2 | 2 | True | 0 | ROZPOCET
| VV |  | Mezisoučet 1.PP |  | 427.401 | [13 empty] | VV | 2 | 3 | True | 0 | ROZPOCET
| VV |  | 1.NP | [15 empty] | VV | 2 | 1 | True | 0 | ROZPOCET
| VV |  | vně otvory | [15 empty] | VV | 2 | 1 | True | 0 | ROZPOCET
| VV |  | 5,6*3,6*2*2 |  | 80.64 | [13 empty] | VV | 2 | 2 | True | 0 | ROZPOCET
| VV |  | 1,4*0,75*7*2 |  | 14.7 | [13 empty] | VV | 2 | 2 | True | 0 | ROZPOCET
| VV |  | 1,15*2,7*4*2 |  | 24.84 | [13 empty] | VV | 2 | 2 | True | 0 | ROZPOCET
| VV |  | 3,45*2,7*3*2 |  | 55.89 | [13 empty] | VV | 2 | 2 | True | 0 | ROZPOCET
| VV |  | 2,3*2,7*5*2 |  | 62.1 | [13 empty] | VV | 2 | 2 | True | 0 | ROZPOCET
| VV |  | 1*3,13*4*2 |  | 25.04 | [13 empty] | VV | 2 | 2 | True | 0 | ROZPOCET
| VV |  | 3*3,13*2*2 |  | 37.56 | [13 empty] | VV | 2 | 2 | True | 0 | ROZPOCET
| VV |  | vnitřní otvory | [15 empty] | VV | 2 | 1 | True | 0 | ROZPOCET
| VV |  | 3,6*2,7"k lávce" |  | 9.72 | [13 empty] | VV | 2 | 2 | True | 0 | ROZPOCET
| VV |  | (1,5*2,1+1,2*2)*2 |  | 11.1 | [13 empty] | VV | 2 | 2 | True | 0 | ROZPOCET
| VV |  | (0,8*2*3+0,9*2*6)*2 |  | 31.2 | [13 empty] | VV | 2 | 2 | True | 0 | ROZPOCET
| VV |  | (0,8*2*6)*2 |  | 19.2 | [13 empty] | VV | 2 | 2 | True | 0 | ROZPOCET
| VV |  | Mezisoučet 1.NP |  | 371.99 | [13 empty] | VV | 2 | 3 | True | 0 | ROZPOCET
| VV |  | 2.NP | [15 empty] | VV | 2 | 1 | True | 0 | ROZPOCET
| VV |  | 5,6*3,5*2*2 |  | 78.4 | [13 empty] | VV | 2 | 2 | True | 0 | ROZPOCET
| VV |  | 1,4*0,75*7*2 |  | 14.7 | [13 empty] | VV | 2 | 2 | True | 0 | ROZPOCET
| VV |  | 1,15*2,7*6*2 |  | 37.26 | [13 empty] | VV | 2 | 2 | True | 0 | ROZPOCET
| VV |  | 3,45*2,7*3*2 |  | 55.89 | [13 empty] | VV | 2 | 2 | True | 0 | ROZPOCET
| VV |  | 2,3*2,7*4*2 |  | 49.68 | [13 empty] | VV | 2 | 2 | True | 0 | ROZPOCET
| VV |  | 1*3,13*6*2 |  | 37.56 | [13 empty] | VV | 2 | 2 | True | 0 | ROZPOCET
| VV |  | 3*3,13*2*2 |  | 37.56 | [13 empty] | VV | 2 | 2 | True | 0 | ROZPOCET
| VV |  | vnitřní otvory | [15 empty] | VV | 2 | 1 | True | 0 | ROZPOCET
| VV |  | 3,6*2,7"k lávce" |  | 9.72 | [13 empty] | VV | 2 | 2 | True | 0 | ROZPOCET
| VV |  | (1,5*2,1+1,2*2)*2 |  | 11.1 | [13 empty] | VV | 2 | 2 | True | 0 | ROZPOCET
| VV |  | (0,8*2*3+0,9*2*6)*2 |  | 31.2 | [13 empty] | VV | 2 | 2 | True | 0 | ROZPOCET
| VV |  | (0,8*2*6)*2 |  | 19.2 | [13 empty] | VV | 2 | 2 | True | 0 | ROZPOCET
| VV |  | Mezisoučet 2.NP |  | 382.27 | [13 empty] | VV | 2 | 3 | True | 0 | ROZPOCET
| VV |  | Součet |  | 1181.661 | [13 empty] | VV | 2 | 4 | True | 1 | ROZPOCET
366 | K | 784191007 | Čištění vnitřních ploch hrubý úklid po provedení malířských prací omytím podlah | m2 | 1400.26 |  | 0 | CS ÚRS 2016 01 |  |  | základní |  | 0 | 1e-05 | 0.014003 | 0 | 0 | 16 | K | 2 |  |  |  | ROZPOCET | 0 | 0 | 0 | 0 | 0 | 1 | 0 | 16 | -1481686042
| VV |  | Půdorys 1.PP - D.1.1.15 | [15 empty] | VV | 2 | 1 | True | 0 | ROZPOCET
| VV |  | 2,62*6,65"0.01-zádveří" |  | 17.423 | [13 empty] | VV | 2 | 2 | True | 0 | ROZPOCET
| VV |  | 4,65*2,98+4,65*4,17+3,2*5,83+0,768*0,768/2"0.02-chodba" |  | 52.198 | [13 empty] | VV | 2 | 2 | True | 0 | ROZPOCET
| VV |  | 5,3*2,275+0,125*0,8-0,768*0,768/2"0.03-recepce" |  | 11.863 | [13 empty] | VV | 2 | 2 | True | 0 | ROZPOCET
| VV |  | 20,375*10,35+0,25*2,25*2"0.04-šatna" |  | 212.006 | [13 empty] | VV | 2 | 2 | True | 0 | ROZPOCET
| VV |  | 1,85*1,885+0,125*0,8+0,125*0,7*2"0.05-WC zádveří chlapci" |  | 3.762 | [13 empty] | VV | 2 | 2 | True | 0 | ROZPOCET
| VV |  | 2,925*1,71"0.06-WC chlapci" |  | 5.002 | [13 empty] | VV | 2 | 2 | True | 0 | ROZPOCET
| VV |  | 0,95*1,885+0,125*0,7"0.07-úklid" |  | 1.878 | [13 empty] | VV | 2 | 2 | True | 0 | ROZPOCET
| VV |  | 2,925*1,705+0,8*0,125"0.08-WC dívky" |  | 5.087 | [13 empty] | VV | 2 | 2 | True | 0 | ROZPOCET
| VV |  | 2,925*1,73+0,8*0,125"0.09-WC učitelé" |  | 5.16 | [13 empty] | VV | 2 | 2 | True | 0 | ROZPOCET
| VV |  | 2,875*7,405+0,9*0,14"0.10-technická místnost" |  | 21.415 | [13 empty] | VV | 2 | 2 | True | 0 | ROZPOCET
| VV |  | 2,25*5,9+0,9*0,125"0.11-kabinet" |  | 13.388 | [13 empty] | VV | 2 | 2 | True | 0 | ROZPOCET
| VV |  | 8,35*7,85+0,9*0,25"0.12-učebna pěstitelských prací" |  | 65.773 | [13 empty] | VV | 2 | 2 | True | 0 | ROZPOCET
| VV |  | 3,115*5,6+0,2*1,2"0,13-chodba-schodiště" |  | 17.684 | [13 empty] | VV | 2 | 2 | True | 0 | ROZPOCET
| VV |  | 1,75*2,3*2+5,6*2,7+0,125*0,9"0.14-sklad" |  | 23.283 | [13 empty] | VV | 2 | 2 | True | 0 | ROZPOCET
| VV |  | 1,7*2,01"0.15-výtah" |  | 3.417 | [13 empty] | VV | 2 | 2 | True | 0 | ROZPOCET
| VV |  | 6,45*2,37+4,65*6,08"0.16-sklad pod schodištěm" |  | 43.559 | [13 empty] | VV | 2 | 2 | True | 0 | ROZPOCET
| VV |  | 14,6*2,25+5,75*0,6+5,6*0,25+2,1*0,125"0.17-chodba" |  | 37.963 | [13 empty] | VV | 2 | 2 | True | 0 | ROZPOCET
| VV |  | Mezisoučet 1.PP |  | 540.861 | [13 empty] | VV | 2 | 3 | True | 0 | ROZPOCET
| VV |  | Půdorys 1.NP - D.1.1.17 | [15 empty] | VV | 2 | 1 | True | 0 | ROZPOCET
| VV |  | 1,75*2,3+3,85*3,115+0,2*1,2+0,05*1,5*2+1,75*2,03*2+2,1*2,7"1.01-schodiště" |  | 29.183 | [13 empty] | VV | 2 | 2 | True | 0 | ROZPOCET
| VV |  | 0"1.02-výtah" |  | 0 | [13 empty] | VV | 2 | 2 | True | 0 | ROZPOCET
| VV |  | 36,1*2,25+0,6*(4,75+4,625+1,625)+0,1*1,5*2+0,2*2,544+0,25*0,9*1"1.03-chodba" |  | 88.859 | [13 empty] | VV | 2 | 2 | True | 0 | ROZPOCET
| VV |  | 9*7,25+0,6*4+0,25*0,9+0,25*0,9+0,25*1"1.04-učebna fyziky" |  | 68.35 | [13 empty] | VV | 2 | 2 | True | 0 | ROZPOCET
| VV |  | 3,55*7,85"1.05-kabinet" |  | 27.868 | [13 empty] | VV | 2 | 2 | True | 0 | ROZPOCET
| VV |  | 9*7,25+0,6*4+0,25*0,9+0,25*1"1.06-učebna zeměpisu" |  | 68.125 | [13 empty] | VV | 2 | 2 | True | 0 | ROZPOCET
| VV |  | 9*7,25+0,6*2,4+0,25*0,9"1.07-učebna jazyků" |  | 66.915 | [13 empty] | VV | 2 | 2 | True | 0 | ROZPOCET
| VV |  | 2,25*6,95+0,6*4,3+0,25*1"1.08-kabinet" |  | 18.468 | [13 empty] | VV | 2 | 2 | True | 0 | ROZPOCET
| VV |  | 1,87*3+0,125*0,9"1.09-WC chlapci předsíň" |  | 5.723 | [13 empty] | VV | 2 | 2 | True | 0 | ROZPOCET
| VV |  | 2,805*4,85+0,125*0,9"1.10-WC chlapci" |  | 13.717 | [13 empty] | VV | 2 | 2 | True | 0 | ROZPOCET
| VV |  | 1,82*3+0,125*1"1.11-WC mobilní" |  | 5.585 | [13 empty] | VV | 2 | 2 | True | 0 | ROZPOCET
| VV |  | 1,97*3,825+0,125*0,9"1.12-WC dívky předsíň" |  | 7.648 | [13 empty] | VV | 2 | 2 | True | 0 | ROZPOCET
| VV |  | 2,9*4,025+0,125*0,9"1.13-WC dívky" |  | 11.785 | [13 empty] | VV | 2 | 2 | True | 0 | ROZPOCET
| VV |  | 2,73*2,315+0,125*0,9"1.14-úklid" |  | 6.432 | [13 empty] | VV | 2 | 2 | True | 0 | ROZPOCET
| VV |  | 2,315*5,17+0,125*0,9"1.15-WC učitelé" |  | 12.081 | [13 empty] | VV | 2 | 2 | True | 0 | ROZPOCET
| VV |  | 1,85*2,315+0,125*0,8"1.16-hygienická kabina" |  | 4.383 | [13 empty] | VV | 2 | 2 | True | 0 | ROZPOCET
| VV |  | Mezisoučet 1.NP |  | 435.122 | [13 empty] | VV | 2 | 3 | True | 0 | ROZPOCET
| VV |  | Půdorys 2.NP - D.1.1.18 | [15 empty] | VV | 2 | 1 | True | 0 | ROZPOCET
| VV |  | 5,6*3,115+0,1*1,2"2.01-schodiště" |  | 17.564 | [13 empty] | VV | 2 | 2 | True | 0 | ROZPOCET
| VV |  | 0"2.02-výtah" |  | 0 | [13 empty] | VV | 2 | 2 | True | 0 | ROZPOCET
| VV |  | 36,1*2,25+0,6*(4,75*2+1,75)+0,125*1,7*2+0,25*1*1"2.03-chodba" |  | 88.65 | [13 empty] | VV | 2 | 2 | True | 0 | ROZPOCET
| VV |  | 9*7,25+0,6*4+0,25*1+0,25*0,9"2.04-učebna přírodopisu" |  | 68.125 | [13 empty] | VV | 2 | 2 | True | 0 | ROZPOCET
| VV |  | 3,55*7,85"2.05-kabinet" |  | 27.868 | [13 empty] | VV | 2 | 2 | True | 0 | ROZPOCET
| VV |  | 9*7,25+0,6*4+0,25*1+0,25*0,9"2.06-učebna jazyků" |  | 68.125 | [13 empty] | VV | 2 | 2 | True | 0 | ROZPOCET
| VV |  | 9*7,25+0,6*2,4+0,25*1"2.07-učebna jazyků" |  | 66.94 | [13 empty] | VV | 2 | 2 | True | 0 | ROZPOCET
| VV |  | 2,25*6,95+0,6*4,3+0,25*1"2.08-kabinet" |  | 18.468 | [13 empty] | VV | 2 | 2 | True | 0 | ROZPOCET
| VV |  | 1,87*3+0,125*1"2.09-WC chlapci předsíň" |  | 5.735 | [13 empty] | VV | 2 | 2 | True | 0 | ROZPOCET
| VV |  | 2,805*4,85+0,125*0,9"2.10-WC chlapci" |  | 13.717 | [13 empty] | VV | 2 | 2 | True | 0 | ROZPOCET
| VV |  | 1,82*3+0,125*1"2.11-WC mobilní" |  | 5.585 | [13 empty] | VV | 2 | 2 | True | 0 | ROZPOCET
| VV |  | 1,87*3,825+0,125*0,9"2.12-WC dívky předsíň" |  | 7.265 | [13 empty] | VV | 2 | 2 | True | 0 | ROZPOCET
| VV |  | 3,08*4,027+0,125*0,9"2.13-WC dívky" |  | 12.516 | [13 empty] | VV | 2 | 2 | True | 0 | ROZPOCET
| VV |  | 2,73*2,315+0,125*0,9"2.14-úklid" |  | 6.432 | [13 empty] | VV | 2 | 2 | True | 0 | ROZPOCET
| VV |  | 2,315*5,42+0,125*0,9"2.15-WC učitelé" |  | 12.66 | [13 empty] | VV | 2 | 2 | True | 0 | ROZPOCET
| VV |  | 1,95*2,315+0,125*0,9"2.16-hygienická kabina" |  | 4.627 | [13 empty] | VV | 2 | 2 | True | 0 | ROZPOCET
| VV |  | Mezisoučet 2.NP |  | 424.277 | [13 empty] | VV | 2 | 3 | True | 0 | ROZPOCET
| VV |  | Součet |  | 1400.26 | [13 empty] | VV | 2 | 4 | True | 1 | ROZPOCET
| D | 786 | Dokončovací práce - čalounické úpravy |  |  |  | 0 | [5 empty] | 0 |  | 0 |  | 0 | 2 | D | 1 |  |  |  | ROZPOCET | [6 empty] | 0
367 | K | 786627118.19_V1 | Dod. a mtž exteriérové žaluzie, typ Z-90 - šířka 1 150mm, výška 2 700mm - box z hliníkového plechu viditelný - velikost boxu dle žaluzie - vodící lišty - elektromotor na ovládání - montáž na žb konstrukci/ostění - barva lamel bude přizpůsobena barvě rámu okna - mtž žaluzií do žb věnce pomocí kotev | ks | 6 |  | 0 |  |  |  | základní |  | 0 | 0 | 0 | 0 | 0 | 16 | K | 2 |  |  |  | ROZPOCET | 0 | 0 | 0 | 0 | 0 | 1 | 0 | 16 | 464763680
| P |  | Poznámka k položce: - rozměr žaluzie je určen dle rozměru otvoru - skutečný rozměr nutno ověřit na stavbě - přesný typ žaluzií určí investor | [15 empty] | P | 2
| VV |  | Výpis ostatních výrobků - D.1.1.33 | [15 empty] | VV | 2 | 1 | True | 0 | ROZPOCET
| VV |  | 6"V1" |  | 6 | [13 empty] | VV | 2 | 2 | True | 1 | ROZPOCET
368 | K | 786627118.19_V2 | Dod. a mtž exteriérové žaluzie, typ Z-90 - šířka 1 150mm, výška 2 250mm - box z hliníkového plechu viditelný - velikost boxu dle žaluzie - vodící lišty - elektromotor na ovládání - montáž na žb konstrukci/ostění - barva lamel bude přizpůsobena barvě rámu okna - mtž žaluzií do žb věnce pomocí kotev | ks | 4 |  | 0 |  |  |  | základní |  | 0 | 0 | 0 | 0 | 0 | 16 | K | 2 |  |  |  | ROZPOCET | 0 | 0 | 0 | 0 | 0 | 1 | 0 | 16 | 262418205
| P |  | Poznámka k položce: - rozměr žaluzie je určen dle rozměru otvoru - skutečný rozměr nutno ověřit na stavbě - přesný typ žaluzií určí investor | [15 empty] | P | 2
| VV |  | Výpis ostatních výrobků - D.1.1.33 | [15 empty] | VV | 2 | 1 | True | 0 | ROZPOCET
| VV |  | 4"V2" |  | 4 | [13 empty] | VV | 2 | 2 | True | 1 | ROZPOCET
369 | K | 786627118.19_V3 | Dod. a mtž exteriérové žaluzie, typ Z-90 - šířka 2 300mm, výška 2 250mm - box z hliníkového plechu viditelný - velikost boxu dle žaluzie - vodící lišty - elektromotor na ovládání - montáž na žb konstrukci/ostění - barva lamel bude přizpůsobena barvě rámu okna - mtž žaluzií do žb věnce pomocí kotev | ks | 1 |  | 0 |  |  |  | základní |  | 0 | 0 | 0 | 0 | 0 | 16 | K | 2 |  |  |  | ROZPOCET | 0 | 0 | 0 | 0 | 0 | 1 | 0 | 16 | -1989669250
| P |  | Poznámka k položce: - rozměr žaluzie je určen dle rozměru otvoru - skutečný rozměr nutno ověřit na stavbě - přesný typ žaluzií určí investor | [15 empty] | P | 2
| VV |  | Výpis ostatních výrobků - D.1.1.33 | [15 empty] | VV | 2 | 1 | True | 0 | ROZPOCET
| VV |  | 1"V3" |  | 1 | [13 empty] | VV | 2 | 2 | True | 1 | ROZPOCET
370 | K | 786627118.19_V4 | Dod. a mtž exteriérové žaluzie, typ Z-90 - šířka 2 300mm, výška 2 700mm - box z hliníkového plechu viditelný - velikost boxu dle žaluzie - vodící lišty - elektromotor na ovládání - montáž na žb konstrukci/ostění - barva lamel bude přizpůsobena barvě rámu okna - mtž žaluzií do žb věnce pomocí kotev | ks | 8 |  | 0 |  |  |  | základní |  | 0 | 0 | 0 | 0 | 0 | 16 | K | 2 |  |  |  | ROZPOCET | 0 | 0 | 0 | 0 | 0 | 1 | 0 | 16 | -930609776
| P |  | Poznámka k položce: - rozměr žaluzie je určen dle rozměru otvoru - skutečný rozměr nutno ověřit na stavbě - přesný typ žaluzií určí investor | [15 empty] | P | 2
371 | K | 786627118.19_V5 | Dod. a mtž exteriérové žaluzie, typ Z-90 - šířka 2 275mm, výška 3 300mm - box z hliníkového plechu viditelný - velikost boxu dle žaluzie - vodící lišty - elektromotor na ovládání - montáž na žb konstrukci/ostění - barva lamel bude přizpůsobena barvě rámu okna - mtž žaluzií do žb věnce pomocí kotev | ks | 3 |  | 0 |  |  |  | základní |  | 0 | 0 | 0 | 0 | 0 | 16 | K | 2 |  |  |  | ROZPOCET | 0 | 0 | 0 | 0 | 0 | 1 | 0 | 16 | -2059880013
| P |  | Poznámka k položce: - rozměr žaluzie je určen dle rozměru otvoru - skutečný rozměr nutno ověřit na stavbě - přesný typ žaluzií určí investor | [15 empty] | P | 2
| VV |  | Výpis ostatních výrobků - D.1.1.33 | [15 empty] | VV | 2 | 1 | True | 0 | ROZPOCET
| VV |  | 3"V5" |  | 3 | [13 empty] | VV | 2 | 2 | True | 1 | ROZPOCET
372 | K | 786627118.19_V6 | Dod. a mtž exteriérové žaluzie, typ Z-90 - šířka 3 450mm, výška 2 700mm - box z hliníkového plechu viditelný - velikost boxu dle žaluzie - vodící lišty - elektromotor na ovládání - montáž na žb konstrukci/ostění - barva lamel bude přizpůsobena barvě rámu okna - mtž žaluzií do žb věnce pomocí kotev | ks | 6 |  | 0 |  |  |  | základní |  | 0 | 0 | 0 | 0 | 0 | 16 | K | 2 |  |  |  | ROZPOCET | 0 | 0 | 0 | 0 | 0 | 1 | 0 | 16 | -1786583049
| P |  | Poznámka k položce: - rozměr žaluzie je určen dle rozměru otvoru - skutečný rozměr nutno ověřit na stavbě - přesný typ žaluzií určí investor | [15 empty] | P | 2
| VV |  | Výpis ostatních výrobků - D.1.1.33 | [15 empty] | VV | 2 | 1 | True | 0 | ROZPOCET
| VV |  | 6"V6" |  | 6 | [13 empty] | VV | 2 | 2 | True | 1 | ROZPOCET
373 | K | 786627118.19_DOP | Doprava prac. a prvků na stavbu | kpl | 1 |  | 0 |  |  |  | základní |  | 0 | 0 | 0 | 0 | 0 | 16 | K | 2 |  |  |  | ROZPOCET | 0 | 0 | 0 | 0 | 0 | 1 | 0 | 16 | -1772585635
374 | K | 786 ZP | Zednické - stavební přípomoce | % |  |  | 0 |  |  |  | základní |  | 0 | 0 | 0 | 0 | 0 | 16 | K | 2 |  |  |  | ROZPOCET | 0 | 0 | 0 | 0 | 0 | 1 | 0 | 16 | 74309390
| D | M | Práce a dodávky M |  |  |  | 0 | [5 empty] | 0 |  | 0 |  | 0 | 3 | D | 0 |  |  |  | ROZPOCET | [6 empty] | 0
| D | 33-M | Montáže dopr.zaříz.,sklad. zař. a váh |  |  |  | 0 | [5 empty] | 0 |  | 0 |  | 0 | 3 | D | 1 |  |  |  | ROZPOCET | [6 empty] | 0
375 | K | R33001001 | Elektrický osobní výtah pro přepravu osob (třída výtahu I), s plynulou regulací frekvenčním měničem, jmenovitá nosnost 630kg(8osob),rychlost 1m/s, zdvih 9,1m, 4stanice-3nástupiště na hl.straně+1xi na opačné straně=kabina je průch. Rozměr šachty 1,65x2,01m Strop kabiny a osvětlení: LF99 se zářivkovými osvětlovacími tělesy (P50), barvená ocel Stěny kabiny: vertikální panely, broušená nerezová ocel Čelní stěna kabiny: broušená nerezová ocel Podlaha kabiny: vinyl Zrcadlo: PW/PH - umístěné na pravé boční stěně Madlo: umístěné na pravé boční stěně, typ HR53, broušená nerezová ocel Ovládací a signalizační prvky v kabině: Typ: KSC370, displej 7-segment Plná výška (FH) Materiál krycí desky: Broušená nerezová ocel Tlačítka: kulatá (obrázek je ilustrativní, počet a rozmístění tlačítek závisí na konkrétní konfiguraci) Reliéfní značení Štítky s Braille znaky vedle tlačítek Zelené tlačítko hlavní stanice Ochranný kroužek alarmu Funkce DCB - tlačítko pro zavření dveří Funkce DOB O - tlačítko pro otevření dveří Funkce OCV K - ovládání ventilátoru v kabině pomocí tlačítka Funkce OCL A - ovládání osvětlení v kabině, automatické Funkce GOC ET - akustický gong při příjezdu, na kabině, elektronický, 2x pro směr dolů Dveře: 900*2000mm Typ dveří: KES201 - 200 tisíc cyklů otevření ročně Provedení: dvoupanelové stranové, pravé Kabinové dveře: Asturias Satin (F), broušená nerezová ocel Aby se zabránilo úrazu automaticky zavíranými dveřmi, jsou kabinové dveře vybaveny omezovačem zavírající síly. Toto opatření také snižuje nebezpečí poškození dveřního systému nebo předmětu v prostoru dveří. Světelná clona (CF):Zajišťuje maximální bezpečnost při vstupu do kabiny výtahu. Pomocí senzorových paprsků detekuje prostor dveří a zabrání jejich uzavření v případě, že se ve vstupu stále nalézá osoba nebo předmět. Šachetní dveře: Dveře s rámem Asturias Satin (F), broušená nerezová ocel S požární odolností EW60 podle ČSN EN81-58 Kotvení dveří na hmoždinky (E). | kus | 1 |  | 0 |  |  |  | základní |  | 0 | 0 | 0 | 0 | 0 | 64 | K | 2 |  |  |  | ROZPOCET | 0 | 0 | 0 | 0 | 0 | 1 | 0 | 64 | 1249990332
| P |  | Poznámka k položce: - kabina musí být z výrobků třídy na oheň A1 nebo A2 | [15 empty] | P | 2
376 | K | PPV | Podíl přidružených výkonů | % |  |  | 0 |  |  |  | základní |  | 0 | 0 | 0 | 0 | 0 | 64 | K | 2 |  |  |  | ROZPOCET | 0 | 0 | 0 | 0 | 0 | 1 | 0 | 64 | 889056121
377 | K | R33001001-ZP | Zednické přípomoci | % |  |  | 0 |  |  |  | základní |  | 0 | 0 | 0 | 0 | 0 | 64 | K | 2 |  |  |  | ROZPOCET | 0 | 0 | 0 | 0 | 0 | 1 | 0 | 64 | -2084847877
| D | OST | Ostatní |  |  |  | 0 | [5 empty] | 0 |  | 0 |  | 0 | 4 | D | 0 |  |  |  | ROZPOCET | [6 empty] | 0
378 | K | OST1 | požární a bezpečnostní značení vč. značení únikových cest (tabulky) - | kpl | 1 |  | 0 |  |  |  | základní |  | 0 | 0 | 0 | 0 | 0 | 4 | K | 1 |  |  |  | ROZPOCET | 0 | 0 | 0 | 0 | 0 | 1 | 0 | 4 | 739414884
379 | K | OST2 | požární těsnění a uzávěry pro potrubí, kabely a procházející instalace V+K, vč. zednických přípomocí | kpl | 1 |  | 0 |  |  |  | základní |  | 0 | 0 | 0 | 0 | 0 | 4 | K | 1 |  |  |  | ROZPOCET | 0 | 0 | 0 | 0 | 0 | 1 | 0 | 4 | -1505185881
380 | M | R O 9001 | hasící přístroj práškový PG6-H-ABC | ks | 6 |  | 0 |  |  |  | základní |  | 0 | 0 | 0 | 0 | 0 | 8 | M | 1 |  |  |  | ROZPOCET | 0 | 0 | 0 | 0 | 0 | 1 | 0 | 4 | 1859872826
381 | K | R O 9002 | Montáž - osazení hasícího přístroje | ks | 6 |  | 0 |  |  |  | základní |  | 0 | 0 | 0 | 0 | 0 | 4 | K | 1 |  |  |  | ROZPOCET | 0 | 0 | 0 | 0 | 0 | 1 | 0 | 4 | 611429886
382 | K | R O 9003 | Zpracování zprávy o kontrole HP | kpl | 1 |  | 0 |  |  |  | základní |  | 0 | 0 | 0 | 0 | 0 | 4 | K | 1 |  |  |  | ROZPOCET | 0 | 0 | 0 | 0 | 0 | 1 | 0 | 4 | 957444584
383 | K | R O 9004 | Doprava | km | 50 |  | 0 |  |  |  | základní |  | 0 | 0 | 0 | 0 | 0 | 4 | K | 1 |  |  |  | ROZPOCET | 0 | 0 | 0 | 0 | 0 | 1 | 0 | 4 | 667350515
384 | K | R O 9010 | Montáž autonomního hlásiče požáru | ks | 3 |  | 0 |  |  |  | základní |  | 0 | 0 | 0 | 0 | 0 | 4 | K | 1 |  |  |  | ROZPOCET | 0 | 0 | 0 | 0 | 0 | 1 | 0 | 4 | 187924130
385 | M | R O9011 | autonomní hlásič požáru - bezdrátový přístroj na detekci houře | ks | 3 |  | 0 |  |  |  | základní |  | 0 | 0 | 0 | 0 | 0 | 8 | M | 1 |  |  |  | ROZPOCET | 0 | 0 | 0 | 0 | 0 | 1 | 0 | 4 | -107731345

## O03 - O03- SPOJOVACÍ LÁVKA
| List obsahuje: |  | 1) Krycí list soupisu | 2) Rekapitulace |  |  | 3) Soupis prací | Zpět na list: | Rekapitulace stavby
{997abbea-8c48-487f-8c58-578ef7042579}
2
| KRYCÍ LIST SOUPISU | [8 empty] | v --- níže se nacházejí doplnkové a pomocné údaje k sestavám --- v | [8 empty] | False
Stavba:
PŘÍSTAVBA PAVILONU /odborné učebny/ 2. ZŠ Beroun Preislerova ul.
Objekt:
O03 - O03- SPOJOVACÍ LÁVKA
| KSO: |  |  |  |  | CC-CZ:
| Místo: |  | Beroun, Preislerova ul. |  |  | Datum: | 27. 2. 2018
| Zadavatel: |  |  |  |  | IČ:
|  | Město BEROUN, Husovo nám. 68, 26643 |  |  |  | DIČ:
| Uchazeč: |  |  |  |  | IČ:
DIČ:
| Projektant: |  |  |  |  | IČ: | 18598897
|  | SPEKTRA s.r.o. Beroun,V Hlinkách 1548,26601 |  |  |  | DIČ: | CZ18598897
Poznámka:
zpracováno dle DOKUMENTACE pro provedení stavby. PREAMBULE : Pokud je rozpor mezi plným popisem a poznámkou platí plný popis položky. Pokud se ve výkazu výměr, či PD /technická zpráva, výkresová část/ vyskytne uvedení konkrétního obchodního názvu nebo značky použitého materiálu a zařízení /dodávky/, případně jiné označení mající vztah ke konkrétnímu dodavateli /výrobci/, neznamená to nutnost použití těchto konkrétních výrobků. Jedná se pouze o vymezení předpokládaného standardu /vlastností/. To znamená, že všechny konkrétně uvedené materiály a zařízení mohou být nahrazeny výrobky jiných dodavatelů /výrobců/ s podmínkou zachování shodných /a to srovnatelných nebo lepších/ technických a kvalitativních parametrů.
| Cena bez DPH | [5 empty] | 0
|  |  | Základ daně |  |  | Sazba daně | Výše daně
| DPH | základní | 0 |  |  | 21% | 0
|  | snížená | 0 |  |  | 15% | 0
|  | zákl. přenesená | 0 |  |  | 21% | 0
|  | sníž. přenesená | 0 |  |  | 15% | 0
|  | nulová | 0 |  |  | 0% | 0
| Cena s DPH |  |  | v | CZK |  | 0
REKAPITULACE ČLENĚNÍ SOUPISU PRACÍ
Stavba:
PŘÍSTAVBA PAVILONU /odborné učebny/ 2. ZŠ Beroun Preislerova ul.
Objekt:
O03 - O03- SPOJOVACÍ LÁVKA
Místo: |  |  | Beroun, Preislerova ul. |  |  | Datum: | 27. 2. 2018
Zadavatel: |  |  | Město BEROUN, Husovo nám. 68, 26643 |  |  | Projektant: | SPEKTRA s.r.o. Beroun,V Hlinkách 1548,26601
Uchazeč:
Kód dílu - Popis | [6 empty] | Cena celkem [CZK]
Náklady soupisu celkem | [6 empty] | 0 | [12 empty] | -1
| HSV - Práce a dodávky HSV | [5 empty] | 0
| 1 - Zemní práce | [5 empty] | 0
| 2 - Zakládání | [5 empty] | 0
| 4 - Vodorovné konstrukce | [5 empty] | 0
| 6 - Úpravy povrchů, podlahy a osazování výplní | [5 empty] | 0
| 9 - Ostatní konstrukce a práce, bourání | [5 empty] | 0
| 95 - Různé dokončovací konstrukce a práce pozemních staveb | [5 empty] | 0
| 99 - Přesun hmot | [5 empty] | 0
| 997 - Přesun sutě | [5 empty] | 0
| PSV - Práce a dodávky PSV | [5 empty] | 0
| 712 - Povlakové krytiny | [5 empty] | 0
| 713 - Izolace tepelné | [5 empty] | 0
| 762 - Konstrukce tesařské | [5 empty] | 0
| 763 - Konstrukce suché výstavby | [5 empty] | 0
| 764 - Konstrukce klempířské | [5 empty] | 0
| 767 - Konstrukce zámečnické | [5 empty] | 0
| 766 - Konstrukce truhlářské | [5 empty] | 0
| 784 - Dokončovací práce - malby a tapety | [5 empty] | 0
| 771 - Podlahy z dlaždic | [5 empty] | 0
SOUPIS PRACÍ
Stavba:
PŘÍSTAVBA PAVILONU /odborné učebny/ 2. ZŠ Beroun Preislerova ul.
Objekt:
O03 - O03- SPOJOVACÍ LÁVKA
Místo: |  |  | Beroun, Preislerova ul. |  |  | Datum: | 27. 2. 2018
Zadavatel: |  |  | Město BEROUN, Husovo nám. 68, 26643 |  |  | Projektant: | SPEKTRA s.r.o. Beroun,V Hlinkách 1548,26601
Uchazeč:
PČ | Typ | Kód | Popis | MJ | Množství | J.cena [CZK] | Cena celkem [CZK] | Cenová soustava |  | Poznámka | DPH | J. Nh [h] | Nh celkem [h] | J. hmotnost [t] | Hmotnost celkem [t] | J. suť [t] | Suť Celkem [t]
Náklady soupisu celkem | [6 empty] | 0 | [5 empty] | 0 |  | 111.0316 |  | 10.2825 |  | D | -1 | [10 empty] | 0
| D | HSV | Práce a dodávky HSV |  |  |  | 0 | [5 empty] | 0 |  | 99.4746 |  | 10.2585 | 1 | D | 0 |  |  |  | ROZPOCET | [6 empty] | 0
| D | 1 | Zemní práce |  |  |  | 0 | [5 empty] | 0 |  | 0 |  | 0 | 1 | D | 1 |  |  |  | ROZPOCET | [6 empty] | 0
1 | K | 132201201 | Hloubení zapažených i nezapažených rýh šířky přes 600 do 2 000 mm s urovnáním dna do předepsaného profilu a spádu v hornině tř. 3 do 100 m3 | m3 | 51.999 |  | 0 | CS ÚRS 2017 01 |  |  | základní |  | 0 | 0 | 0 | 0 | 0 | 4 | K | 2 |  |  |  | ROZPOCET | 0 | 0 | 0 | 0 | 0 | 1 | 0 | 4 | 1899874914
| PSC |  | Poznámka k souboru cen: 1. V cenách jsou započteny i náklady na případné nutné přemístění výkopku ve výkopišti na vzdálenost do 3 m a na přehození výkopku na přilehlém terénu na vzdálenost do 5 m od okraje jámy nebo naložení na dopravní prostředek. 2. Hloubení rýh při lesnicko-technických melioracích se oceňuje: a) ve stržích cenami platnými pro objem výkopu do 100 m3, i když skutečný objem výkopu je větší, b) mimo strže pro příčná a podélná zpevnění dna a břehů pod obrysem výkopu pro koryta vodotečí, zejména pro konstrukce těles, stupňů, boků, předprahů, prahů, odháněk, výhonů a pro základy zdí, dlažeb, rovnanin, plůtků a hatí, pro jakoukoliv šířku rýhy, při objemu do 100 m3 cenami příslušnými pro objem výkopu do 100 m3 a při jakémkoliv objemu výkopu přes 100 m3 cenami příslušnými pro objem výkopu přes 100 do 1 000 m3. 3. Náklady na svislé přemístění výkopku nad 1 m hloubky se určí dle ustanovení článku č. 3161 všeobecných podmínek katalogu. 4. Předepisuje-li projekt hloubit rýhy 5 až 7 bez použití trhavin, oceňuje se toto hloubení: a) v suchu nebo mokru cenami 138 40-1201, 138 50-1201 a 138 60-1201 Dolamování hloubených vykopávek, b) v tekoucí vodě při jakékoliv její rychlosti individuálně. 5. Ceny nelze použít pro hloubení rýh a hloubky přes 16 m. Tyto práce se oceňují individuálně. | [15 empty] | PSC | 2
| VV |  | výkres - Výkopy lávka - stavební část | [15 empty] | VV | 2 | 1 | True | 0 | ROZPOCET
| VV |  | (6+7,3)/2*(1,3+2,6)/2*1,25 |  | 16.209 | [13 empty] | VV | 2 | 2 | True | 0 | ROZPOCET
| VV |  | 2*(6+7,3)/2*(1,3+2,6)/2*1,38 |  | 35.79 | [13 empty] | VV | 2 | 2 | True | 0 | ROZPOCET
| VV |  | Součet |  | 51.999 | [13 empty] | VV | 2 | 4 | True | 1 | ROZPOCET
2 | K | 132201209 | Hloubení zapažených i nezapažených rýh šířky přes 600 do 2 000 mm s urovnáním dna do předepsaného profilu a spádu v hornině tř. 3 Příplatek k cenám za lepivost horniny tř. 3 | m3 | 51.999 |  | 0 | CS ÚRS 2017 01 |  |  | základní |  | 0 | 0 | 0 | 0 | 0 | 4 | K | 2 |  |  |  | ROZPOCET | 0 | 0 | 0 | 0 | 0 | 1 | 0 | 4 | -1088903828
| PSC |  | Poznámka k souboru cen: 1. V cenách jsou započteny i náklady na případné nutné přemístění výkopku ve výkopišti na vzdálenost do 3 m a na přehození výkopku na přilehlém terénu na vzdálenost do 5 m od okraje jámy nebo naložení na dopravní prostředek. 2. Hloubení rýh při lesnicko-technických melioracích se oceňuje: a) ve stržích cenami platnými pro objem výkopu do 100 m3, i když skutečný objem výkopu je větší, b) mimo strže pro příčná a podélná zpevnění dna a břehů pod obrysem výkopu pro koryta vodotečí, zejména pro konstrukce těles, stupňů, boků, předprahů, prahů, odháněk, výhonů a pro základy zdí, dlažeb, rovnanin, plůtků a hatí, pro jakoukoliv šířku rýhy, při objemu do 100 m3 cenami příslušnými pro objem výkopu do 100 m3 a při jakémkoliv objemu výkopu přes 100 m3 cenami příslušnými pro objem výkopu přes 100 do 1 000 m3. 3. Náklady na svislé přemístění výkopku nad 1 m hloubky se určí dle ustanovení článku č. 3161 všeobecných podmínek katalogu. 4. Předepisuje-li projekt hloubit rýhy 5 až 7 bez použití trhavin, oceňuje se toto hloubení: a) v suchu nebo mokru cenami 138 40-1201, 138 50-1201 a 138 60-1201 Dolamování hloubených vykopávek, b) v tekoucí vodě při jakékoliv její rychlosti individuálně. 5. Ceny nelze použít pro hloubení rýh a hloubky přes 16 m. Tyto práce se oceňují individuálně. | [15 empty] | PSC | 2
3 | K | 162701105 | Vodorovné přemístění výkopku nebo sypaniny po suchu na obvyklém dopravním prostředku, bez naložení výkopku, avšak se složením bez rozhrnutí z horniny tř. 1 až 4 na vzdálenost přes 9 000 do 10 000 m | m3 | 17.1 |  | 0 | CS ÚRS 2017 01 |  |  | základní |  | 0 | 0 | 0 | 0 | 0 | 4 | K | 2 |  |  |  | ROZPOCET | 0 | 0 | 0 | 0 | 0 | 1 | 0 | 4 | 254577740
| PSC |  | Poznámka k souboru cen: 1. Ceny nelze použít, předepisuje-li projekt přemístit výkopek na místo nepřístupné obvyklým dopravním prostředkům; toto přemístění se oceňuje individuálně. 2. V cenách jsou započteny i náhrady za jízdu loženého vozidla v terénu ve výkopišti nebo na násypišti. 3. V cenách nejsou započteny náklady na rozhrnutí výkopku na násypišti; toto rozhrnutí se oceňuje cenami souboru cen 171 . 0- . . Uložení sypaniny do násypů a 171 20-1201Uložení sypaniny na skládky. 4. Je-li na dopravní dráze pro vodorovné přemístění nějaká překážka, pro kterou je nutno překládat výkopek z jednoho obvyklého dopravního prostředku na jiný obvyklý dopravní prostředek, oceňuje se toto lomené vodorovné přemístění výkopku v každém úseku samostatně příslušnou cenou tohoto souboru cen a překládání výkopku cenami souboru cen 167 10-3 . Nakládání neulehlého výkopku z hromad s ohledem na ustanovení pozn. číslo 5. 5. Přemísťuje-li se výkopek z dočasných skládek vzdálených do 50 m, neoceňuje se nakládání výkopku, i když se provádí. Toto ustanovení neplatí, vylučuje-li projekt použití dozeru. 6. V cenách vodorovného přemístění sypaniny nejsou započteny náklady na dodávku materiálu, tyto se oceňují ve specifikaci. | [15 empty] | PSC | 2
| VV |  | 2,34+9,36+13,5*0,4 |  | 17.1 | [13 empty] | VV | 2 | 2 | True | 1 | ROZPOCET
4 | K | 167101101 | Nakládání, skládání a překládání neulehlého výkopku nebo sypaniny nakládání, množství do 100 m3, z hornin tř. 1 až 4 | m3 | 17.1 |  | 0 | CS ÚRS 2017 01 |  |  | základní |  | 0 | 0 | 0 | 0 | 0 | 4 | K | 2 |  |  |  | ROZPOCET | 0 | 0 | 0 | 0 | 0 | 1 | 0 | 4 | -889099051
| PSC |  | Poznámka k souboru cen: 1. Ceny -1101, -1151, -1102, -1152, -1103, -1153, jsou určeny pro nakládání, skládání a překládání na obvyklý nebo z obvyklého dopravního prostředku. Pro nakládání z lodi nebo na loď jsou určeny ceny -1105 a -1155. 2. Ceny -1105 a -1155 jsou určeny pro nakládání, překládání a vykládání na vzdálenost a) do 20 m vodorovně; vodorovná vzdálenost se měří od těžnice lodi k těžnici druhé lodi, nebo k těžišti hromady na břehu nebo k těžišti dopravního prostředku na suchu, b) do 4 m svisle; svislá vzdálenost se měří od pracovní hladiny vody k úrovni srovna- ného terénu v místě hromady nebo v místě dopravní plochy pro dopravní prostředek na suchu. Uvedenou svislou vzdálenost 4 m lze zvětšit, a to nejvýše do 6 m, jestliže je vodorovná vzdálenost uvedená v bodu a) kratší než 20 m nejméně o trojnásobek zvětšení výšky přes 4 m. 3. Množství měrných jednotek se určí v rostlém stavu horniny. | [15 empty] | PSC | 2
5 | K | 171201201 | Uložení sypaniny na skládky | m3 | 17.1 |  | 0 | CS ÚRS 2017 01 |  |  | základní |  | 0 | 0 | 0 | 0 | 0 | 4 | K | 2 |  |  |  | ROZPOCET | 0 | 0 | 0 | 0 | 0 | 1 | 0 | 4 | -1744284124
| PSC |  | Poznámka k souboru cen: 1. Cena -1201 je určena i pro: a) uložení výkopku nebo ornice na dočasné skládky předepsané projektem tak, že na 1 m2 projektem určené plochy této skládky připadá přes 2 m3 výkopku nebo ornice; v opačném případě se uložení neoceňuje. Množství výkopku nebo ornice připadající na 1 m2 skládky se určí jako podíl množství výkopku nebo ornice, měřeného v rostlém stavu a projektem určené plochy dočasné skládky; b) zasypání koryt vodotečí a prohlubní v terénu bez předepsaného zhutnění sypaniny; c) uložení výkopku pod vodou do prohlubní ve dně vodotečí nebo nádrží. 2. Cenu -1201 nelze použít pro uložení výkopku nebo ornice: a) při vykopávkách pro podzemní vedení podél hrany výkopu, z něhož byl výkopek získán, a to ani tehdy, jestliže se výkopek po vyhození z výkopu na povrch území ještě dále přemisťuje na hromady podél výkopu; b) na dočasné skládky, které nejsou předepsány projektem; c) na dočasné skládky předepsané projektem tak, že na 1 m2 projektem určené plochy této skládky připadají nejvýše 2 m3 výkopku nebo ornice (viz. též poznámku č. 1 a); d) na dočasné skládky, oceňuje-li se cenou 121 10-1101 Sejmutí ornice nebo lesní půdy do 50 m, nebo oceňuje-li se vodorovné přemístění výkopku do 20 m a 50 m cenami 162 20-1101, 162 20-1102, 162 20-1151 a 162 20-1152. V těchto případech se uložení výkopku nebo ornice na dočasnou skládku neoceňuje. e) na trvalé skládky s předepsaným zhutněním; toto uložení výkopku se oceňuje cenami souboru cen 171 . 0- . . Uložení sypaniny do násypů. 3. V ceně -1201 jsou započteny i náklady na rozprostření sypaniny ve vrstvách s hrubým urovnáním na skládce. 4. V ceně -1201 nejsou započteny náklady na získání skládek ani na poplatky za skládku. 5. Množství jednotek uložení výkopku (sypaniny) se určí v m3 uloženého výkopku (sypaniny),v rostlém stavu zpravidla ve výkopišti. 6. Cenu -1211 lze po dohodě upravit podle místních podmínek. | [15 empty] | PSC | 2
6 | K | 171201211 | Uložení sypaniny poplatek za uložení sypaniny na skládce (skládkovné) | t | 30.78 |  | 0 | CS ÚRS 2017 01 |  |  | základní |  | 0 | 0 | 0 | 0 | 0 | 4 | K | 2 |  |  |  | ROZPOCET | 0 | 0 | 0 | 0 | 0 | 1 | 0 | 4 | 402577776
| PSC |  | Poznámka k souboru cen: 1. Cena -1201 je určena i pro: a) uložení výkopku nebo ornice na dočasné skládky předepsané projektem tak, že na 1 m2 projektem určené plochy této skládky připadá přes 2 m3 výkopku nebo ornice; v opačném případě se uložení neoceňuje. Množství výkopku nebo ornice připadající na 1 m2 skládky se určí jako podíl množství výkopku nebo ornice, měřeného v rostlém stavu a projektem určené plochy dočasné skládky; b) zasypání koryt vodotečí a prohlubní v terénu bez předepsaného zhutnění sypaniny; c) uložení výkopku pod vodou do prohlubní ve dně vodotečí nebo nádrží. 2. Cenu -1201 nelze použít pro uložení výkopku nebo ornice: a) při vykopávkách pro podzemní vedení podél hrany výkopu, z něhož byl výkopek získán, a to ani tehdy, jestliže se výkopek po vyhození z výkopu na povrch území ještě dále přemisťuje na hromady podél výkopu; b) na dočasné skládky, které nejsou předepsány projektem; c) na dočasné skládky předepsané projektem tak, že na 1 m2 projektem určené plochy této skládky připadají nejvýše 2 m3 výkopku nebo ornice (viz. též poznámku č. 1 a); d) na dočasné skládky, oceňuje-li se cenou 121 10-1101 Sejmutí ornice nebo lesní půdy do 50 m, nebo oceňuje-li se vodorovné přemístění výkopku do 20 m a 50 m cenami 162 20-1101, 162 20-1102, 162 20-1151 a 162 20-1152. V těchto případech se uložení výkopku nebo ornice na dočasnou skládku neoceňuje. e) na trvalé skládky s předepsaným zhutněním; toto uložení výkopku se oceňuje cenami souboru cen 171 . 0- . . Uložení sypaniny do násypů. 3. V ceně -1201 jsou započteny i náklady na rozprostření sypaniny ve vrstvách s hrubým urovnáním na skládce. 4. V ceně -1201 nejsou započteny náklady na získání skládek ani na poplatky za skládku. 5. Množství jednotek uložení výkopku (sypaniny) se určí v m3 uloženého výkopku (sypaniny),v rostlém stavu zpravidla ve výkopišti. 6. Cenu -1211 lze po dohodě upravit podle místních podmínek. | [15 empty] | PSC | 2
| VV |  | 17,1*1,8 |  | 30.78 | [13 empty] | VV | 2 | 2 | True | 1 | ROZPOCET
7 | K | 174101101 | Zásyp sypaninou z jakékoliv horniny s uložením výkopku ve vrstvách se zhutněním jam, šachet, rýh nebo kolem objektů v těchto vykopávkách | m3 | 34.899 |  | 0 | CS ÚRS 2016 01 |  |  | základní |  | 0 | 0 | 0 | 0 | 0 | 4 | K | 2 |  |  |  | ROZPOCET | 0 | 0 | 0 | 0 | 0 | 1 | 0 | 4 | -923029790
| VV |  | 51,999 |  | 51.999 | [13 empty] | VV | 2 | 2 | True | 0 | ROZPOCET
| VV |  | -(2,34+9,36+13,5*0,4) |  | -17.1 | [13 empty] | VV | 2 | 2 | True | 0 | ROZPOCET
| VV |  | Součet |  | 34.899 | [13 empty] | VV | 2 | 4 | True | 1 | ROZPOCET
| D | 2 | Zakládání |  |  |  | 0 | [5 empty] | 0 |  | 43.7083 |  | 0 | 1 | D | 1 |  |  |  | ROZPOCET | [6 empty] | 0
8 | K | 273313611 | Základy z betonu prostého desky z betonu kamenem neprokládaného tř. C 16/20 X0 - podkladní beton | m3 | 2.34 |  | 0 | CS ÚRS 2017 01 |  |  | základní |  | 0 | 2.2563 | 5.2798 | 0 | 0 | 4 | K | 2 |  |  |  | ROZPOCET | 0 | 0 | 0 | 0 | 0 | 1 | 0 | 4 | 889397126
| VV |  | Výkres - D.1.2.20 - Spojovací lávka - základy | [15 empty] | VV | 2 | 1 | True | 0 | ROZPOCET
| VV |  | 0,1*1,3*6*3 |  | 2.34 | [13 empty] | VV | 2 | 2 | True | 1 | ROZPOCET
9 | K | 274321511 | Základy z betonu železového (bez výztuže) pasy z betonu bez zvýšených nároků na prostředí tř. C 25/30 XC2 | m3 | 9.36 |  | 0 | CS ÚRS 2017 01 |  |  | základní |  | 0 | 2.4533 | 22.9628 | 0 | 0 | 4 | K | 2 |  |  |  | ROZPOCET | 0 | 0 | 0 | 0 | 0 | 1 | 0 | 4 | 2080292987
| PSC |  | Poznámka k souboru cen: 1. V ceně příplatku -5911 jsou započteny náklady na technologické opatření a na ztíženou betonáž pod hladinou pažící bentonitové suspenze a na průběžné odčerpání suspenze s přepouštěním na určené místo do 20 m, popř. do vany nebo do kalové cisterny k odvozu. Odvoz se oceňuje cenami katalogu 800-2 Zvláštní zakládání objektů. 2. Hloubení s použitím bentonitové suspenze se oceňuje katalogem 800-1 Zemní práce. Bednění se neoceňuje. 3. V cenách nejsou započteny náklady na výztuž, tyto se oceňují cenami souboru cen 27* 36-.... Výztuž základů. | [15 empty] | PSC | 2
| VV |  | výkres D.1.2.20 - Spojovací lávka - základy | [15 empty] | VV | 2 | 1 | True | 0 | ROZPOCET
| VV |  | 6*1,3*0,4*3 |  | 9.36 | [13 empty] | VV | 2 | 2 | True | 1 | ROZPOCET
10 | K | 274351215 | Bednění základových stěn pasů svislé nebo šikmé (odkloněné), půdorysně přímé nebo zalomené ve volných nebo zapažených jámách, rýhách, šachtách, včetně případných vzpěr zřízení | m2 | 17.52 |  | 0 | CS ÚRS 2017 01 |  |  | základní |  | 0 | 0.00103 | 0.018046 | 0 | 0 | 4 | K | 2 |  |  |  | ROZPOCET | 0 | 0 | 0 | 0 | 0 | 1 | 0 | 4 | -273604034
| VV |  | výkres D.1.2.20 - Spojovací lávka - základy | [15 empty] | VV | 2 | 1 | True | 0 | ROZPOCET
| VV |  | 2*0,4*(6+1,3)*3 |  | 17.52 | [13 empty] | VV | 2 | 2 | True | 1 | ROZPOCET
11 | K | 274351216 | Bednění základových stěn pasů svislé nebo šikmé (odkloněné), půdorysně přímé nebo zalomené ve volných nebo zapažených jámách, rýhách, šachtách, včetně případných vzpěr odstranění | m2 | 17.52 |  | 0 | CS ÚRS 2017 01 |  |  | základní |  | 0 | 0 | 0 | 0 | 0 | 4 | K | 2 |  |  |  | ROZPOCET | 0 | 0 | 0 | 0 | 0 | 1 | 0 | 4 | 53324859
12 | K | 274361821 | Výztuž základů pasů z betonářské oceli 10 505 (R) nebo BSt 500 | t | 0.979 |  | 0 | CS ÚRS 2017 01 |  |  | základní |  | 0 | 1.0602 | 1.0379 | 0 | 0 | 4 | K | 2 |  |  |  | ROZPOCET | 0 | 0 | 0 | 0 | 0 | 1 | 0 | 4 | -1262358827
| PSC |  | Poznámka k souboru cen: 1. Ceny platí pro desky rovné, s náběhy, hřibové nebo upnuté do žeber včetně výztuže těchto žeber. | [15 empty] | PSC | 2
| VV |  | výztuž základového pasu spojovací lávky | [15 empty] | VV | 2 | 1 | True | 0 | ROZPOCET
| VV |  | 5,9*48*0,888/1000"D100-R12" |  | 0.251 | [13 empty] | VV | 2 | 2 | True | 0 | ROZPOCET
| VV |  | 2,395*42*0,888/1000"D101-R12" |  | 0.089 | [13 empty] | VV | 2 | 2 | True | 0 | ROZPOCET
| VV |  | 2,56*93*0,888/1000"D102-R12" |  | 0.211 | [13 empty] | VV | 2 | 2 | True | 0 | ROZPOCET
| VV |  | 1,4*186*0,888/1000"D103-R12" |  | 0.231 | [13 empty] | VV | 2 | 2 | True | 0 | ROZPOCET
| VV |  | 1,82*93*0,888/1000"D104-R12" |  | 0.15 | [13 empty] | VV | 2 | 2 | True | 0 | ROZPOCET
| VV |  | Součet |  | 0.932 | [13 empty] | VV | 2 | 4 | True | 1 | ROZPOCET
| VV |  | 0,932*1,05 'Přepočtené koeficientem množství |  | 0.979 | [13 empty] | VV | 2 | 2 | False | 1 | ROZPOCET
13 | K | 279113137 | Základové zdi z tvárnic ztraceného bednění včetně výplně z betonu bez zvláštních nároků na vliv prostředí třídy C 25/30 XC2, tloušťky zdiva přes 300 do 400 mm | m2 | 13.5 |  | 0 |  |  |  | základní |  | 0 | 0.96612 | 13.0426 | 0 | 0 | 4 | K | 2 |  |  |  | ROZPOCET | 0 | 0 | 0 | 0 | 0 | 1 | 0 | 4 | -469371372
| VV |  | výkres D.1.2.20 - Spojovací lávka - základy | [15 empty] | VV | 2 | 1 | True | 0 | ROZPOCET
| VV |  | 0,75*6*3 |  | 13.5 | [13 empty] | VV | 2 | 2 | True | 1 | ROZPOCET
14 | K | 279361821 | Výztuž základových zdí nosných svislých nebo odkloněných od svislice, rovinných nebo oblých, deskových nebo žebrových, včetně výztuže jejich žeber z betonářské oceli 10 505 (R) nebo BSt 500 | t | 0.492 |  | 0 | CS ÚRS 2017 01 |  |  | základní |  | 0 | 1.0587 | 0.52089 | 0 | 0 | 4 | K | 2 |  |  |  | ROZPOCET | 0 | 0 | 0 | 0 | 0 | 1 | 0 | 4 | 56424586
| VV |  | 0,76*12*2,984/1000"D105-R22" |  | 0.027 | [13 empty] | VV | 2 | 2 | True | 0 | ROZPOCET
| VV |  | 2,24*6*1,578/1000"D106-R16" |  | 0.021 | [13 empty] | VV | 2 | 2 | True | 0 | ROZPOCET
| VV |  | 6,34*6*1,578/1000"D107-R16" |  | 0.06 | [13 empty] | VV | 2 | 2 | True | 0 | ROZPOCET
| VV |  | 1,58*18*0,888/1000"D108-R12" |  | 0.025 | [13 empty] | VV | 2 | 2 | True | 0 | ROZPOCET
| VV |  | 6,34*6*2,984/1000"D109-R22" |  | 0.114 | [13 empty] | VV | 2 | 2 | True | 0 | ROZPOCET
| VV |  | 3,63*6*1,998/1000"D110-R18" |  | 0.044 | [13 empty] | VV | 2 | 2 | True | 0 | ROZPOCET
| VV |  | 1,78*75*0,888/1000"D111-R12" |  | 0.119 | [13 empty] | VV | 2 | 2 | True | 0 | ROZPOCET
| VV |  | 6,34*6*1,208/1000"D112-R14" |  | 0.046 | [13 empty] | VV | 2 | 2 | True | 0 | ROZPOCET
| VV |  | 1,845*6*1,208/1000"D113-R14" |  | 0.013 | [13 empty] | VV | 2 | 2 | True | 0 | ROZPOCET
| VV |  | Součet |  | 0.469 | [13 empty] | VV | 2 | 4 | True | 1 | ROZPOCET
| VV |  | 0,469*1,05 'Přepočtené koeficientem množství |  | 0.492 | [13 empty] | VV | 2 | 2 | False | 1 | ROZPOCET
15 | K | 274353131 | Bednění kotevních otvorů a prostupů v základových konstrukcích v pasech včetně polohového zajištění a odbednění, popř. ztraceného bednění z pletiva apod. průřezu přes 0,05 do 0,10 m2, hl. do 1,00 m | kus | 6 |  | 0 | CS ÚRS 2017 01 |  |  | základní |  | 0 | 0.01351 | 0.08106 | 0 | 0 | 4 | K | 2 |  |  |  | ROZPOCET | 0 | 0 | 0 | 0 | 0 | 1 | 0 | 4 | 276013695
| VV |  | výkres D.1.2.20 - Spojovací lávka - základy | [15 empty] | VV | 2 | 1 | True | 0 | ROZPOCET
| VV |  | 2*3 |  | 6 | [13 empty] | VV | 2 | 2 | True | 1 | ROZPOCET
16 | K | 278383113 | Zálivka - nabetonávka nad BD - z cementové zálivkové hmoty plochy do 1 m2 tl 50 mm s bedněním a odbedněním, s úpravou povrchu z cementové zálivkové hmoty půdorysná plocha základu do 1 m2, tloušťka vrstvy přes 25 do 50 mm | m2 | 7.2 |  | 0 | CS ÚRS 2017 01 |  |  | základní |  | 0 | 0.10627 | 0.76514 | 0 | 0 | 4 | K | 2 |  |  |  | ROZPOCET | 0 | 0 | 0 | 0 | 0 | 1 | 0 | 4 | -1085368236
| VV |  | výkres D.1.2.20 - Spojovací lávka - základy | [15 empty] | VV | 2 | 1 | True | 0 | ROZPOCET
| VV |  | 0,4*6*3 |  | 7.2 | [13 empty] | VV | 2 | 2 | True | 1 | ROZPOCET
| D | 4 | Vodorovné konstrukce |  |  |  | 0 | [5 empty] | 0 |  | 47.4022 |  | 0 | 1 | D | 1 |  |  |  | ROZPOCET | [6 empty] | 0
17 | K | 411321616 | Stropy z betonu železového (bez výztuže) stropů deskových, plochých střech, desek balkonových, desek hřibových stropů včetně hlavic hřibových sloupů tř. C 30/37 | m3 | 17.272 |  | 0 | CS ÚRS 2017 01 |  |  | základní |  | 0 | 2.4534 | 42.3756 | 0 | 0 | 4 | K | 2 |  |  |  | ROZPOCET | 0 | 0 | 0 | 0 | 0 | 1 | 0 | 4 | 1818894988
| VV |  | výkres D.1.2.22 - Výkres ocelové konstrukce spojovací lávky | [15 empty] | VV | 2 | 1 | True | 0 | ROZPOCET
| VV |  | 26,36*2,88*(0,085*3/4+0,05)"podlaha" |  | 8.636 | [13 empty] | VV | 2 | 2 | True | 0 | ROZPOCET
| VV |  | 26,36*2,88*(0,085*3/4+0,05)"střecha" |  | 8.636 | [13 empty] | VV | 2 | 2 | True | 0 | ROZPOCET
| VV |  | Součet |  | 17.272 | [13 empty] | VV | 2 | 4 | True | 1 | ROZPOCET
18 | K | 411354171 | Podpěrná konstrukce stropů výšky do 4 m se zesílením dna bednění na výměru m2 půdorysu pro zatížení betonovou směsí a výztuží do 5 kPa zřízení | m2 | 151.834 |  | 0 | CS ÚRS 2017 01 |  |  | základní |  | 0 | 0.0031 | 0.47069 | 0 | 0 | 4 | K | 2 |  |  |  | ROZPOCET | 0 | 0 | 0 | 0 | 0 | 1 | 0 | 4 | -1784953240
| VV |  | 26,36*2,88*2 |  | 151.834 | [13 empty] | VV | 2 | 2 | True | 1 | ROZPOCET
19 | K | 411354172 | Podpěrná konstrukce stropů výšky do 4 m se zesílením dna bednění na výměru m2 půdorysu pro zatížení betonovou směsí a výztuží do 5 kPa odstranění | m2 | 151.834 |  | 0 | CS ÚRS 2017 01 |  |  | základní |  | 0 | 0 | 0 | 0 | 0 | 4 | K | 2 |  |  |  | ROZPOCET | 0 | 0 | 0 | 0 | 0 | 1 | 0 | 4 | -1381742209
20 | K | 411354230 | Bednění stropů ztracené ocelové žebrované ze širokých tenkostěnných ohýbaných profilů (hraněných trapézových vln), bez úpravy povrchu otevřeného podhledu, bez podpěrné konstrukce, s osazením nasucho na zdech do připravených ozubů, popř. na rovných zdech, trámech, průvlacích, do traverz s povrchem lesklým, výšky vln 85 mm, tl. plechu 1,25 mm | m2 | 151.834 |  | 0 |  |  |  | základní |  | 0 | 0.014665 | 2.2267 | 0 | 0 | 4 | K | 2 |  |  |  | ROZPOCET | 0 | 0 | 0 | 0 | 0 | 1 | 0 | 4 | -1964212404
| VV |  | 26,36*2,88"podlaha" |  | 75.917 | [13 empty] | VV | 2 | 2 | True | 0 | ROZPOCET
| VV |  | 26,36*2,88"střecha" |  | 75.917 | [13 empty] | VV | 2 | 2 | True | 0 | ROZPOCET
| VV |  | Součet |  | 151.834 | [13 empty] | VV | 2 | 4 | True | 1 | ROZPOCET
21 | K | 411361821 | Výztuž stropů prostě uložených, vetknutých, spojitých, deskových, trámových (žebrových, kazetových), s keramickými a jinými vložkami, konsolových nebo balkonových, hřibových včetně hlavic hřibových sloupů, plochých střech a pro zavěšení železobetonových podhledů z betonářské oceli 10 505 (R) nebo BSt 500 | t | 0.438 |  | 0 | CS ÚRS 2017 01 |  |  | základní |  | 0 | 1.0552 | 0.46216 | 0 | 0 | 4 | K | 2 |  |  |  | ROZPOCET | 0 | 0 | 0 | 0 | 0 | 1 | 0 | 4 | 97962985
| VV |  | výztuž lávka - výkres výztuže spřažené ocelobetonové desky - D.1.2.24 | [15 empty] | VV | 2 | 1 | True | 0 | ROZPOCET
| VV |  | 417,16/1000 |  | 0.417 | [13 empty] | VV | 2 | 2 | True | 1 | ROZPOCET
| VV |  | 0,417*1,05 'Přepočtené koeficientem množství |  | 0.438 | [13 empty] | VV | 2 | 2 | False | 1 | ROZPOCET
22 | K | 411362021 | Výztuž stropů prostě uložených, vetknutých, spojitých, deskových, trámových (žebrových, kazetových), s keramickými a jinými vložkami, konsolových nebo balkonových, hřibových včetně hlavic hřibových sloupů, plochých střech a pro zavěšení železobetonových podhledů ze svařovaných sítí z drátů typu KARI | t | 1.773 |  | 0 | CS ÚRS 2017 01 |  |  | základní |  | 0 | 1.0531 | 1.8671 | 0 | 0 | 4 | K | 2 |  |  |  | ROZPOCET | 0 | 0 | 0 | 0 | 0 | 1 | 0 | 4 | 1145312868
| VV |  | výztuž lávka - výkres výztuže spřažené ocelobetonové desky - D.1.2.24 | [15 empty] | VV | 2 | 1 | True | 0 | ROZPOCET
| VV |  | 1611,6/1000 |  | 1.612 | [13 empty] | VV | 2 | 2 | True | 1 | ROZPOCET
| VV |  | 1,612*1,1 'Přepočtené koeficientem množství |  | 1.773 | [13 empty] | VV | 2 | 2 | False | 1 | ROZPOCET
| D | 6 | Úpravy povrchů, podlahy a osazování výplní |  |  |  | 0 | [5 empty] | 0 |  | 8.3456 |  | 0 | 1 | D | 1 |  |  |  | ROZPOCET | [6 empty] | 0
23 | K | 621221041 | Montáž kontaktního zateplení z desek z minerální vlny s podélnou orientací vláken na vnější podhledy, tloušťky desek přes 160 mm | m2 | 89.481 |  | 0 | CS ÚRS 2017 01 |  |  | základní |  | 0 | 0.00965 | 0.86349 | 0 | 0 | 4 | K | 2 |  |  |  | ROZPOCET | 0 | 0 | 0 | 0 | 0 | 1 | 0 | 4 | 261349823
| PSC |  | Poznámka k souboru cen: 1. V cenách jsou započteny náklady na: a) upevnění desek lepením a talířovými hmoždinkami, b) přestěrkování izolačních desek, c) vložení sklovláknité výztužné tkaniny. 2. V cenách nejsou započteny náklady na: a) dodávku desek tepelné izolace; tyto se ocení ve specifikaci, ztratné lze stanovit ve výši 2%, b) provedení konečné povrchové úpravy: - vrchní tenkovrstvou omítkou, tyto se ocení příslušnými cenami této části katalogu - nátěrem; tyto se ocení příslušnými cenami části A07 katalogu 800-783 - keramickým obkladem; tyto se ocení příslušnými cenami souboru cen části A01 katalogu 800-781 Obklady keramické, c) osazení lišt; tyto se ocení příslušnými cenami této části katalogu. 3. V cenách -1101 a -1105 jsou započteny náklady na osazení a dodávku tepelněizolačních zátek v počtu 9 ks/m2 pro podhledy a 6 ks/m2 pro stěny. 4. Kombinovaná deska je např. sendvičově uspořádaná deska tvořena izolačním jádrem z grafitového polystyrenu a krycí deskou z minerální vlny. | [15 empty] | PSC | 2
| VV |  | Spojovací lávka - D.1.1.20 - skladba podlahy | [15 empty] | VV | 2 | 1 | True | 0 | ROZPOCET
| VV |  | 26,318*3,4 |  | 89.481 | [13 empty] | VV | 2 | 2 | True | 1 | ROZPOCET
24 | K | 622221041 | Montáž kontaktního zateplení z desek z minerální vlny s podélnou orientací vláken na vnější stěny, tloušťky desek přes 160 mm | m2 | 141.654 |  | 0 | CS ÚRS 2017 01 |  |  | základní |  | 0 | 0.0095 | 1.3457 | 0 | 0 | 4 | K | 2 |  |  |  | ROZPOCET | 0 | 0 | 0 | 0 | 0 | 1 | 0 | 4 | -1972733473
| PSC |  | Poznámka k souboru cen: 1. V cenách jsou započteny náklady na: a) upevnění desek lepením a talířovými hmoždinkami, b) přestěrkování izolačních desek, c) vložení sklovláknité výztužné tkaniny. 2. V cenách nejsou započteny náklady na: a) dodávku desek tepelné izolace; tyto se ocení ve specifikaci, ztratné lze stanovit ve výši 2%, b) provedení konečné povrchové úpravy: - vrchní tenkovrstvou omítkou, tyto se ocení příslušnými cenami této části katalogu - nátěrem; tyto se ocení příslušnými cenami části A07 katalogu 800-783 - keramickým obkladem; tyto se ocení příslušnými cenami souboru cen části A01 katalogu 800-781 Obklady keramické, c) osazení lišt; tyto se ocení příslušnými cenami této části katalogu. 3. V cenách -1101 a -1105 jsou započteny náklady na osazení a dodávku tepelněizolačních zátek v počtu 9 ks/m2 pro podhledy a 6 ks/m2 pro stěny. 4. Kombinovaná deska je např. sendvičově uspořádaná deska tvořena izolačním jádrem z grafitového polystyrenu a krycí deskou z minerální vlny. | [15 empty] | PSC | 2
| VV |  | Spojovací lávka - D.1.1.20 - skladba podlahy | [15 empty] | VV | 2 | 1 | True | 0 | ROZPOCET
| VV |  | 26,318*2*(0,6+0,7)*2 |  | 136.854 | [13 empty] | VV | 2 | 2 | True | 0 | ROZPOCET
| VV |  | 4*0,3*2*2 |  | 4.8 | [13 empty] | VV | 2 | 2 | True | 0 | ROZPOCET
| VV |  | Součet |  | 141.654 | [13 empty] | VV | 2 | 4 | True | 1 | ROZPOCET
25 | M | 631515400 | deska izolační minerální kontaktních fasád podélné vlákno λ-0.036 tl. 200 mm | m2 | 249.626 |  | 0 | CS ÚRS 2017 01 |  |  | základní |  | 0 | 0.021 | 5.2421 | 0 | 0 | 8 | M | 2 |  |  |  | ROZPOCET | 0 | 0 | 0 | 0 | 0 | 1 | 0 | 4 | 1463950391
| VV |  | 89,481+141,654 |  | 231.135 | [13 empty] | VV | 2 | 2 | True | 1 | ROZPOCET
| VV |  | 231,135*1,08 'Přepočtené koeficientem množství |  | 249.626 | [13 empty] | VV | 2 | 2 | False | 1 | ROZPOCET
26 | K | 622251105 | Montáž kontaktního zateplení Příplatek k cenám za zápustnou montáž kotev s použitím tepelněizolačních zátek na vnější stěny z minerální vlny | m2 | 231.135 |  | 0 | CS ÚRS 2017 01 |  |  | základní |  | 0 | 6e-05 | 0.013868 | 0 | 0 | 4 | K | 2 |  |  |  | ROZPOCET | 0 | 0 | 0 | 0 | 0 | 1 | 0 | 4 | -762369079
| PSC |  | Poznámka k souboru cen: 1. V cenách jsou započteny náklady na: a) upevnění desek lepením a talířovými hmoždinkami, b) přestěrkování izolačních desek, c) vložení sklovláknité výztužné tkaniny. 2. V cenách nejsou započteny náklady na: a) dodávku desek tepelné izolace; tyto se ocení ve specifikaci, ztratné lze stanovit ve výši 2%, b) provedení konečné povrchové úpravy: - vrchní tenkovrstvou omítkou, tyto se ocení příslušnými cenami této části katalogu - nátěrem; tyto se ocení příslušnými cenami části A07 katalogu 800-783 - keramickým obkladem; tyto se ocení příslušnými cenami souboru cen části A01 katalogu 800-781 Obklady keramické, c) osazení lišt; tyto se ocení příslušnými cenami této části katalogu. 3. V cenách -1101 a -1105 jsou započteny náklady na osazení a dodávku tepelněizolačních zátek v počtu 9 ks/m2 pro podhledy a 6 ks/m2 pro stěny. 4. Kombinovaná deska je např. sendvičově uspořádaná deska tvořena izolačním jádrem z grafitového polystyrenu a krycí deskou z minerální vlny. | [15 empty] | PSC | 2
| VV |  | 89,481+141,654 |  | 231.135 | [13 empty] | VV | 2 | 2 | True | 1 | ROZPOCET
27 | K | 622252002 | Montáž lišt kontaktního zateplení ostatních stěnových, dilatačních apod. lepených do tmelu | m | 286.8 |  | 0 | CS ÚRS 2017 01 |  |  | základní |  | 0 | 0.00025 | 0.0717 | 0 | 0 | 4 | K | 2 |  |  |  | ROZPOCET | 0 | 0 | 0 | 0 | 0 | 1 | 0 | 4 | 1314812714
| PSC |  | Poznámka k souboru cen: 1. V cenách jsou započteny náklady na osazení lišt. 2. V cenách nejsou započteny náklady dodávku lišt; tyto se ocení ve specifikaci. Ztratné lze stanovit ve výši 5%. 3. Položku -2002 nelze použít v případě montáže lišt kontaktního zateplení ostění nebo nadpraží, kde jsou náklady na osazení rohovníků již započteny. | [15 empty] | PSC | 2
| VV |  | 16"dilatační rohový" |  | 16 | [13 empty] | VV | 2 | 2 | True | 0 | ROZPOCET
| VV |  | 114,8"APU lišta" |  | 114.8 | [13 empty] | VV | 2 | 2 | True | 0 | ROZPOCET
| VV |  | 52"okenní s nepřiznanou okapnicí" |  | 52 | [13 empty] | VV | 2 | 2 | True | 0 | ROZPOCET
| VV |  | 104"ukončovací" |  | 104 | [13 empty] | VV | 2 | 2 | True | 0 | ROZPOCET
| VV |  | Součet |  | 286.8 | [13 empty] | VV | 2 | 4 | True | 1 | ROZPOCET
28 | M | 590515000 | profil dilatační stěnový , dl. 2,5 m | m | 17.6 |  | 0 | CS ÚRS 2017 01 |  |  | základní |  | 0 | 0.0005 | 0.0088 | 0 | 0 | 8 | M | 2 |  |  |  | ROZPOCET | 0 | 0 | 0 | 0 | 0 | 1 | 0 | 4 | 1684535838
| VV |  | 4*2*2 |  | 16 | [13 empty] | VV | 2 | 2 | True | 1 | ROZPOCET
| VV |  | 16*1,1 'Přepočtené koeficientem množství |  | 17.6 | [13 empty] | VV | 2 | 2 | False | 1 | ROZPOCET
29 | M | 590514760 | profil okenní začišťovací se sklovláknitou armovací tkaninou 9 mm/2,4 m | m | 125.422 |  | 0 | CS ÚRS 2017 01 |  |  | základní |  | 0 | 4e-05 | 0.0050169 | 0 | 0 | 8 | M | 2 |  |  |  | ROZPOCET | 0 | 0 | 0 | 0 | 0 | 1 | 0 | 4 | 79030545
| VV |  | 2,505*2*2+26*2*2 |  | 114.02 | [13 empty] | VV | 2 | 2 | True | 1 | ROZPOCET
| VV |  | 114,02*1,1 'Přepočtené koeficientem množství |  | 125.422 | [13 empty] | VV | 2 | 2 | False | 1 | ROZPOCET
30 | M | 590515100 | profil okenní s nepřiznanou podomítkovou okapnicí PVC 2,0 m | m | 57.2 |  | 0 | CS ÚRS 2017 01 |  |  | základní |  | 0 | 0.0003 | 0.01716 | 0 | 0 | 8 | M | 2 |  |  |  | ROZPOCET | 0 | 0 | 0 | 0 | 0 | 1 | 0 | 4 | -1613047023
| VV |  | 26*2 |  | 52 | [13 empty] | VV | 2 | 2 | True | 1 | ROZPOCET
| VV |  | 52*1,1 'Přepočtené koeficientem množství |  | 57.2 | [13 empty] | VV | 2 | 2 | False | 1 | ROZPOCET
31 | M | 590515160 | profil ukončovací 14 mm PVC hrana (délka 3 m) | m | 112.32 |  | 0 | CS ÚRS 2017 01 |  |  | základní |  | 0 | 0.0003 | 0.033696 | 0 | 0 | 8 | M | 2 |  |  |  | ROZPOCET | 0 | 0 | 0 | 0 | 0 | 1 | 0 | 4 | 681102615
| VV |  | 26*2*2 |  | 104 | [13 empty] | VV | 2 | 2 | True | 1 | ROZPOCET
| VV |  | 104*1,08 'Přepočtené koeficientem množství |  | 112.32 | [13 empty] | VV | 2 | 2 | False | 1 | ROZPOCET
32 | K | 622521011 | Omítka tenkovrstvá silikátová vnějších ploch probarvená, včetně penetrace podkladu zrnitá, tloušťky 1,5 mm stěn | m2 | 231.135 |  | 0 | CS ÚRS 2017 01 |  |  | základní |  | 0 | 0.00268 | 0.61944 | 0 | 0 | 4 | K | 2 |  |  |  | ROZPOCET | 0 | 0 | 0 | 0 | 0 | 1 | 0 | 4 | 1964015813
| VV |  | Spojovací lávka - D.1.1.20 - skladba podlahy | [15 empty] | VV | 2 | 1 | True | 0 | ROZPOCET
| VV |  | 26,318*3,4"podhled" |  | 89.481 | [13 empty] | VV | 2 | 2 | True | 0 | ROZPOCET
| VV |  | 26,318*2*(0,6+0,7)*2"stěny" |  | 136.854 | [13 empty] | VV | 2 | 2 | True | 0 | ROZPOCET
| VV |  | 4*0,3*2*2 |  | 4.8 | [13 empty] | VV | 2 | 2 | True | 0 | ROZPOCET
| VV |  | Součet |  | 231.135 | [13 empty] | VV | 2 | 4 | True | 1 | ROZPOCET
33 | K | 641941720.S9 | Mtž a dod prosklených stěn rámových do sestav s hlin.rámy s izolačním trojsklem, - viz. schéma kombinace pevných sestav s bezrámovým zasklením a s hliníkovými otvíracími poli (pevných, otevírání pouze 8ks oken výklopných o rozměru 1,2x1,2m), barva rámů šedá,kování-kliky broušená nerez - prosklené stěny lávky - bezpečnostní sklo oboustranné s teplým distančnímrámečkem z nerezi - okna otevíravá pomocí bovdenu | m2 | 129.734 |  | 0 |  |  |  | základní |  | 0 | 0.00096 | 0.12454 | 0 | 0 | 4 | K | 2 |  |  |  | ROZPOCET | 0 | 0 | 0 | 0 | 0 | 1 | 0 | 4 | 154618604
| VV |  | Výkres spojovací lávky - D.1.1.20 | [15 empty] | VV | 2 | 1 | True | 0 | ROZPOCET
| VV |  | tabulka prosklených stěn | [15 empty] | VV | 2 | 1 | True | 0 | ROZPOCET
| VV |  | 2,505*25,895*2 |  | 129.734 | [13 empty] | VV | 2 | 2 | True | 1 | ROZPOCET
34 | K | 641941739_S6 | Mtž a dod dvoukř. dveří 1.NP-průchod na spoj.lávku, z Al rámů,viz.schéma, izolační vakuvané trojsklo Uokna=0,9W/m2.K,rozměr 2544x2640,barva šedá,kování-kliky broušené nerez,samozavírač,odstín rámů šedý - bezpečnostní sklo oboustranné dle schématu s teplým distančním rámečkem z nerezi - se samozavíračem - dvoukř.dveře -1.NP-průchod na spoj.lávku | ks | 1 |  | 0 |  |  |  | základní |  | 0 | 0 | 0 | 0 | 0 | 4 | K | 2 |  |  |  | ROZPOCET | 0 | 0 | 0 | 0 | 0 | 1 | 0 | 4 | -2108361692
| VV |  | viz. Výkaz oken a prosklených stěn - D.1.1.30 | [15 empty] | VV | 2 | 1 | True | 0 | ROZPOCET
| VV |  | 1"1.NP" |  | 1 | [13 empty] | VV | 2 | 2 | True | 1 | ROZPOCET
35 | K | 641941739_S7 | Mtž a dod dveře 1.NP-spoj.lávkaXpavilon A, z Al rámů,viz.schéma, izolační vakuvané trojsklo Uokna=0,9W/m2.K,rozměr 1200x2600,barva šedá,kování-kliky broušené nerez,samozavírač,odstín rámů šedý - bezpečnostní sklo oboustranné dle schématu s teplým distančním rámečkem z nerezi - se samozavíračem - s POŽÁRNÍ ODOLNOSTÍ EI30 DP1 - L a P dveře 1.NP-spoj.lávkaXpavilon A | ks | 2 |  | 0 |  |  |  | základní |  | 0 | 0 | 0 | 0 | 0 | 4 | K | 2 |  |  |  | ROZPOCET | 0 | 0 | 0 | 0 | 0 | 1 | 0 | 4 | -840067413
| VV |  | viz. Výkaz oken a prosklených stěn - D.1.1.30 | [15 empty] | VV | 2 | 1 | True | 0 | ROZPOCET
| VV |  | 2"1.NP" |  | 2 | [13 empty] | VV | 2 | 2 | True | 1 | ROZPOCET
| D | 9 | Ostatní konstrukce a práce, bourání |  |  |  | 0 | [5 empty] | 0 |  | 0.018495 |  | 10.2585 | 1 | D | 1 |  |  |  | ROZPOCET | [6 empty] | 0
36 | K | 953944123 | Vstřelování hřebů černých nebo pozinkovaných pro různá připevnění nebo kotvení stavebních konstrukcí, předmětů apod. - Spřahovací prvek (do každé vlny umístit 3 spřah.prvky) | kus | 289 |  | 0 |  |  |  | základní |  | 0 | 1e-05 | 0.00289 | 0 | 0 | 4 | K | 2 |  |  |  | ROZPOCET | 0 | 0 | 0 | 0 | 0 | 1 | 0 | 4 | -1727683002
| P |  | Poznámka k položce: Technologie spřahovacích prvků spočívá v připevnění prvků přímo k pásnici ocelového nosníku, nebo připevnění k pásnici přes ztracené bednění z trapézového plechu. K připevnění jednoho prvku jsou vždy použity dva hřeby. | [15 empty] | P | 2
| VV |  | 283,333333333333*1,02 'Přepočtené koeficientem množství |  | 289 | [13 empty] | VV | 2 | 2 | False | 1 | ROZPOCET
37 | K | 941111121 | Montáž lešení řadového trubkového lehkého pracovního s podlahami s provozním zatížením tř. 3 do 200 kg/m2 šířky tř. W09 přes 0,9 do 1,2 m, výšky do 10 m | m2 | 434.2 |  | 0 | CS ÚRS 2017 01 |  |  | základní |  | 0 | 0 | 0 | 0 | 0 | 4 | K | 2 |  |  |  | ROZPOCET | 0 | 0 | 0 | 0 | 0 | 1 | 0 | 4 | -259184117
| PSC |  | Poznámka k souboru cen: 1. V ceně jsou započteny i náklady na kotvení lešení. 2. Montáž lešení řadového trubkového lehkého výšky přes 25 m se oceňuje individuálně. 3. Šířkou se rozumí půdorysná vzdálenost, měřená od vnitřního líce sloupků zábradlí k protilehlému volnému okraji podlahy nebo mezi vnitřními líci. | [15 empty] | PSC | 2
| VV |  | (9,2+7,5)/2*26*2 |  | 434.2 | [13 empty] | VV | 2 | 2 | True | 1 | ROZPOCET
38 | K | 941111221 | Montáž lešení řadového trubkového lehkého pracovního s podlahami s provozním zatížením tř. 3 do 200 kg/m2 Příplatek za první a každý další den použití lešení k ceně -1121 | m2 | 13026 |  | 0 | CS ÚRS 2017 01 |  |  | základní |  | 0 | 0 | 0 | 0 | 0 | 4 | K | 2 |  |  |  | ROZPOCET | 0 | 0 | 0 | 0 | 0 | 1 | 0 | 4 | -1088292370
| VV |  | 434,2*30 'Přepočtené koeficientem množství |  | 13026 | [13 empty] | VV | 2 | 2 | False | 1 | ROZPOCET
39 | K | 941111821 | Demontáž lešení řadového trubkového lehkého pracovního s podlahami s provozním zatížením tř. 3 do 200 kg/m2 šířky tř. W09 přes 0,9 do 1,2 m, výšky do 10 m | m2 | 434.2 |  | 0 | CS ÚRS 2017 01 |  |  | základní |  | 0 | 0 | 0 | 0 | 0 | 4 | K | 2 |  |  |  | ROZPOCET | 0 | 0 | 0 | 0 | 0 | 1 | 0 | 4 | -1913052916
| PSC |  | Poznámka k souboru cen: 1. Demontáž lešení řadového trubkového lehkého výšky přes 25 m se oceňuje individuálně. | [15 empty] | PSC | 2
40 | K | 949101112 | Lešení pomocné pracovní pro objekty pozemních staveb pro zatížení do 150 kg/m2, o výšce lešeňové podlahy přes 1,9 do 3,5 m | m2 | 6 |  | 0 | CS ÚRS 2017 01 |  |  | základní |  | 0 | 0.00021 | 0.00126 | 0 | 0 | 4 | K | 2 |  |  |  | ROZPOCET | 0 | 0 | 0 | 0 | 0 | 1 | 0 | 4 | -140009187
| PSC |  | Poznámka k souboru cen: 1. V ceně jsou započteny i náklady na montáž, opotřebení a demontáž lešení. 2. V ceně nejsou započteny náklady na manipulaci s lešením; tyto jsou již zahrnuty v cenách příslušných stavebních prací. 3. Množství měrných jednotek se určuje m2 podlahové plochy, na které se práce provádí. | [15 empty] | PSC | 2
| VV |  | 3*2 |  | 6 | [13 empty] | VV | 2 | 2 | True | 1 | ROZPOCET
41 | K | 962031133 | Bourání příček z cihel, tvárnic nebo příčkovek z cihel pálených, plných nebo dutých na maltu vápennou nebo vápenocementovou, tl. do 150 mm | m2 | 20.345 |  | 0 | CS ÚRS 2017 01 |  |  | základní |  | 0 | 0 | 0 | 0.261 | 5.31 | 4 | K | 2 |  |  |  | ROZPOCET | 0 | 0 | 0 | 0 | 0 | 1 | 0 | 4 | 1417878654
| VV |  | 5,775*3,8-0,8*2"výkres spojovací lávky - D.1.1.20 - vybourání příčky" |  | 20.345 | [13 empty] | VV | 2 | 2 | True | 1 | ROZPOCET
42 | K | 968062356 | Vybourání dřevěných rámů oken s křídly, dveřních zárubní, vrat, stěn, ostění nebo obkladů rámů oken s křídly dvojitých, plochy do 4 m2 | m2 | 4.32 |  | 0 | CS ÚRS 2017 01 |  |  | základní |  | 0 | 0 | 0 | 0.054 | 0.23328 | 4 | K | 2 |  |  |  | ROZPOCET | 0 | 0 | 0 | 0 | 0 | 1 | 0 | 4 | -1658401880
| PSC |  | Poznámka k souboru cen: 1. V cenách -2244 až -2747 jsou započteny i náklady na vyvěšení křídel. | [15 empty] | PSC | 2
| VV |  | 2*1,2*1,8 |  | 4.32 | [13 empty] | VV | 2 | 2 | True | 1 | ROZPOCET
43 | K | 968072455 | Vybourání kovových rámů oken s křídly, dveřních zárubní, vrat, stěn, ostění nebo obkladů dveřních zárubní, plochy do 2 m2 | m2 | 1.6 |  | 0 | CS ÚRS 2017 01 |  |  | základní |  | 0 | 0 | 0 | 0.076 | 0.1216 | 4 | K | 2 |  |  |  | ROZPOCET | 0 | 0 | 0 | 0 | 0 | 1 | 0 | 4 | -1876136017
| VV |  | 0,8*2*1"výkres spojovací lávky - D.1.1.20 - vybourání příčky" |  | 1.6 | [13 empty] | VV | 2 | 2 | True | 1 | ROZPOCET
44 | K | 971033651 | Vybourání otvorů ve zdivu základovém nebo nadzákladovém z cihel, tvárnic, příčkovek z cihel pálených na maltu vápennou nebo vápenocementovou plochy do 4 m2, tl. do 600 mm | m3 | 2.552 |  | 0 | CS ÚRS 2017 01 |  |  | základní |  | 0 | 0 | 0 | 1.8 | 4.5936 | 4 | K | 2 |  |  |  | ROZPOCET | 0 | 0 | 0 | 0 | 0 | 1 | 0 | 4 | 1710571635
| VV |  | 0,45*1,2*0,9*2 |  | 0.972 | [13 empty] | VV | 2 | 2 | True | 0 | ROZPOCET
| VV |  | 0,45*(2,7*2,1)-0,972 |  | 1.58 | [13 empty] | VV | 2 | 2 | True | 0 | ROZPOCET
| VV |  | Součet |  | 2.552 | [13 empty] | VV | 2 | 4 | True | 1 | ROZPOCET
45 | K | 985331299 | Trny z betonářské výztuže D 12 mm do základu provádění současně s výztuží | m | 20.7 |  | 0 |  |  |  | základní |  | 0 | 0 | 0 | 0 | 0 | 4 | K | 2 |  |  |  | ROZPOCET | 0 | 0 | 0 | 0 | 0 | 1 | 0 | 4 | -1573667493
| VV |  | 0,3*3*23 |  | 20.7 | [13 empty] | VV | 2 | 2 | True | 1 | ROZPOCET
| D | 95 | Různé dokončovací konstrukce a práce pozemních staveb |  |  |  | 0 | [5 empty] | 0 |  | 0.014345 |  | 0 | 1 | D | 2 |  |  |  | ROZPOCET | [6 empty] | 0
46 | K | 629991012 | Zakrytí vnějších ploch před znečištěním včetně pozdějšího odkrytí výplní otvorů a svislých ploch fólií přilepenou na začišťovací lištu | m2 | 90.779 |  | 0 | CS ÚRS 2017 01 |  |  | základní |  | 0 | 0.00012 | 0.010893 | 0 | 0 | 4 | K | 3 |  |  |  | ROZPOCET | 0 | 0 | 0 | 0 | 0 | 1 | 0 | 4 | -280047965
| VV |  | zakrytí oboustranné | [15 empty] | VV | 3 | 1 | True | 0 | ROZPOCET
| VV |  | 2,544*2,64*2"S6" |  | 13.432 | [13 empty] | VV | 3 | 2 | True | 0 | ROZPOCET
| VV |  | 1,2*2,6*2*2"S7" |  | 12.48 | [13 empty] | VV | 3 | 2 | True | 0 | ROZPOCET
| VV |  | zakrytí uvnitř | [15 empty] | VV | 3 | 1 | True | 0 | ROZPOCET
| VV |  | 25,895*2,505"S9" |  | 64.867 | [13 empty] | VV | 3 | 2 | True | 0 | ROZPOCET
| VV |  | Součet |  | 90.779 | [13 empty] | VV | 3 | 4 | True | 1 | ROZPOCET
47 | K | 952901111 | Vyčištění budov nebo objektů před předáním do užívání budov bytové nebo občanské výstavby - zametení a umytí podlah, dlažeb, obkladů, schodů v místnostech, chodbách a schodištích, vyčištění a umytí oken, dveří s rámy, zárubněmi, umytí a vyčištění jiných zasklených a natíraných ploch a zařizovacích předmětů, při světlé výšce podlaží do 4 m | m2 | 86.285 |  | 0 | CS ÚRS 2017 01 |  |  | základní |  | 0 | 4e-05 | 0.0034514 | 0 | 0 | 4 | K | 3 |  |  |  | ROZPOCET | 0 | 0 | 0 | 0 | 0 | 1 | 0 | 4 | 477907052
| PSC |  | Poznámka k souboru cen: 1. Cena -1111 lze použít i pro vyčištění půdy a rovné střechy budov, pokud definitivní úprava umožňuje, aby se ploché střechy používalo jako terasy, nebo tehdy, když je nutno čistit konstrukce na těchto střechách (světlíky, dveře apod.). Do výměry se započítávají jednou třetinou plochy. 2. Střešní plochy hal se světlíky nebo okny se oceňují jako podlaží cenou -1221. 3. Množství měrných jednotek se určuje v m2 půdorysné plochy každého podlaží, dané vnějším obrysem podlaží budovy. Plochy balkonů se přičítají. | [15 empty] | PSC | 3
| VV |  | 26,4*2,7+0,4*2,15+0,6*1,2*2"spojovací lávka" |  | 73.58 | [13 empty] | VV | 3 | 2 | True | 0 | ROZPOCET
| VV |  | 2,2*5,775"plocha po vybourané příčce v pavilonu A" |  | 12.705 | [13 empty] | VV | 3 | 2 | True | 0 | ROZPOCET
| VV |  | Součet |  | 86.285 | [13 empty] | VV | 3 | 4 | True | 1 | ROZPOCET
48 | K | 952902029.1 | Průběžné čištění a úklid staveniště (v průběhu stavby počítáno 10x v době výstavby) | m2 | 258.855 |  | 0 |  |  |  | základní |  | 0 | 0 | 0 | 0 | 0 | 4 | K | 3 |  |  |  | ROZPOCET | 0 | 0 | 0 | 0 | 0 | 1 | 0 | 4 | 1891478120
| VV |  | 86,285*3 'Přepočtené koeficientem množství |  | 258.855 | [13 empty] | VV | 3 | 2 | False | 1 | ROZPOCET
| D | 99 | Přesun hmot |  |  |  | 0 | [5 empty] | 0 |  | 0 |  | 0 | 1 | D | 2 |  |  |  | ROZPOCET | [6 empty] | 0
49 | K | 998017002 | Přesun hmot pro budovy občanské výstavby, bydlení, výrobu a služby s omezením mechanizace vodorovná dopravní vzdálenost do 100 m pro budovy s jakoukoliv nosnou konstrukcí výšky přes 6 do 12 m | t | 99.475 |  | 0 | CS ÚRS 2017 01 |  |  | základní |  | 0 | 0 | 0 | 0 | 0 | 4 | K | 3 |  |  |  | ROZPOCET | 0 | 0 | 0 | 0 | 0 | 1 | 0 | 4 | -928240411
| PSC |  | Poznámka k souboru cen: 1. Ceny -7001 až -7006 lze použít v případě, kdy dochází ke ztížení přesunu např. tím, že není možné instalovat jeřáb. 2. K cenám -7001 až -7006 lze použít příplatky za zvětšený přesun -1014 až -1019, -2034 až -2039 nebo -2114 až 2119. 3. Jestliže pro svislý přesun používá zařízení investora (např. výtah v budově), užijí se pro ocenění přesunu hmot ceny stanovené pro nejmenší výšku, tj. 6 m. | [15 empty] | PSC | 3
| D | 997 | Přesun sutě |  |  |  | 0 | [5 empty] | 0 |  | 0 |  | 0 | 1 | D | 1 |  |  |  | ROZPOCET | [6 empty] | 0
50 | K | 997013311 | Shoz suti montáž a demontáž shozu výšky do 10 m | m | 4.5 |  | 0 | CS ÚRS 2017 01 |  |  | základní |  | 0 | 0 | 0 | 0 | 0 | 4 | K | 2 |  |  |  | ROZPOCET | 0 | 0 | 0 | 0 | 0 | 1 | 0 | 4 | 153620662
| PSC |  | Poznámka k souboru cen: 1. Shozy vyšší než 75 m se oceňují individuálně. 2. Výškou se rozumí vzdálenost od vyústění shozu do úrovně plnícího trychtýře. | [15 empty] | PSC | 2
51 | K | 997013322 | Shoz suti montáž a demontáž shozu výšky Příplatek za první a každý další den použití shozu k ceně -3312 | m | 22.5 |  | 0 | CS ÚRS 2017 01 |  |  | základní |  | 0 | 0 | 0 | 0 | 0 | 4 | K | 2 |  |  |  | ROZPOCET | 0 | 0 | 0 | 0 | 0 | 1 | 0 | 4 | 1312712552
| PSC |  | Poznámka k souboru cen: 1. Shozy vyšší než 75 m se oceňují individuálně. 2. Výškou se rozumí vzdálenost od vyústění shozu do úrovně plnícího trychtýře. | [15 empty] | PSC | 2
| VV |  | 4,5*5 'Přepočtené koeficientem množství |  | 22.5 | [13 empty] | VV | 2 | 2 | False | 1 | ROZPOCET
52 | K | 997013113 | Vnitrostaveništní doprava suti a vybouraných hmot vodorovně do 50 m svisle s použitím mechanizace pro budovy a haly výšky přes 9 do 12 m | t | 10.283 |  | 0 | CS ÚRS 2017 01 |  |  | základní |  | 0 | 0 | 0 | 0 | 0 | 4 | K | 2 |  |  |  | ROZPOCET | 0 | 0 | 0 | 0 | 0 | 1 | 0 | 4 | -936612085
| PSC |  | Poznámka k souboru cen: 1. V cenách -3111 až -3217 jsou započteny i náklady na: a) vodorovnou dopravu na uvedenou vzdálenost, b) svislou dopravu pro uvedenou výšku budovy, c) naložení na vodorovný dopravní prostředek pro odvoz na skládku nebo meziskládku, d) náklady na rozhrnutí a urovnání suti na dopravním prostředku. 2. Jestliže se pro svislý přesun použije shoz nebo zařízení investora (např. výtah v budově), užije se pro ocenění dopravy suti cena -3111 (pro nejmenší výšku, tj. 6 m). 3. Montáž, demontáž a pronájem shozu se ocení cenami souboru cen 997 01-33 Shoz suti. 4. Ceny -3151 až -3162 lze použít v případě, kdy dochází ke ztížení dopravy suti např. tím, že není možné instalovat jeřáb. | [15 empty] | PSC | 2
53 | K | 997013501 | Odvoz suti a vybouraných hmot na skládku nebo meziskládku se složením, na vzdálenost do 1 km | t | 10.283 |  | 0 | CS ÚRS 2017 01 |  |  | základní |  | 0 | 0 | 0 | 0 | 0 | 4 | K | 2 |  |  |  | ROZPOCET | 0 | 0 | 0 | 0 | 0 | 1 | 0 | 4 | -152494526
| PSC |  | Poznámka k souboru cen: 1. Délka odvozu suti je vzdálenost od místa naložení suti na dopravní prostředek až po místo složení na určené skládce nebo meziskládce. 2. V ceně -3501 jsou započteny i náklady na složení suti na skládku nebo meziskládku. 3. Ceny jsou určeny pro odvoz suti na skládku nebo meziskládku jakýmkoliv způsobem silniční dopravy (i prostřednictvím kontejnerů). 4. Odvoz suti z meziskládky se oceňuje cenou 997 01-3511. | [15 empty] | PSC | 2
54 | K | 997013509 | Odvoz suti a vybouraných hmot na skládku nebo meziskládku se složením, na vzdálenost Příplatek k ceně za každý další i započatý 1 km přes 1 km - předpoklad skládka do 30 km | t | 308.49 |  | 0 | CS ÚRS 2017 01 |  |  | základní |  | 0 | 0 | 0 | 0 | 0 | 4 | K | 2 |  |  |  | ROZPOCET | 0 | 0 | 0 | 0 | 0 | 1 | 0 | 4 | 811152153
| PSC |  | Poznámka k souboru cen: 1. Délka odvozu suti je vzdálenost od místa naložení suti na dopravní prostředek až po místo složení na určené skládce nebo meziskládce. 2. V ceně -3501 jsou započteny i náklady na složení suti na skládku nebo meziskládku. 3. Ceny jsou určeny pro odvoz suti na skládku nebo meziskládku jakýmkoliv způsobem silniční dopravy (i prostřednictvím kontejnerů). 4. Odvoz suti z meziskládky se oceňuje cenou 997 01-3511. | [15 empty] | PSC | 2
| VV |  | 10,283*30 'Přepočtené koeficientem množství |  | 308.49 | [13 empty] | VV | 2 | 2 | False | 1 | ROZPOCET
55 | K | 997013831 | Poplatek za uložení stavebního odpadu na skládce (skládkovné) směsného | t | 10.283 |  | 0 | CS ÚRS 2017 01 |  |  | základní |  | 0 | 0 | 0 | 0 | 0 | 4 | K | 2 |  |  |  | ROZPOCET | 0 | 0 | 0 | 0 | 0 | 1 | 0 | 4 | -419778827
| PSC |  | Poznámka k souboru cen: 1. Ceny uvedené v souboru lze po dohodě upravit podle místních podmínek. 2. Uložení odpadů neuvedených v souboru cen se oceňuje individuálně. 3. V cenách je započítán poplatek za ukládaní odpadu dle zákona 185/2001 Sb. 4. Případné drcení stavebního odpadu lze ocenit souborem cen 997 00-60 Drcení stavebního odpadu z katalogu 800-6 Demolice objektů. | [15 empty] | PSC | 2
| D | PSV | Práce a dodávky PSV |  |  |  | 0 | [5 empty] | 0 |  | 11.557 |  | 0.024 | 2 | D | 0 |  |  |  | ROZPOCET | [6 empty] | 0
| D | 712 | Povlakové krytiny |  |  |  | 0 | [5 empty] | 0 |  | 0.92639 |  | 0 | 2 | D | 1 |  |  |  | ROZPOCET | [6 empty] | 0
56 | K | 712411101 | Provedení povlakové krytiny střech do 30° za studena nátěrem penetračním - plocha vč. atik - - střecha želbet stropní kce a na OSB | m2 | 112.72 |  | 0 | CS ÚRS 2017 01 |  |  | základní |  | 0 | 0 | 0 | 0 | 0 | 16 | K | 2 |  |  |  | ROZPOCET | 0 | 0 | 0 | 0 | 0 | 1 | 0 | 16 | 189466664
| VV |  | Spojovací lávka - D.1.1.20 - skladba podlahy | [15 empty] | VV | 2 | 1 | True | 0 | ROZPOCET
| VV |  | 26,3*2,9"plocha střechy" |  | 76.27 | [13 empty] | VV | 2 | 2 | True | 0 | ROZPOCET
| VV |  | 26,3*(0,3+0,2)*2"podélných vnitřek" |  | 26.3 | [13 empty] | VV | 2 | 2 | True | 0 | ROZPOCET
| VV |  | 2,9*(0,3+0,3+0,3)*3"příčných-dělících" |  | 7.83 | [13 empty] | VV | 2 | 2 | True | 0 | ROZPOCET
| VV |  | 2,9*0,4*2"vytažení u připojení na pavilony" |  | 2.32 | [13 empty] | VV | 2 | 2 | True | 0 | ROZPOCET
| VV |  | Součet |  | 112.72 | [13 empty] | VV | 2 | 4 | True | 1 | ROZPOCET
57 | M | 111631520 | lak asfaltový izolační | t | 0.034 |  | 0 | CS ÚRS 2017 01 |  |  | základní |  | 0 | 1 | 0.034 | 0 | 0 | 32 | M | 2 |  |  |  | ROZPOCET | 0 | 0 | 0 | 0 | 0 | 1 | 0 | 16 | 1701139678
| P |  | Poznámka k položce: Spotřeba: 0,3-0,5 kg/m2. Pro vytvoření hydroizolační vrstvy, na napenetrovaný podklad jsou nutné nejméně 3 nátěry. Není vhodný na šikmé střechy a tam, kde je předpoklad vysokých teplot. | [15 empty] | P | 2
| VV |  | 112,72*0,0003 'Přepočtené koeficientem množství |  | 0.034 | [13 empty] | VV | 2 | 2 | False | 1 | ROZPOCET
58 | K | 712431111 | Provedení povlakové krytiny střech šikmých přes 10 st. do 30 st. pásy na sucho podkladní samolepící asfaltový pás | m2 | 112.72 |  | 0 | CS ÚRS 2017 01 |  |  | základní |  | 0 | 0 | 0 | 0 | 0 | 16 | K | 2 |  |  |  | ROZPOCET | 0 | 0 | 0 | 0 | 0 | 1 | 0 | 16 | 2131524613
| VV |  | Spojovací lávka - D.1.1.20 - skladba podlahy | [15 empty] | VV | 2 | 1 | True | 0 | ROZPOCET
| VV |  | 26,3*2,9"plocha střechy" |  | 76.27 | [13 empty] | VV | 2 | 2 | True | 0 | ROZPOCET
| VV |  | 26,3*(0,3+0,2)*2"podélných vnitřek" |  | 26.3 | [13 empty] | VV | 2 | 2 | True | 0 | ROZPOCET
| VV |  | 2,9*(0,3+0,3+0,3)*3"příčných-dělících" |  | 7.83 | [13 empty] | VV | 2 | 2 | True | 0 | ROZPOCET
| VV |  | 2,9*0,4*2"vytažení u připojení na pavilony" |  | 2.32 | [13 empty] | VV | 2 | 2 | True | 0 | ROZPOCET
| VV |  | Součet |  | 112.72 | [13 empty] | VV | 2 | 4 | True | 1 | ROZPOCET
59 | M | 628662800 | podkladní pás asfaltový SBS modifikovaný za studena samolepící se samolepícímy přesahy tl. 3 mm | m2 | 129.628 |  | 0 | CS ÚRS 2017 01 |  |  | základní |  | 0 | 0.003 | 0.38888 | 0 | 0 | 32 | M | 2 |  |  |  | ROZPOCET | 0 | 0 | 0 | 0 | 0 | 1 | 0 | 16 | 2130958060
| VV |  | 112,72*1,15 'Přepočtené koeficientem množství |  | 129.628 | [13 empty] | VV | 2 | 2 | False | 1 | ROZPOCET
60 | K | 712491171 | Provedení povlakové krytiny střech šikmých přes 10 st. do 30 st.- ostatní práce provedení vrstvy textilní podkladní | m2 | 76.27 |  | 0 | CS ÚRS 2017 01 |  |  | základní |  | 0 | 0 | 0 | 0 | 0 | 16 | K | 2 |  |  |  | ROZPOCET | 0 | 0 | 0 | 0 | 0 | 1 | 0 | 16 | -894494392
| PSC |  | Poznámka k souboru cen: 1. Povlakové krytiny střech o sklonu přes 30 st. do 60 st. se oceňují skladebně cenou příslušné izolace ze souborů cen 712 49-1 . Provedení povlakové krytiny do 30 st. a cenou příplatku -9098. 2. Cenami -9095 až -9098 nelze oceňovat opravy a údržbu povlakové krytiny. | [15 empty] | PSC | 2
| VV |  | Spojovací lávka - D.1.1.20 - skladba podlahy | [15 empty] | VV | 2 | 1 | True | 0 | ROZPOCET
| VV |  | 26,3*2,9"plocha střechy" |  | 76.27 | [13 empty] | VV | 2 | 2 | True | 1 | ROZPOCET
61 | K | 712831101 | Provedení povlakové krytiny střech samostatným vytažením izolačního povlaku pásy na sucho na konstrukce převyšující úroveň střechy, AIP, NAIP nebo tkaninou - vytažením na atiky | m2 | 36.45 |  | 0 | CS ÚRS 2017 01 |  |  | základní |  | 0 | 0 | 0 | 0 | 0 | 16 | K | 2 |  |  |  | ROZPOCET | 0 | 0 | 0 | 0 | 0 | 1 | 0 | 16 | 1429925889
| VV |  | 26,3*(0,3+0,2)*2"podélných vnitřek" |  | 26.3 | [13 empty] | VV | 2 | 2 | True | 0 | ROZPOCET
| VV |  | 2,9*(0,3+0,3+0,3)*3"příčných-dělících" |  | 7.83 | [13 empty] | VV | 2 | 2 | True | 0 | ROZPOCET
| VV |  | 2,9*0,4*2"vytažení u připojení na pavilony" |  | 2.32 | [13 empty] | VV | 2 | 2 | True | 0 | ROZPOCET
| VV |  | Součet |  | 36.45 | [13 empty] | VV | 2 | 4 | True | 1 | ROZPOCET
62 | M | 693111460 | geotextilie netkaná PP 300 g/m2 do š 8,8 m - plocha vč. atik | m2 | 123.992 |  | 0 | CS ÚRS 2017 01 |  |  | základní |  | 0 | 0.0003 | 0.037198 | 0 | 0 | 32 | M | 2 |  |  |  | ROZPOCET | 0 | 0 | 0 | 0 | 0 | 1 | 0 | 16 | 1972199080
| VV |  | Spojovací lávka - D.1.1.20 - skladba podlahy | [15 empty] | VV | 2 | 1 | True | 0 | ROZPOCET
| VV |  | 26,3*2,9"plocha střechy" |  | 76.27 | [13 empty] | VV | 2 | 2 | True | 0 | ROZPOCET
| VV |  | 26,3*(0,3+0,2)*2"podélných vnitřek" |  | 26.3 | [13 empty] | VV | 2 | 2 | True | 0 | ROZPOCET
| VV |  | 2,9*(0,3+0,3+0,3)*3"příčných-dělících" |  | 7.83 | [13 empty] | VV | 2 | 2 | True | 0 | ROZPOCET
| VV |  | 2,9*0,4*2"vytažení u připojení na pavilony" |  | 2.32 | [13 empty] | VV | 2 | 2 | True | 0 | ROZPOCET
| VV |  | Součet |  | 112.72 | [13 empty] | VV | 2 | 4 | True | 1 | ROZPOCET
| VV |  | 112,72*1,1 'Přepočtené koeficientem množství |  | 123.992 | [13 empty] | VV | 2 | 2 | False | 1 | ROZPOCET
63 | K | 712461701 | Provedení povlakové krytiny střech šikmých přes 10 st. do 30 st. fólií položenou volně s přilepením spojů | m2 | 76.27 |  | 0 | CS ÚRS 2017 01 |  |  | základní |  | 0 | 0.00019 | 0.014491 | 0 | 0 | 16 | K | 2 |  |  |  | ROZPOCET | 0 | 0 | 0 | 0 | 0 | 1 | 0 | 16 | 192021545
| PSC |  | Poznámka k souboru cen: 1. Povlakové krytiny střech jednotlivě do 10 m2 se oceňují skladebně cenou příslušné izolace a cenou 712 49-9097 Příplatek za plochu do 10 m2. | [15 empty] | PSC | 2
| VV |  | Spojovací lávka - D.1.1.20 - skladba podlahy | [15 empty] | VV | 2 | 1 | True | 0 | ROZPOCET
| VV |  | 26,3*2,9"plocha střechy" |  | 76.27 | [13 empty] | VV | 2 | 2 | True | 1 | ROZPOCET
64 | K | 712861709 | Vytažení folie na stěny, atiky | m2 | 36.45 |  | 0 |  |  |  | základní |  | 0 | 0.0005 | 0.018225 | 0 | 0 | 16 | K | 2 |  |  |  | ROZPOCET | 0 | 0 | 0 | 0 | 0 | 1 | 0 | 16 | 1542838358
| VV |  | 26,3*(0,3+0,2)*2"podélných vnitřek" |  | 26.3 | [13 empty] | VV | 2 | 2 | True | 0 | ROZPOCET
| VV |  | 2,9*(0,3+0,3+0,3)*3"příčných-dělících" |  | 7.83 | [13 empty] | VV | 2 | 2 | True | 0 | ROZPOCET
| VV |  | 2,9*0,4*2"vytažení u připojení na pavilony" |  | 2.32 | [13 empty] | VV | 2 | 2 | True | 0 | ROZPOCET
| VV |  | Součet |  | 36.45 | [13 empty] | VV | 2 | 4 | True | 1 | ROZPOCET
65 | M | 283220410 | fólie střešní mPVC ke kotvení 1,5 mm | m2 | 130.295 |  | 0 | CS ÚRS 2017 01 |  |  | základní |  | 0 | 0.0019 | 0.24756 | 0 | 0 | 32 | M | 2 |  |  |  | ROZPOCET | 0 | 0 | 0 | 0 | 0 | 1 | 0 | 16 | 813776358
| VV |  | Spojovací lávka - D.1.1.20 - skladba podlahy | [15 empty] | VV | 2 | 1 | True | 0 | ROZPOCET
| VV |  | 26,3*2,9"plocha střechy" |  | 76.27 | [13 empty] | VV | 2 | 2 | True | 0 | ROZPOCET
| VV |  | 26,3*(0,3+0,2)*2"podélných vnitřek" |  | 26.3 | [13 empty] | VV | 2 | 2 | True | 0 | ROZPOCET
| VV |  | 2,9*(0,3+0,3+0,3)*3"příčných-dělících" |  | 7.83 | [13 empty] | VV | 2 | 2 | True | 0 | ROZPOCET
| VV |  | 2,9*0,5*2"vytažení u připojení na pavilony" |  | 2.9 | [13 empty] | VV | 2 | 2 | True | 0 | ROZPOCET
| VV |  | Součet |  | 113.3 | [13 empty] | VV | 2 | 4 | True | 1 | ROZPOCET
| VV |  | 113,3*1,15 'Přepočtené koeficientem množství |  | 130.295 | [13 empty] | VV | 2 | 2 | False | 1 | ROZPOCET
66 | K | 712363103 | Provedení povlakové krytiny střech plochých do 10 st. fólií ostatní činnosti při pokládání hydroizolačních fólií (materiál ve specifikaci) mechanické ukotvení talířovou hmoždinkou do prostého nebo železového betonu | kus | 381.35 |  | 0 | CS ÚRS 2017 01 |  |  | základní |  | 0 | 0 | 0 | 0 | 0 | 16 | K | 2 |  |  |  | ROZPOCET | 0 | 0 | 0 | 0 | 0 | 1 | 0 | 16 | -115506517
| PSC |  | Poznámka k souboru cen: 1. Povlakové krytiny střech jednotlivě do 10 m2 se oceňují skladebně cenou příslušné izolace a cenou 712 39-9097 Příplatek za plochu do 10 m2. | [15 empty] | PSC | 2
| VV |  | 76,27*5 |  | 381.35 | [13 empty] | VV | 2 | 2 | True | 1 | ROZPOCET
67 | M | 553499739 | turbošroub | kus | 389 |  | 0 |  |  |  | základní |  | 0 | 1e-05 | 0.00389 | 0 | 0 | 32 | M | 2 |  |  |  | ROZPOCET | 0 | 0 | 0 | 0 | 0 | 1 | 0 | 16 | -1813300947
| VV |  | 381,373*1,02 'Přepočtené koeficientem množství |  | 389 | [13 empty] | VV | 2 | 2 | False | 1 | ROZPOCET
68 | K | 712363118 | Opracování chrličů | kus | 8 |  | 0 |  |  |  | základní |  | 0 | 0.0075 | 0.06 | 0 | 0 | 16 | K | 2 |  |  |  | ROZPOCET | 0 | 0 | 0 | 0 | 0 | 1 | 0 | 16 | -1431669203
69 | K | 721233121 | Střešní vtok polypropylen PP pro ploché střechy vodorovný odtok DN 75/110 - vyhřívaný - s integrovanou PVC manžetou - i jako přepad | kus | 8 |  | 0 | CS ÚRS 2016 01 |  |  | základní |  | 0 | 0.00167 | 0.01336 | 0 | 0 | 16 | K | 2 |  |  |  | ROZPOCET | 0 | 0 | 0 | 0 | 0 | 1 | 0 | 16 | -1424071449
| VV |  | Půdorys střechy D.1.1.19 a Půdorys 1.NP - kanalizace a vodovod D.1.4.1.13 | [15 empty] | VV | 2 | 1 | True | 0 | ROZPOCET
| VV |  | 8 |  | 8 | [13 empty] | VV | 2 | 2 | True | 1 | ROZPOCET
70 | K | 712363312 | Povlakové krytiny střech plochých do 10 st. z tvarovaných poplastovaných lišt pro mPVC, délka 2 m vnitřní koutová lišta rš 100 mm | kus | 40 |  | 0 | CS ÚRS 2017 01 |  |  | základní |  | 0 | 0.00111 | 0.0444 | 0 | 0 | 16 | K | 2 |  |  |  | ROZPOCET | 0 | 0 | 0 | 0 | 0 | 1 | 0 | 16 | -662485843
| VV |  | 36,364*1,1 'Přepočtené koeficientem množství |  | 40 | [13 empty] | VV | 2 | 2 | False | 1 | ROZPOCET
71 | K | 712363316 | Povlakové krytiny střech plochých do 10 st. z tvarovaných poplastovaných lišt pro mPVC, délka 2 m okapnice rš 200 mm | kus | 29 |  | 0 | CS ÚRS 2017 01 |  |  | základní |  | 0 | 0.00222 | 0.06438 | 0 | 0 | 16 | K | 2 |  |  |  | ROZPOCET | 0 | 0 | 0 | 0 | 0 | 1 | 0 | 16 | 1185289882
| VV |  | 26,364*1,1 'Přepočtené koeficientem množství |  | 29 | [13 empty] | VV | 2 | 2 | False | 1 | ROZPOCET
72 | K | 998712202 | Přesun hmot pro povlakové krytiny stanovený procentní sazbou (%) z ceny vodorovná dopravní vzdálenost do 50 m v objektech výšky přes 6 do 12 m | % |  |  | 0 | CS ÚRS 2017 01 |  |  | základní |  | 0 | 0 | 0 | 0 | 0 | 16 | K | 2 |  |  |  | ROZPOCET | 0 | 0 | 0 | 0 | 0 | 1 | 0 | 16 | 643839724
| PSC |  | Poznámka k souboru cen: 1. Ceny pro přesun hmot stanovený z hmotnosti přesunovaného materiálu se používají tehdy, pokud je možné určit hmotnost za celý stavební díl. Do této hmotnosti se započítává i hmotnost materiálů oceňovaných ve specifikaci. 2. Pokud nelze jednoznačně stanovit hmotnost přesunovaných materiálů, lze pro výpočet přesunu hmot použít orientačně procentní sazbu. Touto sazbou se vynásobí rozpočtové náklady za celý stavební díl včetně nákladů na materiál ve specifikacích. 3. Příplatek k cenám -2181 pro přesun prováděný bez použití mechanizace, tj. za ztížených podmínek, lze použít pouze pro hmotnost materiálu, která se tímto způsobem skutečně přemísťuje. | [15 empty] | PSC | 2
| D | 713 | Izolace tepelné |  |  |  | 0 | [5 empty] | 0 |  | 0.94912 |  | 0 | 2 | D | 1 |  |  |  | ROZPOCET | [6 empty] | 0
73 | K | 713131141 | Montáž tepelné izolace stěn rohožemi, pásy, deskami, dílci, bloky (izolační materiál ve specifikaci) lepením celoplošně - zhlaví atik a boky atik | m2 | 36.45 |  | 0 | CS ÚRS 2017 01 |  |  | základní |  | 0 | 0.006 | 0.2187 | 0 | 0 | 16 | K | 2 |  |  |  | ROZPOCET | 0 | 0 | 0 | 0 | 0 | 1 | 0 | 16 | 1854227950
| PSC |  | Poznámka k souboru cen: 1. Položky Montáž tepelných izolací stěn lze použít i pro ocenění montáže svislých tepelných izolací základových konstrukcí (základové pásy, desky apod.). 2. V cenách -1161 až -1167 nejsou započteny náklady na podkladní rošt a olištování zdí; tyto se oceňují pro kovový rošt cenami souboru 763 12-16 katalogu 763 - Konstrukce suché výstavby nebo pro dřevěný rošt cenami souboru 766 41-72 katalogu 766 – Konstrukce truhlářské. | [15 empty] | PSC | 2
| VV |  | 26,3*(0,3+0,2)*2"podélných vnitřek" |  | 26.3 | [13 empty] | VV | 2 | 2 | True | 0 | ROZPOCET
| VV |  | 2,9*(0,3+0,3+0,3)*3"příčných-dělících" |  | 7.83 | [13 empty] | VV | 2 | 2 | True | 0 | ROZPOCET
| VV |  | 2,9*0,4*2"vytažení u připojení na pavilony" |  | 2.32 | [13 empty] | VV | 2 | 2 | True | 0 | ROZPOCET
| VV |  | Součet |  | 36.45 | [13 empty] | VV | 2 | 4 | True | 1 | ROZPOCET
74 | K | 713141152 | Montáž tepelné izolace střech plochých rohožemi, pásy, deskami, dílci, bloky (izolační materiál ve specifikaci) kladenými volně jednovrstvá podkladní - plocha střechy - ve dvou vrsvách | m2 | 152.54 |  | 0 |  |  |  | základní |  | 0 | 0 | 0 | 0 | 0 | 16 | K | 2 |  |  |  | ROZPOCET | 0 | 0 | 0 | 0 | 0 | 1 | 0 | 16 | 1376540515
| VV |  | Spojovací lávka - D.1.1.20 - skladba podlahy | [15 empty] | VV | 2 | 1 | True | 0 | ROZPOCET
| VV |  | 26,3*2,9"plocha střechy" |  | 76.27 | [13 empty] | VV | 2 | 2 | True | 1 | ROZPOCET
| VV |  | 76,27*2 'Přepočtené koeficientem množství |  | 152.54 | [13 empty] | VV | 2 | 2 | False | 1 | ROZPOCET
75 | M | 283759140 | deska z pěnového polystyrenu EPS 150 S 1000 x 500 x 100 mm | m2 | 243.475 |  | 0 | CS ÚRS 2016 01 |  |  | základní |  | 0 | 0.003 | 0.73042 | 0 | 0 | 32 | M | 2 |  |  |  | ROZPOCET | 0 | 0 | 0 | 0 | 0 | 1 | 0 | 16 | -14234546
| P |  | Poznámka k položce: lambda=0,035 [W / m K] | [15 empty] | P | 2
| VV |  | 26,3*2,9*2"plocha střechy" |  | 152.54 | [13 empty] | VV | 2 | 2 | True | 0 | ROZPOCET
| VV |  | 26,3*(0,3+0,2)*2*2"podélných vnitřek" |  | 52.6 | [13 empty] | VV | 2 | 2 | True | 0 | ROZPOCET
| VV |  | 2,9*(0,3+0,3+0,3)*3*2"příčných-dělících" |  | 15.66 | [13 empty] | VV | 2 | 2 | True | 0 | ROZPOCET
| VV |  | 2,9*0,4*2*2"vytažení u připojení na pavilony" |  | 4.64 | [13 empty] | VV | 2 | 2 | True | 0 | ROZPOCET
| VV |  | Součet |  | 225.44 | [13 empty] | VV | 2 | 4 | True | 1 | ROZPOCET
| VV |  | 225,44*1,08 'Přepočtené koeficientem množství |  | 243.475 | [13 empty] | VV | 2 | 2 | False | 1 | ROZPOCET
76 | K | 998713202 | Přesun hmot pro izolace tepelné stanovený procentní sazbou (%) z ceny vodorovná dopravní vzdálenost do 50 m v objektech výšky přes 6 do 12 m | % |  |  | 0 | CS ÚRS 2017 01 |  |  | základní |  | 0 | 0 | 0 | 0 | 0 | 16 | K | 2 |  |  |  | ROZPOCET | 0 | 0 | 0 | 0 | 0 | 1 | 0 | 16 | -545770629
| PSC |  | Poznámka k souboru cen: 1. Ceny pro přesun hmot stanovený z hmotnosti přesunovaného materiálu se používají tehdy, pokud je možné určit hmotnost za celý stavební díl. Do této hmotnosti se započítává i hmotnost materiálů oceňovaných ve specifikaci. 2. Pokud nelze jednoznačně stanovit hmotnost přesunovaných materiálů, lze pro výpočet přesunu hmot použít orientačně procentní sazbu. Touto sazbou se vynásobí rozpočtové náklady za celý stavební díl včetně nákladů na materiál ve specifikacích. 3. Příplatek k cenám -3181 pro přesun prováděný bez použití mechanizace, tj. za ztížených podmínek, lze použít pouze pro hmotnost materiálu, která se tímto způsobem skutečně přemísťuje. | [15 empty] | PSC | 2
| D | 762 | Konstrukce tesařské |  |  |  | 0 | [5 empty] | 0 |  | 2.9425 |  | 0 | 2 | D | 1 |  |  |  | ROZPOCET | [6 empty] | 0
77 | K | 762431023 | Obložení stěn a podhledu z desek OSB tl 15 mm nebroušených na pero a drážku přibíjených | m2 | 162.44 |  | 0 | CS ÚRS 2016 01 |  |  | základní |  | 0 | 0.00948 | 1.5399 | 0 | 0 | 16 | K | 2 |  |  |  | ROZPOCET | 0 | 0 | 0 | 0 | 0 | 1 | 0 | 16 | 746918339
| VV |  | 26,2*2*(0,7+0,7)"horní a spodní pás-příprava pro zateplení" |  | 73.36 | [13 empty] | VV | 2 | 2 | True | 0 | ROZPOCET
| VV |  | 26,2*3,4"podhled" |  | 89.08 | [13 empty] | VV | 2 | 2 | True | 0 | ROZPOCET
| VV |  | Součet |  | 162.44 | [13 empty] | VV | 2 | 4 | True | 1 | ROZPOCET
78 | K | 762341099 | Bednění atik z desek OSB ve spádu vč. podkladních trámků | m | 61.4 |  | 0 |  |  |  | základní |  | 0 | 0.01152 | 0.70733 | 0 | 0 | 16 | K | 2 |  |  |  | ROZPOCET | 0 | 0 | 0 | 0 | 0 | 1 | 0 | 16 | 1966348892
| VV |  | 26,2*2"podélných vnitřek" |  | 52.4 | [13 empty] | VV | 2 | 2 | True | 0 | ROZPOCET
| VV |  | 3*3"příčných-dělících" |  | 9 | [13 empty] | VV | 2 | 2 | True | 0 | ROZPOCET
| VV |  | Součet |  | 61.4 | [13 empty] | VV | 2 | 4 | True | 1 | ROZPOCET
79 | M | 607262740 | deska dřevoštěpková OSB perodrážka nebroušená 2500x675x18 mm | m2 | 58.894 |  | 0 | CS ÚRS 2017 01 |  |  | základní |  | 0 | 0.0104 | 0.6125 | 0 | 0 | 32 | M | 2 |  |  |  | ROZPOCET | 0 | 0 | 0 | 0 | 0 | 1 | 0 | 16 | -439496754
| VV |  | (0,4+0,45)*26,2*2"podélných vnitřek" |  | 44.54 | [13 empty] | VV | 2 | 2 | True | 0 | ROZPOCET
| VV |  | (0,4*2+0,2)*3*3"příčných-dělících" |  | 9 | [13 empty] | VV | 2 | 2 | True | 0 | ROZPOCET
| VV |  | Součet |  | 53.54 | [13 empty] | VV | 2 | 4 | True | 1 | ROZPOCET
| VV |  | 53,54*1,1 'Přepočtené koeficientem množství |  | 58.894 | [13 empty] | VV | 2 | 2 | False | 1 | ROZPOCET
80 | K | 762395000 | Spojovací prostředky krovů, bednění a laťování, nadstřešních konstrukcí svory, prkna, hřebíky, pásová ocel, vruty | m3 | 3.542 |  | 0 | CS ÚRS 2017 01 |  |  | základní |  | 0 | 0.02337 | 0.082777 | 0 | 0 | 16 | K | 2 |  |  |  | ROZPOCET | 0 | 0 | 0 | 0 | 0 | 1 | 0 | 16 | -1452175929
| PSC |  | Poznámka k souboru cen: 1. Cena je určena pro montážní ceny souborů cen: a) 762 33- Montáž vázaných konstrukcí krovů, b) 762 34- Bednění a laťování, ceny -1210 až -2441, c) 762 35- Montáž nadstřešních konstrukcí, d) 762 36- Montáž spádových klínů. 2. Ochrana konstrukce se oceňuje samostatně, např. položkami 762 08-3 Impregnace řeziva tohoto katalogu nebo příslušnými položkami katalogu 800-783 Nátěry. | [15 empty] | PSC | 2
| VV |  | 162,44*0,015"bednění z OSB" |  | 2.437 | [13 empty] | VV | 2 | 2 | True | 0 | ROZPOCET
| VV |  | 26,2*2*0,018"podélných vnitřek atik" |  | 0.943 | [13 empty] | VV | 2 | 2 | True | 0 | ROZPOCET
| VV |  | 3*3*0,018"příčných-dělících atik" |  | 0.162 | [13 empty] | VV | 2 | 2 | True | 0 | ROZPOCET
| VV |  | Součet |  | 3.542 | [13 empty] | VV | 2 | 4 | True | 1 | ROZPOCET
81 | K | 998762202 | Přesun hmot pro konstrukce tesařské stanovený procentní sazbou (%) z ceny vodorovná dopravní vzdálenost do 50 m v objektech výšky přes 6 do 12 m | % |  |  | 0 | CS ÚRS 2017 01 |  |  | základní |  | 0 | 0 | 0 | 0 | 0 | 16 | K | 2 |  |  |  | ROZPOCET | 0 | 0 | 0 | 0 | 0 | 1 | 0 | 16 | -835454679
| PSC |  | Poznámka k souboru cen: 1. Ceny pro přesun hmot stanovený z hmotnosti přesunovaného materiálu se používají tehdy, pokud je možné určit hmotnost za celý stavební díl. Do této hmotnosti se započítává i hmotnost materiálů oceňovaných ve specifikaci. 2. Pokud nelze jednoznačně stanovit hmotnost přesunovaných materiálů, lze pro výpočet přesunu hmot použít orientačně procentní sazbu. Touto sazbou se vynásobí rozpočtové náklady za celý stavební díl včetně nákladů na materiál ve specifikacích. 3. Příplatek k cenám -2181 pro přesun prováděný bez použití mechanizace, tj. za ztížených podmínek, lze použít pouze pro hmotnost materiálu, která se tímto způsobem skutečně přemísťuje. | [15 empty] | PSC | 2
| D | 763 | Konstrukce suché výstavby |  |  |  | 0 | [5 empty] | 0 |  | 0.9937 |  | 0 | 3 | D | 1 |  |  |  | ROZPOCET | [6 empty] | 0
82 | K | 763131411 | Podhled ze sádrokartonových desek dvouvrstvá zavěšená spodní konstrukce z ocelových profilů CD, UD jednoduše opláštěná deskou standardní A, tl. 12,5 mm, bez TI | m2 | 79.35 |  | 0 | CS ÚRS 2016 01 |  |  | základní |  | 0 | 0.01223 | 0.97045 | 0 | 0 | 16 | K | 2 |  |  |  | ROZPOCET | 0 | 0 | 0 | 0 | 0 | 1 | 0 | 16 | -33867867
| VV |  | 3*26,45 |  | 79.35 | [13 empty] | VV | 2 | 2 | True | 1 | ROZPOCET
83 | K | 763131713 | Podhled ze sádrokartonových desek ostatní práce a konstrukce na podhledech ze sádrokartonových desek napojení na obvodové konstrukce profilem | m | 58.9 |  | 0 | CS ÚRS 2017 01 |  |  | základní |  | 0 | 0.00026 | 0.015314 | 0 | 0 | 16 | K | 2 |  |  |  | ROZPOCET | 0 | 0 | 0 | 0 | 0 | 1 | 0 | 16 | -941492065
| PSC |  | Poznámka k souboru cen: 1. V cenách jsou započteny i náklady na tmelení a výztužnou pásku. 2. V cenách nejsou započteny náklady na základní penetrační nátěr; tyto se oceňují cenou -1714. 3. Ceny 763 13-13 lze použít i pro dvouvrstvou dřevěnou spodní konstrukci s nosnými latěmi 60 x 40 mm a montážnímu latěmi 48 x 24 mm. 4. Ceny -1611 až -1613 Montáž nosné konstrukce je stanoveny pro m2 plochy podhledu. 5. V ceně -1611 nejsou započteny náklady na dřevo a v cenách -2612 a -2613 náklady na profily; tyto se oceňují ve specifikaci. Doporučené množství na 1 m2 příčky je 3,0 m profilu CD a 0,9 m profilu UD. 6. V cenách -1621 až -1624 Montáž desek nejsou započteny náklady na desky; tato dodávka se oceňuje ve specifikaci. 7. V ceně -1763 Příplatek za průhyb nosného stropu přes 20 mm je započtena pouze montáž, atypický profil se oceňuje individuálně ve specifikaci. | [15 empty] | PSC | 2
| VV |  | 2*(26,45+3) |  | 58.9 | [13 empty] | VV | 2 | 2 | True | 1 | ROZPOCET
84 | K | 763131714 | Podhled ze sádrokartonových desek ostatní práce a konstrukce na podhledech ze sádrokartonových desek základní penetrační nátěr | m2 | 79.35 |  | 0 | CS ÚRS 2017 01 |  |  | základní |  | 0 | 0.0001 | 0.007935 | 0 | 0 | 16 | K | 2 |  |  |  | ROZPOCET | 0 | 0 | 0 | 0 | 0 | 1 | 0 | 16 | 1155706435
| PSC |  | Poznámka k souboru cen: 1. V cenách jsou započteny i náklady na tmelení a výztužnou pásku. 2. V cenách nejsou započteny náklady na základní penetrační nátěr; tyto se oceňují cenou -1714. 3. Ceny 763 13-13 lze použít i pro dvouvrstvou dřevěnou spodní konstrukci s nosnými latěmi 60 x 40 mm a montážnímu latěmi 48 x 24 mm. 4. Ceny -1611 až -1613 Montáž nosné konstrukce je stanoveny pro m2 plochy podhledu. 5. V ceně -1611 nejsou započteny náklady na dřevo a v cenách -2612 a -2613 náklady na profily; tyto se oceňují ve specifikaci. Doporučené množství na 1 m2 příčky je 3,0 m profilu CD a 0,9 m profilu UD. 6. V cenách -1621 až -1624 Montáž desek nejsou započteny náklady na desky; tato dodávka se oceňuje ve specifikaci. 7. V ceně -1763 Příplatek za průhyb nosného stropu přes 20 mm je započtena pouze montáž, atypický profil se oceňuje individuálně ve specifikaci. | [15 empty] | PSC | 2
85 | K | 998763201 | Přesun hmot pro dřevostavby stanovený procentní sazbou (%) z ceny vodorovná dopravní vzdálenost do 50 m v objektech výšky přes 6 do 12 m | % |  |  | 0 | CS ÚRS 2017 01 |  |  | základní |  | 0 | 0 | 0 | 0 | 0 | 16 | K | 2 |  |  |  | ROZPOCET | 0 | 0 | 0 | 0 | 0 | 1 | 0 | 16 | 115957651
| PSC |  | Poznámka k souboru cen: 1. Ceny pro přesun hmot stanovený z hmotnosti přesunovaného materiálu se použijí tehdy, pokud je možné určit hmotnost za celý stavební díl. Do této hmotnosti se započítává i hmotnost materiálů oceňovaných ve specifikaci. 2. Pokud nelze jednoznačně stanovit hmotnost přesunovaných materiálů, lze pro výpočet přesunu hmot použít orientačně procentní sazbu. Touto sazbou se vynásobí rozpočtové náklady za celý stavební díl včetně nákladů na materiál ve specifikacích. 3. Příplatek k cenám -3181 pro přesun prováděný bez použití mechanizace, tj. za ztížených podmínek, lze použít pouze pro hmotnost materiálu, která se tímto způsobem skutečně přemísťuje. U přesunu stanoveného procentní sazbou se ztížení přesunu ocení individuálně. | [15 empty] | PSC | 2
| D | 764 | Konstrukce klempířské |  |  |  | 0 | [5 empty] | 0 |  | 0.92778 |  | 0 | 3 | D | 1 |  |  |  | ROZPOCET | [6 empty] | 0
86 | K | 764214603.K6 | Oplechování horních ploch zdí a nadezdívek (atik) z pozinkovaného plechu s povrchovou úpravou mechanicky kotvené rš 230 mm - barva šedá | m | 55 |  | 0 |  |  |  | základní |  | 0 | 0.00222 | 0.1221 | 0 | 0 | 64 | K | 2 |  |  |  | ROZPOCET | 0 | 0 | 0 | 0 | 0 | 1 | 0 | 64 | 504221717
| VV |  | Výkaz klempířských prvků D.1.1.32 | [15 empty] | VV | 2 | 1 | True | 0 | ROZPOCET
| VV |  | 55"K6-rš 230mm" |  | 55 | [13 empty] | VV | 2 | 2 | True | 1 | ROZPOCET
87 | K | 764215605.K3 | Oplechování horních ploch zdí a nadezdívek (atik) z pozinkovaného plechu s povrchovou úpravou celoplošně lepené rš 350 mm - barva šedá | m | 158.21 |  | 0 |  |  |  | základní |  | 0 | 0.00425 | 0.67239 | 0 | 0 | 64 | K | 2 |  |  |  | ROZPOCET | 0 | 0 | 0 | 0 | 0 | 1 | 0 | 64 | 1000058003
| VV |  | Výkaz klempířských prvků D.1.1.32 | [15 empty] | VV | 2 | 1 | True | 0 | ROZPOCET
| VV |  | 210"K3-rš 350mm" |  | 210 | [13 empty] | VV | 2 | 2 | True | 0 | ROZPOCET
| VV |  | -25,895*2"spojovací lávka" |  | -51.79 | [13 empty] | VV | 2 | 2 | True | 0 | ROZPOCET
| VV |  | Součet |  | 158.21 | [13 empty] | VV | 2 | 4 | True | 1 | ROZPOCET
88 | K | 764511662 | Žlab podokapní z pozinkovaného plechu s povrchovou úpravou včetně háků a čel kotlík hranatý, rš žlabu/průměr svodu 330/100 mm - barva šedá | kus | 4 |  | 0 | CS ÚRS 2017 01 |  |  | základní |  | 0 | 0.00025 | 0.001 | 0 | 0 | 16 | K | 2 |  |  |  | ROZPOCET | 0 | 0 | 0 | 0 | 0 | 1 | 0 | 16 | 712517595
89 | K | 764518612_K7 | Svody hranaté včetně objímek, kolen, odskoků z Pz s povrchovou úpravou průřezu 100 mm - - barva šedá | m | 62.4 |  | 0 |  |  |  | základní |  | 0 | 0.00212 | 0.13229 | 0 | 0 | 16 | K | 2 |  |  |  | ROZPOCET | 0 | 0 | 0 | 0 | 0 | 1 | 0 | 16 | 448922341
| VV |  | 8*7,8 |  | 62.4 | [13 empty] | VV | 2 | 2 | True | 1 | ROZPOCET
90 | K | 998764202 | Přesun hmot pro konstrukce klempířské stanovený procentní sazbou (%) z ceny vodorovná dopravní vzdálenost do 50 m v objektech výšky přes 6 do 12 m | % |  |  | 0 | CS ÚRS 2017 01 |  |  | základní |  | 0 | 0 | 0 | 0 | 0 | 16 | K | 2 |  |  |  | ROZPOCET | 0 | 0 | 0 | 0 | 0 | 1 | 0 | 16 | 183471896
| PSC |  | Poznámka k souboru cen: 1. Ceny pro přesun hmot stanovený z hmotnosti přesunovaného materiálu se používají tehdy, pokud je možné určit hmotnost za celý stavební díl. Do této hmotnosti se započítává i hmotnost materiálů oceňovaných ve specifikaci. 2. Pokud nelze jednoznačně stanovit hmotnost přesunovaných materiálů, lze pro výpočet přesunu hmot použít orientačně procentní sazbu. Touto sazbou se vynásobí rozpočtové náklady za celý stavební díl včetně nákladů na materiál ve specifikacích. 3. Příplatek k cenám -4181 pro přesun prováděný bez použití mechanizace, tj. za ztížených podmínek, lze použít pouze pro hmotnost materiálu, která se tímto způsobem skutečně přemísťuje. | [15 empty] | PSC | 2
| D | 767 | Konstrukce zámečnické |  |  |  | 0 | [5 empty] | 0 |  | 0.65616 |  | 0 | 2 | D | 1 |  |  |  | ROZPOCET | [6 empty] | 0
91 | K | 767161214_V9 | Výroba, dod a montáž nerezových zábradelních madel, prům. 50mm, kotvení do žb/zdiva/oceli vč. čel, kotvení | m | 52.4 |  | 0 |  |  |  | základní |  | 0 | 6e-05 | 0.003144 | 0 | 0 | 16 | K | 2 |  |  |  | ROZPOCET | 0 | 0 | 0 | 0 | 0 | 1 | 0 | 16 | -256060734
| VV |  | Výpis ostatních výtrobků - D.1.1.33 | [15 empty] | VV | 2 | 1 | True | 0 | ROZPOCET
| VV |  | 26,2*2"ochranné madlo - V9" |  | 52.4 | [13 empty] | VV | 2 | 2 | True | 1 | ROZPOCET
92 | K | 767995116.2 | Výroba, dodávka a montáž atypických zámečnických konstrukcí - OK lávky vč. kotvení a pom.kcí, vč. základní a konečné povrchové úpravy dle ČSN EN 12944 části 1-8, bar.odstín bude dopřesněn | kg | 13060.3 |  | 0 |  |  |  | základní |  | 0 | 5e-05 | 0.65302 | 0 | 0 | 16 | K | 2 |  |  |  | ROZPOCET | 0 | 0 | 0 | 0 | 0 | 1 | 0 | 16 | 441968362
| VV |  | dle výkresu D.1.2.22 - Výkres ocelové konstrukce spojovací lávky - | [15 empty] | VV | 2 | 1 | True | 0 | ROZPOCET
| VV |  | 11764,7"hlavní materiál" |  | 11764.7 | [13 empty] | VV | 2 | 2 | True | 0 | ROZPOCET
| VV |  | 588,2"pomocný a spojovací materiál" |  | 588.2 | [13 empty] | VV | 2 | 2 | True | 0 | ROZPOCET
| VV |  | dle výkresu D.1.2.23 - Výkres ocelové konstrukce spojovací lávky - detaily | [15 empty] | VV | 2 | 1 | True | 0 | ROZPOCET
| VV |  | 673,7"hlavní materiál" |  | 673.7 | [13 empty] | VV | 2 | 2 | True | 0 | ROZPOCET
| VV |  | 33,7"pomocný a spojovací materiál" |  | 33.7 | [13 empty] | VV | 2 | 2 | True | 0 | ROZPOCET
| VV |  | Součet |  | 13060.3 | [13 empty] | VV | 2 | 4 | True | 1 | ROZPOCET
93 | K | 998767203 | Přesun hmot pro zámečnické konstrukce stanovený procentní sazbou (%) z ceny vodorovná dopravní vzdálenost do 50 m v objektech výšky přes 12 do 24 m | % |  |  | 0 | CS ÚRS 2017 01 |  |  | základní |  | 0 | 0 | 0 | 0 | 0 | 16 | K | 2 |  |  |  | ROZPOCET | 0 | 0 | 0 | 0 | 0 | 1 | 0 | 16 | 66903046
| PSC |  | Poznámka k souboru cen: 1. Ceny pro přesun hmot stanovený z hmotnosti přesunovaného materiálu se používají tehdy, pokud je možné určit hmotnost za celý stavební díl. Do této hmotnosti se započítává i hmotnost materiálů oceňovaných ve specifikaci. 2. Pokud nelze jednoznačně stanovit hmotnost přesunovaných materiálů, lze pro výpočet přesunu hmot použít orientačně procentní sazbu. Touto sazbou se vynásobí rozpočtové náklady za celý stavební díl včetně nákladů na materiál ve specifikacích. 3. Příplatek k cenám -7181 pro přesun prováděný bez použití mechanizace, tj. za ztížených podmínek, lze použít pouze pro hmotnost materiálu, která se tímto způsobem skutečně přemísťuje. | [15 empty] | PSC | 2
| D | 766 | Konstrukce truhlářské |  |  |  | 0 | [5 empty] | 0 |  | 0.25362 |  | 0.024 | 2 | D | 1 |  |  |  | ROZPOCET | [6 empty] | 0
94 | K | 766629214 | Montáž oken dřevěných Příplatek k cenám za tepelnou izolaci mezi ostěním a rámem okna při rovném ostění, připojovací spára tl. do 15 mm, páska systém připojovací pásky - parotěsná z interiérové strany a parapropustné z exteriérové strany | m | 82.368 |  | 0 | CS ÚRS 2017 01 |  |  | základní |  | 0 | 0.00028 | 0.023063 | 0 | 0 | 16 | K | 2 |  |  |  | ROZPOCET | 0 | 0 | 0 | 0 | 0 | 1 | 0 | 16 | -1276362933
| VV |  | systém připojovací pásky - parotěsná z interiérové strany a parapropustné z exteriérové strany | [15 empty] | VV | 2 | 1 | True | 0 | ROZPOCET
| VV |  | (2,544+2,64)*2"S6" |  | 10.368 | [13 empty] | VV | 2 | 2 | True | 0 | ROZPOCET
| VV |  | (1,2+2,6)*2*2"S7" |  | 15.2 | [13 empty] | VV | 2 | 2 | True | 0 | ROZPOCET
| VV |  | (25,895+2,505)*2"S9" |  | 56.8 | [13 empty] | VV | 2 | 2 | True | 0 | ROZPOCET
| VV |  | Součet |  | 82.368 | [13 empty] | VV | 2 | 4 | True | 1 | ROZPOCET
95 | K | 766691914 | Ostatní práce vyvěšení nebo zavěšení křídel s případným uložením a opětovným zavěšením po provedení stavebních změn dřevěných dveřních, plochy do 2 m2 | kus | 1 |  | 0 | CS ÚRS 2017 01 |  |  | základní |  | 0 | 0 | 0 | 0.024 | 0.024 | 16 | K | 2 |  |  |  | ROZPOCET | 0 | 0 | 0 | 0 | 0 | 1 | 0 | 16 | 179534086
| VV |  | 1"výkres spojovací lávky - D.1.1.20 |  | 1 | [13 empty] | VV | 2 | 2 | True | 1 | ROZPOCET
96 | K | 766694111 | Montáž ostatních truhlářských konstrukcí parapetních desek dřevěných nebo plastových šířky do 300 mm, délky do 1000 mm | kus | 51.792 |  | 0 | CS ÚRS 2017 01 |  |  | základní |  | 0 | 0 | 0 | 0 | 0 | 16 | K | 2 |  |  |  | ROZPOCET | 0 | 0 | 0 | 0 | 0 | 1 | 0 | 16 | -1431520701
| PSC |  | Poznámka k souboru cen: 1. Cenami -8111 a -8112 se oceňuje montáž vrat oboru JKPOV 611. 2. Cenami -97 . . nelze oceňovat venkovní krycí lišty balkónových dveří; tato montáž se oceňuje cenou -1610. | [15 empty] | PSC | 2
| VV |  | 25,896*2"prosklené stěny _S9" |  | 51.792 | [13 empty] | VV | 2 | 2 | True | 1 | ROZPOCET
97 | M | 607941020 | deska parapetní dřevotřísková vnitřní 0,26 x 1 m - povrch bílý | m | 57.64 |  | 0 | CS ÚRS 2017 01 |  |  | základní |  | 0 | 0.004 | 0.23056 | 0 | 0 | 32 | M | 2 |  |  |  | ROZPOCET | 0 | 0 | 0 | 0 | 0 | 1 | 0 | 16 | 607185598
| VV |  | 52,4*1,1 'Přepočtené koeficientem množství |  | 57.64 | [13 empty] | VV | 2 | 2 | False | 1 | ROZPOCET
98 | K | 998766202 | Přesun hmot pro konstrukce truhlářské stanovený procentní sazbou (%) z ceny vodorovná dopravní vzdálenost do 50 m v objektech výšky přes 6 do 12 m | % |  |  | 0 | CS ÚRS 2017 01 |  |  | základní |  | 0 | 0 | 0 | 0 | 0 | 16 | K | 2 |  |  |  | ROZPOCET | 0 | 0 | 0 | 0 | 0 | 1 | 0 | 16 | 1644534965
| PSC |  | Poznámka k souboru cen: 1. Ceny pro přesun hmot stanovený z hmotnosti přesunovaného materiálu se používají tehdy, pokud je možné určit hmotnost za celý stavební díl. Do této hmotnosti se započítává i hmotnost materiálů oceňovaných ve specifikaci. 2. Pokud nelze jednoznačně stanovit hmotnost přesunovaných materiálů, lze pro výpočet přesunu hmot použít orientačně procentní sazbu. Touto sazbou se vynásobí rozpočtové náklady za celý stavební díl včetně nákladů na materiál ve specifikacích. 3. Příplatek k cenám -6181 pro přesun prováděný bez použití mechanizace, tj. za ztížených podmínek, lze použít pouze pro hmotnost materiálu, která se tímto způsobem skutečně přemísťuje. | [15 empty] | PSC | 2
| D | 784 | Dokončovací práce - malby a tapety |  |  |  | 0 | [5 empty] | 0 |  | 0.05764 |  | 0 | 2 | D | 1 |  |  |  | ROZPOCET | [6 empty] | 0
99 | K | 784181101 | Penetrace podkladu jednonásobná základní akrylátová v místnostech výšky do 3,80 m | m2 | 117.175 |  | 0 | CS ÚRS 2017 01 |  |  | základní |  | 0 | 0.0002 | 0.023435 | 0 | 0 | 16 | K | 2 |  |  |  | ROZPOCET | 0 | 0 | 0 | 0 | 0 | 1 | 0 | 16 | -594556654
| VV |  | 3*26,45"SDK podhled" |  | 79.35 | [13 empty] | VV | 2 | 2 | True | 0 | ROZPOCET
| VV |  | 2,7*(0,25*1*2+0,6*2+0,3) |  | 5.4 | [13 empty] | VV | 2 | 2 | True | 0 | ROZPOCET
| VV |  |  |  | 0 | [13 empty] | VV | 2 | 2 | True | 0 | ROZPOCET
| VV |  | 3,8*(2,2*2+5,775)-(1,2*2,6*2)"oprava v pavilonu A" |  | 32.425 | [13 empty] | VV | 2 | 2 | True | 0 | ROZPOCET
| VV |  | Součet |  | 117.175 | [13 empty] | VV | 2 | 4 | True | 1 | ROZPOCET
100 | K | 784191003 | Čištění vnitřních ploch hrubý úklid po provedení malířských prací omytím oken dvojitých nebo zdvojených | m2 | 147.314 |  | 0 | CS ÚRS 2017 01 |  |  | základní |  | 0 | 2e-05 | 0.0029463 | 0 | 0 | 16 | K | 2 |  |  |  | ROZPOCET | 0 | 0 | 0 | 0 | 0 | 1 | 0 | 16 | 1851630804
| VV |  | 2,505*25,895*2 |  | 129.734 | [13 empty] | VV | 2 | 2 | True | 0 | ROZPOCET
| VV |  | 2,7*2,1*2+1,2*2,6*2"mezi 1.03/1.17 - mezi chodbou stáv.pavilonu/nová spojovací lávkou + spojovací lávka/pavilon A" |  | 17.58 | [13 empty] | VV | 2 | 2 | True | 0 | ROZPOCET
| VV |  | Součet |  | 147.314 | [13 empty] | VV | 2 | 4 | True | 1 | ROZPOCET
101 | K | 784191007 | Čištění vnitřních ploch hrubý úklid po provedení malířských prací omytím podlah | m2 | 79.35 |  | 0 | CS ÚRS 2017 01 |  |  | základní |  | 0 | 1e-05 | 0.0007935 | 0 | 0 | 16 | K | 2 |  |  |  | ROZPOCET | 0 | 0 | 0 | 0 | 0 | 1 | 0 | 16 | -412606037
102 | K | 784211101 | Malby z malířských směsí otěruvzdorných za mokra dvojnásobné, bílé za mokra otěruvzdorné výborně v místnostech výšky do 3,80 m | m2 | 117.175 |  | 0 | CS ÚRS 2017 01 |  |  | základní |  | 0 | 0.00026 | 0.030465 | 0 | 0 | 16 | K | 2 |  |  |  | ROZPOCET | 0 | 0 | 0 | 0 | 0 | 1 | 0 | 16 | -1448163573
| VV |  | 3*26,45"SDK podhled" |  | 79.35 | [13 empty] | VV | 2 | 2 | True | 0 | ROZPOCET
| VV |  | 2,7*(0,25*1*2+0,6*2+0,3) |  | 5.4 | [13 empty] | VV | 2 | 2 | True | 0 | ROZPOCET
| VV |  |  |  | 0 | [13 empty] | VV | 2 | 2 | True | 0 | ROZPOCET
| VV |  | 3,8*(2,2*2+5,775)-(1,2*2,6*2)"oprava v pavilonu A" |  | 32.425 | [13 empty] | VV | 2 | 2 | True | 0 | ROZPOCET
| VV |  | Součet |  | 117.175 | [13 empty] | VV | 2 | 4 | True | 1 | ROZPOCET
| D | 771 | Podlahy z dlaždic |  |  |  | 0 | [5 empty] | 0 |  | 3.85 |  | 0 | 3 | D | 1 |  |  |  | ROZPOCET | [6 empty] | 0
103 | K | 771474112 | Montáž soklíků z dlaždic keramických lepených flexibilním lepidlem rovných výšky přes 65 do 90 mm | m | 64.625 |  | 0 | CS ÚRS 2017 01 |  |  | základní |  | 0 | 0.00046 | 0.029728 | 0 | 0 | 16 | K | 2 |  |  |  | ROZPOCET | 0 | 0 | 0 | 0 | 0 | 1 | 0 | 16 | -1560780092
| VV |  | KD13 - suché prostiry | [15 empty] | VV | 2 | 1 | True | 0 | ROZPOCET
| VV |  | 26,4*2+2,7*2+0,4*2+0,6*2*2"spojovací lávka" |  | 61.4 | [13 empty] | VV | 2 | 2 | True | 0 | ROZPOCET
| VV |  | 2,2*2+5,775"plocha po vybourané příčce v pavilonu A" |  | 10.175 | [13 empty] | VV | 2 | 2 | True | 0 | ROZPOCET
| VV |  | -(1,2*2*2+2,15) |  | -6.95 | [13 empty] | VV | 2 | 2 | True | 0 | ROZPOCET
| VV |  | Součet |  | 64.625 | [13 empty] | VV | 2 | 4 | True | 1 | ROZPOCET
104 | M | 597613380 | sokl - podlahy 44,5 x 8,5 x 1 cm I. j. (cena bude upřesněna dle konečného výběru investora - počítána MC 151,--/ks) | kus | 155.1 |  | 0 | CS ÚRS 2016 01 |  |  | základní |  | 0 | 0.00102 | 0.1582 | 0 | 0 | 32 | M | 2 |  |  |  | ROZPOCET | 0 | 0 | 0 | 0 | 0 | 1 | 0 | 16 | 2007334285
| VV |  | 64,625/0,45 |  | 143.611 | [13 empty] | VV | 2 | 2 | True | 1 | ROZPOCET
| VV |  | 143,611*1,08 'Přepočtené koeficientem množství |  | 155.1 | [13 empty] | VV | 2 | 2 | False | 1 | ROZPOCET
105 | K | 771574154 | Montáž podlah z dlaždic keramických lepených flexibilním lepidlem režných nebo glazovaných velkoformátových s rozlivovým lepidlem přes 4 do 6 ks/ m2 | m2 | 86.285 |  | 0 | CS ÚRS 2017 01 |  |  | základní |  | 0 | 0.009 | 0.77656 | 0 | 0 | 16 | K | 2 |  |  |  | ROZPOCET | 0 | 0 | 0 | 0 | 0 | 1 | 0 | 16 | -278352553
| VV |  | 26,4*2,7+0,4*2,15+0,6*1,2*2"spojovací lávka" |  | 73.58 | [13 empty] | VV | 2 | 2 | True | 0 | ROZPOCET
| VV |  | 2,2*5,775"plocha po vybourané příčce v pavilonu A" |  | 12.705 | [13 empty] | VV | 2 | 2 | True | 0 | ROZPOCET
| VV |  | Součet |  | 86.285 | [13 empty] | VV | 2 | 4 | True | 1 | ROZPOCET
106 | M | 597613081 | dlaždice keramické - podlahy 45x45 nebo 30x60 cm I. j. (cena bude upřesněna po výběru investora - počítána MC 400,--/m2) - skladba KD11,KD13 | m2 | 93.188 |  | 0 |  |  |  | základní |  | 0 | 0.0227 | 2.1154 | 0 | 0 | 32 | M | 2 |  |  |  | ROZPOCET | 0 | 0 | 0 | 0 | 0 | 1 | 0 | 16 | 1226014534
| VV |  | 26,4*2,7+0,4*2,15+0,6*1,2*2"spojovací lávka" |  | 73.58 | [13 empty] | VV | 2 | 2 | True | 0 | ROZPOCET
| VV |  | 2,2*5,775"plocha po vybourané příčce v pavilonu A" |  | 12.705 | [13 empty] | VV | 2 | 2 | True | 0 | ROZPOCET
| VV |  | Součet |  | 86.285 | [13 empty] | VV | 2 | 4 | True | 1 | ROZPOCET
| VV |  | 86,285*1,08 'Přepočtené koeficientem množství |  | 93.188 | [13 empty] | VV | 2 | 2 | False | 1 | ROZPOCET
107 | K | 771579196 | Příplatek k montáži dlažeb vnitřních keramických hladkých za spárování tmelem - barevnost I. | m2 | 92.101 |  | 0 | CS ÚRS 2017 01 |  |  | základní |  | 0 | 0 | 0 | 0 | 0 | 16 | K | 2 |  |  |  | ROZPOCET | 0 | 0 | 0 | 0 | 0 | 1 | 0 | 16 | 449561925
| VV |  | 86,285"plocha dlažby" |  | 86.285 | [13 empty] | VV | 2 | 2 | True | 0 | ROZPOCET
| VV |  | 64,625*0,09"sokl" |  | 5.816 | [13 empty] | VV | 2 | 2 | True | 0 | ROZPOCET
| VV |  | Součet |  | 92.101 | [13 empty] | VV | 2 | 4 | True | 1 | ROZPOCET
108 | K | 771591111 | Podlahy - ostatní práce penetrace podkladu | m2 | 92.101 |  | 0 | CS ÚRS 2017 01 |  |  | základní |  | 0 | 0.0003 | 0.02763 | 0 | 0 | 16 | K | 2 |  |  |  | ROZPOCET | 0 | 0 | 0 | 0 | 0 | 1 | 0 | 16 | 1920054235
109 | K | 771591115 | Podlahy - ostatní práce spárování silikonem | m | 64.625 |  | 0 | CS ÚRS 2017 01 |  |  | základní |  | 0 | 3e-05 | 0.0019388 | 0 | 0 | 16 | K | 2 |  |  |  | ROZPOCET | 0 | 0 | 0 | 0 | 0 | 1 | 0 | 16 | 1103524770
| VV |  | 64,625"styk se soklem" |  | 64.625 | [13 empty] | VV | 2 | 2 | True | 1 | ROZPOCET
110 | K | 771591171 | Podlahy - ostatní práce montáž ukončujícího profilu pro plynulý přechod (dlažba-koberec apod.) | m | 5.775 |  | 0 | CS ÚRS 2017 01 |  |  | základní |  | 0 | 0.0002 | 0.001155 | 0 | 0 | 16 | K | 2 |  |  |  | ROZPOCET | 0 | 0 | 0 | 0 | 0 | 1 | 0 | 16 | 516638231
| VV |  | 5,775 |  | 5.775 | [13 empty] | VV | 2 | 2 | True | 1 | ROZPOCET
111 | M | 590541000 | profil hliník pro plynulý přechod dlažby s jinou podlahovinou | m | 6.353 |  | 0 | CS ÚRS 2017 01 |  |  | základní |  | 0 | 6e-05 | 0.00038118 | 0 | 0 | 32 | M | 2 |  |  |  | ROZPOCET | 0 | 0 | 0 | 0 | 0 | 1 | 0 | 16 | -976494816
| VV |  | 5,775*1,1 'Přepočtené koeficientem množství |  | 6.353 | [13 empty] | VV | 2 | 2 | False | 1 | ROZPOCET
112 | K | 771990112 | Vyrovnání podkladní vrstvy samonivelační stěrkou tl. 4 mm, min. pevnosti 30 MPa | m2 | 95.979 |  | 0 | CS ÚRS 2017 01 |  |  | základní |  | 0 | 0.0077 | 0.73904 | 0 | 0 | 16 | K | 2 |  |  |  | ROZPOCET | 0 | 0 | 0 | 0 | 0 | 1 | 0 | 16 | 1569745574
| VV |  | 26,4*2,7+0,4*2,15+0,6*1,2*2"spojovací lávka" |  | 73.58 | [13 empty] | VV | 2 | 2 | True | 0 | ROZPOCET
| VV |  | 2,2*5,775"plocha po vybourané příčce v pavilonu A" |  | 12.705 | [13 empty] | VV | 2 | 2 | True | 0 | ROZPOCET
| VV |  |  |  | 0 | [13 empty] | VV | 2 | 2 | True | 0 | ROZPOCET
| VV |  | 64,625*0,15"vytažení soklů s fabiony" |  | 9.694 | [13 empty] | VV | 2 | 2 | True | 0 | ROZPOCET
| VV |  | Součet |  | 95.979 | [13 empty] | VV | 2 | 4 | True | 1 | ROZPOCET
113 | K | 998771202 | Přesun hmot pro podlahy z dlaždic stanovený procentní sazbou (%) z ceny vodorovná dopravní vzdálenost do 50 m v objektech výšky přes 6 do 12 m | % |  |  | 0 | CS ÚRS 2017 01 |  |  | základní |  | 0 | 0 | 0 | 0 | 0 | 16 | K | 2 |  |  |  | ROZPOCET | 0 | 0 | 0 | 0 | 0 | 1 | 0 | 16 | -1188022762

## O04.1. - O04.1. - VYTÁPĚNÍ
| List obsahuje: |  | 1) Krycí list soupisu | 2) Rekapitulace |  |  | 3) Soupis prací | Zpět na list: | Rekapitulace stavby
{e2061dfa-28ea-43c2-813a-f0d3d9ab5717}
2
| KRYCÍ LIST SOUPISU | [8 empty] | v --- níže se nacházejí doplnkové a pomocné údaje k sestavám --- v | [8 empty] | False
Stavba:
PŘÍSTAVBA PAVILONU /odborné učebny/ 2. ZŠ Beroun Preislerova ul.
Objekt:
O04 - O04- PROFESE (vytápění, ZTI, elektroinstalace SIL + SLA + hromosvod a uzemnění)
Soupis:
O04.1. - O04.1. - VYTÁPĚNÍ
| KSO: |  |  |  |  | CC-CZ:
| Místo: |  | Beroun, Preislerova ul. |  |  | Datum: | 27. 2. 2018
| Zadavatel: |  |  |  |  | IČ:
|  | Město BEROUN, Husovo nám. 68, 26643 |  |  |  | DIČ:
| Uchazeč: |  |  |  |  | IČ:
DIČ:
| Projektant: |  |  |  |  | IČ: | 18598897
|  | SPEKTRA s.r.o. Beroun,V Hlinkách 1548,26601 |  |  |  | DIČ: | CZ18598897
Poznámka:
zpracováno dle DOKUMENTACE pro provedení stavby. PREAMBULE : Pokud je rozpor mezi plným popisem a poznámkou platí plný popis položky. Pokud se ve výkazu výměr, či PD /technická zpráva, výkresová část/ vyskytne uvedení konkrétního obchodního názvu nebo značky použitého materiálu a zařízení /dodávky/, případně jiné označení mající vztah ke konkrétnímu dodavateli /výrobci/, neznamená to nutnost použití těchto konkrétních výrobků. Jedná se pouze o vymezení předpokládaného standardu /vlastností/. To znamená, že všechny konkrétně uvedené materiály a zařízení mohou být nahrazeny výrobky jiných dodavatelů /výrobců/ s podmínkou zachování shodných /a to srovnatelných nebo lepších/ technických a kvalitativních parametrů.
| Cena bez DPH | [5 empty] | 0
|  |  | Základ daně |  |  | Sazba daně | Výše daně
| DPH | základní | 0 |  |  | 21% | 0
|  | snížená | 0 |  |  | 15% | 0
|  | zákl. přenesená | 0 |  |  | 21% | 0
|  | sníž. přenesená | 0 |  |  | 15% | 0
|  | nulová | 0 |  |  | 0% | 0
| Cena s DPH |  |  | v | CZK |  | 0
REKAPITULACE ČLENĚNÍ SOUPISU PRACÍ
Stavba:
PŘÍSTAVBA PAVILONU /odborné učebny/ 2. ZŠ Beroun Preislerova ul.
Objekt:
O04 - O04- PROFESE (vytápění, ZTI, elektroinstalace SIL + SLA + hromosvod a uzemnění)
Soupis:
O04.1. - O04.1. - VYTÁPĚNÍ
Místo: |  |  | Beroun, Preislerova ul. |  |  | Datum: | 27. 2. 2018
Zadavatel: |  |  | Město BEROUN, Husovo nám. 68, 26643 |  |  | Projektant: | SPEKTRA s.r.o. Beroun,V Hlinkách 1548,26601
Uchazeč:
Kód dílu - Popis | [6 empty] | Cena celkem [CZK]
Náklady soupisu celkem | [6 empty] | 0 | [12 empty] | -1
| HSV - Práce a dodávky HSV | [5 empty] | 0
| 1 - Zemní práce | [5 empty] | 0
| 4 - Vodorovné konstrukce | [5 empty] | 0
| 8 - Trubní vedení | [5 empty] | 0
| 998 - Přesun hmot | [5 empty] | 0
| PSV - Práce a dodávky PSV | [5 empty] | 0
| 713 - Izolace tepelné | [5 empty] | 0
| 731-735 - Ústřední vytápění | [5 empty] | 0
| 732 - Ústřední vytápění - strojovny | [5 empty] | 0
| 733 - Ústřední vytápění - rozvodné potrubí | [5 empty] | 0
| 734 - Ústřední vytápění - armatury | [5 empty] | 0
| 735 - Ústřední vytápění - otopná tělesa | [5 empty] | 0
| M - Práce a dodávky M | [5 empty] | 0
| 36-M - Montáž prov.,měř. a regul. zařízení | [5 empty] | 0
SOUPIS PRACÍ
Stavba:
PŘÍSTAVBA PAVILONU /odborné učebny/ 2. ZŠ Beroun Preislerova ul.
Objekt:
O04 - O04- PROFESE (vytápění, ZTI, elektroinstalace SIL + SLA + hromosvod a uzemnění)
Soupis:
O04.1. - O04.1. - VYTÁPĚNÍ
Místo: |  |  | Beroun, Preislerova ul. |  |  | Datum: | 27. 2. 2018
Zadavatel: |  |  | Město BEROUN, Husovo nám. 68, 26643 |  |  | Projektant: | SPEKTRA s.r.o. Beroun,V Hlinkách 1548,26601
Uchazeč:
PČ | Typ | Kód | Popis | MJ | Množství | J.cena [CZK] | Cena celkem [CZK] | Cenová soustava |  | Poznámka | DPH | J. Nh [h] | Nh celkem [h] | J. hmotnost [t] | Hmotnost celkem [t] | J. suť [t] | Suť Celkem [t]
Náklady soupisu celkem | [6 empty] | 0 | [5 empty] | 0 |  | 20.6494 |  | 0 |  | D | -1 | [10 empty] | 0
| D | HSV | Práce a dodávky HSV |  |  |  | 0 | [5 empty] | 0 |  | 16.4601 |  | 0 | 1 | D | 0 |  |  |  | ROZPOCET | [6 empty] | 0
| D | 1 | Zemní práce |  |  |  | 0 | [5 empty] | 0 |  | 10.5 |  | 0 | 1 | D | 1 |  |  |  | ROZPOCET | [6 empty] | 0
1 | K | 132201101 | Hloubení zapažených i nezapažených rýh šířky do 600 mm s urovnáním dna do předepsaného profilu a spádu v hornině tř. 3 do 100 m3 | m3 | 14.91 |  | 0 | CS ÚRS 2017 01 |  |  | základní |  | 0 | 0 | 0 | 0 | 0 | 4 | K | 2 |  |  |  | ROZPOCET | 0 | 0 | 0 | 0 | 0 | 1 | 0 | 4 | -1724399417
| PSC |  | Poznámka k souboru cen: 1. V cenách jsou započteny i náklady na přehození výkopku na přilehlém terénu na vzdálenost do 3 m od podélné osy rýhy nebo naložení na dopravní prostředek. 2. Ceny jsou určeny pro rýhy: a) šířky přes 200 do 300 mm a hloubky do 750 mm, b) šířky přes 300 do 400 mm a hloubky do 1 000 mm, c) šířky přes 400 do 500 mm a hloubky do 1 250 mm, d) šířky přes 500 do 600 mm a hloubky do 1 500 mm. 3. Náklady na svislé přemístění výkopku nad 1 m hloubky se určí dle ustanovení článku č. 3161 všeobecných podmínek katalogu. | [15 empty] | PSC | 2
| VV |  | 35*0,6*0,71"předizolované potrubí - venkovní přívod" |  | 14.91 | [13 empty] | VV | 2 | 2 | True | 1 | ROZPOCET
2 | K | 132201109 | Hloubení zapažených i nezapažených rýh šířky do 600 mm s urovnáním dna do předepsaného profilu a spádu v hornině tř. 3 Příplatek k cenám za lepivost horniny tř. 3 | m3 | 14.91 |  | 0 | CS ÚRS 2017 01 |  |  | základní |  | 0 | 0 | 0 | 0 | 0 | 4 | K | 2 |  |  |  | ROZPOCET | 0 | 0 | 0 | 0 | 0 | 1 | 0 | 4 | -1973348515
| PSC |  | Poznámka k souboru cen: 1. V cenách jsou započteny i náklady na přehození výkopku na přilehlém terénu na vzdálenost do 3 m od podélné osy rýhy nebo naložení na dopravní prostředek. 2. Ceny jsou určeny pro rýhy: a) šířky přes 200 do 300 mm a hloubky do 750 mm, b) šířky přes 300 do 400 mm a hloubky do 1 000 mm, c) šířky přes 400 do 500 mm a hloubky do 1 250 mm, d) šířky přes 500 do 600 mm a hloubky do 1 500 mm. 3. Náklady na svislé přemístění výkopku nad 1 m hloubky se určí dle ustanovení článku č. 3161 všeobecných podmínek katalogu. | [15 empty] | PSC | 2
3 | K | 162701105 | Vodorovné přemístění výkopku nebo sypaniny po suchu na obvyklém dopravním prostředku, bez naložení výkopku, avšak se složením bez rozhrnutí z horniny tř. 1 až 4 na vzdálenost přes 9 000 do 10 000 m | m3 | 8.4 |  | 0 | CS ÚRS 2017 01 |  |  | základní |  | 0 | 0 | 0 | 0 | 0 | 4 | K | 2 |  |  |  | ROZPOCET | 0 | 0 | 0 | 0 | 0 | 1 | 0 | 4 | 1796485896
| PSC |  | Poznámka k souboru cen: 1. Ceny nelze použít, předepisuje-li projekt přemístit výkopek na místo nepřístupné obvyklým dopravním prostředkům; toto přemístění se oceňuje individuálně. 2. V cenách jsou započteny i náhrady za jízdu loženého vozidla v terénu ve výkopišti nebo na násypišti. 3. V cenách nejsou započteny náklady na rozhrnutí výkopku na násypišti; toto rozhrnutí se oceňuje cenami souboru cen 171 . 0- . . Uložení sypaniny do násypů a 171 20-1201Uložení sypaniny na skládky. 4. Je-li na dopravní dráze pro vodorovné přemístění nějaká překážka, pro kterou je nutno překládat výkopek z jednoho obvyklého dopravního prostředku na jiný obvyklý dopravní prostředek, oceňuje se toto lomené vodorovné přemístění výkopku v každém úseku samostatně příslušnou cenou tohoto souboru cen a překládání výkopku cenami souboru cen 167 10-3 . Nakládání neulehlého výkopku z hromad s ohledem na ustanovení pozn. číslo 5. 5. Přemísťuje-li se výkopek z dočasných skládek vzdálených do 50 m, neoceňuje se nakládání výkopku, i když se provádí. Toto ustanovení neplatí, vylučuje-li projekt použití dozeru. 6. V cenách vodorovného přemístění sypaniny nejsou započteny náklady na dodávku materiálu, tyto se oceňují ve specifikaci. | [15 empty] | PSC | 2
| VV |  | 5,25+3,15 |  | 8.4 | [13 empty] | VV | 2 | 2 | True | 1 | ROZPOCET
4 | K | 167101101 | Nakládání, skládání a překládání neulehlého výkopku nebo sypaniny nakládání, množství do 100 m3, z hornin tř. 1 až 4 | m3 | 8.4 |  | 0 | CS ÚRS 2017 01 |  |  | základní |  | 0 | 0 | 0 | 0 | 0 | 4 | K | 2 |  |  |  | ROZPOCET | 0 | 0 | 0 | 0 | 0 | 1 | 0 | 4 | 1841742090
| PSC |  | Poznámka k souboru cen: 1. Ceny -1101, -1151, -1102, -1152, -1103, -1153, jsou určeny pro nakládání, skládání a překládání na obvyklý nebo z obvyklého dopravního prostředku. Pro nakládání z lodi nebo na loď jsou určeny ceny -1105 a -1155. 2. Ceny -1105 a -1155 jsou určeny pro nakládání, překládání a vykládání na vzdálenost a) do 20 m vodorovně; vodorovná vzdálenost se měří od těžnice lodi k těžnici druhé lodi, nebo k těžišti hromady na břehu nebo k těžišti dopravního prostředku na suchu, b) do 4 m svisle; svislá vzdálenost se měří od pracovní hladiny vody k úrovni srovna- ného terénu v místě hromady nebo v místě dopravní plochy pro dopravní prostředek na suchu. Uvedenou svislou vzdálenost 4 m lze zvětšit, a to nejvýše do 6 m, jestliže je vodorovná vzdálenost uvedená v bodu a) kratší než 20 m nejméně o trojnásobek zvětšení výšky přes 4 m. 3. Množství měrných jednotek se určí v rostlém stavu horniny. | [15 empty] | PSC | 2
5 | K | 171201201 | Uložení sypaniny na skládky | m3 | 8.4 |  | 0 | CS ÚRS 2017 01 |  |  | základní |  | 0 | 0 | 0 | 0 | 0 | 4 | K | 2 |  |  |  | ROZPOCET | 0 | 0 | 0 | 0 | 0 | 1 | 0 | 4 | 304837069
| PSC |  | Poznámka k souboru cen: 1. Cena -1201 je určena i pro: a) uložení výkopku nebo ornice na dočasné skládky předepsané projektem tak, že na 1 m2 projektem určené plochy této skládky připadá přes 2 m3 výkopku nebo ornice; v opačném případě se uložení neoceňuje. Množství výkopku nebo ornice připadající na 1 m2 skládky se určí jako podíl množství výkopku nebo ornice, měřeného v rostlém stavu a projektem určené plochy dočasné skládky; b) zasypání koryt vodotečí a prohlubní v terénu bez předepsaného zhutnění sypaniny; c) uložení výkopku pod vodou do prohlubní ve dně vodotečí nebo nádrží. 2. Cenu -1201 nelze použít pro uložení výkopku nebo ornice: a) při vykopávkách pro podzemní vedení podél hrany výkopu, z něhož byl výkopek získán, a to ani tehdy, jestliže se výkopek po vyhození z výkopu na povrch území ještě dále přemisťuje na hromady podél výkopu; b) na dočasné skládky, které nejsou předepsány projektem; c) na dočasné skládky předepsané projektem tak, že na 1 m2 projektem určené plochy této skládky připadají nejvýše 2 m3 výkopku nebo ornice (viz. též poznámku č. 1 a); d) na dočasné skládky, oceňuje-li se cenou 121 10-1101 Sejmutí ornice nebo lesní půdy do 50 m, nebo oceňuje-li se vodorovné přemístění výkopku do 20 m a 50 m cenami 162 20-1101, 162 20-1102, 162 20-1151 a 162 20-1152. V těchto případech se uložení výkopku nebo ornice na dočasnou skládku neoceňuje. e) na trvalé skládky s předepsaným zhutněním; toto uložení výkopku se oceňuje cenami souboru cen 171 . 0- . . Uložení sypaniny do násypů. 3. V ceně -1201 jsou započteny i náklady na rozprostření sypaniny ve vrstvách s hrubým urovnáním na skládce. 4. V ceně -1201 nejsou započteny náklady na získání skládek ani na poplatky za skládku. 5. Množství jednotek uložení výkopku (sypaniny) se určí v m3 uloženého výkopku (sypaniny),v rostlém stavu zpravidla ve výkopišti. 6. Cenu -1211 lze po dohodě upravit podle místních podmínek. | [15 empty] | PSC | 2
6 | K | 171201211 | Uložení sypaniny poplatek za uložení sypaniny na skládce (skládkovné) | t | 15.12 |  | 0 | CS ÚRS 2017 01 |  |  | základní |  | 0 | 0 | 0 | 0 | 0 | 4 | K | 2 |  |  |  | ROZPOCET | 0 | 0 | 0 | 0 | 0 | 1 | 0 | 4 | 139261784
| PSC |  | Poznámka k souboru cen: 1. Cena -1201 je určena i pro: a) uložení výkopku nebo ornice na dočasné skládky předepsané projektem tak, že na 1 m2 projektem určené plochy této skládky připadá přes 2 m3 výkopku nebo ornice; v opačném případě se uložení neoceňuje. Množství výkopku nebo ornice připadající na 1 m2 skládky se určí jako podíl množství výkopku nebo ornice, měřeného v rostlém stavu a projektem určené plochy dočasné skládky; b) zasypání koryt vodotečí a prohlubní v terénu bez předepsaného zhutnění sypaniny; c) uložení výkopku pod vodou do prohlubní ve dně vodotečí nebo nádrží. 2. Cenu -1201 nelze použít pro uložení výkopku nebo ornice: a) při vykopávkách pro podzemní vedení podél hrany výkopu, z něhož byl výkopek získán, a to ani tehdy, jestliže se výkopek po vyhození z výkopu na povrch území ještě dále přemisťuje na hromady podél výkopu; b) na dočasné skládky, které nejsou předepsány projektem; c) na dočasné skládky předepsané projektem tak, že na 1 m2 projektem určené plochy této skládky připadají nejvýše 2 m3 výkopku nebo ornice (viz. též poznámku č. 1 a); d) na dočasné skládky, oceňuje-li se cenou 121 10-1101 Sejmutí ornice nebo lesní půdy do 50 m, nebo oceňuje-li se vodorovné přemístění výkopku do 20 m a 50 m cenami 162 20-1101, 162 20-1102, 162 20-1151 a 162 20-1152. V těchto případech se uložení výkopku nebo ornice na dočasnou skládku neoceňuje. e) na trvalé skládky s předepsaným zhutněním; toto uložení výkopku se oceňuje cenami souboru cen 171 . 0- . . Uložení sypaniny do násypů. 3. V ceně -1201 jsou započteny i náklady na rozprostření sypaniny ve vrstvách s hrubým urovnáním na skládce. 4. V ceně -1201 nejsou započteny náklady na získání skládek ani na poplatky za skládku. 5. Množství jednotek uložení výkopku (sypaniny) se určí v m3 uloženého výkopku (sypaniny),v rostlém stavu zpravidla ve výkopišti. 6. Cenu -1211 lze po dohodě upravit podle místních podmínek. | [15 empty] | PSC | 2
| VV |  | 8,4*1,8 'Přepočtené koeficientem množství |  | 15.12 | [13 empty] | VV | 2 | 2 | False | 1 | ROZPOCET
7 | K | 174101101 | Zásyp sypaninou z jakékoliv horniny s uložením výkopku ve vrstvách se zhutněním jam, šachet, rýh nebo kolem objektů v těchto vykopávkách - zpětný | m3 | 6.51 |  | 0 | CS ÚRS 2017 01 |  |  | základní |  | 0 | 0 | 0 | 0 | 0 | 4 | K | 2 |  |  |  | ROZPOCET | 0 | 0 | 0 | 0 | 0 | 1 | 0 | 4 | -1476982592
| PSC |  | Poznámka k souboru cen: 1. Ceny 174 10- . . jsou určeny pro zhutněné zásypy s mírou zhutnění: a) z hornin soudržných do 100 % PS, b) z hornin nesoudržných do I(d) 0,9, c) z hornin kamenitých pro jakoukoliv míru zhutnění. 2. Je-li projektem předepsáno vyšší zhutnění, podle bodu a) a b) poznámky č 1., ocení se zásyp individuálně. 3. Ceny nelze použít pro zásyp rýh pro drenážní trativody pro lesnicko-technické meliorace a zemědělské. Zásyp těchto rýh se oceňuje cenami souboru cen 174 20-3 . části A 03 Zemní práce pro objekty oborů 831 až 833. Nezhutněný zásyp odvodňovacích kanálů z betonových a železobetonových trub v polních a lučních tratích se oceňuje cenou -1101 Zásyp sypaninou rýh bez ohledu na šířku kanálu; cena obsahuje i náklady na ruční nezhutněný zásyp výšky do 200 mm nad vrchol potrubí. 4. V cenách 10-1101, 10-1103, 20-1101 a 20-1103 je započteno přemístění sypaniny ze vzdálenosti 10 m od kraje výkopu nebo zasypávaného prostoru, měřeno k těžišti skládky. 5. V ceně 10-1102 je započteno přemístění sypaniny ze vzdálenosti 15 m od hrany zasypávaného prostoru, měřeno k těžišti skládky. 6. Objem zásypu je rozdíl objemu výkopu a objemu do něho vestavěných konstrukcí nebo uložených vedení i s jejich obklady a podklady (tento objem se nazývá objemem horniny vytlačené konstrukcí). Objem potrubí do DN 180, příp. i s obalem, se od objemu zásypu neodečítá. Pro stanovení objemu zásypu se od objemu výkopu odečítá i objem obsypu potrubí oceňovaný cenami souboru cen 175 10-11 Obsyp potrubí, přichází-li v úvahu . 7. Odklizení zbylého výkopku po provedení zásypu zářezů se šikmými stěnami pro podzemní vedení nebo zásypu jam a rýh pro podzemní vedení se oceňuje, je-li objem zbylého výkopku: a) do 1 m3 na 1 m vedení a jedná se o výkopek neulehlý - cenami souboru cen 167 10-110 Nakládání výkopku nebo sypaniny a 162 . 0-1 . Vodorovné přemístění výkopku. V případě, že se jedná o výkopek ulehlý - rozpojení a naložení výkopku cenami souboru cen 122 . 0-1 . souboru cen 162 . 0-1 . Vodorovné přemístění výkopku; b) přes 1 m3 na 1 m vedení, jestliže projekt předepíše, že se zbylý výkopek bude odklízet zároveň s prováděním vykopávky, pouze přemístění výkopku cenami souboru cen 162 . 0-1 . Vodorovné přemístění výkopku. Při zmíněném objemu zbylého výkopku se neoceňuje ani naložení ani rozpojení výkopku. Jestliže se zbylý výkopek neodklízí, nýbrž rozprostírá podél výkopu a nad výkopem, platí poznámka č. 8. 8. Rozprostření zbylého výkopku podél výkopu a nad výkopem po provedení zásypů zářezů se šikmými stěnami pro podzemní vedení nebo zásypu jam a rýh pro podzemní vedení se oceňuje: a) cenou 171 20-1101 Uložení sypaniny do nezhutněných násypů, není-li projektem předepsáno zhutnění rozprostřeného zbylého výkopku, b) cenou 171 10-1111 Uložení sypaniny do násypů z hornin sypkých, je-li předepsáno zhutnění rozprostřeného zbylého výkopku, a to v objemu vypočteném podle poznámky č.6, příp. zmenšeném o objem výkopku, který byl již odklizen. 9. Míru zhutnění předepisuje projekt. | [15 empty] | PSC | 2
| VV |  | 14,91 |  | 14.91 | [13 empty] | VV | 2 | 2 | True | 0 | ROZPOCET
| VV |  | -(5,25+3,15) |  | -8.4 | [13 empty] | VV | 2 | 2 | True | 0 | ROZPOCET
| VV |  | Součet |  | 6.51 | [13 empty] | VV | 2 | 4 | True | 1 | ROZPOCET
8 | K | 175111101 | Obsypání potrubí ručně sypaninou z vhodných hornin tř. 1 až 4 nebo materiálem připraveným podél výkopu ve vzdálenosti do 3 m od jeho kraje, pro jakoukoliv hloubku výkopu a míru zhutnění bez prohození sypaniny | m3 | 5.25 |  | 0 | CS ÚRS 2017 01 |  |  | základní |  | 0 | 0 | 0 | 0 | 0 | 4 | K | 2 |  |  |  | ROZPOCET | 0 | 0 | 0 | 0 | 0 | 1 | 0 | 4 | 290777184
| PSC |  | Poznámka k souboru cen: 1. Objem obsypu na 1 m délky potrubí se rovná šířce dna výkopu násobené součtem vnějšího průměru potrubí příp. i s obalem a projektované tloušťky obsypu nad, případně i pod potrubím. Pro odečítání objemu potrubí se započítávají všechny vestavěné konstrukce nebo uložené vedení i s jejich obklady a podklady (tento objem se nazývá objemem horniny vytlačené konstrukcí). 2. Míru zhutnění předepisuje projekt. 3. V cenách nejsou zahrnuty náklady na nakupovanou sypaninu. Tato se oceňuje ve specifikaci. | [15 empty] | PSC | 2
| VV |  | 35*0,6*0,25"předizolované potrubí - venkovní přívod" |  | 5.25 | [13 empty] | VV | 2 | 2 | True | 1 | ROZPOCET
9 | M | 583373030 | štěrkopísek frakce 0-8 | t | 10.5 |  | 0 | CS ÚRS 2017 01 |  |  | základní |  | 0 | 1 | 10.5 | 0 | 0 | 8 | M | 2 |  |  |  | ROZPOCET | 0 | 0 | 0 | 0 | 0 | 1 | 0 | 4 | -268438016
| VV |  | 5,25*2 'Přepočtené koeficientem množství |  | 10.5 | [13 empty] | VV | 2 | 2 | False | 1 | ROZPOCET
| D | 4 | Vodorovné konstrukce |  |  |  | 0 | [5 empty] | 0 |  | 5.9559 |  | 0 | 1 | D | 1 |  |  |  | ROZPOCET | [6 empty] | 0
10 | K | 451573111 | Lože pod potrubí, stoky a drobné objekty v otevřeném výkopu z písku a štěrkopísku do 63 mm | m3 | 3.15 |  | 0 | CS ÚRS 2017 01 |  |  | základní |  | 0 | 1.8908 | 5.9559 | 0 | 0 | 4 | K | 2 |  |  |  | ROZPOCET | 0 | 0 | 0 | 0 | 0 | 1 | 0 | 4 | -2025544217
| PSC |  | Poznámka k souboru cen: 1. Ceny -1111 a -1192 lze použít i pro zřízení sběrných vrstev nad drenážními trubkami. 2. V cenách -5111 a -1192 jsou započteny i náklady na prohození výkopku získaného při zemních pracích. | [15 empty] | PSC | 2
| VV |  | 35*0,6*0,15"předizolované potrubí venkovní přívod" |  | 3.15 | [13 empty] | VV | 2 | 2 | True | 1 | ROZPOCET
| D | 8 | Trubní vedení |  |  |  | 0 | [5 empty] | 0 |  | 0.0042 |  | 0 | 1 | D | 1 |  |  |  | ROZPOCET | [6 empty] | 0
11 | K | 899722111 | Krytí potrubí z plastů výstražnou fólií z PVC šířky 20 cm | m | 70 |  | 0 | CS ÚRS 2017 01 |  |  | základní |  | 0 | 6e-05 | 0.0042 | 0 | 0 | 4 | K | 2 |  |  |  | ROZPOCET | 0 | 0 | 0 | 0 | 0 | 1 | 0 | 4 | 983575800
| VV |  | 2*35"nad venkovním přívodem" |  | 70 | [13 empty] | VV | 2 | 2 | True | 1 | ROZPOCET
| D | 998 | Přesun hmot |  |  |  | 0 | [5 empty] | 0 |  | 0 |  | 0 | 1 | D | 1 |  |  |  | ROZPOCET | [6 empty] | 0
12 | K | 998272201 | Přesun hmot pro trubní vedení z ocelových trub svařovaných pro vodovody, plynovody, teplovody, shybky, produktovody v otevřeném výkopu dopravní vzdálenost do 15 m | t | 16.46 |  | 0 | CS ÚRS 2017 01 |  |  | základní |  | 0 | 0 | 0 | 0 | 0 | 4 | K | 2 |  |  |  | ROZPOCET | 0 | 0 | 0 | 0 | 0 | 1 | 0 | 4 | 226658475
| D | PSV | Práce a dodávky PSV |  |  |  | 0 | [5 empty] | 0 |  | 4.1892 |  | 0 | 2 | D | 0 |  |  |  | ROZPOCET | [6 empty] | 0
| D | 713 | Izolace tepelné |  |  |  | 0 | [5 empty] | 0 |  | 0.31816 |  | 0 | 2 | D | 1 |  |  |  | ROZPOCET | [6 empty] | 0
13 | K | 713463111 | Montáž izolace tepelné potrubí a ohybů tvarovkami nebo deskami potrubními pouzdry bez povrchové úpravy (izolační materiál ve specifikaci) staženými pozinkovaným drátem potrubí D do 100 mm jednovrstvá | m | 1265 |  | 0 | CS ÚRS 2017 01 |  |  | základní |  | 0 | 0 | 0 | 0 | 0 | 16 | K | 2 |  |  |  | ROZPOCET | 0 | 0 | 0 | 0 | 0 | 1 | 0 | 16 | 1618262685
| PSC |  | Poznámka k souboru cen: 1. Ceny -1121 až -1173 slouží pro skladebné ocenění oprav tepelných izolací potrubí skružemi připevněnými na tmel v části C01 Opravy a údržba tepelných izolací. 2. Cenami -1121 až -1173 lze oceňovat izolace skružemi o obvodu izolace do 1 570 mm včetně (tj. do vnějšího průměru skruže 500 mm). Izolace většího obvodu lze oceňovat cenami souboru cen 713 36-112 Montáž izolace tepelné těles ploch tvarových v části A 03. 3. Množství měrných jednotek u položek 713 46-3111 až -3411 se určuje podle článku 3521 Všeobecných podmínek části A04 tohoto katalogu. | [15 empty] | PSC | 2
| VV |  | 550+240+340+40+95 |  | 1265 | [13 empty] | VV | 2 | 2 | True | 1 | ROZPOCET
14 | M | 631548009 | pouzdro izolační potrubní ohebné s jednostrannou Al fólií max. 400/100 °C 15/20 mm | m | 605 |  | 0 |  |  |  | základní |  | 0 | 0.00018 | 0.1089 | 0 | 0 | 32 | M | 2 |  |  |  | ROZPOCET | 0 | 0 | 0 | 0 | 0 | 1 | 0 | 16 | -1743809772
| VV |  | 550 |  | 550 | [13 empty] | VV | 2 | 2 | True | 1 | ROZPOCET
| VV |  | 550*1,1 'Přepočtené koeficientem množství |  | 605 | [13 empty] | VV | 2 | 2 | False | 1 | ROZPOCET
15 | M | 631548010 | pouzdro izolační potrubní ohebné s jednostrannou Al fólií max. 400/100 °C 18/20 mm | m | 264 |  | 0 | CS ÚRS 2017 01 |  |  | základní |  | 0 | 0.00018 | 0.04752 | 0 | 0 | 32 | M | 2 |  |  |  | ROZPOCET | 0 | 0 | 0 | 0 | 0 | 1 | 0 | 16 | 640927469
| VV |  | 240 |  | 240 | [13 empty] | VV | 2 | 2 | True | 1 | ROZPOCET
| VV |  | 240*1,1 'Přepočtené koeficientem množství |  | 264 | [13 empty] | VV | 2 | 2 | False | 1 | ROZPOCET
16 | M | 631548020 | pouzdro izolační potrubní ohebné s jednostrannou Al fólií max. 400/100 °C 22/20 mm | m | 374 |  | 0 | CS ÚRS 2017 01 |  |  | základní |  | 0 | 0.0002 | 0.0748 | 0 | 0 | 32 | M | 2 |  |  |  | ROZPOCET | 0 | 0 | 0 | 0 | 0 | 1 | 0 | 16 | 807801088
| VV |  | 340 |  | 340 | [13 empty] | VV | 2 | 2 | True | 1 | ROZPOCET
| VV |  | 340*1,1 'Přepočtené koeficientem množství |  | 374 | [13 empty] | VV | 2 | 2 | False | 1 | ROZPOCET
17 | M | 631548220 | pouzdro izolační potrubní ohebné s jednostrannou Al fólií max. 400/100 °C 28/25 mm | m | 44 |  | 0 | CS ÚRS 2017 01 |  |  | základní |  | 0 | 0.00029 | 0.01276 | 0 | 0 | 32 | M | 2 |  |  |  | ROZPOCET | 0 | 0 | 0 | 0 | 0 | 1 | 0 | 16 | -304146467
| VV |  | 40 |  | 40 | [13 empty] | VV | 2 | 2 | True | 1 | ROZPOCET
| VV |  | 40*1,1 'Přepočtené koeficientem množství |  | 44 | [13 empty] | VV | 2 | 2 | False | 1 | ROZPOCET
18 | M | 631548230 | pouzdro izolační potrubní ohebné s jednostrannou Al fólií max. 400/100 °C 35/25 mm | m | 104.5 |  | 0 | CS ÚRS 2017 01 |  |  | základní |  | 0 | 0.00037 | 0.038665 | 0 | 0 | 32 | M | 2 |  |  |  | ROZPOCET | 0 | 0 | 0 | 0 | 0 | 1 | 0 | 16 | 1896207705
| VV |  | 95 |  | 95 | [13 empty] | VV | 2 | 2 | True | 1 | ROZPOCET
| VV |  | 95*1,1 'Přepočtené koeficientem množství |  | 104.5 | [13 empty] | VV | 2 | 2 | False | 1 | ROZPOCET
19 | K | 713463212 | Montáž izolace tepelné potrubí a ohybů tvarovkami nebo deskami potrubními pouzdry s povrchovou úpravou hliníkovou fólií (izolační materiál ve specifikaci) přelepenými samolepící hliníkovou páskou potrubí D přes 50 do 100 mm jednovrstvá | m | 20 |  | 0 | CS ÚRS 2017 01 |  |  | základní |  | 0 | 0.00028 | 0.0056 | 0 | 0 | 16 | K | 2 |  |  |  | ROZPOCET | 0 | 0 | 0 | 0 | 0 | 1 | 0 | 16 | 1263987664
| VV |  | 10+10 |  | 20 | [13 empty] | VV | 2 | 2 | True | 1 | ROZPOCET
20 | M | 631546050 | pouzdro izolační potrubní s jednostrannou Al fólií max. 250/100 °C 54/50 mm | m | 11 |  | 0 | CS ÚRS 2017 01 |  |  | základní |  | 0 | 0.00121 | 0.01331 | 0 | 0 | 32 | M | 2 |  |  |  | ROZPOCET | 0 | 0 | 0 | 0 | 0 | 1 | 0 | 16 | 663625366
| VV |  | 10 |  | 10 | [13 empty] | VV | 2 | 2 | True | 1 | ROZPOCET
| VV |  | 10*1,1 'Přepočtené koeficientem množství |  | 11 | [13 empty] | VV | 2 | 2 | False | 1 | ROZPOCET
21 | M | 631546080 | pouzdro izolační potrubní s jednostrannou Al fólií max. 250/100 °C 89/50 mm | m | 11 |  | 0 | CS ÚRS 2017 01 |  |  | základní |  | 0 | 0.00151 | 0.01661 | 0 | 0 | 32 | M | 2 |  |  |  | ROZPOCET | 0 | 0 | 0 | 0 | 0 | 1 | 0 | 16 | -1612197058
| VV |  | 10 |  | 10 | [13 empty] | VV | 2 | 2 | True | 1 | ROZPOCET
| VV |  | 10*1,1 'Přepočtené koeficientem množství |  | 11 | [13 empty] | VV | 2 | 2 | False | 1 | ROZPOCET
22 | K | 998713201 | Přesun hmot pro izolace tepelné stanovený procentní sazbou (%) z ceny vodorovná dopravní vzdálenost do 50 m v objektech výšky do 6 m | % |  |  | 0 | CS ÚRS 2017 01 |  |  | základní |  | 0 | 0 | 0 | 0 | 0 | 16 | K | 2 |  |  |  | ROZPOCET | 0 | 0 | 0 | 0 | 0 | 1 | 0 | 16 | -1501291921
| PSC |  | Poznámka k souboru cen: 1. Ceny pro přesun hmot stanovený z hmotnosti přesunovaného materiálu se používají tehdy, pokud je možné určit hmotnost za celý stavební díl. Do této hmotnosti se započítává i hmotnost materiálů oceňovaných ve specifikaci. 2. Pokud nelze jednoznačně stanovit hmotnost přesunovaných materiálů, lze pro výpočet přesunu hmot použít orientačně procentní sazbu. Touto sazbou se vynásobí rozpočtové náklady za celý stavební díl včetně nákladů na materiál ve specifikacích. 3. Příplatek k cenám -3181 pro přesun prováděný bez použití mechanizace, tj. za ztížených podmínek, lze použít pouze pro hmotnost materiálu, která se tímto způsobem skutečně přemísťuje. | [15 empty] | PSC | 2
| D | 731-735 | Ústřední vytápění |  |  |  | 0 | [5 empty] | 0 |  | 0 |  | 0 | 2 | D | 1 |  |  |  | ROZPOCET | [6 empty] | 0
23 | M | 34 | pomocný materiál (třmeny, závěsy, konzole ...) | kg | 85 |  | 0 |  |  |  | základní |  | 0 | 0 | 0 | 0 | 0 | 32 | M | 2 |  |  |  | ROZPOCET | 0 | 0 | 0 | 0 | 0 | 1 | 0 | 16 | -2057360620
24 | K | 91 | Uvedení do provozu, tlakové a těsnící zkoušky, topné zkoušky | kpl | 1 |  | 0 |  |  |  | základní |  | 0 | 0 | 0 | 0 | 0 | 16 | K | 2 |  |  |  | ROZPOCET | 0 | 0 | 0 | 0 | 0 | 1 | 0 | 16 | -1029629955
25 | K | 94 | Doprava,režie | kpl | 1 |  | 0 |  |  |  | základní |  | 0 | 0 | 0 | 0 | 0 | 16 | K | 2 |  |  |  | ROZPOCET | 0 | 0 | 0 | 0 | 0 | 1 | 0 | 16 | 2002917330
26 | K | 95 | Zednické přípomoce ke kap. 731-735 | % |  |  | 0 |  |  |  | základní |  | 0 | 0 | 0 | 0 | 0 | 16 | K | 2 |  |  |  | ROZPOCET | 0 | 0 | 0 | 0 | 0 | 1 | 0 | 16 | -1027685869
| D | 732 | Ústřední vytápění - strojovny |  |  |  | 0 | [5 empty] | 0 |  | 0.05386 |  | 0 | 2 | D | 1 |  |  |  | ROZPOCET | [6 empty] | 0
27 | K | 732111199 | Kompaktní rozdělovač-sběrač, modul 100, L=2150mm (5 výstupních větví) | kus | 1 |  | 0 |  |  |  | základní |  | 0 | 0.03181 | 0.03181 | 0 | 0 | 16 | K | 2 |  |  |  | ROZPOCET | 0 | 0 | 0 | 0 | 0 | 1 | 0 | 16 | -904619856
28 | K | 732421406 | Čerpadla teplovodní závitová mokroběžná oběhová pro teplovodní vytápění (elektronicky řízená) PN 10, do 110 st.C [25-40) - viz. PD | soubor | 2 |  | 0 | CS ÚRS 2017 01 |  |  | základní |  | 0 | 0.00609 | 0.01218 | 0 | 0 | 16 | K | 2 |  |  |  | ROZPOCET | 0 | 0 | 0 | 0 | 0 | 1 | 0 | 16 | 374120486
29 | K | 732421412 | Čerpadla teplovodní závitová mokroběžná oběhová pro teplovodní vytápění (elektronicky řízená) PN 10, do 110 st.C [25-60) - viz. PD | soubor | 3 |  | 0 | CS ÚRS 2017 01 |  |  | základní |  | 0 | 0.00329 | 0.00987 | 0 | 0 | 16 | K | 2 |  |  |  | ROZPOCET | 0 | 0 | 0 | 0 | 0 | 1 | 0 | 16 | -1877377842
30 | K | 998732202 | Přesun hmot pro strojovny stanovený procentní sazbou (%) z ceny vodorovná dopravní vzdálenost do 50 m v objektech výšky přes 6 do 12 m | % |  |  | 0 | CS ÚRS 2017 01 |  |  | základní |  | 0 | 0 | 0 | 0 | 0 | 16 | K | 2 |  |  |  | ROZPOCET | 0 | 0 | 0 | 0 | 0 | 1 | 0 | 16 | -2007890658
| PSC |  | Poznámka k souboru cen: 1. Ceny pro přesun hmot stanovený z hmotnosti přesunovaného materiálu se používají tehdy, pokud je možné určit hmotnost za celý stavební díl. Do této hmotnosti se započítává i hmotnost materiálů oceňovaných ve specifikaci. 2. Pokud nelze jednoznačně stanovit hmotnost přesunovaných materiálů, lze pro výpočet přesunu hmot použít orientačně procentní sazbu. Touto sazbou se vynásobí rozpočtové náklady za celý stavební díl včetně nákladů na materiál ve specifikacích. 3. Příplatek k cenám -2181 pro přesun prováděný bez použití mechanizace, tj. za ztížených podmínek, lze použít pouze pro hmotnost materiálu, která se tímto způsobem skutečně přemísťuje. | [15 empty] | PSC | 2
| D | 733 | Ústřední vytápění - rozvodné potrubí |  |  |  | 0 | [5 empty] | 0 |  | 2.0681 |  | 0 | 2 | D | 1 |  |  |  | ROZPOCET | [6 empty] | 0
31 | K | 733121157 | Potrubí ocelové hladké bezešvé DN 50 vč. potřebných tvarovek | m | 10 |  | 0 | CS ÚRS 2017 01 |  |  | základní |  | 0 | 0.00493 | 0.0493 | 0 | 0 | 16 | K | 2 |  |  |  | ROZPOCET | 0 | 0 | 0 | 0 | 0 | 1 | 0 | 16 | 1107675899
| PSC |  | Poznámka k souboru cen: 1. Cenami –2112 a -2113 se oceňuje rozvod potrubí jednotrubkových horizontálních soustav. 2. V cenách –2112 a -2113 je započteno úplné těleso spojky a příchytky potrubí. 3. V cenách –2112 a -2113 není započteno: a) krycí lišty potrubí vedeného nad podlahou, b) připojení horizontálního rozvodu na stoupací potrubí. 4. Cenami –2122 a -2123 se oceňuje napojení rozvodu na jednotlivá stoupací potrubí, popř. na měřicí nebo regulační armaturu přípojky topného okruhu. 5. V cenách –2122 a -2123 je započteno: a) úplné těleso přípojky, b) navaření hrdla přípojky. | [15 empty] | PSC | 2
32 | K | 733121165 | Potrubí ocelové hladké bezešvé DN 80 vč. potřebných tvarovek | m | 10 |  | 0 | CS ÚRS 2017 01 |  |  | základní |  | 0 | 0.00759 | 0.0759 | 0 | 0 | 16 | K | 2 |  |  |  | ROZPOCET | 0 | 0 | 0 | 0 | 0 | 1 | 0 | 16 | -1789181540
| PSC |  | Poznámka k souboru cen: 1. Cenami –2112 a -2113 se oceňuje rozvod potrubí jednotrubkových horizontálních soustav. 2. V cenách –2112 a -2113 je započteno úplné těleso spojky a příchytky potrubí. 3. V cenách –2112 a -2113 není započteno: a) krycí lišty potrubí vedeného nad podlahou, b) připojení horizontálního rozvodu na stoupací potrubí. 4. Cenami –2122 a -2123 se oceňuje napojení rozvodu na jednotlivá stoupací potrubí, popř. na měřicí nebo regulační armaturu přípojky topného okruhu. 5. V cenách –2122 a -2123 je započteno: a) úplné těleso přípojky, b) navaření hrdla přípojky. | [15 empty] | PSC | 2
33 | K | 866241005 | Montáž potrubí z trub ocelových předizolovaných DN 80, vnějšího průměru D 160 mm | m | 85 |  | 0 | CS ÚRS 2017 01 |  |  | základní |  | 0 | 0.00074 | 0.0629 | 0 | 0 | 16 | K | 2 |  |  |  | ROZPOCET | 0 | 0 | 0 | 0 | 0 | 1 | 0 | 16 | 1251020986
34 | M | 552711200. | potrubí předizolované DN 80/200 vč. 90°oblouku | m | 93.5 |  | 0 |  |  |  | základní |  | 0 | 0.01122 | 1.0491 | 0 | 0 | 32 | M | 2 |  |  |  | ROZPOCET | 0 | 0 | 0 | 0 | 0 | 1 | 0 | 16 | 1129726735
| VV |  | 85*1,1 'Přepočtené koeficientem množství |  | 93.5 | [13 empty] | VV | 2 | 2 | False | 1 | ROZPOCET
35 | K | 733222102 | Potrubí z trubek měděných polotvrdých spojovaných měkkým pájením D 15/1 vč. fitinek | m | 550 |  | 0 | CS ÚRS 2017 01 |  |  | základní |  | 0 | 0.00045 | 0.2475 | 0 | 0 | 16 | K | 2 |  |  |  | ROZPOCET | 0 | 0 | 0 | 0 | 0 | 1 | 0 | 16 | -1591532699
| VV |  | 550 |  | 550 | [13 empty] | VV | 2 | 2 | True | 1 | ROZPOCET
36 | K | 733222103 | Potrubí z trubek měděných polotvrdých spojovaných měkkým pájením D 18/1 vč. fitinek | m | 240 |  | 0 | CS ÚRS 2017 01 |  |  | základní |  | 0 | 0.00056 | 0.1344 | 0 | 0 | 16 | K | 2 |  |  |  | ROZPOCET | 0 | 0 | 0 | 0 | 0 | 1 | 0 | 16 | 36236937
| VV |  | 240 |  | 240 | [13 empty] | VV | 2 | 2 | True | 1 | ROZPOCET
37 | K | 733222104 | Potrubí z trubek měděných polotvrdých spojovaných měkkým pájením D 22/1,0 vč. fitinek | m | 340 |  | 0 | CS ÚRS 2017 01 |  |  | základní |  | 0 | 0.00069 | 0.2346 | 0 | 0 | 16 | K | 2 |  |  |  | ROZPOCET | 0 | 0 | 0 | 0 | 0 | 1 | 0 | 16 | -1672517177
| VV |  | 340 |  | 340 | [13 empty] | VV | 2 | 2 | True | 1 | ROZPOCET
38 | K | 733222105 | Potrubí z trubek měděných polotvrdých spojovaných měkkým pájením D 28/1,5 vč. fitinek | m | 40 |  | 0 | CS ÚRS 2017 01 |  |  | základní |  | 0 | 0.00104 | 0.0416 | 0 | 0 | 16 | K | 2 |  |  |  | ROZPOCET | 0 | 0 | 0 | 0 | 0 | 1 | 0 | 16 | 562355278
| VV |  | 40 |  | 40 | [13 empty] | VV | 2 | 2 | True | 1 | ROZPOCET
39 | K | 733222106 | Potrubí z trubek měděných polotvrdých spojovaných měkkým pájením D 35/1,5 vč. fitinek | m | 95 |  | 0 | CS ÚRS 2017 01 |  |  | základní |  | 0 | 0.00158 | 0.1501 | 0 | 0 | 16 | K | 2 |  |  |  | ROZPOCET | 0 | 0 | 0 | 0 | 0 | 1 | 0 | 16 | -1296716595
| VV |  | 95 |  | 95 | [13 empty] | VV | 2 | 2 | True | 1 | ROZPOCET
40 | K | 733131103 | Kompenzátory pro ocelové potrubí pryžové PN 16 do 90 st.C závitové se šroubením G 3/4 | kus | 4 |  | 0 | CS ÚRS 2017 01 |  |  | základní |  | 0 | 0.00204 | 0.00816 | 0 | 0 | 16 | K | 2 |  |  |  | ROZPOCET | 0 | 0 | 0 | 0 | 0 | 1 | 0 | 16 | -1048250531
41 | K | 733131104 | Kompenzátory pro ocelové potrubí pryžové PN 16 do 90 st.C závitové se šroubením G 1 | kus | 2 |  | 0 | CS ÚRS 2017 01 |  |  | základní |  | 0 | 0.00221 | 0.00442 | 0 | 0 | 16 | K | 2 |  |  |  | ROZPOCET | 0 | 0 | 0 | 0 | 0 | 1 | 0 | 16 | 877600004
42 | K | 733131105 | Kompenzátory pro ocelové potrubí pryžové PN 16 do 90 st.C závitové se šroubením G 5/4 | kus | 4 |  | 0 | CS ÚRS 2017 01 |  |  | základní |  | 0 | 0.00254 | 0.01016 | 0 | 0 | 16 | K | 2 |  |  |  | ROZPOCET | 0 | 0 | 0 | 0 | 0 | 1 | 0 | 16 | 2112315910
43 | K | 998733202 | Přesun hmot pro rozvody potrubí stanovený procentní sazbou z ceny vodorovná dopravní vzdálenost do 50 m v objektech výšky přes 6 do 12 m | % |  |  | 0 | CS ÚRS 2017 01 |  |  | základní |  | 0 | 0 | 0 | 0 | 0 | 16 | K | 2 |  |  |  | ROZPOCET | 0 | 0 | 0 | 0 | 0 | 1 | 0 | 16 | -675738984
| PSC |  | Poznámka k souboru cen: 1. Ceny pro přesun hmot stanovený z hmotnosti přesunovaného materiálu se používají tehdy, pokud je možné určit hmotnost za celý stavební díl. Do této hmotnosti se započítává i hmotnost materiálů oceňovaných ve specifikaci. 2. Pokud nelze jednoznačně stanovit hmotnost přesunovaných materiálů, lze pro výpočet přesunu hmot použít orientačně procentní sazbu. Touto sazbou se vynásobí rozpočtové náklady za celý stavební díl včetně nákladů na materiál ve specifikacích. 3. Příplatek k cenám -3181 pro přesun prováděný bez použití mechanizace, tj. za ztížených podmínek, lze použít pouze pro hmotnost materiálu, která se tímto způsobem skutečně přemísťuje. | [15 empty] | PSC | 2
| D | 734 | Ústřední vytápění - armatury |  |  |  | 0 | [5 empty] | 0 |  | 0.14629 |  | 0 | 2 | D | 1 |  |  |  | ROZPOCET | [6 empty] | 0
44 | K | 734229143 | Ventily regulační závitové montáž ventilů se směšovačem ostatních typů jednobodové připojení | kus | 4 |  | 0 | CS ÚRS 2017 01 |  |  | základní |  | 0 | 0.00028 | 0.00112 | 0 | 0 | 16 | K | 2 |  |  |  | ROZPOCET | 0 | 0 | 0 | 0 | 0 | 1 | 0 | 16 | -2005844079
| PSC |  | Poznámka k souboru cen: 1. V cenách -0101 až -0105 nejsou započteny náklady na dodávku a montáž měřící a vypouštěcí armatury.Tyto se oceňují samostatně souborem cen 734 49 1101 až -1105. | [15 empty] | PSC | 2
45 | M | 551288901 | trojcestný mosazný směšovací ventil Kvs 1,6 , DN15-1.63- viz. PD | kus | 1 |  | 0 |  |  |  | základní |  | 0 | 0.0008 | 0.0008 | 0 | 0 | 32 | M | 2 |  |  |  | ROZPOCET | 0 | 0 | 0 | 0 | 0 | 1 | 0 | 16 | 1610796831
46 | M | 551288902 | trojcestný mosazný směšovací ventil Kvs 2,5 , DN20 - viz. PD | kus | 1 |  | 0 |  |  |  | základní |  | 0 | 0.0008 | 0.0008 | 0 | 0 | 32 | M | 2 |  |  |  | ROZPOCET | 0 | 0 | 0 | 0 | 0 | 1 | 0 | 16 | 183352930
47 | M | 551288903 | trojcestný mosazný směšovací ventil Kvs 2,5 , DN25 - viz. PD | kus | 1 |  | 0 |  |  |  | základní |  | 0 | 0.0008 | 0.0008 | 0 | 0 | 32 | M | 2 |  |  |  | ROZPOCET | 0 | 0 | 0 | 0 | 0 | 1 | 0 | 16 | -1668744068
48 | K | 360430029.9 | Montáž a dodávka servopohonu | kus | 4 |  | 0 |  |  |  | základní |  | 0 | 0 | 0 | 0 | 0 | 64 | K | 2 |  |  |  | ROZPOCET | 0 | 0 | 0 | 0 | 0 | 1 | 0 | 64 | -339083431
49 | K | 734292764 | Ostatní armatury kulové kohoutyKohout kulový uzavírací DN 3/4" DN 20 | kus | 18 |  | 0 | CS ÚRS 2017 01 |  |  | základní |  | 0 | 0.00037 | 0.00666 | 0 | 0 | 16 | K | 2 |  |  |  | ROZPOCET | 0 | 0 | 0 | 0 | 0 | 1 | 0 | 16 | 1375263696
50 | K | 734292765 | Ostatní armatury Kohout kulový uzavírací DN 1" DN 25 | kus | 3 |  | 0 | CS ÚRS 2017 01 |  |  | základní |  | 0 | 0.00055 | 0.00165 | 0 | 0 | 16 | K | 2 |  |  |  | ROZPOCET | 0 | 0 | 0 | 0 | 0 | 1 | 0 | 16 | 972249304
51 | K | 734292766 | Ostatní armaturyKohout kulový uzavírací DN 5/4" DN 32 | kus | 6 |  | 0 | CS ÚRS 2017 01 |  |  | základní |  | 0 | 0.00079 | 0.00474 | 0 | 0 | 16 | K | 2 |  |  |  | ROZPOCET | 0 | 0 | 0 | 0 | 0 | 1 | 0 | 16 | -745537687
52 | K | 734292768 | Ostatní armatury Kohout kulový uzavírací DN 2" DN 50 | kus | 1 |  | 0 | CS ÚRS 2017 01 |  |  | základní |  | 0 | 0.0018 | 0.0018 | 0 | 0 | 16 | K | 2 |  |  |  | ROZPOCET | 0 | 0 | 0 | 0 | 0 | 1 | 0 | 16 | -1614261161
53 | K | 734211128 | Zpětná klapka DN20 3/4" | kus | 3 |  | 0 |  |  |  | základní |  | 0 | 0.00025 | 0.00075 | 0 | 0 | 16 | K | 2 |  |  |  | ROZPOCET | 0 | 0 | 0 | 0 | 0 | 1 | 0 | 16 | -2141355029
54 | K | 734211129 | Zpětná klapka DN20 3/4" | kus | 1 |  | 0 |  |  |  | základní |  | 0 | 0.00025 | 0.00025 | 0 | 0 | 16 | K | 2 |  |  |  | ROZPOCET | 0 | 0 | 0 | 0 | 0 | 1 | 0 | 16 | 883129649
55 | K | 734211130 | Ventily odvzdušňovací závitové automatické se zpětnou klapkou PN 14 do 120 st.C G 1/2 | kus | 2 |  | 0 |  |  |  | základní |  | 0 | 0.00027 | 0.00054 | 0 | 0 | 16 | K | 2 |  |  |  | ROZPOCET | 0 | 0 | 0 | 0 | 0 | 1 | 0 | 16 | 1523709778
56 | K | 734163422. | Filtr DN 20 | soubor | 2 |  | 0 |  |  |  | základní |  | 0 | 0.00573 | 0.01146 | 0 | 0 | 16 | K | 2 |  |  |  | ROZPOCET | 0 | 0 | 0 | 0 | 0 | 1 | 0 | 16 | 813454727
57 | K | 734163423 | Filtr DN 25 | soubor | 1 |  | 0 | CS ÚRS 2017 01 |  |  | základní |  | 0 | 0.00773 | 0.00773 | 0 | 0 | 16 | K | 2 |  |  |  | ROZPOCET | 0 | 0 | 0 | 0 | 0 | 1 | 0 | 16 | -809445371
58 | K | 734163424 | Filtr DN 32 | soubor | 2 |  | 0 | CS ÚRS 2017 01 |  |  | základní |  | 0 | 0.01094 | 0.02188 | 0 | 0 | 16 | K | 2 |  |  |  | ROZPOCET | 0 | 0 | 0 | 0 | 0 | 1 | 0 | 16 | -848620795
59 | K | 734220100 | Ventily regulační závitové vyvažovací přímé PN 15 1/2" do 100 st.C- DN15 - viz. PD | kus | 4 |  | 0 |  |  |  | základní |  | 0 | 0.00018 | 0.00072 | 0 | 0 | 16 | K | 2 |  |  |  | ROZPOCET | 0 | 0 | 0 | 0 | 0 | 1 | 0 | 16 | 2055833599
60 | K | 734220101 | Ventily regulační závitové vyvažovací přímé PN 20 do 100 st.C G 3/4 - DN 20 - viz. PD | kus | 8 |  | 0 | CS ÚRS 2017 01 |  |  | základní |  | 0 | 0.00018 | 0.00144 | 0 | 0 | 16 | K | 2 |  |  |  | ROZPOCET | 0 | 0 | 0 | 0 | 0 | 1 | 0 | 16 | 774986757
| PSC |  | Poznámka k souboru cen: 1. V cenách -0101 až -0105 nejsou započteny náklady na dodávku a montáž měřící a vypouštěcí armatury.Tyto se oceňují samostatně souborem cen 734 49 1101 až -1105. | [15 empty] | PSC | 2
61 | K | 734220102 | Ventily regulační závitové vyvažovací přímé PN 20 do 100 st.C G 1- DN 20 - viz. PD | kus | 1 |  | 0 | CS ÚRS 2017 01 |  |  | základní |  | 0 | 0.0003 | 0.0003 | 0 | 0 | 16 | K | 2 |  |  |  | ROZPOCET | 0 | 0 | 0 | 0 | 0 | 1 | 0 | 16 | 169377208
| PSC |  | Poznámka k souboru cen: 1. V cenách -0101 až -0105 nejsou započteny náklady na dodávku a montáž měřící a vypouštěcí armatury.Tyto se oceňují samostatně souborem cen 734 49 1101 až -1105. | [15 empty] | PSC | 2
62 | K | 734220103 | Ventily regulační závitové vyvažovací přímé PN 20 do 100 st.C G 5/4 - DN 32 - viz. PD | kus | 2 |  | 0 | CS ÚRS 2017 01 |  |  | základní |  | 0 | 0.0007 | 0.0014 | 0 | 0 | 16 | K | 2 |  |  |  | ROZPOCET | 0 | 0 | 0 | 0 | 0 | 1 | 0 | 16 | -2031648744
63 | K | 734220105 | Ventily regulační závitové vyvažovací přímé PN 20 do 100 st.C G 2- DN 50 - viz. PD | kus | 1 |  | 0 | CS ÚRS 2017 01 |  |  | základní |  | 0 | 0.0006 | 0.0006 | 0 | 0 | 16 | K | 2 |  |  |  | ROZPOCET | 0 | 0 | 0 | 0 | 0 | 1 | 0 | 16 | 104080844
64 | K | 734211120 | Ventily odvzdušňovací závitové automatické | kus | 18 |  | 0 | CS ÚRS 2017 01 |  |  | základní |  | 0 | 0.00024 | 0.00432 | 0 | 0 | 16 | K | 2 |  |  |  | ROZPOCET | 0 | 0 | 0 | 0 | 0 | 1 | 0 | 16 | -1351370394
65 | K | 734292724 | Ostatní armatury kulové kohouty vypouštěcí | kus | 32 |  | 0 | CS ÚRS 2017 01 |  |  | základní |  | 0 | 0.0004 | 0.0128 | 0 | 0 | 16 | K | 2 |  |  |  | ROZPOCET | 0 | 0 | 0 | 0 | 0 | 1 | 0 | 16 | 2095329745
66 | K | 734411132 | Teploměry technické 0-120°C | kus | 12 |  | 0 | CS ÚRS 2017 01 |  |  | základní |  | 0 | 0.00061 | 0.00732 | 0 | 0 | 16 | K | 2 |  |  |  | ROZPOCET | 0 | 0 | 0 | 0 | 0 | 1 | 0 | 16 | 171795607
67 | K | 734421101 | Tlakoměry s pevným stonkem a zpětnou klapkou spodní připojení (radiální) tlaku 0–16 bar průměru 50 mm | kus | 5 |  | 0 | CS ÚRS 2016 01 |  |  | základní |  | 0 | 0.00221 | 0.01105 | 0 | 0 | 16 | K | 2 |  |  |  | ROZPOCET | 0 | 0 | 0 | 0 | 0 | 1 | 0 | 16 | -347476217
68 | K | 734261718 | Šroubení regulační radiátorové pro tělesa VK | kus | 63 |  | 0 | CS ÚRS 2017 01 |  |  | základní |  | 0 | 0.00035 | 0.02205 | 0 | 0 | 16 | K | 2 |  |  |  | ROZPOCET | 0 | 0 | 0 | 0 | 0 | 1 | 0 | 16 | -716257863
69 | K | 734222813. | Ventily regulační závitové termostatické (pro veřejné prostory) | kus | 63 |  | 0 |  |  |  | základní |  | 0 | 0.00037 | 0.02331 | 0 | 0 | 16 | K | 2 |  |  |  | ROZPOCET | 0 | 0 | 0 | 0 | 0 | 1 | 0 | 16 | 542697281
70 | K | 998734201 | Přesun hmot pro armatury stanovený procentní sazbou z ceny vodorovná dopravní vzdálenost do 50 m v objektech výšky do 6 m | % |  |  | 0 | CS ÚRS 2016 01 |  |  | základní |  | 0 | 0 | 0 | 0 | 0 | 16 | K | 2 |  |  |  | ROZPOCET | 0 | 0 | 0 | 0 | 0 | 1 | 0 | 16 | 1944317281
| D | 735 | Ústřední vytápění - otopná tělesa |  |  |  | 0 | [5 empty] | 0 |  | 1.6028 |  | 0 | 2 | D | 1 |  |  |  | ROZPOCET | [6 empty] | 0
71 | K | 735152154 | Otopná tělesa panelová (VK) PN 1,0 MPa, T do 110 st.C jednodesková bez přídavné přestupní plochy [typ 10] výšky tělesa 500 mm 700 mm / 360 W stavební délky / výkonu | kus | 2 |  | 0 | CS ÚRS 2017 01 |  |  | základní |  | 0 | 0.00969 | 0.01938 | 0 | 0 | 16 | K | 2 |  |  |  | ROZPOCET | 0 | 0 | 0 | 0 | 0 | 1 | 0 | 16 | 169430983
72 | K | 735152253 | Otopná tělesa panelová (VK) PN 1,0 MPa, T do 110 st.C jednodesková s jednou přídavnou přestupní plochou - typ 11] výšky tělesa 500 mm 600 mm / 515 W stavební délky / výkonu | kus | 1 |  | 0 | CS ÚRS 2017 01 |  |  | základní |  | 0 | 0.01246 | 0.01246 | 0 | 0 | 16 | K | 2 |  |  |  | ROZPOCET | 0 | 0 | 0 | 0 | 0 | 1 | 0 | 16 | -752888733
73 | K | 735152254 | Otopná tělesa panelová (VK) PN 1,0 MPa, T do 110 st.C jednodesková s jednou přídavnou přestupní plochou [typ 11] výšky tělesa 500 mm 700 mm / 601 W stavební délky / výkonu | kus | 2 |  | 0 | CS ÚRS 2017 01 |  |  | základní |  | 0 | 0.01417 | 0.02834 | 0 | 0 | 16 | K | 2 |  |  |  | ROZPOCET | 0 | 0 | 0 | 0 | 0 | 1 | 0 | 16 | -120289769
74 | K | 735152255 | Otopná tělesa panelová (VK) PN 1,0 MPa, T do 110 st.C jednodesková s jednou přídavnou přestupní plochou [typ 11] výšky tělesa 500 mm 800 mm / 686 W stavební délky / výkonu | kus | 1 |  | 0 | CS ÚRS 2017 01 |  |  | základní |  | 0 | 0.01588 | 0.01588 | 0 | 0 | 16 | K | 2 |  |  |  | ROZPOCET | 0 | 0 | 0 | 0 | 0 | 1 | 0 | 16 | 1394392343
75 | K | 735152256 | Otopná tělesa panelová (VK) PN 1,0 MPa, T do 110 st.C jednodesková s jednou přídavnou přestupní plochou [ typ 11] výšky tělesa 500 mm 900 mm / 772 W stavební délky / výkonu | kus | 6 |  | 0 | CS ÚRS 2017 01 |  |  | základní |  | 0 | 0.01759 | 0.10554 | 0 | 0 | 16 | K | 2 |  |  |  | ROZPOCET | 0 | 0 | 0 | 0 | 0 | 1 | 0 | 16 | 1901152532
76 | K | 735152258 | Otopná tělesa panelová (VK) PN 1,0 MPa, T do 110 st.C jednodesková s jednou přídavnou přestupní plochou [typ 11] výšky tělesa 500 mm 1100 mm / 944 W stavební délky / výkonu | kus | 2 |  | 0 | CS ÚRS 2017 01 |  |  | základní |  | 0 | 0.0207 | 0.0414 | 0 | 0 | 16 | K | 2 |  |  |  | ROZPOCET | 0 | 0 | 0 | 0 | 0 | 1 | 0 | 16 | -1461135738
77 | K | 735152259 | Otopná tělesa panelová (VK) PN 1,0 MPa, T do 110 st.C jednodesková s jednou přídavnou přestupní plochou [typ 11] výšky tělesa 500 mm 1200 mm / 1030 W stavební délky / výkonu | kus | 5 |  | 0 | CS ÚRS 2017 01 |  |  | základní |  | 0 | 0.02272 | 0.1136 | 0 | 0 | 16 | K | 2 |  |  |  | ROZPOCET | 0 | 0 | 0 | 0 | 0 | 1 | 0 | 16 | -2117345138
78 | K | 735152260 | Otopná tělesa panelová (VK) PN 1,0 MPa, T do 110 st.C jednodesková s jednou přídavnou přestupní plochou [ typ 11] výšky tělesa 500 mm 1400 mm / 1201 W stavební délky / výkonu | kus | 7 |  | 0 | CS ÚRS 2017 01 |  |  | základní |  | 0 | 0.02614 | 0.18298 | 0 | 0 | 16 | K | 2 |  |  |  | ROZPOCET | 0 | 0 | 0 | 0 | 0 | 1 | 0 | 16 | 1997891500
79 | K | 735152261 | Otopná tělesa panelová (VK) PN 1,0 MPa, T do 110 st.C jednodesková s jednou přídavnou přestupní plochou [typ 11] výšky tělesa 500 mm 1600 mm / 1373 W stavební délky / výkonu | kus | 6 |  | 0 | CS ÚRS 2017 01 |  |  | základní |  | 0 | 0.02956 | 0.17736 | 0 | 0 | 16 | K | 2 |  |  |  | ROZPOCET | 0 | 0 | 0 | 0 | 0 | 1 | 0 | 16 | -239551556
80 | K | 735152453 | Otopná tělesa panelová (VK) PN 1,0 MPa, T do 110 st.C dvoudesková s jednou přídavnou přestupní plochou [ typ 21] výšky tělesa 500 mm 600 mm / 670 W stavební délky / výkonu | kus | 2 |  | 0 | CS ÚRS 2017 01 |  |  | základní |  | 0 | 0.01654 | 0.03308 | 0 | 0 | 16 | K | 2 |  |  |  | ROZPOCET | 0 | 0 | 0 | 0 | 0 | 1 | 0 | 16 | 1235023653
81 | K | 735152454 | Otopná tělesa panelová VK, typ 21 výšky tělesa 500 mm, délky 700 mm | kus | 3 |  | 0 | CS ÚRS 2016 01 |  |  | základní |  | 0 | 0.01893 | 0.05679 | 0 | 0 | 16 | K | 2 |  |  |  | ROZPOCET | 0 | 0 | 0 | 0 | 0 | 1 | 0 | 16 | 1968132761
82 | K | 735152455 | Otopná tělesa panelová (VK) PN 1,0 MPa, T do 110 st.C dvoudesková s jednou přídavnou přestupní plochou [ typ 21] výšky tělesa 500 mm 800 mm / 894 W stavební délky / výkonu | kus | 1 |  | 0 | CS ÚRS 2017 01 |  |  | základní |  | 0 | 0.02132 | 0.02132 | 0 | 0 | 16 | K | 2 |  |  |  | ROZPOCET | 0 | 0 | 0 | 0 | 0 | 1 | 0 | 16 | 1536158998
83 | K | 735152457 | Otopná tělesa panelová (VK) PN 1,0 MPa, T do 110 st.C dvoudesková s jednou přídavnou přestupní plochou [typ 21] výšky tělesa 500 mm 1000 mm / 1117 W stavební délky / výkonu | kus | 3 |  | 0 | CS ÚRS 2017 01 |  |  | základní |  | 0 | 0.0261 | 0.0783 | 0 | 0 | 16 | K | 2 |  |  |  | ROZPOCET | 0 | 0 | 0 | 0 | 0 | 1 | 0 | 16 | -403660764
84 | K | 735152458 | Otopná tělesa panelová (VK) PN 1,0 MPa, T do 110 st.C dvoudesková s jednou přídavnou přestupní plochou [ typ 21] výšky tělesa 500 mm 1100 mm / 1229 W stavební délky / výkonu | kus | 3 |  | 0 | CS ÚRS 2017 01 |  |  | základní |  | 0 | 0.0272 | 0.0816 | 0 | 0 | 16 | K | 2 |  |  |  | ROZPOCET | 0 | 0 | 0 | 0 | 0 | 1 | 0 | 16 | 1008097358
85 | K | 735152459 | Otopná tělesa panelová (VK) PN 1,0 MPa, T do 110 st.C dvoudesková s jednou přídavnou přestupní plochou [typ 21] výšky tělesa 500 mm 1200 mm / 1340 W stavební délky / výkonu | kus | 3 |  | 0 | CS ÚRS 2017 01 |  |  | základní |  | 0 | 0.03088 | 0.09264 | 0 | 0 | 16 | K | 2 |  |  |  | ROZPOCET | 0 | 0 | 0 | 0 | 0 | 1 | 0 | 16 | 1684466134
86 | K | 735152460 | Otopná tělesa panelová (VK) PN 1,0 MPa, T do 110 st.C dvoudesková s jednou přídavnou přestupní plochou [typ 21] výšky tělesa 500 mm 1400 mm / 1564 W stavební délky / výkonu | kus | 7 |  | 0 | CS ÚRS 2017 01 |  |  | základní |  | 0 | 0.03566 | 0.24962 | 0 | 0 | 16 | K | 2 |  |  |  | ROZPOCET | 0 | 0 | 0 | 0 | 0 | 1 | 0 | 16 | -654024509
87 | K | 735152461 | Otopná tělesa panelová (VK) PN 1,0 MPa, T do 110 st.C dvoudesková s jednou přídavnou přestupní plochou [typ 21] výšky tělesa 500 mm 1600 mm / 1787 W stavební délky / výkonu | kus | 2 |  | 0 | CS ÚRS 2017 01 |  |  | základní |  | 0 | 0.04044 | 0.08088 | 0 | 0 | 16 | K | 2 |  |  |  | ROZPOCET | 0 | 0 | 0 | 0 | 0 | 1 | 0 | 16 | 882514472
88 | K | 735152492 | Otopná tělesa panelová (VK) PN 1,0 MPa, T do 110 st.C dvoudesková s jednou přídavnou přestupní plochou [typ 21] výšky tělesa 900 mm 500 mm / 877 W stavební délky / výkonu | kus | 2 |  | 0 | CS ÚRS 2017 01 |  |  | základní |  | 0 | 0.0257 | 0.0514 | 0 | 0 | 16 | K | 2 |  |  |  | ROZPOCET | 0 | 0 | 0 | 0 | 0 | 1 | 0 | 16 | -2005171446
89 | K | 735152620 | Otopná tělesa panelová (VK) PN 1,0 MPa, T do 110 st.C třídesková se třemi přídavnými přestupními plochami [typ 33] výšky tělesa 300 mm 1400 mm / 1931 W stavební délky / výkonu | kus | 2 |  | 0 | CS ÚRS 2017 01 |  |  | základní |  | 0 | 0.03986 | 0.07972 | 0 | 0 | 16 | K | 2 |  |  |  | ROZPOCET | 0 | 0 | 0 | 0 | 0 | 1 | 0 | 16 | -201410822
90 | K | 735152621 | Otopné těleso panelové typ 33 VKL výška/délka 300/1400 mm -EO- | kus | 2 |  | 0 |  |  |  | základní |  | 0 | 0.03986 | 0.07972 | 0 | 0 | 16 | K | 2 |  |  |  | ROZPOCET | 0 | 0 | 0 | 0 | 0 | 1 | 0 | 16 | -1165488566
91 | K | 735511239 | Dilatační profilované desky z polyetylenu (1000x240x40) velikost 2 - ostatní části průchod dilatační spárou | kus | 8 |  | 0 |  |  |  | základní |  | 0 | 0.0001 | 0.0008 | 0 | 0 | 16 | K | 2 |  |  |  | ROZPOCET | 0 | 0 | 0 | 0 | 0 | 1 | 0 | 16 | 1993820573
92 | K | 998735201 | Přesun hmot pro otopná tělesa stanovený procentní sazbou z ceny vodorovná dopravní vzdálenost do 50 m v objektech výšky do 6 m | % |  |  | 0 | CS ÚRS 2016 01 |  |  | základní |  | 0 | 0 | 0 | 0 | 0 | 16 | K | 2 |  |  |  | ROZPOCET | 0 | 0 | 0 | 0 | 0 | 1 | 0 | 16 | 1593584816
| D | M | Práce a dodávky M |  |  |  | 0 | [5 empty] | 0 |  | 0 |  | 0 | 3 | D | 0 |  |  |  | ROZPOCET | [6 empty] | 0
| D | 36-M | Montáž prov.,měř. a regul. zařízení |  |  |  | 0 | [5 empty] | 0 |  | 0 |  | 0 | 3 | D | 1 |  |  |  | ROZPOCET | [6 empty] | 0
93 | K | 360420901.49 | Montáž a dodávka ekvitermního regulátoru - viz.PD | kus | 2 |  | 0 |  |  |  | základní |  | 0 | 0 | 0 | 0 | 0 | 64 | K | 2 |  |  |  | ROZPOCET | 0 | 0 | 0 | 0 | 0 | 1 | 0 | 64 | 2074521292
94 | K | 360420901.50 | Montáž a dodávka obslužné jednotky - viz. PD | ks7340 | 2 |  | 0 |  |  |  | základní |  | 0 | 0 | 0 | 0 | 0 | 64 | K | 2 |  |  |  | ROZPOCET | 0 | 0 | 0 | 0 | 0 | 1 | 0 | 64 | 937627242
95 | K | 360420901.51 | Montáž a dodávka venkovního čidla - viz. PD | ks | 1 |  | 0 |  |  |  | základní |  | 0 | 0 | 0 | 0 | 0 | 64 | K | 2 |  |  |  | ROZPOCET | 0 | 0 | 0 | 0 | 0 | 1 | 0 | 64 | -1850346361
96 | K | 360420901.52 | Montáž a dodávka příložného čidla teploty - viz. PD | ks | 4 |  | 0 |  |  |  | základní |  | 0 | 0 | 0 | 0 | 0 | 64 | K | 2 |  |  |  | ROZPOCET | 0 | 0 | 0 | 0 | 0 | 1 | 0 | 64 | 1244671648
97 | K | 360420901.53 | Montáž a dodávka sad svorek -komplet - viz. PD | kpl | 2 |  | 0 |  |  |  | základní |  | 0 | 0 | 0 | 0 | 0 | 64 | K | 2 |  |  |  | ROZPOCET | 0 | 0 | 0 | 0 | 0 | 1 | 0 | 64 | 900479370
98 | K | 360420901.54 | Montáž a dodávka plochý kabel - viz. PD | ks | 2 |  | 0 |  |  |  | základní |  | 0 | 0 | 0 | 0 | 0 | 64 | K | 2 |  |  |  | ROZPOCET | 0 | 0 | 0 | 0 | 0 | 1 | 0 | 64 | -999708176
99 | K | 360420901.55 | Montáž a dodávka krytky obslužné jednotky - viz. PD | ks | 2 |  | 0 |  |  |  | základní |  | 0 | 0 | 0 | 0 | 0 | 64 | K | 2 |  |  |  | ROZPOCET | 0 | 0 | 0 | 0 | 0 | 1 | 0 | 64 | 1597530322

## O04.2.1. - O04.2.1. - Vod...
| List obsahuje: |  | 1) Krycí list soupisu | 2) Rekapitulace |  |  | 3) Soupis prací | Zpět na list: | Rekapitulace stavby
{374a22c1-a30a-4e11-9f73-b9f0d34152b8}
2
| KRYCÍ LIST SOUPISU | [8 empty] | v --- níže se nacházejí doplnkové a pomocné údaje k sestavám --- v | [8 empty] | False
Stavba:
PŘÍSTAVBA PAVILONU /odborné učebny/ 2. ZŠ Beroun Preislerova ul.
Objekt:
O04 - O04- PROFESE (vytápění, ZTI, elektroinstalace SIL + SLA + hromosvod a uzemnění)
Soupis:
O04.2. - O04.2. - ZTI
Úroveň 3:
O04.2.1. - O04.2.1. - Vodovodní potrubí
| KSO: |  |  |  |  | CC-CZ:
| Místo: |  | Beroun, Preislerova ul. |  |  | Datum: | 27. 2. 2018
| Zadavatel: |  |  |  |  | IČ:
|  | Město BEROUN, Husovo nám. 68, 26643 |  |  |  | DIČ:
| Uchazeč: |  |  |  |  | IČ:
DIČ:
| Projektant: |  |  |  |  | IČ: | 18598897
|  | SPEKTRA s.r.o. Beroun,V Hlinkách 1548,26601 |  |  |  | DIČ: | CZ18598897
Poznámka:
zpracováno dle DOKUMENTACE pro provedení stavby. PREAMBULE : Pokud je rozpor mezi plným popisem a poznámkou platí plný popis položky. Pokud se ve výkazu výměr, či PD /technická zpráva, výkresová část/ vyskytne uvedení konkrétního obchodního názvu nebo značky použitého materiálu a zařízení /dodávky/, případně jiné označení mající vztah ke konkrétnímu dodavateli /výrobci/, neznamená to nutnost použití těchto konkrétních výrobků. Jedná se pouze o vymezení předpokládaného standardu /vlastností/. To znamená, že všechny konkrétně uvedené materiály a zařízení mohou být nahrazeny výrobky jiných dodavatelů /výrobců/ s podmínkou zachování shodných /a to srovnatelných nebo lepších/ technických a kvalitativních parametrů.
| Cena bez DPH | [5 empty] | 0
|  |  | Základ daně |  |  | Sazba daně | Výše daně
| DPH | základní | 0 |  |  | 21% | 0
|  | snížená | 0 |  |  | 15% | 0
|  | zákl. přenesená | 0 |  |  | 21% | 0
|  | sníž. přenesená | 0 |  |  | 15% | 0
|  | nulová | 0 |  |  | 0% | 0
| Cena s DPH |  |  | v | CZK |  | 0
REKAPITULACE ČLENĚNÍ SOUPISU PRACÍ
Stavba:
PŘÍSTAVBA PAVILONU /odborné učebny/ 2. ZŠ Beroun Preislerova ul.
Objekt:
O04 - O04- PROFESE (vytápění, ZTI, elektroinstalace SIL + SLA + hromosvod a uzemnění)
Soupis:
O04.2. - O04.2. - ZTI
Úroveň 3:
O04.2.1. - O04.2.1. - Vodovodní potrubí
Místo: |  |  | Beroun, Preislerova ul. |  |  | Datum: | 27. 2. 2018
Zadavatel: |  |  | Město BEROUN, Husovo nám. 68, 26643 |  |  | Projektant: | SPEKTRA s.r.o. Beroun,V Hlinkách 1548,26601
Uchazeč:
Kód dílu - Popis | [6 empty] | Cena celkem [CZK]
Náklady soupisu celkem | [6 empty] | 0 | [12 empty] | -1
| PSV - Práce a dodávky PSV | [5 empty] | 0
| 713 - Izolace tepelné | [5 empty] | 0
| 722 - Vnitřní vodovod | [5 empty] | 0
SOUPIS PRACÍ
Stavba:
PŘÍSTAVBA PAVILONU /odborné učebny/ 2. ZŠ Beroun Preislerova ul.
Objekt:
O04 - O04- PROFESE (vytápění, ZTI, elektroinstalace SIL + SLA + hromosvod a uzemnění)
Soupis:
O04.2. - O04.2. - ZTI
Úroveň 3:
O04.2.1. - O04.2.1. - Vodovodní potrubí
Místo: |  |  | Beroun, Preislerova ul. |  |  | Datum: | 27. 2. 2018
Zadavatel: |  |  | Město BEROUN, Husovo nám. 68, 26643 |  |  | Projektant: | SPEKTRA s.r.o. Beroun,V Hlinkách 1548,26601
Uchazeč:
PČ | Typ | Kód | Popis | MJ | Množství | J.cena [CZK] | Cena celkem [CZK] | Cenová soustava |  | Poznámka | DPH | J. Nh [h] | Nh celkem [h] | J. hmotnost [t] | Hmotnost celkem [t] | J. suť [t] | Suť Celkem [t]
Náklady soupisu celkem | [6 empty] | 0 | [5 empty] | 0 |  | 0.59733 |  | 0 |  | D | -1 | [10 empty] | 0
| D | PSV | Práce a dodávky PSV |  |  |  | 0 | [5 empty] | 0 |  | 0.59733 |  | 0 | 2 | D | 0 |  |  |  | ROZPOCET | [6 empty] | 0
| D | 713 | Izolace tepelné |  |  |  | 0 | [5 empty] | 0 |  | 0.001188 |  | 0 | 2 | D | 1 |  |  |  | ROZPOCET | [6 empty] | 0
1 | K | 713463411 | Montáž izolace tepelné potrubí a ohybů tvarovkami nebo deskami potrubními pouzdry návlekovými izolačními hadicemi potrubí a ohybů | m | 28 |  | 0 | CS ÚRS 2017 01 |  |  | základní |  | 0 | 0 | 0 | 0 | 0 | 16 | K | 2 |  |  |  | ROZPOCET | 0 | 0 | 0 | 0 | 0 | 1 | 0 | 16 | -1022949471
| PSC |  | Poznámka k souboru cen: 1. Ceny -1121 až -1173 slouží pro skladebné ocenění oprav tepelných izolací potrubí skružemi připevněnými na tmel v části C01 Opravy a údržba tepelných izolací. 2. Cenami -1121 až -1173 lze oceňovat izolace skružemi o obvodu izolace do 1 570 mm včetně (tj. do vnějšího průměru skruže 500 mm). Izolace většího obvodu lze oceňovat cenami souboru cen 713 36-112 Montáž izolace tepelné těles ploch tvarových v části A 03. 3. Množství měrných jednotek u položek 713 46-3111 až -3411 se určuje podle článku 3521 Všeobecných podmínek části A04 tohoto katalogu. | [15 empty] | PSC | 2
| VV |  | 10+12+6 |  | 28 | [13 empty] | VV | 2 | 2 | True | 1 | ROZPOCET
2 | M | 283771110 | izolace tepelná potrubí z pěnového polyetylenu 28 x 9 mm | m | 11 |  | 0 | CS ÚRS 2017 01 |  |  | základní |  | 0 | 3e-05 | 0.00033 | 0 | 0 | 32 | M | 2 |  |  |  | ROZPOCET | 0 | 0 | 0 | 0 | 0 | 1 | 0 | 16 | -1954831442
| VV |  | 10 |  | 10 | [13 empty] | VV | 2 | 2 | True | 1 | ROZPOCET
| VV |  | 10*1,1 'Přepočtené koeficientem množství |  | 11 | [13 empty] | VV | 2 | 2 | False | 1 | ROZPOCET
3 | M | 283770610 | izolace tepelná potrubí z pěnového polyetylenu 45 x 9 mm | m | 13.2 |  | 0 | CS ÚRS 2017 01 |  |  | základní |  | 0 | 4e-05 | 0.000528 | 0 | 0 | 32 | M | 2 |  |  |  | ROZPOCET | 0 | 0 | 0 | 0 | 0 | 1 | 0 | 16 | -723427897
| VV |  | 12 |  | 12 | [13 empty] | VV | 2 | 2 | True | 1 | ROZPOCET
| VV |  | 12*1,1 'Přepočtené koeficientem množství |  | 13.2 | [13 empty] | VV | 2 | 2 | False | 1 | ROZPOCET
4 | M | 283771210 | izolace tepelná potrubí z pěnového polyetylenu 54 x 9 mm | m | 6.6 |  | 0 | CS ÚRS 2017 01 |  |  | základní |  | 0 | 5e-05 | 0.00033 | 0 | 0 | 32 | M | 2 |  |  |  | ROZPOCET | 0 | 0 | 0 | 0 | 0 | 1 | 0 | 16 | 815965330
| VV |  | 6 |  | 6 | [13 empty] | VV | 2 | 2 | True | 1 | ROZPOCET
| VV |  | 6*1,1 'Přepočtené koeficientem množství |  | 6.6 | [13 empty] | VV | 2 | 2 | False | 1 | ROZPOCET
5 | K | 998713203 | Přesun hmot pro izolace tepelné stanovený procentní sazbou (%) z ceny vodorovná dopravní vzdálenost do 50 m v objektech výšky přes 12 do 24 m | % |  |  | 0 | CS ÚRS 2017 01 |  |  | základní |  | 0 | 0 | 0 | 0 | 0 | 16 | K | 2 |  |  |  | ROZPOCET | 0 | 0 | 0 | 0 | 0 | 1 | 0 | 16 | 1833434446
| PSC |  | Poznámka k souboru cen: 1. Ceny pro přesun hmot stanovený z hmotnosti přesunovaného materiálu se používají tehdy, pokud je možné určit hmotnost za celý stavební díl. Do této hmotnosti se započítává i hmotnost materiálů oceňovaných ve specifikaci. 2. Pokud nelze jednoznačně stanovit hmotnost přesunovaných materiálů, lze pro výpočet přesunu hmot použít orientačně procentní sazbu. Touto sazbou se vynásobí rozpočtové náklady za celý stavební díl včetně nákladů na materiál ve specifikacích. 3. Příplatek k cenám -3181 pro přesun prováděný bez použití mechanizace, tj. za ztížených podmínek, lze použít pouze pro hmotnost materiálu, která se tímto způsobem skutečně přemísťuje. | [15 empty] | PSC | 2
| D | 722 | Vnitřní vodovod |  |  |  | 0 | [5 empty] | 0 |  | 0.59614 |  | 0 | 2 | D | 1 |  |  |  | ROZPOCET | [6 empty] | 0
6 | K | 722173103 | Potrubí z plastových trubek ze síťovaného polyethylenu spojované mechanicky násuvnou objímkou plastovou D 20/2,8 ( předizolované) | m | 265 |  | 0 | CS ÚRS 2016 01 |  |  | základní |  | 0 | 0.00022 | 0.0583 | 0 | 0 | 16 | K | 2 |  |  |  | ROZPOCET | 0 | 0 | 0 | 0 | 0 | 1 | 0 | 16 | 1658351533
| VV |  | 265 |  | 265 | [13 empty] | VV | 2 | 2 | True | 1 | ROZPOCET
7 | K | 722173104 | Potrubí z plastových trubek ze síťovaného polyethylenu spojované mechanicky násuvnou objímkou plastovou D 25/3,5 (předizolované) | m | 70 |  | 0 | CS ÚRS 2017 01 |  |  | základní |  | 0 | 0.0003 | 0.021 | 0 | 0 | 16 | K | 2 |  |  |  | ROZPOCET | 0 | 0 | 0 | 0 | 0 | 1 | 0 | 16 | 1415234286
| PSC |  | Poznámka k souboru cen: 1. V cenách -4001 až -4088 jsou započteny náklady na montáž a dodávku potrubí a tvarovek. | [15 empty] | PSC | 2
| VV |  | 70 |  | 70 | [13 empty] | VV | 2 | 2 | True | 1 | ROZPOCET
8 | K | 722173105 | Potrubí z plastových trubek ze síťovaného polyethylenu spojované mechanicky násuvnou objímkou plastovou D 32x4,4mm (předizolované) | m | 50 |  | 0 | CS ÚRS 2017 01 |  |  | základní |  | 0 | 0.00052 | 0.026 | 0 | 0 | 16 | K | 2 |  |  |  | ROZPOCET | 0 | 0 | 0 | 0 | 0 | 1 | 0 | 16 | -1923909293
| PSC |  | Poznámka k souboru cen: 1. V cenách -4001 až -4088 jsou započteny náklady na montáž a dodávku potrubí a tvarovek. | [15 empty] | PSC | 2
| VV |  | 50 |  | 50 | [13 empty] | VV | 2 | 2 | True | 1 | ROZPOCET
9 | K | 722173106 | Potrubí z plastových trubek ze síťovaného polyethylenu spojované mechanicky násuvnou objímkou plastovou D 40x5,5mm (předizolované) | m | 60 |  | 0 | CS ÚRS 2017 01 |  |  | základní |  | 0 | 0.00077 | 0.0462 | 0 | 0 | 16 | K | 2 |  |  |  | ROZPOCET | 0 | 0 | 0 | 0 | 0 | 1 | 0 | 16 | -1890420641
| PSC |  | Poznámka k souboru cen: 1. V cenách -4001 až -4088 jsou započteny náklady na montáž a dodávku potrubí a tvarovek. | [15 empty] | PSC | 2
| VV |  | 60 |  | 60 | [13 empty] | VV | 2 | 2 | True | 1 | ROZPOCET
10 | K | 722173107 | Potrubí z plastových trubek ze síťovaného polyethylenu spojované mechanicky násuvnou objímkou plastovou D 50x6,9mm (předizolované) | m | 15 |  | 0 | CS ÚRS 2017 01 |  |  | základní |  | 0 | 0.00122 | 0.0183 | 0 | 0 | 16 | K | 2 |  |  |  | ROZPOCET | 0 | 0 | 0 | 0 | 0 | 1 | 0 | 16 | 1820591031
| PSC |  | Poznámka k souboru cen: 1. V cenách -4001 až -4088 jsou započteny náklady na montáž a dodávku potrubí a tvarovek. | [15 empty] | PSC | 2
| VV |  | 15 |  | 15 | [13 empty] | VV | 2 | 2 | True | 1 | ROZPOCET
11 | K | 722130233 | Potrubí z ocelových trubek pozinkovaných závitových svařovaných běžných DN 25 | m | 10 |  | 0 | CS ÚRS 2017 01 |  |  | základní |  | 0 | 0.00309 | 0.0309 | 0 | 0 | 16 | K | 2 |  |  |  | ROZPOCET | 0 | 0 | 0 | 0 | 0 | 1 | 0 | 16 | -851907145
12 | K | 722130235 | Potrubí z ocelových trubek pozinkovaných závitových svařovaných běžných DN 40 | m | 12 |  | 0 | CS ÚRS 2017 01 |  |  | základní |  | 0 | 0.00518 | 0.06216 | 0 | 0 | 16 | K | 2 |  |  |  | ROZPOCET | 0 | 0 | 0 | 0 | 0 | 1 | 0 | 16 | -260099954
13 | K | 722130236 | Potrubí z ocelových trubek pozinkovaných závitových svařovaných běžných DN 50 | m | 6 |  | 0 | CS ÚRS 2017 01 |  |  | základní |  | 0 | 0.0064 | 0.0384 | 0 | 0 | 16 | K | 2 |  |  |  | ROZPOCET | 0 | 0 | 0 | 0 | 0 | 1 | 0 | 16 | -65393843
14 | K | 722212502 | Armatury přírubové potrubní oddělovače [BA] PN 10 - potrubní oddělovač typu BA DN 32 | soubor | 1 |  | 0 |  |  |  | základní |  | 0 | 0.03472 | 0.03472 | 0 | 0 | 16 | K | 2 |  |  |  | ROZPOCET | 0 | 0 | 0 | 0 | 0 | 1 | 0 | 16 | 1441316359
15 | K | 722212912 | Armatury přírubové zpětné ventily PN 16 do 70 st.C DN 50 | soubor | 1 |  | 0 |  |  |  | základní |  | 0 | 0.01846 | 0.01846 | 0 | 0 | 16 | K | 2 |  |  |  | ROZPOCET | 0 | 0 | 0 | 0 | 0 | 1 | 0 | 16 | 1580675890
16 | K | 722232048 | Armatury se dvěma závity kulové kohouty PN 42 do 185 st.C přímé vnitřní závit G 2 | kus | 2 |  | 0 | CS ÚRS 2017 01 |  |  | základní |  | 0 | 0.00168 | 0.00336 | 0 | 0 | 16 | K | 2 |  |  |  | ROZPOCET | 0 | 0 | 0 | 0 | 0 | 1 | 0 | 16 | -1527524656
17 | K | 722240142 | Armatury z plastických hmot PPR T-kusy s vypouštěcím ventilem D 25 x 4,2 | kus | 1 |  | 0 | CS ÚRS 2017 01 |  |  | základní |  | 0 | 0.00082 | 0.00082 | 0 | 0 | 16 | K | 2 |  |  |  | ROZPOCET | 0 | 0 | 0 | 0 | 0 | 1 | 0 | 16 | -47341833
18 | K | 722254115 | Požární příslušenství a armatury hydrantové skříně vnitřní s výzbrojí D 25 (polyesterová hadice) B25/30 | soubor | 3 |  | 0 | CS ÚRS 2017 01 |  |  | základní |  | 0 | 0.01248 | 0.03744 | 0 | 0 | 16 | K | 2 |  |  |  | ROZPOCET | 0 | 0 | 0 | 0 | 0 | 1 | 0 | 16 | 2090309255
19 | K | 722290215 | Zkoušky, proplach a desinfekce vodovodního potrubí zkoušky těsnosti vodovodního potrubí hrdlového nebo přírubového do DN 100 | m | 488 |  | 0 | CS ÚRS 2017 01 |  |  | základní |  | 0 | 0.0004 | 0.1952 | 0 | 0 | 16 | K | 2 |  |  |  | ROZPOCET | 0 | 0 | 0 | 0 | 0 | 1 | 0 | 16 | 1722967279
| PSC |  | Poznámka k souboru cen: 1. Cenami se oceňují dílčí zkoušky těsnosti vodovodního potrubí, které bude v dalším pracovním postupu zakryto nebo se stane nepřístupným. 2. Cenami nelze oceňovat celkové zkoušky těsnosti rozvodů vodovodního potrubí. 3. V cenách je započteno i dodání vody, uzavření a zabezpečení konců potrubí. 4. V cenách -0234 a -0237 je započteno i dodání desinfekčního prostředku. | [15 empty] | PSC | 2
| VV |  | 265+70+50+60+15 |  | 460 | [13 empty] | VV | 2 | 2 | True | 0 | ROZPOCET
| VV |  | 10+12+6 |  | 28 | [13 empty] | VV | 2 | 2 | True | 0 | ROZPOCET
| VV |  | Součet |  | 488 | [13 empty] | VV | 2 | 4 | True | 1 | ROZPOCET
20 | K | 722290234 | Zkoušky, proplach a desinfekce vodovodního potrubí proplach a desinfekce vodovodního potrubí do DN 80 | m | 488 |  | 0 | CS ÚRS 2017 01 |  |  | základní |  | 0 | 1e-05 | 0.00488 | 0 | 0 | 16 | K | 2 |  |  |  | ROZPOCET | 0 | 0 | 0 | 0 | 0 | 1 | 0 | 16 | 1709376023
| PSC |  | Poznámka k souboru cen: 1. Cenami se oceňují dílčí zkoušky těsnosti vodovodního potrubí, které bude v dalším pracovním postupu zakryto nebo se stane nepřístupným. 2. Cenami nelze oceňovat celkové zkoušky těsnosti rozvodů vodovodního potrubí. 3. V cenách je započteno i dodání vody, uzavření a zabezpečení konců potrubí. 4. V cenách -0234 a -0237 je započteno i dodání desinfekčního prostředku. | [15 empty] | PSC | 2
| VV |  | 265+70+50+60+15 |  | 460 | [13 empty] | VV | 2 | 2 | True | 0 | ROZPOCET
| VV |  | 10+12+6 |  | 28 | [13 empty] | VV | 2 | 2 | True | 0 | ROZPOCET
| VV |  | Součet |  | 488 | [13 empty] | VV | 2 | 4 | True | 1 | ROZPOCET
21 | K | 998722203 | Přesun hmot pro vnitřní vodovod stanovený procentní sazbou (%) z ceny vodorovná dopravní vzdálenost do 50 m v objektech výšky přes 12 do 24 m | % |  |  | 0 | CS ÚRS 2017 01 |  |  | základní |  | 0 | 0 | 0 | 0 | 0 | 16 | K | 2 |  |  |  | ROZPOCET | 0 | 0 | 0 | 0 | 0 | 1 | 0 | 16 | -541280629
| PSC |  | Poznámka k souboru cen: 1. Ceny pro přesun hmot stanovený z hmotnosti přesunovaného materiálu se používají tehdy, pokud je možné určit hmotnost za celý stavební díl. Do této hmotnosti se započítává i hmotnost materiálů oceňovaných ve specifikaci. 2. Pokud nelze jednoznačně stanovit hmotnost přesunovaných materiálů, lze pro výpočet přesunu hmot použít orientačně procentní sazbu. Touto sazbou se vynásobí rozpočtové náklady za celý stavební díl včetně nákladů na materiál ve specifikacích. 3. Příplatek k cenám -2181 pro přesun prováděný bez použití mechanizace, tj. za ztížených podmínek, lze použít pouze pro hmotnost materiálu, která se tímto způsobem skutečně přemísťuje. | [15 empty] | PSC | 2
22 | K | 31 | Zednické přípomoce /drážky, průrazy, vyplnění, začištění/ | % |  |  | 0 |  |  |  | základní |  | 0 | 0 | 0 | 0 | 0 | 16 | K | 2 |  |  |  | ROZPOCET | 0 | 0 | 0 | 0 | 0 | 1 | 0 | 16 | -721624859
23 | K | 32 | Označení výtokových armatur a potrubí | kpl | 1 |  | 0 |  |  |  | základní |  | 0 | 0 | 0 | 0 | 0 | 16 | K | 2 |  |  |  | ROZPOCET | 0 | 0 | 0 | 0 | 0 | 1 | 0 | 16 | 405100215
24 | K | 33 | Doprava materiálu a pracovníků | % |  |  | 0 |  |  |  | základní |  | 0 | 0 | 0 | 0 | 0 | 16 | K | 2 |  |  |  | ROZPOCET | 0 | 0 | 0 | 0 | 0 | 1 | 0 | 16 | 1346399477

## O04.2.2. - O04.2.2. - Zař...
| List obsahuje: |  | 1) Krycí list soupisu | 2) Rekapitulace |  |  | 3) Soupis prací | Zpět na list: | Rekapitulace stavby
{07c68181-566f-46dc-8db2-91af14e99214}
2
| KRYCÍ LIST SOUPISU | [8 empty] | v --- níže se nacházejí doplnkové a pomocné údaje k sestavám --- v | [8 empty] | False
Stavba:
PŘÍSTAVBA PAVILONU /odborné učebny/ 2. ZŠ Beroun Preislerova ul.
Objekt:
O04 - O04- PROFESE (vytápění, ZTI, elektroinstalace SIL + SLA + hromosvod a uzemnění)
Soupis:
O04.2. - O04.2. - ZTI
Úroveň 3:
O04.2.2. - O04.2.2. - Zařízení a výtokové armatury, doplňky
| KSO: |  |  |  |  | CC-CZ:
| Místo: |  | Beroun, Preislerova ul. |  |  | Datum: | 27. 2. 2018
| Zadavatel: |  |  |  |  | IČ:
|  | Město BEROUN, Husovo nám. 68, 26643 |  |  |  | DIČ:
| Uchazeč: |  |  |  |  | IČ:
DIČ:
| Projektant: |  |  |  |  | IČ: | 18598897
|  | SPEKTRA s.r.o. Beroun,V Hlinkách 1548,26601 |  |  |  | DIČ: | CZ18598897
Poznámka:
zpracováno dle DOKUMENTACE pro provedení stavby. PREAMBULE : Pokud je rozpor mezi plným popisem a poznámkou platí plný popis položky. Pokud se ve výkazu výměr, či PD /technická zpráva, výkresová část/ vyskytne uvedení konkrétního obchodního názvu nebo značky použitého materiálu a zařízení /dodávky/, případně jiné označení mající vztah ke konkrétnímu dodavateli /výrobci/, neznamená to nutnost použití těchto konkrétních výrobků. Jedná se pouze o vymezení předpokládaného standardu /vlastností/. To znamená, že všechny konkrétně uvedené materiály a zařízení mohou být nahrazeny výrobky jiných dodavatelů /výrobců/ s podmínkou zachování shodných /a to srovnatelných nebo lepších/ technických a kvalitativních parametrů.
| Cena bez DPH | [5 empty] | 0
|  |  | Základ daně |  |  | Sazba daně | Výše daně
| DPH | základní | 0 |  |  | 21% | 0
|  | snížená | 0 |  |  | 15% | 0
|  | zákl. přenesená | 0 |  |  | 21% | 0
|  | sníž. přenesená | 0 |  |  | 15% | 0
|  | nulová | 0 |  |  | 0% | 0
| Cena s DPH |  |  | v | CZK |  | 0
REKAPITULACE ČLENĚNÍ SOUPISU PRACÍ
Stavba:
PŘÍSTAVBA PAVILONU /odborné učebny/ 2. ZŠ Beroun Preislerova ul.
Objekt:
O04 - O04- PROFESE (vytápění, ZTI, elektroinstalace SIL + SLA + hromosvod a uzemnění)
Soupis:
O04.2. - O04.2. - ZTI
Úroveň 3:
O04.2.2. - O04.2.2. - Zařízení a výtokové armatury, doplňky
Místo: |  |  | Beroun, Preislerova ul. |  |  | Datum: | 27. 2. 2018
Zadavatel: |  |  | Město BEROUN, Husovo nám. 68, 26643 |  |  | Projektant: | SPEKTRA s.r.o. Beroun,V Hlinkách 1548,26601
Uchazeč:
Kód dílu - Popis | [6 empty] | Cena celkem [CZK]
Náklady soupisu celkem | [6 empty] | 0 | [12 empty] | -1
| PSV - Práce a dodávky PSV | [5 empty] | 0
| 722 - Vnitřní vodovod | [5 empty] | 0
| 722_1 - Redukce tlaku | [5 empty] | 0
| 725 - Zdravotechnika - zařizovací předměty | [5 empty] | 0
SOUPIS PRACÍ
Stavba:
PŘÍSTAVBA PAVILONU /odborné učebny/ 2. ZŠ Beroun Preislerova ul.
Objekt:
O04 - O04- PROFESE (vytápění, ZTI, elektroinstalace SIL + SLA + hromosvod a uzemnění)
Soupis:
O04.2. - O04.2. - ZTI
Úroveň 3:
O04.2.2. - O04.2.2. - Zařízení a výtokové armatury, doplňky
Místo: |  |  | Beroun, Preislerova ul. |  |  | Datum: | 27. 2. 2018
Zadavatel: |  |  | Město BEROUN, Husovo nám. 68, 26643 |  |  | Projektant: | SPEKTRA s.r.o. Beroun,V Hlinkách 1548,26601
Uchazeč:
PČ | Typ | Kód | Popis | MJ | Množství | J.cena [CZK] | Cena celkem [CZK] | Cenová soustava |  | Poznámka | DPH | J. Nh [h] | Nh celkem [h] | J. hmotnost [t] | Hmotnost celkem [t] | J. suť [t] | Suť Celkem [t]
Náklady soupisu celkem | [6 empty] | 0 | [5 empty] | 0 |  | 0.42068 |  | 0 |  | D | -1 | [10 empty] | 0
| D | PSV | Práce a dodávky PSV |  |  |  | 0 | [5 empty] | 0 |  | 0.42068 |  | 0 | 2 | D | 0 |  |  |  | ROZPOCET | [6 empty] | 0
| D | 722 | Vnitřní vodovod |  |  |  | 0 | [5 empty] | 0 |  | 0 |  | 0 | 2 | D | 1 |  |  |  | ROZPOCET | [6 empty] | 0
1 | M | 722_1 | Kul. kohout 3/4“ | ks | 19 |  | 0 |  |  |  | základní |  | 0 | 0 | 0 | 0 | 0 | 32 | M | 2 |  |  |  | ROZPOCET | 0 | 0 | 0 | 0 | 0 | 1 | 0 | 16 | -162183776
| VV |  | 16"kulový kohout k elektr. ohřívačům" |  | 16 | [13 empty] | VV | 2 | 2 | True | 0 | ROZPOCET
| VV |  | 3"kulový kohout - přívod k urinálu" |  | 3 | [13 empty] | VV | 2 | 2 | True | 0 | ROZPOCET
| VV |  | Součet |  | 19 | [13 empty] | VV | 2 | 4 | True | 1 | ROZPOCET
2 | M | 722_2 | Potrubní kul. kohouty uzavírací a vypouštěcí DN15-40 | ks | 30 |  | 0 |  |  |  | základní |  | 0 | 0 | 0 | 0 | 0 | 32 | M | 2 |  |  |  | ROZPOCET | 0 | 0 | 0 | 0 | 0 | 1 | 0 | 16 | 2056515816
3 | M | 722_3 | Filtr DN 3/4" | ks | 3 |  | 0 |  |  |  | základní |  | 0 | 0 | 0 | 0 | 0 | 32 | M | 2 |  |  |  | ROZPOCET | 0 | 0 | 0 | 0 | 0 | 1 | 0 | 16 | -2056825258
4 | M | 722_4 | Roháček s filtrem 1/2" / 3/8"" | ks | 97 |  | 0 |  |  |  | základní |  | 0 | 0 | 0 | 0 | 0 | 32 | M | 2 |  |  |  | ROZPOCET | 0 | 0 | 0 | 0 | 0 | 1 | 0 | 16 | 657150029
5 | M | 722_5 | Zpětný ventil DN20 3/4" | ks | 3 |  | 0 |  |  |  | základní |  | 0 | 0 | 0 | 0 | 0 | 32 | M | 2 |  |  |  | ROZPOCET | 0 | 0 | 0 | 0 | 0 | 1 | 0 | 16 | 1468504073
6 | M | 16 | Podružný vodoměr (pitná a užitková voda) - 2,5m3 | ks | 2 |  | 0 |  |  |  | základní |  | 0 | 0 | 0 | 0 | 0 | 32 | M | 2 |  |  |  | ROZPOCET | 0 | 0 | 0 | 0 | 0 | 1 | 0 | 16 | -1013398676
| D | 722_1 | Redukce tlaku |  |  |  | 0 | [5 empty] | 0 |  | 0 |  | 0 | 2 | D | 1 |  |  |  | ROZPOCET | [6 empty] | 0
7 | M | 722_1_01 | Kulový uzávěr DN32 (pitná voda) | ks | 1 |  | 0 |  |  |  | základní |  | 0 | 0 | 0 | 0 | 0 | 32 | M | 2 |  |  |  | ROZPOCET | 0 | 0 | 0 | 0 | 0 | 1 | 0 | 16 | -1109000625
8 | M | 722_1_02 | Kulový uzávěr DN20 (užitková voda) | ks | 1 |  | 0 |  |  |  | základní |  | 0 | 0 | 0 | 0 | 0 | 32 | M | 2 |  |  |  | ROZPOCET | 0 | 0 | 0 | 0 | 0 | 1 | 0 | 16 | 1212040289
9 | M | 722_1_03 | zpětný ventil DN32 (pitná voda) | ks | 1 |  | 0 |  |  |  | základní |  | 0 | 0 | 0 | 0 | 0 | 32 | M | 2 |  |  |  | ROZPOCET | 0 | 0 | 0 | 0 | 0 | 1 | 0 | 16 | -1712530185
10 | M | 722_1_04 | zpětný ventil DN20 (užitková voda) | ks | 1 |  | 0 |  |  |  | základní |  | 0 | 0 | 0 | 0 | 0 | 32 | M | 2 |  |  |  | ROZPOCET | 0 | 0 | 0 | 0 | 0 | 1 | 0 | 16 | 1003683919
11 | M | 722_1_05 | tlakový redukční ventil - se šroubením a manometrem | ks | 1 |  | 0 |  |  |  | základní |  | 0 | 0 | 0 | 0 | 0 | 32 | M | 2 |  |  |  | ROZPOCET | 0 | 0 | 0 | 0 | 0 | 1 | 0 | 16 | -460141955
12 | M | 722_1_06 | tlumič vodního rázu | ks | 1 |  | 0 |  |  |  | základní |  | 0 | 0 | 0 | 0 | 0 | 32 | M | 2 |  |  |  | ROZPOCET | 0 | 0 | 0 | 0 | 0 | 1 | 0 | 16 | 773861120
| D | 725 | Zdravotechnika - zařizovací předměty |  |  |  | 0 | [5 empty] | 0 |  | 0.42068 |  | 0 | 2 | D | 1 |  |  |  | ROZPOCET | [6 empty] | 0
13 | M | 725_01 | Umyvadlo 50x46cm, vč sifonu | ks | 29 |  | 0 |  |  |  | základní |  | 0 | 0 | 0 | 0 | 0 | 32 | M | 2 |  |  |  | ROZPOCET | 0 | 0 | 0 | 0 | 0 | 1 | 0 | 16 | 1551704344
14 | M | 725_02 | Umyvadlo pro ZTP 64x55cm, vč sifonu | kpl | 2 |  | 0 |  |  |  | základní |  | 0 | 0 | 0 | 0 | 0 | 32 | M | 2 |  |  |  | ROZPOCET | 0 | 0 | 0 | 0 | 0 | 1 | 0 | 16 | -1122702578
15 | M | 725_03 | renovmodul WC nádrž + pro bidet do zazdění | ks | 19 |  | 0 |  |  |  | základní |  | 0 | 0 | 0 | 0 | 0 | 32 | M | 2 |  |  |  | ROZPOCET | 0 | 0 | 0 | 0 | 0 | 1 | 0 | 16 | 449294314
16 | M | 725_04 | WC závěsné | ks | 19 |  | 0 |  |  |  | základní |  | 0 | 0 | 0 | 0 | 0 | 32 | M | 2 |  |  |  | ROZPOCET | 0 | 0 | 0 | 0 | 0 | 1 | 0 | 16 | -714560934
17 | M | 725_05 | izolační deska s příslušenstvím | ks | 19 |  | 0 |  |  |  | základní |  | 0 | 0 | 0 | 0 | 0 | 32 | M | 2 |  |  |  | ROZPOCET | 0 | 0 | 0 | 0 | 0 | 1 | 0 | 16 | -197435143
18 | M | 725_06 | WC sedátko s poklopem bílé | ks | 19 |  | 0 |  |  |  | základní |  | 0 | 0 | 0 | 0 | 0 | 32 | M | 2 |  |  |  | ROZPOCET | 0 | 0 | 0 | 0 | 0 | 1 | 0 | 16 | -1056563560
19 | M | 725_07 | ovládací deska,základ.tlačítko typ 2 - chrom/lesk, 247x165mm | ks | 19 |  | 0 |  |  |  | základní |  | 0 | 0 | 0 | 0 | 0 | 32 | M | 2 |  |  |  | ROZPOCET | 0 | 0 | 0 | 0 | 0 | 1 | 0 | 16 | 1746227980
20 | M | 725_08 | WC kombi SO, vč. duroplast.sedátka pro ZTP | ks | 2 |  | 0 |  |  |  | základní |  | 0 | 0 | 0 | 0 | 0 | 32 | M | 2 |  |  |  | ROZPOCET | 0 | 0 | 0 | 0 | 0 | 1 | 0 | 16 | 298207534
21 | M | 725_09 | odsávací urinál s fotobuňkou vč. napaječů | ks | 7 |  | 0 |  |  |  | základní |  | 0 | 0 | 0 | 0 | 0 | 32 | M | 2 |  |  |  | ROZPOCET | 0 | 0 | 0 | 0 | 0 | 1 | 0 | 16 | 1295747184
22 | M | 725_10 | výlevka volně stojící s mřížkou + splach. nádržka | ks | 3 |  | 0 |  |  |  | základní |  | 0 | 0 | 0 | 0 | 0 | 32 | M | 2 |  |  |  | ROZPOCET | 0 | 0 | 0 | 0 | 0 | 1 | 0 | 16 | 1378848683
23 | M | 725_11 | závěsný bidet | ks | 4 |  | 0 |  |  |  | základní |  | 0 | 0 | 0 | 0 | 0 | 32 | M | 2 |  |  |  | ROZPOCET | 0 | 0 | 0 | 0 | 0 | 1 | 0 | 16 | 1557031274
24 | M | 725_12 | dřez nerezový | ks | 3 |  | 0 |  |  |  | základní |  | 0 | 0 | 0 | 0 | 0 | 32 | M | 2 |  |  |  | ROZPOCET | 0 | 0 | 0 | 0 | 0 | 1 | 0 | 16 | 1327470152
25 | M | 725_13 | stoj. umyvadlová baterie vč. sifonu | ks | 29 |  | 0 |  |  |  | základní |  | 0 | 0 | 0 | 0 | 0 | 32 | M | 2 |  |  |  | ROZPOCET | 0 | 0 | 0 | 0 | 0 | 1 | 0 | 16 | 487211799
26 | M | 725_14 | stoj. umyvadlová baterie vč. sifonu pro ZTP | ks | 2 |  | 0 |  |  |  | základní |  | 0 | 0 | 0 | 0 | 0 | 32 | M | 2 |  |  |  | ROZPOCET | 0 | 0 | 0 | 0 | 0 | 1 | 0 | 16 | 1062935580
27 | M | 725_15 | madla pro ZTP (k WC a umyvadlu) | ks | 8 |  | 0 |  |  |  | základní |  | 0 | 0 | 0 | 0 | 0 | 32 | M | 2 |  |  |  | ROZPOCET | 0 | 0 | 0 | 0 | 0 | 1 | 0 | 16 | -685197242
28 | M | 725_16 | stojánková dřezová páková baterie s dlouhým ramínkem | ks | 3 |  | 0 |  |  |  | základní |  | 0 | 0 | 0 | 0 | 0 | 32 | M | 2 |  |  |  | ROZPOCET | 0 | 0 | 0 | 0 | 0 | 1 | 0 | 16 | 1899056275
29 | M | 725_17 | nástěnná páková baterie umyvadlová s dlouhým ramínkem | ks | 3 |  | 0 |  |  |  | základní |  | 0 | 0 | 0 | 0 | 0 | 32 | M | 2 |  |  |  | ROZPOCET | 0 | 0 | 0 | 0 | 0 | 1 | 0 | 16 | 2096461913
30 | M | 725_18 | bidetová stojánková baterie | ks | 4 |  | 0 |  |  |  | základní |  | 0 | 0 | 0 | 0 | 0 | 32 | M | 2 |  |  |  | ROZPOCET | 0 | 0 | 0 | 0 | 0 | 1 | 0 | 16 | -1307467178
31 | M | 16.2 | Pomocný montážní materiál | kpl | 1 |  | 0 |  |  |  | základní |  | 0 | 0 | 0 | 0 | 0 | 32 | M | 2 |  |  |  | ROZPOCET | 0 | 0 | 0 | 0 | 0 | 1 | 0 | 16 | -1121903490
32 | K | 725532101 | Elektrické ohřívače zásobníkové beztlakové přepadové akumulační s pojistným ventilem závěsné svislé 10 l (2,0 kW) objem nádrže (příkon) | soubor | 8 |  | 0 | CS ÚRS 2017 01 |  |  | základní |  | 0 | 0.01066 | 0.08528 | 0 | 0 | 16 | K | 2 |  |  |  | ROZPOCET | 0 | 0 | 0 | 0 | 0 | 1 | 0 | 16 | -2694985
| PSC |  | Poznámka k souboru cen: 1. V cenách -1101 až -2220 a -9201 až -9206 je započteno upevnění zásobníků na příčky tl. 15 cm, na zdi a na nosné konstrukce. Osazení nosné konstrukce se oceňuje cenami katalogu 800-767 Konstrukce zámečnické. | [15 empty] | PSC | 2
33 | K | 725532102 | Elektrické ohřívače zásobníkové beztlakové přepadové akumulační s pojistným ventilem závěsné svislé 15 l (2,0 kW) objem nádrže (příkon) | soubor | 4 |  | 0 | CS ÚRS 2017 01 |  |  | základní |  | 0 | 0.01066 | 0.04264 | 0 | 0 | 16 | K | 2 |  |  |  | ROZPOCET | 0 | 0 | 0 | 0 | 0 | 1 | 0 | 16 | -109814611
| PSC |  | Poznámka k souboru cen: 1. V cenách -1101 až -2220 a -9201 až -9206 je započteno upevnění zásobníků na příčky tl. 15 cm, na zdi a na nosné konstrukce. Osazení nosné konstrukce se oceňuje cenami katalogu 800-767 Konstrukce zámečnické. | [15 empty] | PSC | 2
34 | K | 725532317 | Elektrické ohřívače zásobníkové beztlakové přepadové akumulační s pojistným ventilem stacionární 0,6 MPa objem nádrže (příkon) 125 l (2,2 kW) | soubor | 3 |  | 0 | CS ÚRS 2017 01 |  |  | základní |  | 0 | 0.06303 | 0.18909 | 0 | 0 | 16 | K | 2 |  |  |  | ROZPOCET | 0 | 0 | 0 | 0 | 0 | 1 | 0 | 16 | 1754553188
35 | K | 725539202 | Elektrické ohřívače zásobníkové montáž tlakových ohřívačů závěsných (svislých nebo vodorovných) přes 15 do 50 l | soubor | 1 |  | 0 | CS ÚRS 2017 01 |  |  | základní |  | 0 | 0.00499 | 0.00499 | 0 | 0 | 16 | K | 2 |  |  |  | ROZPOCET | 0 | 0 | 0 | 0 | 0 | 1 | 0 | 16 | 1235475884
| PSC |  | Poznámka k souboru cen: 1. V cenách -1101 až -2220 a -9201 až -9206 je započteno upevnění zásobníků na příčky tl. 15 cm, na zdi a na nosné konstrukce. Osazení nosné konstrukce se oceňuje cenami katalogu 800-767 Konstrukce zámečnické. | [15 empty] | PSC | 2
36 | M | 541322340 | tlakový ohřívač vody elektrický TO 20/2,2kW | kus | 1 |  | 0 | CS ÚRS 2016 01 |  |  | základní |  | 0 | 0.019 | 0.019 | 0 | 0 | 32 | M | 2 |  |  |  | ROZPOCET | 0 | 0 | 0 | 0 | 0 | 1 | 0 | 16 | 295882370
37 | K | 725535222 | Ventil pojistný bezpečnostní souprava redukčním ventilem a s výlevkou | soubor | 16 |  | 0 | CS ÚRS 2017 01 |  |  | základní |  | 0 | 0.00095 | 0.0152 | 0 | 0 | 16 | K | 2 |  |  |  | ROZPOCET | 0 | 0 | 0 | 0 | 0 | 1 | 0 | 16 | -1974946128
38 | K | 725291511 | Doplňky zařízení koupelen a záchodů plastové dávkovač tekutého mýdla na 350 ml | soubor | 34 |  | 0 | CS ÚRS 2017 01 |  |  | základní |  | 0 | 0.00052 | 0.01768 | 0 | 0 | 16 | K | 2 |  |  |  | ROZPOCET | 0 | 0 | 0 | 0 | 0 | 1 | 0 | 16 | 568176356
| VV |  | 29+2+3 |  | 34 | [13 empty] | VV | 2 | 2 | True | 1 | ROZPOCET
39 | K | 725291621 | Doplňky zařízení koupelen a záchodů nerezové zásobník toaletních papírů d=300 mm | soubor | 21 |  | 0 | CS ÚRS 2017 01 |  |  | základní |  | 0 | 0.00052 | 0.01092 | 0 | 0 | 16 | K | 2 |  |  |  | ROZPOCET | 0 | 0 | 0 | 0 | 0 | 1 | 0 | 16 | 2045159882
| VV |  | 19+2 |  | 21 | [13 empty] | VV | 2 | 2 | True | 1 | ROZPOCET
40 | K | 725291631 | Doplňky zařízení koupelen a záchodů nerezové zásobník papírových ručníků | soubor | 24 |  | 0 | CS ÚRS 2017 01 |  |  | základní |  | 0 | 0.00052 | 0.01248 | 0 | 0 | 16 | K | 2 |  |  |  | ROZPOCET | 0 | 0 | 0 | 0 | 0 | 1 | 0 | 16 | -187844530
| VV |  | 1.PP | [15 empty] | VV | 2 | 1 | True | 0 | ROZPOCET
| VV |  | 1"učebna" |  | 1 | [13 empty] | VV | 2 | 2 | True | 0 | ROZPOCET
| VV |  | 3"sociálky" |  | 3 | [13 empty] | VV | 2 | 2 | True | 0 | ROZPOCET
| VV |  | 1.NP | [15 empty] | VV | 2 | 1 | True | 0 | ROZPOCET
| VV |  | 5"učebny" |  | 5 | [13 empty] | VV | 2 | 2 | True | 0 | ROZPOCET
| VV |  | 5"sociálky" |  | 5 | [13 empty] | VV | 2 | 2 | True | 0 | ROZPOCET
| VV |  | 2.NP | [15 empty] | VV | 2 | 1 | True | 0 | ROZPOCET
| VV |  | 5"učebny" |  | 5 | [13 empty] | VV | 2 | 2 | True | 0 | ROZPOCET
| VV |  | 5"sociálky" |  | 5 | [13 empty] | VV | 2 | 2 | True | 0 | ROZPOCET
| VV |  | Součet |  | 24 | [13 empty] | VV | 2 | 4 | True | 1 | ROZPOCET
41 | K | 725291689 | Doplňky zařízení koupelen a záchodů nerezový velký koš otevřený | soubor | 24 |  | 0 |  |  |  | základní |  | 0 | 0.00052 | 0.01248 | 0 | 0 | 16 | K | 2 |  |  |  | ROZPOCET | 0 | 0 | 0 | 0 | 0 | 1 | 0 | 16 | -111794938
| VV |  | 1.PP | [15 empty] | VV | 2 | 1 | True | 0 | ROZPOCET
| VV |  | 1"učebna" |  | 1 | [13 empty] | VV | 2 | 2 | True | 0 | ROZPOCET
| VV |  | 3"sociálky" |  | 3 | [13 empty] | VV | 2 | 2 | True | 0 | ROZPOCET
| VV |  | 1.NP | [15 empty] | VV | 2 | 1 | True | 0 | ROZPOCET
| VV |  | 5"učebny" |  | 5 | [13 empty] | VV | 2 | 2 | True | 0 | ROZPOCET
| VV |  | 5"sociálky" |  | 5 | [13 empty] | VV | 2 | 2 | True | 0 | ROZPOCET
| VV |  | 2.NP | [15 empty] | VV | 2 | 1 | True | 0 | ROZPOCET
| VV |  | 5"učebny" |  | 5 | [13 empty] | VV | 2 | 2 | True | 0 | ROZPOCET
| VV |  | 5"sociálky" |  | 5 | [13 empty] | VV | 2 | 2 | True | 0 | ROZPOCET
| VV |  | Součet |  | 24 | [13 empty] | VV | 2 | 4 | True | 1 | ROZPOCET
42 | K | 725291699 | Doplňky zařízení koupelen a záchodů nerezový malý koš k WC | soubor | 21 |  | 0 |  |  |  | základní |  | 0 | 0.00052 | 0.01092 | 0 | 0 | 16 | K | 2 |  |  |  | ROZPOCET | 0 | 0 | 0 | 0 | 0 | 1 | 0 | 16 | -23560200
| VV |  | 19+2 |  | 21 | [13 empty] | VV | 2 | 2 | True | 1 | ROZPOCET
43 | M | 7251233129 | Doplňky zařízení koupelen a záchodů - tryskový vysoušeč rukou ve stříbrném provedení | KS | 13 |  | 0 |  |  |  | základní |  | 0 | 0 | 0 | 0 | 0 | 32 | M | 2 |  |  |  | ROZPOCET | 0 | 0 | 0 | 0 | 0 | 1 | 0 | 16 | -687754518
| P |  | Poznámka k položce: Rychlý a výkonný vysoušeč rukou pro vysuší mokrých rukou během 10 sekund. Bezdotykový osoušeč rukou se hodí zejména na toalety a všude tam, kde je potřeba dokonale osušit vlhké ruce. Díky podélným tryskám rozmístěným po obou stranách se vysuší dlaně teplým vzduchem během okamžiku. Antibakteriální povrch zaručuje maximální hygienu. Výhody: * Vysuší ruce do 10 sekund * Bezdotykový systém * Maximální hygiena * Moderní design * Úspora energie Systém sušení: Při vsunutí a během pozvolného vysouvání rukou z vysoušeče je voda okamžitě odehnána vysokým tlakem teplého vzduchu. Proudění vzduchu zajišťují hřebenové trysky umístěné po obou stranách sušícího prostoru. Odfouknutá voda se zachycuje v odpařovací nádobce ve spodní části přístroje. | [15 empty] | P | 2
| VV |  | 3"1.PP" |  | 3 | [13 empty] | VV | 2 | 2 | True | 0 | ROZPOCET
| VV |  | 5"1.NP" |  | 5 | [13 empty] | VV | 2 | 2 | True | 0 | ROZPOCET
| VV |  | 5"2.NP" |  | 5 | [13 empty] | VV | 2 | 2 | True | 0 | ROZPOCET
| VV |  | Součet |  | 13 | [13 empty] | VV | 2 | 4 | True | 1 | ROZPOCET
44 | K | 17.2 | Montáž ZP | kpl | 1 |  | 0 |  |  |  | základní |  | 0 | 0 | 0 | 0 | 0 | 16 | K | 2 |  |  |  | ROZPOCET | 0 | 0 | 0 | 0 | 0 | 1 | 0 | 16 | 567603168
45 | K | 18.2 | Doprava materiálu a pracovníků | % |  |  | 0 |  |  |  | základní |  | 0 | 0 | 0 | 0 | 0 | 16 | K | 2 |  |  |  | ROZPOCET | 0 | 0 | 0 | 0 | 0 | 1 | 0 | 16 | 480423170
46 | K | 19.2 | Zednické přípomoce /drážky, průrazy, vyplnění, začištění/ | % |  |  | 0 |  |  |  | základní |  | 0 | 0 | 0 | 0 | 0 | 16 | K | 2 |  |  |  | ROZPOCET | 0 | 0 | 0 | 0 | 0 | 1 | 0 | 16 | 1833563206
47 | K | 998725202 | Přesun hmot pro zařizovací předměty stanovený procentní sazbou (%) z ceny vodorovná dopravní vzdálenost do 50 m v objektech výšky přes 6 do 12 m | % |  |  | 0 | CS ÚRS 2017 01 |  |  | základní |  | 0 | 0 | 0 | 0 | 0 | 16 | K | 2 |  |  |  | ROZPOCET | 0 | 0 | 0 | 0 | 0 | 1 | 0 | 16 | 1787153975
| PSC |  | Poznámka k souboru cen: 1. Ceny pro přesun hmot stanovený z hmotnosti přesunovaného materiálu se používají tehdy, pokud je možné určit hmotnost za celý stavební díl. Do této hmotnosti se započítává i hmotnost materiálů oceňovaných ve specifikaci. 2. Pokud nelze jednoznačně stanovit hmotnost přesunovaných materiálů, lze pro výpočet přesunu hmot použít orientačně procentní sazbu. Touto sazbou se vynásobí rozpočtové náklady za celý stavební díl včetně nákladů na materiál ve specifikacích. 3. Příplatek k cenám -5181 pro přesun prováděný bez použití mechanizace, tj. za ztížených podmínek, lze použít pouze pro hmotnost materiálu, která se tímto způsobem skutečně přemísťuje. | [15 empty] | PSC | 2

## O04.2.3. - O04.2.3. - Kan...
| List obsahuje: |  | 1) Krycí list soupisu | 2) Rekapitulace |  |  | 3) Soupis prací | Zpět na list: | Rekapitulace stavby
{2660b3d0-100e-4143-ba9f-1d5d5bb223e2}
2
| KRYCÍ LIST SOUPISU | [8 empty] | v --- níže se nacházejí doplnkové a pomocné údaje k sestavám --- v | [8 empty] | False
Stavba:
PŘÍSTAVBA PAVILONU /odborné učebny/ 2. ZŠ Beroun Preislerova ul.
Objekt:
O04 - O04- PROFESE (vytápění, ZTI, elektroinstalace SIL + SLA + hromosvod a uzemnění)
Soupis:
O04.2. - O04.2. - ZTI
Úroveň 3:
O04.2.3. - O04.2.3. - Kanalizace, sifony a armatury
| KSO: |  |  |  |  | CC-CZ:
| Místo: |  | Beroun, Preislerova ul. |  |  | Datum: | 27. 2. 2018
| Zadavatel: |  |  |  |  | IČ:
|  | Město BEROUN, Husovo nám. 68, 26643 |  |  |  | DIČ:
| Uchazeč: |  |  |  |  | IČ:
DIČ:
| Projektant: |  |  |  |  | IČ: | 18598897
|  | SPEKTRA s.r.o. Beroun,V Hlinkách 1548,26601 |  |  |  | DIČ: | CZ18598897
Poznámka:
zpracováno dle DOKUMENTACE pro provedení stavby. PREAMBULE : Pokud je rozpor mezi plným popisem a poznámkou platí plný popis položky. Pokud se ve výkazu výměr, či PD /technická zpráva, výkresová část/ vyskytne uvedení konkrétního obchodního názvu nebo značky použitého materiálu a zařízení /dodávky/, případně jiné označení mající vztah ke konkrétnímu dodavateli /výrobci/, neznamená to nutnost použití těchto konkrétních výrobků. Jedná se pouze o vymezení předpokládaného standardu /vlastností/. To znamená, že všechny konkrétně uvedené materiály a zařízení mohou být nahrazeny výrobky jiných dodavatelů /výrobců/ s podmínkou zachování shodných /a to srovnatelných nebo lepších/ technických a kvalitativních parametrů.
| Cena bez DPH | [5 empty] | 0
|  |  | Základ daně |  |  | Sazba daně | Výše daně
| DPH | základní | 0 |  |  | 21% | 0
|  | snížená | 0 |  |  | 15% | 0
|  | zákl. přenesená | 0 |  |  | 21% | 0
|  | sníž. přenesená | 0 |  |  | 15% | 0
|  | nulová | 0 |  |  | 0% | 0
| Cena s DPH |  |  | v | CZK |  | 0
REKAPITULACE ČLENĚNÍ SOUPISU PRACÍ
Stavba:
PŘÍSTAVBA PAVILONU /odborné učebny/ 2. ZŠ Beroun Preislerova ul.
Objekt:
O04 - O04- PROFESE (vytápění, ZTI, elektroinstalace SIL + SLA + hromosvod a uzemnění)
Soupis:
O04.2. - O04.2. - ZTI
Úroveň 3:
O04.2.3. - O04.2.3. - Kanalizace, sifony a armatury
Místo: |  |  | Beroun, Preislerova ul. |  |  | Datum: | 27. 2. 2018
Zadavatel: |  |  | Město BEROUN, Husovo nám. 68, 26643 |  |  | Projektant: | SPEKTRA s.r.o. Beroun,V Hlinkách 1548,26601
Uchazeč:
Kód dílu - Popis | [6 empty] | Cena celkem [CZK]
Náklady soupisu celkem | [6 empty] | 0 | [12 empty] | -1
| HSV - Práce a dodávky HSV | [5 empty] | 0
| 8 - Trubní vedení | [5 empty] | 0
| PSV - Práce a dodávky PSV | [5 empty] | 0
| 721 - Zdravotechnika - vnitřní kanalizace | [5 empty] | 0
SOUPIS PRACÍ
Stavba:
PŘÍSTAVBA PAVILONU /odborné učebny/ 2. ZŠ Beroun Preislerova ul.
Objekt:
O04 - O04- PROFESE (vytápění, ZTI, elektroinstalace SIL + SLA + hromosvod a uzemnění)
Soupis:
O04.2. - O04.2. - ZTI
Úroveň 3:
O04.2.3. - O04.2.3. - Kanalizace, sifony a armatury
Místo: |  |  | Beroun, Preislerova ul. |  |  | Datum: | 27. 2. 2018
Zadavatel: |  |  | Město BEROUN, Husovo nám. 68, 26643 |  |  | Projektant: | SPEKTRA s.r.o. Beroun,V Hlinkách 1548,26601
Uchazeč:
PČ | Typ | Kód | Popis | MJ | Množství | J.cena [CZK] | Cena celkem [CZK] | Cenová soustava |  | Poznámka | DPH | J. Nh [h] | Nh celkem [h] | J. hmotnost [t] | Hmotnost celkem [t] | J. suť [t] | Suť Celkem [t]
Náklady soupisu celkem | [6 empty] | 0 | [5 empty] | 0 |  | 1.7147 |  | 0 |  | D | -1 | [10 empty] | 0
| D | HSV | Práce a dodávky HSV |  |  |  | 0 | [5 empty] | 0 |  | 0.1877 |  | 0 | 1 | D | 0 |  |  |  | ROZPOCET | [6 empty] | 0
| D | 8 | Trubní vedení |  |  |  | 0 | [5 empty] | 0 |  | 0.1877 |  | 0 | 1 | D | 1 |  |  |  | ROZPOCET | [6 empty] | 0
1 | K | 871265211 | Kanalizační potrubí z tvrdého PVC v otevřeném výkopu ve sklonu do 20 %, hladkého plnostěnného jednovrstvého, tuhost třídy SN 4 DN 110 | m | 15 |  | 0 | CS ÚRS 2017 01 |  |  | základní |  | 0 | 0.00128 | 0.0192 | 0 | 0 | 4 | K | 2 |  |  |  | ROZPOCET | 0 | 0 | 0 | 0 | 0 | 1 | 0 | 4 | 1576667126
| PSC |  | Poznámka k souboru cen: 1. V cenách jsou započteny i náklady na dodání trub včetně gumového těsnění. 2. Použití trub dle tuhostí: a) třída SN 4: kanalizační sítě, přípojky, odvodňování pozemků s výškou krytí až 4 m b) třída SN 8: kanalizační sítě v nestandartních podmínkách uložení, vysoké teplotní a mechanické zatížení s výškou krytí do 8 m c) SN 10: kanalizační sítě, přípojky, odvodňování pozemků s výškou krytí > 8 m d) třída SN 12: kanalizační sítě s vysokým statickým zatížením a dynamickými rázy, při rychlosti média až 15 m/s a výškou krytí 0,7-10 m e) třída SN 16: kanalizační sítě s vysokým statickým zatížením a dynamickými rázy avýškou krytí 0,5-12 m. | [15 empty] | PSC | 2
2 | K | 871275211 | Kanalizační potrubí z tvrdého PVC v otevřeném výkopu ve sklonu do 20 %, hladkého plnostěnného jednovrstvého, tuhost třídy SN 4 DN 125 | m | 10 |  | 0 | CS ÚRS 2017 01 |  |  | základní |  | 0 | 0.00178 | 0.0178 | 0 | 0 | 4 | K | 2 |  |  |  | ROZPOCET | 0 | 0 | 0 | 0 | 0 | 1 | 0 | 4 | -1221106692
| PSC |  | Poznámka k souboru cen: 1. V cenách jsou započteny i náklady na dodání trub včetně gumového těsnění. 2. Použití trub dle tuhostí: a) třída SN 4: kanalizační sítě, přípojky, odvodňování pozemků s výškou krytí až 4 m b) třída SN 8: kanalizační sítě v nestandartních podmínkách uložení, vysoké teplotní a mechanické zatížení s výškou krytí do 8 m c) SN 10: kanalizační sítě, přípojky, odvodňování pozemků s výškou krytí > 8 m d) třída SN 12: kanalizační sítě s vysokým statickým zatížením a dynamickými rázy, při rychlosti média až 15 m/s a výškou krytí 0,7-10 m e) třída SN 16: kanalizační sítě s vysokým statickým zatížením a dynamickými rázy avýškou krytí 0,5-12 m. | [15 empty] | PSC | 2
3 | K | 871315211 | Kanalizační potrubí z tvrdého PVC v otevřeném výkopu ve sklonu do 20 %, hladkého plnostěnného jednovrstvého, tuhost třídy SN 4 DN 160 | m | 55 |  | 0 | CS ÚRS 2017 01 |  |  | základní |  | 0 | 0.00274 | 0.1507 | 0 | 0 | 4 | K | 2 |  |  |  | ROZPOCET | 0 | 0 | 0 | 0 | 0 | 1 | 0 | 4 | 770958624
| PSC |  | Poznámka k souboru cen: 1. V cenách jsou započteny i náklady na dodání trub včetně gumového těsnění. 2. Použití trub dle tuhostí: a) třída SN 4: kanalizační sítě, přípojky, odvodňování pozemků s výškou krytí až 4 m b) třída SN 8: kanalizační sítě v nestandartních podmínkách uložení, vysoké teplotní a mechanické zatížení s výškou krytí do 8 m c) SN 10: kanalizační sítě, přípojky, odvodňování pozemků s výškou krytí > 8 m d) třída SN 12: kanalizační sítě s vysokým statickým zatížením a dynamickými rázy, při rychlosti média až 15 m/s a výškou krytí 0,7-10 m e) třída SN 16: kanalizační sítě s vysokým statickým zatížením a dynamickými rázy avýškou krytí 0,5-12 m. | [15 empty] | PSC | 2
| D | PSV | Práce a dodávky PSV |  |  |  | 0 | [5 empty] | 0 |  | 1.527 |  | 0 | 2 | D | 0 |  |  |  | ROZPOCET | [6 empty] | 0
| D | 721 | Zdravotechnika - vnitřní kanalizace |  |  |  | 0 | [5 empty] | 0 |  | 1.527 |  | 0 | 2 | D | 1 |  |  |  | ROZPOCET | [6 empty] | 0
4 | K | 721174025 | Potrubí z plastových trub HT Systém (polypropylenové PPs) odpadní (svislé) DN 100 | m | 80 |  | 0 | CS ÚRS 2016 01 |  |  | základní |  | 0 | 0.0012 | 0.096 | 0 | 0 | 16 | K | 2 |  |  |  | ROZPOCET | 0 | 0 | 0 | 0 | 0 | 1 | 0 | 16 | 1062847012
5 | K | 721174026 | Potrubí z plastových trub HT Systém (polypropylenové PPs) odpadní (svislé) DN 125 | m | 20 |  | 0 | CS ÚRS 2016 01 |  |  | základní |  | 0 | 0.0009 | 0.018 | 0 | 0 | 16 | K | 2 |  |  |  | ROZPOCET | 0 | 0 | 0 | 0 | 0 | 1 | 0 | 16 | 942680595
6 | K | 721174027 | Potrubí z plastových trub HT Systém (polypropylenové PPs) odpadní (svislé) DN 150 | m | 15 |  | 0 | CS ÚRS 2016 01 |  |  | základní |  | 0 | 0.00236 | 0.0354 | 0 | 0 | 16 | K | 2 |  |  |  | ROZPOCET | 0 | 0 | 0 | 0 | 0 | 1 | 0 | 16 | -165370671
7 | K | 721175102 | Potrubí z plastových trub tlumící zvuk třívrstvé připojovací DN 40 - hlukový útlum dle DIN 4109 (30dB(1)) | m | 70 |  | 0 | CS ÚRS 2017 01 |  |  | základní |  | 0 | 0.00033 | 0.0231 | 0 | 0 | 16 | K | 2 |  |  |  | ROZPOCET | 0 | 0 | 0 | 0 | 0 | 1 | 0 | 16 | 562568913
| VV |  | 25"D 32" |  | 25 | [13 empty] | VV | 2 | 2 | True | 0 | ROZPOCET
| VV |  | 45"D 40" |  | 45 | [13 empty] | VV | 2 | 2 | True | 0 | ROZPOCET
| VV |  | Součet |  | 70 | [13 empty] | VV | 2 | 4 | True | 1 | ROZPOCET
8 | K | 721175103 | Potrubí z plastových trub tlumící zvuk třívrstvé připojovací DN 50 - hlukový útlum dle DIN 4109 (30dB(1)) | m | 29 |  | 0 | CS ÚRS 2017 01 |  |  | základní |  | 0 | 0.00044 | 0.01276 | 0 | 0 | 16 | K | 2 |  |  |  | ROZPOCET | 0 | 0 | 0 | 0 | 0 | 1 | 0 | 16 | -101282954
9 | K | 721175104 | Potrubí z plastových trub tlumící zvuk třívrstvé připojovací DN 75 - hlukový útlum dle DIN 4109 (30dB(1)) | m | 44 |  | 0 | CS ÚRS 2017 01 |  |  | základní |  | 0 | 0.0009 | 0.0396 | 0 | 0 | 16 | K | 2 |  |  |  | ROZPOCET | 0 | 0 | 0 | 0 | 0 | 1 | 0 | 16 | -1103715143
10 | K | 721175112 | Potrubí z plastových trub tlumící zvuk třívrstvé odpadní (svislé) DN 110 - hlukový útlum dle DIN 4109 (30dB(1)) | m | 182 |  | 0 | CS ÚRS 2017 01 |  |  | základní |  | 0 | 0.00589 | 1.072 | 0 | 0 | 4 | K | 2 |  |  |  | ROZPOCET | 0 | 0 | 0 | 0 | 0 | 1 | 0 | 4 | -538221182
11 | K | 721175113 | Potrubí z plastových trub tlumící zvuk třívrstvé [POLO-KAL systém] odpadní (svislé) DN 125 | m | 55 |  | 0 | CS ÚRS 2017 01 |  |  | základní |  | 0 | 0.00372 | 0.2046 | 0 | 0 | 16 | K | 2 |  |  |  | ROZPOCET | 0 | 0 | 0 | 0 | 0 | 1 | 0 | 16 | 893865240
12 | K | 721226511 | Zápachové uzávěrky podomítkové (Pe) s krycí deskou pro pračku a myčku DN 40 | kus | 26 |  | 0 | CS ÚRS 2016 01 |  |  | základní |  | 0 | 0.00034 | 0.00884 | 0 | 0 | 16 | K | 2 |  |  |  | ROZPOCET | 0 | 0 | 0 | 0 | 0 | 1 | 0 | 16 | -6451653
13 | M | 286156020 | čistící tvarovka HTRE, DN 75 | kus | 3 |  | 0 | CS ÚRS 2017 01 |  |  | základní |  | 0 | 0.00014 | 0.00042 | 0 | 0 | 32 | M | 2 |  |  |  | ROZPOCET | 0 | 0 | 0 | 0 | 0 | 1 | 0 | 16 | -1779306525
14 | M | 286156030 | čistící tvarovka HTRE, DN 100 | kus | 3 |  | 0 | CS ÚRS 2017 01 |  |  | základní |  | 0 | 0.00033 | 0.00099 | 0 | 0 | 32 | M | 2 |  |  |  | ROZPOCET | 0 | 0 | 0 | 0 | 0 | 1 | 0 | 16 | -1622967943
15 | M | 286156040 | čistící tvarovka HTRE, DN 125 | kus | 4 |  | 0 | CS ÚRS 2017 01 |  |  | základní |  | 0 | 0.0004 | 0.0016 | 0 | 0 | 32 | M | 2 |  |  |  | ROZPOCET | 0 | 0 | 0 | 0 | 0 | 1 | 0 | 16 | -1950521331
16 | K | 721273153 | Ventilační hlavice z polypropylenu (PP) DN 110 | kus | 3 |  | 0 | CS ÚRS 2017 01 |  |  | základní |  | 0 | 0.00029 | 0.00087 | 0 | 0 | 16 | K | 2 |  |  |  | ROZPOCET | 0 | 0 | 0 | 0 | 0 | 1 | 0 | 16 | -772785178
17 | K | 721274109 | Přivzdušňovací ventil odpadních potrubí 5,5l/s | kus | 2 |  | 0 |  |  |  | základní |  | 0 | 0.00051 | 0.00102 | 0 | 0 | 16 | K | 2 |  |  |  | ROZPOCET | 0 | 0 | 0 | 0 | 0 | 1 | 0 | 16 | 339641112
18 | K | 721290111 | Zkouška těsnosti kanalizace v objektech vodou do DN 125 | m | 505 |  | 0 | CS ÚRS 2017 01 |  |  | základní |  | 0 | 0 | 0 | 0 | 0 | 16 | K | 2 |  |  |  | ROZPOCET | 0 | 0 | 0 | 0 | 0 | 1 | 0 | 16 | -1059490921
| PSC |  | Poznámka k souboru cen: 1. V ceně -0123 není započteno dodání média; jeho dodávka se oceňuje ve specifikaci. | [15 empty] | PSC | 2
| VV |  | 15+10 |  | 25 | [13 empty] | VV | 2 | 2 | True | 0 | ROZPOCET
| VV |  | 80+20 |  | 100 | [13 empty] | VV | 2 | 2 | True | 0 | ROZPOCET
| VV |  | 70+29+44+182+55 |  | 380 | [13 empty] | VV | 2 | 2 | True | 0 | ROZPOCET
| VV |  | Součet |  | 505 | [13 empty] | VV | 2 | 4 | True | 1 | ROZPOCET
19 | K | 721290112 | Zkouška těsnosti kanalizace v objektech vodou DN 150 nebo DN 200 | m | 70 |  | 0 | CS ÚRS 2017 01 |  |  | základní |  | 0 | 0 | 0 | 0 | 0 | 16 | K | 2 |  |  |  | ROZPOCET | 0 | 0 | 0 | 0 | 0 | 1 | 0 | 16 | -2059659870
| PSC |  | Poznámka k souboru cen: 1. V ceně -0123 není započteno dodání média; jeho dodávka se oceňuje ve specifikaci. | [15 empty] | PSC | 2
| VV |  | 55 |  | 55 | [13 empty] | VV | 2 | 2 | True | 0 | ROZPOCET
| VV |  | 15 |  | 15 | [13 empty] | VV | 2 | 2 | True | 0 | ROZPOCET
| VV |  | Součet |  | 70 | [13 empty] | VV | 2 | 4 | True | 1 | ROZPOCET
20 | K | 721169411 | Montáž odvaděče kondenzátu od VZT jednotek DN 15 | ks | 5 |  | 0 |  |  |  | základní |  | 0 | 0.00236 | 0.0118 | 0 | 0 | 16 | K | 2 |  |  |  | ROZPOCET | 0 | 0 | 0 | 0 | 0 | 1 | 0 | 16 | 1924355710
21 | M | 10.888.767 | Rozvaděčové systémy a přístroje Rozvaděčové systémy Odtoky kondenzátu rozvaděčů Odtok kondenzátu,bal=6ks | ks | 5 |  | 0 |  |  |  | základní |  | 0 | 0 | 0 | 0 | 0 | 32 | M | 2 |  |  |  | ROZPOCET | 0 | 0 | 0 | 0 | 0 | 1 | 0 | 16 | 252260885
22 | M | 10.889.138 | Rozvaděčové systémy a přístroje Rozvaděčové systémy Odtoky kondenzátu rozvaděčů Hadice pro odvod kondenzátu | ks | 1 |  | 0 |  |  |  | základní |  | 0 | 0 | 0 | 0 | 0 | 32 | M | 2 |  |  |  | ROZPOCET | 0 | 0 | 0 | 0 | 0 | 1 | 0 | 16 | -786694017
23 | M | 21.1 | Pomocný materiál | kpl | 1 |  | 0 |  |  |  | základní |  | 0 | 0 | 0 | 0 | 0 | 32 | M | 2 |  |  |  | ROZPOCET | 0 | 0 | 0 | 0 | 0 | 1 | 0 | 16 | 1323586131
24 | K | 30.1 | Označení výtokových armatur a potrubí | kpl | 1 |  | 0 |  |  |  | základní |  | 0 | 0 | 0 | 0 | 0 | 16 | K | 2 |  |  |  | ROZPOCET | 0 | 0 | 0 | 0 | 0 | 1 | 0 | 16 | 170207811
25 | K | 28.1 | Doprava materiálu a pracovníků | % |  |  | 0 |  |  |  | základní |  | 0 | 0 | 0 | 0 | 0 | 16 | K | 2 |  |  |  | ROZPOCET | 0 | 0 | 0 | 0 | 0 | 1 | 0 | 16 | -1517703626
26 | K | 29.1 | Zednické přípomoce /drážky, průrazy, vyplnění, začištění/ | % |  |  | 0 |  |  |  | základní |  | 0 | 0 | 0 | 0 | 0 | 16 | K | 2 |  |  |  | ROZPOCET | 0 | 0 | 0 | 0 | 0 | 1 | 0 | 16 | -1242547380
27 | K | 998721202 | Přesun hmot pro vnitřní kanalizace stanovený procentní sazbou (%) z ceny vodorovná dopravní vzdálenost do 50 m v objektech výšky přes 6 do 12 m | % |  |  | 0 | CS ÚRS 2017 01 |  |  | základní |  | 0 | 0 | 0 | 0 | 0 | 16 | K | 2 |  |  |  | ROZPOCET | 0 | 0 | 0 | 0 | 0 | 1 | 0 | 16 | 667679329
| PSC |  | Poznámka k souboru cen: 1. Ceny pro přesun hmot stanovený z hmotnosti přesunovaného materiálu se používají tehdy, pokud je možné určit hmotnost za celý stavební díl. Do této hmotnosti se započítává i hmotnost materiálů oceňovaných ve specifikaci. 2. Pokud nelze jednoznačně stanovit hmotnost přesunovaných materiálů, lze pro výpočet přesunu hmot použít orientačně procentní sazbu. Touto sazbou se vynásobí rozpočtové náklady za celý stavební díl včetně nákladů na materiál ve specifikacích. 3. Příplatek k cenám -1181 pro přesun prováděný bez použití mechanizace, tj. za ztížených podmínek, lze použít pouze pro hmotnost materiálu, která se tímto způsobem skutečně přemísťuje. | [15 empty] | PSC | 2

## O04.2.4. - O04.2.4. - Ven...
| List obsahuje: |  | 1) Krycí list soupisu | 2) Rekapitulace |  |  | 3) Soupis prací | Zpět na list: | Rekapitulace stavby
{a4e97373-af3f-4689-9f9b-84686c334d3c}
2
| KRYCÍ LIST SOUPISU | [8 empty] | v --- níže se nacházejí doplnkové a pomocné údaje k sestavám --- v | [8 empty] | False
Stavba:
PŘÍSTAVBA PAVILONU /odborné učebny/ 2. ZŠ Beroun Preislerova ul.
Objekt:
O04 - O04- PROFESE (vytápění, ZTI, elektroinstalace SIL + SLA + hromosvod a uzemnění)
Soupis:
O04.2. - O04.2. - ZTI
Úroveň 3:
O04.2.4. - O04.2.4. - Venkovní rozvody
| KSO: |  |  |  |  | CC-CZ:
| Místo: |  | Beroun, Preislerova ul. |  |  | Datum: | 27. 2. 2018
| Zadavatel: |  |  |  |  | IČ:
|  | Město BEROUN, Husovo nám. 68, 26643 |  |  |  | DIČ:
| Uchazeč: |  |  |  |  | IČ:
DIČ:
| Projektant: |  |  |  |  | IČ: | 18598897
|  | SPEKTRA s.r.o. Beroun,V Hlinkách 1548,26601 |  |  |  | DIČ: | CZ18598897
Poznámka:
zpracováno dle DOKUMENTACE pro provedení stavby. PREAMBULE : Pokud je rozpor mezi plným popisem a poznámkou platí plný popis položky. Pokud se ve výkazu výměr, či PD /technická zpráva, výkresová část/ vyskytne uvedení konkrétního obchodního názvu nebo značky použitého materiálu a zařízení /dodávky/, případně jiné označení mající vztah ke konkrétnímu dodavateli /výrobci/, neznamená to nutnost použití těchto konkrétních výrobků. Jedná se pouze o vymezení předpokládaného standardu /vlastností/. To znamená, že všechny konkrétně uvedené materiály a zařízení mohou být nahrazeny výrobky jiných dodavatelů /výrobců/ s podmínkou zachování shodných /a to srovnatelných nebo lepších/ technických a kvalitativních parametrů.
| Cena bez DPH | [5 empty] | 0
|  |  | Základ daně |  |  | Sazba daně | Výše daně
| DPH | základní | 0 |  |  | 21% | 0
|  | snížená | 0 |  |  | 15% | 0
|  | zákl. přenesená | 0 |  |  | 21% | 0
|  | sníž. přenesená | 0 |  |  | 15% | 0
|  | nulová | 0 |  |  | 0% | 0
| Cena s DPH |  |  | v | CZK |  | 0
REKAPITULACE ČLENĚNÍ SOUPISU PRACÍ
Stavba:
PŘÍSTAVBA PAVILONU /odborné učebny/ 2. ZŠ Beroun Preislerova ul.
Objekt:
O04 - O04- PROFESE (vytápění, ZTI, elektroinstalace SIL + SLA + hromosvod a uzemnění)
Soupis:
O04.2. - O04.2. - ZTI
Úroveň 3:
O04.2.4. - O04.2.4. - Venkovní rozvody
Místo: |  |  | Beroun, Preislerova ul. |  |  | Datum: | 27. 2. 2018
Zadavatel: |  |  | Město BEROUN, Husovo nám. 68, 26643 |  |  | Projektant: | SPEKTRA s.r.o. Beroun,V Hlinkách 1548,26601
Uchazeč:
Kód dílu - Popis | [6 empty] | Cena celkem [CZK]
Náklady soupisu celkem | [6 empty] | 0 | [12 empty] | -1
| HSV - Práce a dodávky HSV | [5 empty] | 0
| 1 - Zemní práce | [5 empty] | 0
| 4 - Vodorovné konstrukce | [5 empty] | 0
| 8 - Trubní vedení | [5 empty] | 0
| 8_2 - Trubní vedení - venkovní kanalizace dešťová | [5 empty] | 0
| 9 - Ostatní konstrukce a práce, bourání | [5 empty] | 0
SOUPIS PRACÍ
Stavba:
PŘÍSTAVBA PAVILONU /odborné učebny/ 2. ZŠ Beroun Preislerova ul.
Objekt:
O04 - O04- PROFESE (vytápění, ZTI, elektroinstalace SIL + SLA + hromosvod a uzemnění)
Soupis:
O04.2. - O04.2. - ZTI
Úroveň 3:
O04.2.4. - O04.2.4. - Venkovní rozvody
Místo: |  |  | Beroun, Preislerova ul. |  |  | Datum: | 27. 2. 2018
Zadavatel: |  |  | Město BEROUN, Husovo nám. 68, 26643 |  |  | Projektant: | SPEKTRA s.r.o. Beroun,V Hlinkách 1548,26601
Uchazeč:
PČ | Typ | Kód | Popis | MJ | Množství | J.cena [CZK] | Cena celkem [CZK] | Cenová soustava |  | Poznámka | DPH | J. Nh [h] | Nh celkem [h] | J. hmotnost [t] | Hmotnost celkem [t] | J. suť [t] | Suť Celkem [t]
Náklady soupisu celkem | [6 empty] | 0 | [5 empty] | 0 |  | 116.3991 |  | 0 |  | D | -1 | [10 empty] | 0
| D | HSV | Práce a dodávky HSV |  |  |  | 0 | [5 empty] | 0 |  | 116.3991 |  | 0 | 1 | D | 0 |  |  |  | ROZPOCET | [6 empty] | 0
| D | 1 | Zemní práce |  |  |  | 0 | [5 empty] | 0 |  | 74.88 |  | 0 | 1 | D | 1 |  |  |  | ROZPOCET | [6 empty] | 0
1 | K | 131201201 | Hloubení zapažených jam a zářezů s urovnáním dna do předepsaného profilu a spádu v hornině tř. 3 do 100 m3 | m3 | 40 |  | 0 | CS ÚRS 2016 01 |  |  | základní |  | 0 | 0 | 0 | 0 | 0 | 4 | K | 2 |  |  |  | ROZPOCET | 0 | 0 | 0 | 0 | 0 | 1 | 0 | 4 | 1633896645
| VV |  | 40"dešťová retenční nádrž" |  | 40 | [13 empty] | VV | 2 | 2 | True | 1 | ROZPOCET
2 | K | 131201209 | Hloubení zapažených jam a zářezů s urovnáním dna do předepsaného profilu a spádu Příplatek k cenám za lepivost horniny tř. 3 | m3 | 40 |  | 0 | CS ÚRS 2016 01 |  |  | základní |  | 0 | 0 | 0 | 0 | 0 | 4 | K | 2 |  |  |  | ROZPOCET | 0 | 0 | 0 | 0 | 0 | 1 | 0 | 4 | 1115448339
3 | K | 132201101 | Hloubení zapažených i nezapažených rýh šířky do 600 mm s urovnáním dna do předepsaného profilu a spádu v hornině tř. 3 do 100 m3 | m3 | 187.2 |  | 0 | CS ÚRS 2017 01 |  |  | základní |  | 0 | 0 | 0 | 0 | 0 | 4 | K | 2 |  |  |  | ROZPOCET | 0 | 0 | 0 | 0 | 0 | 1 | 0 | 4 | -2003974895
| PSC |  | Poznámka k souboru cen: 1. V cenách jsou započteny i náklady na přehození výkopku na přilehlém terénu na vzdálenost do 3 m od podélné osy rýhy nebo naložení na dopravní prostředek. 2. Ceny jsou určeny pro rýhy: a) šířky přes 200 do 300 mm a hloubky do 750 mm, b) šířky přes 300 do 400 mm a hloubky do 1 000 mm, c) šířky přes 400 do 500 mm a hloubky do 1 250 mm, d) šířky přes 500 do 600 mm a hloubky do 1 500 mm. 3. Náklady na svislé přemístění výkopku nad 1 m hloubky se určí dle ustanovení článku č. 3161 všeobecných podmínek katalogu. | [15 empty] | PSC | 2
| VV |  | (35+40+60)*0,6*1"vodovodní rozvody" |  | 81 | [13 empty] | VV | 2 | 2 | True | 0 | ROZPOCET
| VV |  | (37+90+50)*0,6*1"kanalizační rozvody" |  | 106.2 | [13 empty] | VV | 2 | 2 | True | 0 | ROZPOCET
| VV |  | Součet |  | 187.2 | [13 empty] | VV | 2 | 4 | True | 1 | ROZPOCET
4 | K | 132201109 | Hloubení zapažených i nezapažených rýh šířky do 600 mm s urovnáním dna do předepsaného profilu a spádu v hornině tř. 3 Příplatek k cenám za lepivost horniny tř. 3 | m3 | 187.2 |  | 0 | CS ÚRS 2017 01 |  |  | základní |  | 0 | 0 | 0 | 0 | 0 | 4 | K | 2 |  |  |  | ROZPOCET | 0 | 0 | 0 | 0 | 0 | 1 | 0 | 4 | 42494925
| PSC |  | Poznámka k souboru cen: 1. V cenách jsou započteny i náklady na přehození výkopku na přilehlém terénu na vzdálenost do 3 m od podélné osy rýhy nebo naložení na dopravní prostředek. 2. Ceny jsou určeny pro rýhy: a) šířky přes 200 do 300 mm a hloubky do 750 mm, b) šířky přes 300 do 400 mm a hloubky do 1 000 mm, c) šířky přes 400 do 500 mm a hloubky do 1 250 mm, d) šířky přes 500 do 600 mm a hloubky do 1 500 mm. 3. Náklady na svislé přemístění výkopku nad 1 m hloubky se určí dle ustanovení článku č. 3161 všeobecných podmínek katalogu. | [15 empty] | PSC | 2
5 | K | 133201101 | Hloubení zapažených i nezapažených šachet s případným nutným přemístěním výkopku ve výkopišti v hornině tř. 3 do 100 m3 | m3 | 12.6 |  | 0 | CS ÚRS 2017 01 |  |  | základní |  | 0 | 0 | 0 | 0 | 0 | 4 | K | 2 |  |  |  | ROZPOCET | 0 | 0 | 0 | 0 | 0 | 1 | 0 | 4 | 898389574
| PSC |  | Poznámka k souboru cen: 1. Ceny 10-1101 až 40-1101 jsou určeny jen pro šachty hloubky do 12 m. Šachty větších hloubek se oceňují individuálně. 2. V cenách jsou započteny i náklady na: a) svislé přemístění výkopku, b) urovnání dna do předepsaného profilu a spádu. c) přehození výkopku na přilehlém terénu na vzdálenost do 5 m od hrany šachty nebo naložení na dopravní prostředek. 3. V cenách nejsou započteny náklady na roubení. 4. Pažení šachet bentonitovou suspenzí se oceňuje takto: a) dodání bentonitové suspenze cenou 239 68-1711 Bentonitová suspenze pro pažení rýh pro podzemní stěny – její výroba katalogu 800-2 Zvlášní zakládání objektů; množství v m2 se určí jako součin objemu vyhloubeného prostoru (v m3) a koeficientu 1,667, b) doplnění bentonitové suspenze se ocení cenou 239 68-4111 Doplnění bentonitové suspenze katalogu 800-2 Zvlášní zakládání objektů. 5. Vodorovné přemístění výkopku ze šachet, pažených bentonitovou suspenzí, se oceňuje cenami souboru cen 162 . 0-31 Vodorovné přemístění výkopku z rýh podzemních stěn, vodorovné přemístění znehodnocené bentonitové suspenze se oceňuje cenami souboru cen 162 . . -4 . Vodorovné přemístění znehodnocené suspenze katalogu 800-2 Zvláštní zakládání objektů. | [15 empty] | PSC | 2
| VV |  | 9*1,4"revizní šachty" |  | 12.6 | [13 empty] | VV | 2 | 2 | True | 1 | ROZPOCET
6 | K | 133201109 | Hloubení zapažených i nezapažených šachet s případným nutným přemístěním výkopku ve výkopišti v hornině tř. 3 Příplatek k cenám za lepivost horniny tř. 3 | m3 | 12.6 |  | 0 | CS ÚRS 2017 01 |  |  | základní |  | 0 | 0 | 0 | 0 | 0 | 4 | K | 2 |  |  |  | ROZPOCET | 0 | 0 | 0 | 0 | 0 | 1 | 0 | 4 | -1997291221
| PSC |  | Poznámka k souboru cen: 1. Ceny 10-1101 až 40-1101 jsou určeny jen pro šachty hloubky do 12 m. Šachty větších hloubek se oceňují individuálně. 2. V cenách jsou započteny i náklady na: a) svislé přemístění výkopku, b) urovnání dna do předepsaného profilu a spádu. c) přehození výkopku na přilehlém terénu na vzdálenost do 5 m od hrany šachty nebo naložení na dopravní prostředek. 3. V cenách nejsou započteny náklady na roubení. 4. Pažení šachet bentonitovou suspenzí se oceňuje takto: a) dodání bentonitové suspenze cenou 239 68-1711 Bentonitová suspenze pro pažení rýh pro podzemní stěny – její výroba katalogu 800-2 Zvlášní zakládání objektů; množství v m2 se určí jako součin objemu vyhloubeného prostoru (v m3) a koeficientu 1,667, b) doplnění bentonitové suspenze se ocení cenou 239 68-4111 Doplnění bentonitové suspenze katalogu 800-2 Zvlášní zakládání objektů. 5. Vodorovné přemístění výkopku ze šachet, pažených bentonitovou suspenzí, se oceňuje cenami souboru cen 162 . 0-31 Vodorovné přemístění výkopku z rýh podzemních stěn, vodorovné přemístění znehodnocené bentonitové suspenze se oceňuje cenami souboru cen 162 . . -4 . Vodorovné přemístění znehodnocené suspenze katalogu 800-2 Zvláštní zakládání objektů. | [15 empty] | PSC | 2
7 | K | 162701105 | Vodorovné přemístění výkopku nebo sypaniny po suchu na obvyklém dopravním prostředku, bez naložení výkopku, avšak se složením bez rozhrnutí z horniny tř. 1 až 4 na vzdálenost přes 9 000 do 10 000 m | m3 | 95.16 |  | 0 | CS ÚRS 2017 01 |  |  | základní |  | 0 | 0 | 0 | 0 | 0 | 4 | K | 2 |  |  |  | ROZPOCET | 0 | 0 | 0 | 0 | 0 | 1 | 0 | 4 | -1334153633
| PSC |  | Poznámka k souboru cen: 1. Ceny nelze použít, předepisuje-li projekt přemístit výkopek na místo nepřístupné obvyklým dopravním prostředkům; toto přemístění se oceňuje individuálně. 2. V cenách jsou započteny i náhrady za jízdu loženého vozidla v terénu ve výkopišti nebo na násypišti. 3. V cenách nejsou započteny náklady na rozhrnutí výkopku na násypišti; toto rozhrnutí se oceňuje cenami souboru cen 171 . 0- . . Uložení sypaniny do násypů a 171 20-1201Uložení sypaniny na skládky. 4. Je-li na dopravní dráze pro vodorovné přemístění nějaká překážka, pro kterou je nutno překládat výkopek z jednoho obvyklého dopravního prostředku na jiný obvyklý dopravní prostředek, oceňuje se toto lomené vodorovné přemístění výkopku v každém úseku samostatně příslušnou cenou tohoto souboru cen a překládání výkopku cenami souboru cen 167 10-3 . Nakládání neulehlého výkopku z hromad s ohledem na ustanovení pozn. číslo 5. 5. Přemísťuje-li se výkopek z dočasných skládek vzdálených do 50 m, neoceňuje se nakládání výkopku, i když se provádí. Toto ustanovení neplatí, vylučuje-li projekt použití dozeru. 6. V cenách vodorovného přemístění sypaniny nejsou započteny náklady na dodávku materiálu, tyto se oceňují ve specifikaci. | [15 empty] | PSC | 2
| VV |  | 40+187,2+12,6 |  | 239.8 | [13 empty] | VV | 2 | 2 | True | 0 | ROZPOCET
| VV |  | -144,64 |  | -144.64 | [13 empty] | VV | 2 | 2 | True | 0 | ROZPOCET
| VV |  | Součet |  | 95.16 | [13 empty] | VV | 2 | 4 | True | 1 | ROZPOCET
8 | K | 167101101 | Nakládání, skládání a překládání neulehlého výkopku nebo sypaniny nakládání, množství do 100 m3, z hornin tř. 1 až 4 | m3 | 95.16 |  | 0 | CS ÚRS 2017 01 |  |  | základní |  | 0 | 0 | 0 | 0 | 0 | 4 | K | 2 |  |  |  | ROZPOCET | 0 | 0 | 0 | 0 | 0 | 1 | 0 | 4 | 1664536620
| PSC |  | Poznámka k souboru cen: 1. Ceny -1101, -1151, -1102, -1152, -1103, -1153, jsou určeny pro nakládání, skládání a překládání na obvyklý nebo z obvyklého dopravního prostředku. Pro nakládání z lodi nebo na loď jsou určeny ceny -1105 a -1155. 2. Ceny -1105 a -1155 jsou určeny pro nakládání, překládání a vykládání na vzdálenost a) do 20 m vodorovně; vodorovná vzdálenost se měří od těžnice lodi k těžnici druhé lodi, nebo k těžišti hromady na břehu nebo k těžišti dopravního prostředku na suchu, b) do 4 m svisle; svislá vzdálenost se měří od pracovní hladiny vody k úrovni srovna- ného terénu v místě hromady nebo v místě dopravní plochy pro dopravní prostředek na suchu. Uvedenou svislou vzdálenost 4 m lze zvětšit, a to nejvýše do 6 m, jestliže je vodorovná vzdálenost uvedená v bodu a) kratší než 20 m nejméně o trojnásobek zvětšení výšky přes 4 m. 3. Množství měrných jednotek se určí v rostlém stavu horniny. | [15 empty] | PSC | 2
9 | K | 171201201 | Uložení sypaniny na skládky | m3 | 95.16 |  | 0 | CS ÚRS 2017 01 |  |  | základní |  | 0 | 0 | 0 | 0 | 0 | 4 | K | 2 |  |  |  | ROZPOCET | 0 | 0 | 0 | 0 | 0 | 1 | 0 | 4 | -1888126608
| PSC |  | Poznámka k souboru cen: 1. Cena -1201 je určena i pro: a) uložení výkopku nebo ornice na dočasné skládky předepsané projektem tak, že na 1 m2 projektem určené plochy této skládky připadá přes 2 m3 výkopku nebo ornice; v opačném případě se uložení neoceňuje. Množství výkopku nebo ornice připadající na 1 m2 skládky se určí jako podíl množství výkopku nebo ornice, měřeného v rostlém stavu a projektem určené plochy dočasné skládky; b) zasypání koryt vodotečí a prohlubní v terénu bez předepsaného zhutnění sypaniny; c) uložení výkopku pod vodou do prohlubní ve dně vodotečí nebo nádrží. 2. Cenu -1201 nelze použít pro uložení výkopku nebo ornice: a) při vykopávkách pro podzemní vedení podél hrany výkopu, z něhož byl výkopek získán, a to ani tehdy, jestliže se výkopek po vyhození z výkopu na povrch území ještě dále přemisťuje na hromady podél výkopu; b) na dočasné skládky, které nejsou předepsány projektem; c) na dočasné skládky předepsané projektem tak, že na 1 m2 projektem určené plochy této skládky připadají nejvýše 2 m3 výkopku nebo ornice (viz. též poznámku č. 1 a); d) na dočasné skládky, oceňuje-li se cenou 121 10-1101 Sejmutí ornice nebo lesní půdy do 50 m, nebo oceňuje-li se vodorovné přemístění výkopku do 20 m a 50 m cenami 162 20-1101, 162 20-1102, 162 20-1151 a 162 20-1152. V těchto případech se uložení výkopku nebo ornice na dočasnou skládku neoceňuje. e) na trvalé skládky s předepsaným zhutněním; toto uložení výkopku se oceňuje cenami souboru cen 171 . 0- . . Uložení sypaniny do násypů. 3. V ceně -1201 jsou započteny i náklady na rozprostření sypaniny ve vrstvách s hrubým urovnáním na skládce. 4. V ceně -1201 nejsou započteny náklady na získání skládek ani na poplatky za skládku. 5. Množství jednotek uložení výkopku (sypaniny) se určí v m3 uloženého výkopku (sypaniny),v rostlém stavu zpravidla ve výkopišti. 6. Cenu -1211 lze po dohodě upravit podle místních podmínek. | [15 empty] | PSC | 2
10 | K | 171201211 | Uložení sypaniny poplatek za uložení sypaniny na skládce (skládkovné) | t | 171.288 |  | 0 | CS ÚRS 2017 01 |  |  | základní |  | 0 | 0 | 0 | 0 | 0 | 4 | K | 2 |  |  |  | ROZPOCET | 0 | 0 | 0 | 0 | 0 | 1 | 0 | 4 | 127045310
| PSC |  | Poznámka k souboru cen: 1. Cena -1201 je určena i pro: a) uložení výkopku nebo ornice na dočasné skládky předepsané projektem tak, že na 1 m2 projektem určené plochy této skládky připadá přes 2 m3 výkopku nebo ornice; v opačném případě se uložení neoceňuje. Množství výkopku nebo ornice připadající na 1 m2 skládky se určí jako podíl množství výkopku nebo ornice, měřeného v rostlém stavu a projektem určené plochy dočasné skládky; b) zasypání koryt vodotečí a prohlubní v terénu bez předepsaného zhutnění sypaniny; c) uložení výkopku pod vodou do prohlubní ve dně vodotečí nebo nádrží. 2. Cenu -1201 nelze použít pro uložení výkopku nebo ornice: a) při vykopávkách pro podzemní vedení podél hrany výkopu, z něhož byl výkopek získán, a to ani tehdy, jestliže se výkopek po vyhození z výkopu na povrch území ještě dále přemisťuje na hromady podél výkopu; b) na dočasné skládky, které nejsou předepsány projektem; c) na dočasné skládky předepsané projektem tak, že na 1 m2 projektem určené plochy této skládky připadají nejvýše 2 m3 výkopku nebo ornice (viz. též poznámku č. 1 a); d) na dočasné skládky, oceňuje-li se cenou 121 10-1101 Sejmutí ornice nebo lesní půdy do 50 m, nebo oceňuje-li se vodorovné přemístění výkopku do 20 m a 50 m cenami 162 20-1101, 162 20-1102, 162 20-1151 a 162 20-1152. V těchto případech se uložení výkopku nebo ornice na dočasnou skládku neoceňuje. e) na trvalé skládky s předepsaným zhutněním; toto uložení výkopku se oceňuje cenami souboru cen 171 . 0- . . Uložení sypaniny do násypů. 3. V ceně -1201 jsou započteny i náklady na rozprostření sypaniny ve vrstvách s hrubým urovnáním na skládce. 4. V ceně -1201 nejsou započteny náklady na získání skládek ani na poplatky za skládku. 5. Množství jednotek uložení výkopku (sypaniny) se určí v m3 uloženého výkopku (sypaniny),v rostlém stavu zpravidla ve výkopišti. 6. Cenu -1211 lze po dohodě upravit podle místních podmínek. | [15 empty] | PSC | 2
| VV |  | 95,16*1,8 'Přepočtené koeficientem množství |  | 171.288 | [13 empty] | VV | 2 | 2 | False | 1 | ROZPOCET
11 | K | 174101101 | Zásyp sypaninou z jakékoliv horniny s uložením výkopku ve vrstvách se zhutněním jam, šachet, rýh nebo kolem objektů v těchto vykopávkách - zpětný | m3 | 144.64 |  | 0 | CS ÚRS 2017 01 |  |  | základní |  | 0 | 0 | 0 | 0 | 0 | 4 | K | 2 |  |  |  | ROZPOCET | 0 | 0 | 0 | 0 | 0 | 1 | 0 | 4 | 105843578
| PSC |  | Poznámka k souboru cen: 1. Ceny 174 10- . . jsou určeny pro zhutněné zásypy s mírou zhutnění: a) z hornin soudržných do 100 % PS, b) z hornin nesoudržných do I(d) 0,9, c) z hornin kamenitých pro jakoukoliv míru zhutnění. 2. Je-li projektem předepsáno vyšší zhutnění, podle bodu a) a b) poznámky č 1., ocení se zásyp individuálně. 3. Ceny nelze použít pro zásyp rýh pro drenážní trativody pro lesnicko-technické meliorace a zemědělské. Zásyp těchto rýh se oceňuje cenami souboru cen 174 20-3 . části A 03 Zemní práce pro objekty oborů 831 až 833. Nezhutněný zásyp odvodňovacích kanálů z betonových a železobetonových trub v polních a lučních tratích se oceňuje cenou -1101 Zásyp sypaninou rýh bez ohledu na šířku kanálu; cena obsahuje i náklady na ruční nezhutněný zásyp výšky do 200 mm nad vrchol potrubí. 4. V cenách 10-1101, 10-1103, 20-1101 a 20-1103 je započteno přemístění sypaniny ze vzdálenosti 10 m od kraje výkopu nebo zasypávaného prostoru, měřeno k těžišti skládky. 5. V ceně 10-1102 je započteno přemístění sypaniny ze vzdálenosti 15 m od hrany zasypávaného prostoru, měřeno k těžišti skládky. 6. Objem zásypu je rozdíl objemu výkopu a objemu do něho vestavěných konstrukcí nebo uložených vedení i s jejich obklady a podklady (tento objem se nazývá objemem horniny vytlačené konstrukcí). Objem potrubí do DN 180, příp. i s obalem, se od objemu zásypu neodečítá. Pro stanovení objemu zásypu se od objemu výkopu odečítá i objem obsypu potrubí oceňovaný cenami souboru cen 175 10-11 Obsyp potrubí, přichází-li v úvahu . 7. Odklizení zbylého výkopku po provedení zásypu zářezů se šikmými stěnami pro podzemní vedení nebo zásypu jam a rýh pro podzemní vedení se oceňuje, je-li objem zbylého výkopku: a) do 1 m3 na 1 m vedení a jedná se o výkopek neulehlý - cenami souboru cen 167 10-110 Nakládání výkopku nebo sypaniny a 162 . 0-1 . Vodorovné přemístění výkopku. V případě, že se jedná o výkopek ulehlý - rozpojení a naložení výkopku cenami souboru cen 122 . 0-1 . souboru cen 162 . 0-1 . Vodorovné přemístění výkopku; b) přes 1 m3 na 1 m vedení, jestliže projekt předepíše, že se zbylý výkopek bude odklízet zároveň s prováděním vykopávky, pouze přemístění výkopku cenami souboru cen 162 . 0-1 . Vodorovné přemístění výkopku. Při zmíněném objemu zbylého výkopku se neoceňuje ani naložení ani rozpojení výkopku. Jestliže se zbylý výkopek neodklízí, nýbrž rozprostírá podél výkopu a nad výkopem, platí poznámka č. 8. 8. Rozprostření zbylého výkopku podél výkopu a nad výkopem po provedení zásypů zářezů se šikmými stěnami pro podzemní vedení nebo zásypu jam a rýh pro podzemní vedení se oceňuje: a) cenou 171 20-1101 Uložení sypaniny do nezhutněných násypů, není-li projektem předepsáno zhutnění rozprostřeného zbylého výkopku, b) cenou 171 10-1111 Uložení sypaniny do násypů z hornin sypkých, je-li předepsáno zhutnění rozprostřeného zbylého výkopku, a to v objemu vypočteném podle poznámky č.6, příp. zmenšeném o objem výkopku, který byl již odklizen. 9. Míru zhutnění předepisuje projekt. | [15 empty] | PSC | 2
| VV |  | 10"dešťová retenční nádrž" |  | 10 | [13 empty] | VV | 2 | 2 | True | 0 | ROZPOCET
| VV |  | 9*0,4 |  | 3.6 | [13 empty] | VV | 2 | 2 | True | 0 | ROZPOCET
| VV |  | (35+40+60)*0,6*0,7"vodovodní rozvody" |  | 56.7 | [13 empty] | VV | 2 | 2 | True | 0 | ROZPOCET
| VV |  | (37+90+50)*0,6*0,7"kanalizační rozvody" |  | 74.34 | [13 empty] | VV | 2 | 2 | True | 0 | ROZPOCET
| VV |  | Součet |  | 144.64 | [13 empty] | VV | 2 | 4 | True | 1 | ROZPOCET
12 | K | 175111101 | Obsypání potrubí ručně sypaninou z vhodných hornin tř. 1 až 4 nebo materiálem připraveným podél výkopu ve vzdálenosti do 3 m od jeho kraje, pro jakoukoliv hloubku výkopu a míru zhutnění bez prohození sypaniny | m3 | 37.44 |  | 0 | CS ÚRS 2017 01 |  |  | základní |  | 0 | 0 | 0 | 0 | 0 | 4 | K | 2 |  |  |  | ROZPOCET | 0 | 0 | 0 | 0 | 0 | 1 | 0 | 4 | 1460402041
| PSC |  | Poznámka k souboru cen: 1. Objem obsypu na 1 m délky potrubí se rovná šířce dna výkopu násobené součtem vnějšího průměru potrubí příp. i s obalem a projektované tloušťky obsypu nad, případně i pod potrubím. Pro odečítání objemu potrubí se započítávají všechny vestavěné konstrukce nebo uložené vedení i s jejich obklady a podklady (tento objem se nazývá objemem horniny vytlačené konstrukcí). 2. Míru zhutnění předepisuje projekt. 3. V cenách nejsou zahrnuty náklady na nakupovanou sypaninu. Tato se oceňuje ve specifikaci. | [15 empty] | PSC | 2
| VV |  | (35+40+60)*0,6*0,2"vodovodní rozvody" |  | 16.2 | [13 empty] | VV | 2 | 2 | True | 0 | ROZPOCET
| VV |  | (37+90+50)*0,6*0,2"kanalizační rozvody" |  | 21.24 | [13 empty] | VV | 2 | 2 | True | 0 | ROZPOCET
| VV |  | Součet |  | 37.44 | [13 empty] | VV | 2 | 4 | True | 1 | ROZPOCET
13 | M | 583373030 | štěrkopísek frakce 0-8 | t | 74.88 |  | 0 | CS ÚRS 2017 01 |  |  | základní |  | 0 | 1 | 74.88 | 0 | 0 | 8 | M | 2 |  |  |  | ROZPOCET | 0 | 0 | 0 | 0 | 0 | 1 | 0 | 4 | -1950614108
| VV |  | 37,44*2 'Přepočtené koeficientem množství |  | 74.88 | [13 empty] | VV | 2 | 2 | False | 1 | ROZPOCET
| D | 4 | Vodorovné konstrukce |  |  |  | 0 | [5 empty] | 0 |  | 35.3952 |  | 0 | 1 | D | 1 |  |  |  | ROZPOCET | [6 empty] | 0
14 | K | 451573111 | Lože pod potrubí, stoky a drobné objekty v otevřeném výkopu z písku a štěrkopísku do 63 mm | m3 | 18.72 |  | 0 | CS ÚRS 2017 01 |  |  | základní |  | 0 | 1.8908 | 35.3952 | 0 | 0 | 4 | K | 2 |  |  |  | ROZPOCET | 0 | 0 | 0 | 0 | 0 | 1 | 0 | 4 | -583108268
| PSC |  | Poznámka k souboru cen: 1. Ceny -1111 a -1192 lze použít i pro zřízení sběrných vrstev nad drenážními trubkami. 2. V cenách -5111 a -1192 jsou započteny i náklady na prohození výkopku získaného při zemních pracích. | [15 empty] | PSC | 2
| VV |  | (35+40+60)*0,6*0,1"vodovodní rozvody" |  | 8.1 | [13 empty] | VV | 2 | 2 | True | 0 | ROZPOCET
| VV |  | (37+90+50)*0,6*0,1"kanalizační rozvody" |  | 10.62 | [13 empty] | VV | 2 | 2 | True | 0 | ROZPOCET
| VV |  | Součet |  | 18.72 | [13 empty] | VV | 2 | 4 | True | 1 | ROZPOCET
| D | 8 | Trubní vedení |  |  |  | 0 | [5 empty] | 0 |  | 6.048 |  | 0 | 1 | D | 1 |  |  |  | ROZPOCET | [6 empty] | 0
15 | K | 871161141 | Montáž vodovodního potrubí z plastů v otevřeném výkopu z polyetylenu PE 100 svařovaných na tupo SDR 11/PN16 D 32 x 3,0 mm | m | 35 |  | 0 | CS ÚRS 2017 01 |  |  | základní |  | 0 | 0 | 0 | 0 | 0 | 4 | K | 2 |  |  |  | ROZPOCET | 0 | 0 | 0 | 0 | 0 | 1 | 0 | 4 | 2068012371
16 | M | 286131100 | potrubí vodovodní PE100 PN16 SDR11 6 m, 100 m, 25 x 3,5 mm vč. ostatních tvarovek | m | 38.5 |  | 0 | CS ÚRS 2017 01 |  |  | základní |  | 0 | 0.00027 | 0.010395 | 0 | 0 | 8 | M | 2 |  |  |  | ROZPOCET | 0 | 0 | 0 | 0 | 0 | 1 | 0 | 4 | -765907867
| VV |  | 35*1,1 'Přepočtené koeficientem množství |  | 38.5 | [13 empty] | VV | 2 | 2 | False | 1 | ROZPOCET
17 | K | 871171141 | Montáž vodovodního potrubí z plastů v otevřeném výkopu z polyetylenu PE 100 svařovaných na tupo SDR 11/PN16 D 40 x 3,7 mm výtlačné potrubí užitkové vody | m | 40 |  | 0 | CS ÚRS 2017 01 |  |  | základní |  | 0 | 0 | 0 | 0 | 0 | 4 | K | 2 |  |  |  | ROZPOCET | 0 | 0 | 0 | 0 | 0 | 1 | 0 | 4 | 1021757187
| PSC |  | Poznámka k souboru cen: 1. V cenách potrubí nejsou započteny náklady na: a) dodání potrubí; potrubí se oceňuje ve specifikaci; ztratné lze dohodnout u trub polyetylénových ve výši 1,5 %; u trub z tvrdého PVC ve výši 3 %, b) dodání tvarovek; tvarovky se oceňují ve specifikaci. 2. Ceny -2111 jsou určeny i pro plošné kolektory primárních okruhů tepelných čerpadel. | [15 empty] | PSC | 2
18 | M | 286131110 | potrubí vodovodní PE100 PN16 SDR11 6 m, 100 m, 40 x 3,7 mm vč. ostatních tvarovek | m | 44 |  | 0 | CS ÚRS 2017 01 |  |  | základní |  | 0 | 0.00042 | 0.01848 | 0 | 0 | 8 | M | 2 |  |  |  | ROZPOCET | 0 | 0 | 0 | 0 | 0 | 1 | 0 | 4 | -641442967
| VV |  | 40*1,1 'Přepočtené koeficientem množství |  | 44 | [13 empty] | VV | 2 | 2 | False | 1 | ROZPOCET
19 | K | 871211141 | Montáž vodovodního potrubí z plastů v otevřeném výkopu z polyetylenu PE 100 svařovaných na tupo SDR 11/PN16 D 63 x 5,8 mm - hlavní přívod pitné vody z objektu "A" | m | 60 |  | 0 | CS ÚRS 2017 01 |  |  | základní |  | 0 | 0 | 0 | 0 | 0 | 4 | K | 2 |  |  |  | ROZPOCET | 0 | 0 | 0 | 0 | 0 | 1 | 0 | 4 | -420194783
| PSC |  | Poznámka k souboru cen: 1. V cenách potrubí nejsou započteny náklady na: a) dodání potrubí; potrubí se oceňuje ve specifikaci; ztratné lze dohodnout u trub polyetylénových ve výši 1,5 %; u trub z tvrdého PVC ve výši 3 %, b) dodání tvarovek; tvarovky se oceňují ve specifikaci. 2. Ceny -2111 jsou určeny i pro plošné kolektory primárních okruhů tepelných čerpadel. | [15 empty] | PSC | 2
20 | M | 286131130 | potrubí vodovodní PE100 PN16 SDR11 6 m, 100 m, 63 x 5,8 mm vč. ostatních tvarovek | m | 66 |  | 0 | CS ÚRS 2017 01 |  |  | základní |  | 0 | 0.00106 | 0.06996 | 0 | 0 | 8 | M | 2 |  |  |  | ROZPOCET | 0 | 0 | 0 | 0 | 0 | 1 | 0 | 4 | -368208974
| VV |  | 60*1,1 'Přepočtené koeficientem množství |  | 66 | [13 empty] | VV | 2 | 2 | False | 1 | ROZPOCET
21 | K | 871305211 | Kanalizační potrubí z tvrdého PVC v otevřeném výkopu ve sklonu do 20 %, hladkého plnostěnného jednovrstvého, tuhost třídy SN 4 DN 125 - venkovní dešťová kanalizace - splašková venkovní kanalizace | m | 37 |  | 0 |  |  |  | základní |  | 0 | 0.00178 | 0.06586 | 0 | 0 | 4 | K | 2 |  |  |  | ROZPOCET | 0 | 0 | 0 | 0 | 0 | 1 | 0 | 4 | 1198733513
| VV |  | 32"venkovní dešťová kanalizace" |  | 32 | [13 empty] | VV | 2 | 2 | True | 0 | ROZPOCET
| VV |  | 5"splašková venkovní kanalizace" |  | 5 | [13 empty] | VV | 2 | 2 | True | 0 | ROZPOCET
| VV |  | Součet |  | 37 | [13 empty] | VV | 2 | 4 | True | 1 | ROZPOCET
22 | K | 871315221 | Kanalizační potrubí z tvrdého PVC v otevřeném výkopu ve sklonu do 20 %, hladkého plnostěnného jednovrstvého, tuhost třídy SN 8 DN 160 - stoka S-B - venkovní dešťová kanalizace - přípojky dešťové kanalizace - splašková venkovní kanalizace | m | 90 |  | 0 | CS ÚRS 2017 01 |  |  | základní |  | 0 | 0.00268 | 0.2412 | 0 | 0 | 4 | K | 2 |  |  |  | ROZPOCET | 0 | 0 | 0 | 0 | 0 | 1 | 0 | 4 | 557697439
| VV |  | 25"stoka S-B" |  | 25 | [13 empty] | VV | 2 | 2 | True | 0 | ROZPOCET
| VV |  | 25"venkovní deštová kanalizace" |  | 25 | [13 empty] | VV | 2 | 2 | True | 0 | ROZPOCET
| VV |  | 28"přípojky dešťové kanalizace" |  | 28 | [13 empty] | VV | 2 | 2 | True | 0 | ROZPOCET
| VV |  | 12"splašková venkovní kanalizace" |  | 12 | [13 empty] | VV | 2 | 2 | True | 0 | ROZPOCET
| VV |  | Součet |  | 90 | [13 empty] | VV | 2 | 4 | True | 1 | ROZPOCET
23 | K | 871355221 | Kanalizační potrubí z tvrdého PVC v otevřeném výkopu ve sklonu do 20 %, hladkého plnostěnného jednovrstvého, tuhost třídy SN 8 DN 200 -stoka S-A | m | 50 |  | 0 | CS ÚRS 2017 01 |  |  | základní |  | 0 | 0.00427 | 0.2135 | 0 | 0 | 4 | K | 2 |  |  |  | ROZPOCET | 0 | 0 | 0 | 0 | 0 | 1 | 0 | 4 | 216597084
| PSC |  | Poznámka k souboru cen: 1. V cenách jsou započteny i náklady na dodání trub včetně gumového těsnění. 2. Použití trub dle tuhostí: a) třída SN 4: kanalizační sítě, přípojky, odvodňování pozemků s výškou krytí až 4 m b) třída SN 8: kanalizační sítě v nestandartních podmínkách uložení, vysoké teplotní a mechanické zatížení s výškou krytí do 8 m c) SN 10: kanalizační sítě, přípojky, odvodňování pozemků s výškou krytí > 8 m d) třída SN 12: kanalizační sítě s vysokým statickým zatížením a dynamickými rázy, při rychlosti média až 15 m/s a výškou krytí 0,7-10 m e) třída SN 16: kanalizační sítě s vysokým statickým zatížením a dynamickými rázy avýškou krytí 0,5-12 m. | [15 empty] | PSC | 2
| VV |  | 50"stoka S-A" |  | 50 | [13 empty] | VV | 2 | 2 | True | 1 | ROZPOCET
24 | K | 891231111 | Montáž vodovodních armatur na potrubí šoupátek v otevřeném výkopu nebo v šachtách s osazením zemní soupravy (bez poklopů) DN 65 | kus | 1 |  | 0 | CS ÚRS 2016 01 |  |  | základní |  | 0 | 0.00069 | 0.00069 | 0 | 0 | 4 | K | 2 |  |  |  | ROZPOCET | 0 | 0 | 0 | 0 | 0 | 1 | 0 | 4 | -1107605268
25 | M | 422211300 | Šoupátka do PN 40 šoupátka z tvárné litiny GGG 400 - DIN 1693 šoupátka s nástrčnými hrdly krátká S 2000, pro potrubí PE a PVC pitná voda, neagresívní odpadní voda kat.č.: 4040E2 DN 50/63 PN16 | kus | 1 |  | 0 | CS ÚRS 2016 01 |  |  | základní |  | 0 | 0.00965 | 0.00965 | 0 | 0 | 8 | M | 2 |  |  |  | ROZPOCET | 0 | 0 | 0 | 0 | 0 | 1 | 0 | 4 | 1283043446
26 | K | 894812900 | Revizní šachty pro dešťovou a splaškovou kanalizaci vč. poklopu poklop betonový (pro zatížení) s betonovým konusem (7 t) - dodání vč. osazení | kpl | 9 |  | 0 |  |  |  | základní |  | 0 | 0.15291 | 1.3762 | 0 | 0 | 4 | K | 2 |  |  |  | ROZPOCET | 0 | 0 | 0 | 0 | 0 | 1 | 0 | 4 | -709782432
| VV |  | 2"revizní šachta DN1000 (ŠJ-1,ŠJ-2)" |  | 2 | [13 empty] | VV | 2 | 2 | True | 0 | ROZPOCET
| VV |  | 3"revizní šachta DN600 (ŠJ-3,ŠS-1,ŠS-2)" |  | 3 | [13 empty] | VV | 2 | 2 | True | 0 | ROZPOCET
| VV |  | 3"revizní šachta DN600 (ŠD-1,ŠD-2,ŠD-4)" |  | 3 | [13 empty] | VV | 2 | 2 | True | 0 | ROZPOCET
| VV |  | 1"revizní šachta DN1000 regulační" |  | 1 | [13 empty] | VV | 2 | 2 | True | 0 | ROZPOCET
| VV |  | Součet |  | 9 | [13 empty] | VV | 2 | 4 | True | 1 | ROZPOCET
27 | K | 899231110 | Úprava a výsek šachty ŠJ-S | kus | 1 |  | 0 |  |  |  | základní |  | 0 | 0.42368 | 0.42368 | 0 | 0 | 4 | K | 2 |  |  |  | ROZPOCET | 0 | 0 | 0 | 0 | 0 | 1 | 0 | 4 | 515476108
| D | 8_2 | Trubní vedení - venkovní kanalizace dešťová |  |  |  | 0 | [5 empty] | 0 |  | 3.6184 |  | 0 | 1 | D | 2 |  |  |  | ROZPOCET | [6 empty] | 0
28 | K | 382411115 | Zemní nádrž objemu 30 m3 (z PE) na dešťovou vodu - komplet vč. vystrojení ATS a filtrace, vč. zemních prací stat.zajištění a příp.obetonování | kus-odhad | 1 |  | 0 | CS ÚRS 2016 01 |  |  | základní |  | 0 | 3.6184 | 3.6184 | 0 | 0 | 4 | K | 3 |  |  |  | ROZPOCET | 0 | 0 | 0 | 0 | 0 | 1 | 0 | 4 | -1944454793
| D | 9 | Ostatní konstrukce a práce, bourání |  |  |  | 0 | [5 empty] | 0 |  | 0.07583 |  | 0 | 1 | D | 1 |  |  |  | ROZPOCET | [6 empty] | 0
29 | M | 21.1 | Pomocný materiál | kpl | 1 |  | 0 |  |  |  | základní |  | 0 | 0 | 0 | 0 | 0 | 32 | M | 2 |  |  |  | ROZPOCET | 0 | 0 | 0 | 0 | 0 | 1 | 0 | 16 | 1205709201
30 | K | 722290215 | Zkoušky, proplach a desinfekce vodovodního potrubí zkoušky těsnosti vodovodního potrubí hrdlového nebo přírubového do DN 100 | m | 135 |  | 0 | CS ÚRS 2017 01 |  |  | základní |  | 0 | 0.0004 | 0.054 | 0 | 0 | 16 | K | 2 |  |  |  | ROZPOCET | 0 | 0 | 0 | 0 | 0 | 1 | 0 | 16 | 244482878
| PSC |  | Poznámka k souboru cen: 1. Cenami se oceňují dílčí zkoušky těsnosti vodovodního potrubí, které bude v dalším pracovním postupu zakryto nebo se stane nepřístupným. 2. Cenami nelze oceňovat celkové zkoušky těsnosti rozvodů vodovodního potrubí. 3. V cenách je započteno i dodání vody, uzavření a zabezpečení konců potrubí. 4. V cenách -0234 a -0237 je započteno i dodání desinfekčního prostředku. | [15 empty] | PSC | 2
| VV |  | 35+40+60 |  | 135 | [13 empty] | VV | 2 | 2 | True | 1 | ROZPOCET
31 | K | 722290234 | Zkoušky, proplach a desinfekce vodovodního potrubí proplach a desinfekce vodovodního potrubí do DN 80 | m | 135 |  | 0 | CS ÚRS 2017 01 |  |  | základní |  | 0 | 1e-05 | 0.00135 | 0 | 0 | 16 | K | 2 |  |  |  | ROZPOCET | 0 | 0 | 0 | 0 | 0 | 1 | 0 | 16 | 1613796298
| PSC |  | Poznámka k souboru cen: 1. Cenami se oceňují dílčí zkoušky těsnosti vodovodního potrubí, které bude v dalším pracovním postupu zakryto nebo se stane nepřístupným. 2. Cenami nelze oceňovat celkové zkoušky těsnosti rozvodů vodovodního potrubí. 3. V cenách je započteno i dodání vody, uzavření a zabezpečení konců potrubí. 4. V cenách -0234 a -0237 je započteno i dodání desinfekčního prostředku. | [15 empty] | PSC | 2
| VV |  | 35+40+60 |  | 135 | [13 empty] | VV | 2 | 2 | True | 1 | ROZPOCET
32 | K | 998276101 | Přesun hmot pro trubní vedení hloubené z trub z plastických hmot nebo sklolaminátových pro vodovody nebo kanalizace v otevřeném výkopu dopravní vzdálenost do 15 m | t | 116.323 |  | 0 | CS ÚRS 2017 01 |  |  | základní |  | 0 | 0 | 0 | 0 | 0 | 4 | K | 2 |  |  |  | ROZPOCET | 0 | 0 | 0 | 0 | 0 | 1 | 0 | 4 | 1758350903
| PSC |  | Poznámka k souboru cen: 1. Položky přesunu hmot nelze užít pro zeminu, sypaniny, štěrkopísek, kamenivo ap. Případná manipulace s tímto materiálem se oceňuje souborem cen 162 .0-11 Vodorovné přemístění výkopku nebo sypaniny katalogu 800-1 Zemní práce. | [15 empty] | PSC | 2
33 | K | 33 | Doprava materiálu a pracovníků | % |  |  | 0 |  |  |  | základní |  | 0 | 0 | 0 | 0 | 0 | 16 | K | 2 |  |  |  | ROZPOCET | 0 | 0 | 0 | 0 | 0 | 1 | 0 | 16 | 1129909683
34 | K | 721211621 | Podlahové vpusti dvorní vtoky (vpusti) Vtok dvorní se svislým odtokem a izolační přírubou DN 110/160 mříž litina 226x226 (s mechanickou zápachovou uzávěrkou- klapkou): 4,20 l/s materiál : PP, litina | kus | 2 |  | 0 | CS ÚRS 2017 01 |  |  | základní |  | 0 | 0.01024 | 0.02048 | 0 | 0 | 16 | K | 2 |  |  |  | ROZPOCET | 0 | 0 | 0 | 0 | 0 | 1 | 0 | 16 | -396764005
35 | K | 721290111 | Zkouška těsnosti kanalizace v objektech vodou do DN 125 | m | 37 |  | 0 | CS ÚRS 2016 01 |  |  | základní |  | 0 | 0 | 0 | 0 | 0 | 16 | K | 2 |  |  |  | ROZPOCET | 0 | 0 | 0 | 0 | 0 | 1 | 0 | 16 | -540323429
| VV |  | 32+5 |  | 37 | [13 empty] | VV | 2 | 2 | True | 1 | ROZPOCET
36 | K | 721290112 | Zkouška těsnosti kanalizace v objektech vodou DN 150 nebo DN 200 | m | 140 |  | 0 | CS ÚRS 2017 01 |  |  | základní |  | 0 | 0 | 0 | 0 | 0 | 16 | K | 2 |  |  |  | ROZPOCET | 0 | 0 | 0 | 0 | 0 | 1 | 0 | 16 | 295250528
| PSC |  | Poznámka k souboru cen: 1. V ceně -0123 není započteno dodání média; jeho dodávka se oceňuje ve specifikaci. | [15 empty] | PSC | 2
| VV |  | 90+50 |  | 140 | [13 empty] | VV | 2 | 2 | True | 1 | ROZPOCET

## O04.3.1.1 - Strukturovaná...
| List obsahuje: |  | 1) Krycí list soupisu | 2) Rekapitulace |  |  | 3) Soupis prací | Zpět na list: | Rekapitulace stavby
{fcc5cbd9-3266-45ac-bf86-bfad72562fc8}
2
| KRYCÍ LIST SOUPISU | [8 empty] | v --- níže se nacházejí doplnkové a pomocné údaje k sestavám --- v | [8 empty] | False
Stavba:
PŘÍSTAVBA PAVILONU /odborné učebny/ 2. ZŠ Beroun Preislerova ul.
Objekt:
O04 - O04- PROFESE (vytápění, ZTI, elektroinstalace SIL + SLA + hromosvod a uzemnění)
Soupis:
O04.3. - O04.3. - Elektroinstalace SIL+ SLA+ Hromosvod a uzemnění
Úroveň 4:
O04.3.1.1 - Strukturovaná kabeláž
| KSO: |  |  |  |  | CC-CZ:
| Místo: |  | Beroun, Preislerova ul. |  |  | Datum: | 27. 2. 2018
| Zadavatel: |  |  |  |  | IČ:
|  | Město BEROUN, Husovo nám. 68, 26643 |  |  |  | DIČ:
| Uchazeč: |  |  |  |  | IČ:
DIČ:
| Projektant: |  |  |  |  | IČ: | 18598897
|  | SPEKTRA s.r.o. Beroun,V Hlinkách 1548,26601 |  |  |  | DIČ: | CZ18598897
Poznámka:
zpracováno dle DOKUMENTACE pro provedení stavby. PREAMBULE : Pokud je rozpor mezi plným popisem a poznámkou platí plný popis položky. Pokud se ve výkazu výměr, či PD /technická zpráva, výkresová část/ vyskytne uvedení konkrétního obchodního názvu nebo značky použitého materiálu a zařízení /dodávky/, případně jiné označení mající vztah ke konkrétnímu dodavateli /výrobci/, neznamená to nutnost použití těchto konkrétních výrobků. Jedná se pouze o vymezení předpokládaného standardu /vlastností/. To znamená, že všechny konkrétně uvedené materiály a zařízení mohou být nahrazeny výrobky jiných dodavatelů /výrobců/ s podmínkou zachování shodných /a to srovnatelných nebo lepších/ technických a kvalitativních parametrů.
| Cena bez DPH | [5 empty] | 0
|  |  | Základ daně |  |  | Sazba daně | Výše daně
| DPH | základní | 0 |  |  | 21% | 0
|  | snížená | 0 |  |  | 15% | 0
|  | zákl. přenesená | 0 |  |  | 21% | 0
|  | sníž. přenesená | 0 |  |  | 15% | 0
|  | nulová | 0 |  |  | 0% | 0
| Cena s DPH |  |  | v | CZK |  | 0
REKAPITULACE ČLENĚNÍ SOUPISU PRACÍ
Stavba:
PŘÍSTAVBA PAVILONU /odborné učebny/ 2. ZŠ Beroun Preislerova ul.
Objekt:
O04 - O04- PROFESE (vytápění, ZTI, elektroinstalace SIL + SLA + hromosvod a uzemnění)
Soupis:
O04.3. - O04.3. - Elektroinstalace SIL+ SLA+ Hromosvod a uzemnění
Úroveň 4:
O04.3.1.1 - Strukturovaná kabeláž
Místo: |  |  | Beroun, Preislerova ul. |  |  | Datum: | 27. 2. 2018
Zadavatel: |  |  | Město BEROUN, Husovo nám. 68, 26643 |  |  | Projektant: | SPEKTRA s.r.o. Beroun,V Hlinkách 1548,26601
Uchazeč:
Kód dílu - Popis | [6 empty] | Cena celkem [CZK]
Náklady soupisu celkem | [6 empty] | 0 | [12 empty] | -1
| D1 - Strukturovaná kabeláž (SK) | [5 empty] | 0
| D2 - Materiál: | [5 empty] | 0
| D3 - Strukturovaná kabeláž SK - Rack | [5 empty] | 0
| D4 - Strukturovaná kabeláž SK | [5 empty] | 0
| D5 - Kabely a elektroinstalační materiál | [5 empty] | 0
| D6 - Montáž: | [5 empty] | 0
SOUPIS PRACÍ
Stavba:
PŘÍSTAVBA PAVILONU /odborné učebny/ 2. ZŠ Beroun Preislerova ul.
Objekt:
O04 - O04- PROFESE (vytápění, ZTI, elektroinstalace SIL + SLA + hromosvod a uzemnění)
Soupis:
O04.3. - O04.3. - Elektroinstalace SIL+ SLA+ Hromosvod a uzemnění
Úroveň 4:
O04.3.1.1 - Strukturovaná kabeláž
Místo: |  |  | Beroun, Preislerova ul. |  |  | Datum: | 27. 2. 2018
Zadavatel: |  |  | Město BEROUN, Husovo nám. 68, 26643 |  |  | Projektant: | SPEKTRA s.r.o. Beroun,V Hlinkách 1548,26601
Uchazeč:
PČ | Typ | Kód | Popis | MJ | Množství | J.cena [CZK] | Cena celkem [CZK] | Cenová soustava |  | Poznámka | DPH | J. Nh [h] | Nh celkem [h] | J. hmotnost [t] | Hmotnost celkem [t] | J. suť [t] | Suť Celkem [t]
Náklady soupisu celkem | [6 empty] | 0 | [5 empty] | 0 |  | 0 |  | 0 |  | D | -1 | [7 empty] | 0
| D | D1 | Strukturovaná kabeláž (SK) |  |  |  | 0 | [5 empty] | 0 |  | 0 |  | 0 | 3 | D | 0 | ROZPOCET | [6 empty] | 0
| D | D2 | Materiál: |  |  |  | 0 | [5 empty] | 0 |  | 0 |  | 0 | 3 | D | 1 | ROZPOCET | [6 empty] | 0
| D | D3 | Strukturovaná kabeláž SK - Rack |  |  |  | 0 | [5 empty] | 0 |  | 0 |  | 0 | 3 | D | 2 | ROZPOCET | [6 empty] | 0
1 | M | Pol3 | 19“ rozvaděč, stojanový, výška 42U, šířka 600mm, hloubka 600mm. černá barva., Prosklené dveře, kouřové sklo. Perforovaný horní a dolní kryt. | ks | 1 |  | 0 |  |  |  | základní |  | 0 | 0 | 0 | 0 | 0 | 256 | M | 3 | ROZPOCET | 0 | 0 | 0 | 0 | 0 | 1 | 0 | 64 | -172407350
2 | M | Pol151 | Stropní/podlahový ventilátor do stojanových rozvaděčů, 2 ventilátory o průměru 12cm. | ks | 1 |  | 0 |  |  |  | základní |  | 0 | 0 | 0 | 0 | 0 | 256 | M | 3 | ROZPOCET | 0 | 0 | 0 | 0 | 0 | 1 | 0 | 64 | -1488313700
3 | M | Pol152 | Plastové vyvazovací oko je možné umístit kamkoliv to dovoluje šroubové uchycení. | ks | 4 |  | 0 |  |  |  | základní |  | 0 | 0 | 0 | 0 | 0 | 256 | M | 3 | ROZPOCET | 0 | 0 | 0 | 0 | 0 | 1 | 0 | 64 | 614622715
4 | M | Pol153 | Propojovací panel, 24 portů RJ-45, 30u pozlacení, narážecí kontakty duálně normal/LSA. Vyvazovací úchytky za panelem. | ks | 4 |  | 0 |  |  |  | základní |  | 0 | 0 | 0 | 0 | 0 | 256 | M | 3 | ROZPOCET | 0 | 0 | 0 | 0 | 0 | 1 | 0 | 64 | 1877949017
5 | M | Pol154 | Patch panel telefonní 1U/19", 25 portů cat.3 | ks | 1 |  | 0 |  |  |  | základní |  | 0 | 0 | 0 | 0 | 0 | 256 | M | 3 | ROZPOCET | 0 | 0 | 0 | 0 | 0 | 1 | 0 | 64 | -59081881
6 | M | Pol155 | Vyvazovací panel 1U, celokovový s krytem kabelů. Vhodné pro uchycení velkého množství kabelů, profil pro kabely 40x45mm. | ks | 2 |  | 0 |  |  |  | základní |  | 0 | 0 | 0 | 0 | 0 | 256 | M | 3 | ROZPOCET | 0 | 0 | 0 | 0 | 0 | 1 | 0 | 64 | -383460233
7 | M | Pol156 | Vyvazovací panel 2U, celokovový s kovovým krytem kabelů. Vhodné pro uchycení velkého množství kabelů. Rozměr pro kabely 9*4,5cm | ks | 2 |  | 0 |  |  |  | základní |  | 0 | 0 | 0 | 0 | 0 | 256 | M | 3 | ROZPOCET | 0 | 0 | 0 | 0 | 0 | 1 | 0 | 64 | -1871870135
8 | M | Pol157 | Police 280mm určená pro montáž do libovolných 19 rozvaděčů. Čelní uchycení, 25kg nosnost, výška 1U. | ks | 2 |  | 0 |  |  |  | základní |  | 0 | 0 | 0 | 0 | 0 | 256 | M | 3 | ROZPOCET | 0 | 0 | 0 | 0 | 0 | 1 | 0 | 64 | 49751107
9 | M | Pol158 | 19" optický rozvaděč, barva černá, kovová skříň hloubky 245mm, kazeta na 24 svarků. Vana výsuvná. | ks | 1 |  | 0 |  |  |  | základní |  | 0 | 0 | 0 | 0 | 0 | 256 | M | 3 | ROZPOCET | 0 | 0 | 0 | 0 | 0 | 1 | 0 | 64 | 1731443588
10 | M | Pol159 | Adaptér LC, duplexní (dva konektory) pro instalaci do optického rozvaděče. | ks | 8 |  | 0 |  |  |  | základní |  | 0 | 0 | 0 | 0 | 0 | 256 | M | 3 | ROZPOCET | 0 | 0 | 0 | 0 | 0 | 1 | 0 | 64 | 793599039
11 | M | Pol160 | Jednostraně konektorovaný optický kabel (pigtail) s koncovkou LC, multi mode 50/125um, 1m | ks | 16 |  | 0 |  |  |  | základní |  | 0 | 0 | 0 | 0 | 0 | 256 | M | 3 | ROZPOCET | 0 | 0 | 0 | 0 | 0 | 1 | 0 | 64 | 1975508758
12 | M | Pol161 | ochranu optického sváru | ks | 16 |  | 0 |  |  |  | základní |  | 0 | 0 | 0 | 0 | 0 | 256 | M | 3 | ROZPOCET | 0 | 0 | 0 | 0 | 0 | 1 | 0 | 64 | 918021962
13 | M | Pol162 | Patch kabel FO LC-LC 2m, 50/125 duplex , LS0H, OM3 vhodný i pro 10Gbit. | ks | 4 |  | 0 |  |  |  | základní |  | 0 | 0 | 0 | 0 | 0 | 256 | M | 3 | ROZPOCET | 0 | 0 | 0 | 0 | 0 | 1 | 0 | 64 | -193390131
14 | M | Pol163 | SWITCH 2 Gigabitové porty 1000Base-TP/SFP. 24 portů 10/100Base-TX s možností napájení dalších IEEE 802.3at zařízení, celkový výkon 300W. | ks | 2 |  | 0 |  |  |  | základní |  | 0 | 0 | 0 | 0 | 0 | 256 | M | 3 | ROZPOCET | 0 | 0 | 0 | 0 | 0 | 1 | 0 | 64 | 2007346292
15 | M | Pol164 | SWITCH 2 Gigabitové porty 1000Base-TP/SFP. 16 portů 10/100Base-TX s možností napájení dalších IEEE 802.3at zařízení, celkový výkon 300W. | ks | 1 |  | 0 |  |  |  | základní |  | 0 | 0 | 0 | 0 | 0 | 256 | M | 3 | ROZPOCET | 0 | 0 | 0 | 0 | 0 | 1 | 0 | 64 | 674852796
16 | M | Pol165 | SWITCH Gigabitový UltraPoE přepínač, 8x 1000Base-T s napájením, 2x TP+2x SFP 1000Base-X, IEEE 802.3at celkový výkon 380W. | ks | 2 |  | 0 |  |  |  | základní |  | 0 | 0 | 0 | 0 | 0 | 256 | M | 3 | ROZPOCET | 0 | 0 | 0 | 0 | 0 | 1 | 0 | 64 | -2028752140
17 | M | Pol166 | Gigabitový modul miniGBIC (SFP), 1000Base-SX, duplexní LC konektor, multimode. Max. 550m. Vlnová délka 850nm. Cisco, Planet kompatibilní. Ekvivalent GLC-SX. | ks | 4 |  | 0 |  |  |  | základní |  | 0 | 0 | 0 | 0 | 0 | 256 | M | 3 | ROZPOCET | 0 | 0 | 0 | 0 | 0 | 1 | 0 | 64 | -41601589
18 | M | Pol167 | 19" rozvodný panel 5x230V, ČSN, kabel 3m, přepěťová ochrana, vč. montážních držáků do racku | ks | 2 |  | 0 |  |  |  | základní |  | 0 | 0 | 0 | 0 | 0 | 256 | M | 3 | ROZPOCET | 0 | 0 | 0 | 0 | 0 | 1 | 0 | 64 | 1137343671
19 | M | Pol168 | Patch kabel Cat 5e UTP 1,5m – modrý | ks | 24 |  | 0 |  |  |  | základní |  | 0 | 0 | 0 | 0 | 0 | 256 | M | 3 | ROZPOCET | 0 | 0 | 0 | 0 | 0 | 1 | 0 | 64 | 1442458854
20 | M | Pol169 | Patch kabel Cat 5e UTP 1m - modrý | ks | 31 |  | 0 |  |  |  | základní |  | 0 | 0 | 0 | 0 | 0 | 256 | M | 3 | ROZPOCET | 0 | 0 | 0 | 0 | 0 | 1 | 0 | 64 | -1511906291
21 | M | Pol170 | Patch kabel Cat 5e UTP 1m - žlutý | ks | 5 |  | 0 |  |  |  | základní |  | 0 | 0 | 0 | 0 | 0 | 256 | M | 3 | ROZPOCET | 0 | 0 | 0 | 0 | 0 | 1 | 0 | 64 | 1828303089
22 | M | Pol171 | Patch kabel Cat 5e UTP 1m - zelený | ks | 15 |  | 0 |  |  |  | základní |  | 0 | 0 | 0 | 0 | 0 | 256 | M | 3 | ROZPOCET | 0 | 0 | 0 | 0 | 0 | 1 | 0 | 64 | 791122661
| D | D4 | Strukturovaná kabeláž SK |  |  |  | 0 | [5 empty] | 0 |  | 0 |  | 0 | 3 | D | 2 | ROZPOCET | [6 empty] | 0
23 | M | Pol172 | Stropní duální přístupový bod 802.11ac pro až 1,75Gb/s bezdrátovou komunikaci, komunikuje v pásmech 2,4 a 5GHz, 3 antény pro každé pásmo, Beamforming., Gigabit ethernet 1x RJ-45. Šifrování WPA/WPA2, Multiple-SSID x16, podpora VLAN a STP, až 50+50 připojených WiFi klientů najednou. Interní RADIUS server. Interní NMS pro řízení a správu až 6 jednotek najednou. Napájení PoE nebo DC 12V. | ks | 8 |  | 0 |  |  |  | základní |  | 0 | 0 | 0 | 0 | 0 | 256 | M | 3 | ROZPOCET | 0 | 0 | 0 | 0 | 0 | 1 | 0 | 64 | -46333147
24 | M | Pol173 | Kryt zásuvky Tango pro nosné masky 5014A-A100 B bílý | ks | 32 |  | 0 |  |  |  | základní |  | 0 | 0 | 0 | 0 | 0 | 256 | M | 3 | ROZPOCET | 0 | 0 | 0 | 0 | 0 | 1 | 0 | 64 | -1700058762
25 | M | Pol174 | Maska nosná Tango 2 otvory 5014A-B1018 | ks | 13 |  | 0 |  |  |  | základní |  | 0 | 0 | 0 | 0 | 0 | 256 | M | 3 | ROZPOCET | 0 | 0 | 0 | 0 | 0 | 1 | 0 | 64 | -304378896
26 | M | Pol175 | Maska nosná Tango 1 otvor 5014A-B1017 | ks | 19 |  | 0 |  |  |  | základní |  | 0 | 0 | 0 | 0 | 0 | 256 | M | 3 | ROZPOCET | 0 | 0 | 0 | 0 | 0 | 1 | 0 | 64 | -1563712001
27 | M | Pol176 | Modul zásuvkový 22,5x45 se záclonkou | ks | 14 |  | 0 |  |  |  | základní |  | 0 | 0 | 0 | 0 | 0 | 256 | M | 3 | ROZPOCET | 0 | 0 | 0 | 0 | 0 | 1 | 0 | 64 | -1443603426
28 | M | Pol177 | 3901A-B10 B rámeček jednonásobný, bílý | ks | 11 |  | 0 |  |  |  | základní |  | 0 | 0 | 0 | 0 | 0 | 256 | M | 3 | ROZPOCET | 0 | 0 | 0 | 0 | 0 | 1 | 0 | 64 | 745498796
29 | M | Pol178 | Modul keystone RJ45 | ks | 59 |  | 0 |  |  |  | základní |  | 0 | 0 | 0 | 0 | 0 | 256 | M | 3 | ROZPOCET | 0 | 0 | 0 | 0 | 0 | 1 | 0 | 64 | -742256856
30 | M | Pol179 | Konektor RJ45 | ks | 15 |  | 0 |  |  |  | základní |  | 0 | 0 | 0 | 0 | 0 | 256 | M | 3 | ROZPOCET | 0 | 0 | 0 | 0 | 0 | 1 | 0 | 64 | 1038666190
| D | D5 | Kabely a elektroinstalační materiál |  |  |  | 0 | [5 empty] | 0 |  | 0 |  | 0 | 3 | D | 2 | ROZPOCET | [6 empty] | 0
31 | M | Pol180 | Krabice montážní pro vestavnou montáž | ks | 30 |  | 0 |  |  |  | základní |  | 0 | 0 | 0 | 0 | 0 | 256 | M | 3 | ROZPOCET | 0 | 0 | 0 | 0 | 0 | 1 | 0 | 64 | -892649210
| P |  | Poznámka k položce: Způsob montáže: pod omítku. Vstupní otvory:7 x průměr 20 mm. | [15 empty] | P | 3
32 | M | Pol181 | Krabice do sdk dvoupláštová | ks | 2 |  | 0 |  |  |  | základní |  | 0 | 0 | 0 | 0 | 0 | 256 | M | 3 | ROZPOCET | 0 | 0 | 0 | 0 | 0 | 1 | 0 | 64 | -2005164152
| P |  | Poznámka k položce: Popis: Krabice vyhovuje dle dříve platné normy ČSN 73 0862 do materiálů třídy hořlavosti A - C3. Speciální přidaný vnější plášť. Montážní šrouby jsou opatřené trojchodým závitem pro rychlou instalaci. Způsob montáže: do dutých stěn Technické parametry: Výrobce: KOPOS Materiál: tvrdý samozhášivý polyvinylchlorid (PVC) Jmenovité napětí: 400V Zkouška žhavou smyčkou o teplotě: 850°C Teplota okolí: -5 - + 60 °C Třída reakce na oheň A - C3 Rozměry: Průměr: 80 mm Hloubka: 50 mm Průměr frézovaného otvoru: 79,5 mm | [15 empty] | P | 3
33 | M | Pol181.2 | Instalační krabice do dutých stěn - přístrojová | ks | 1 |  | 0 |  |  |  | základní |  | 0 | 0 | 0 | 0 | 0 | 256 | M | 3 | ROZPOCET | 0 | 0 | 0 | 0 | 0 | 1 | 0 | 64 | -1128051686
| P |  | Poznámka k položce: Materiál: PVC samozhášivé Teplotní odolnost: -5 až +60°C Vyrobeno z bezolovnatého materiálu Zkouška žhavou smyčkou: 850°C - Na vnější straně dna krabice jsou hroty, které po přitlačení na stěnu předznačují vrtací body. Technická specifikace: Materiál: Tvrdý samozhášivý polyvinylchlorid (PVC) s teplotní odolností -5 °C až +60 °C. Krabice dle požadavků ČSN EN 60 670-1 čl. 18 vyhovují zkoušce odolnosti proti nadměrnému teplu a hoření žhavou smyčkou s teplotou 850 °C. Nad rámec požadavků této normy je prováděna na krabicích zkouška odolnosti proti šíření plamene, jak to vyžadovala ČSN 37 0100. KOPOS KOLÍN jako výrobce doporučuje montáž krabic na a do stavebních hmot třídy reakce na oheň A1 až C nebo D ve smyslu ČSN EN 13 501-1 (popř. dle dříve platné normy ČSN 73 0862 Hořlavost stavebních hmot: Montáž krabic na a do materiálů stupně hořlavosti A až C2) Krabice jsou určené pro rozvody s napětím 400 V a s proudem max 16 A. | [15 empty] | P | 3
34 | M | Pol181.3 | Krabice odbočná do sádrokartonu | ks | 2 |  | 0 |  |  |  | základní |  | 0 | 0 | 0 | 0 | 0 | 256 | M | 3 | ROZPOCET | 0 | 0 | 0 | 0 | 0 | 1 | 0 | 64 | 1680416683
| P |  | Poznámka k položce: Technické údaje: Druh: rozvodná krabice Materiál: tvrdý samozhášivý polyvinylchlorid (PVC) Jmenovité napětí: Un < 400 V Jmenovitý proud: In < 16 A Teplota okolí: T -5 – 60 °C Testováno žhavou smyčkou o teplotě: 850 °C Způsob montáže: do dutých stěn Šířka: 155 mm Výška: 155 mm Hloubka: 64 mm Vstupní otvory: 8 x průměr 30 mm, 6 x průměr 25 mm, 14 x průměr 20 mm, 4 x průměr 16 mm, 20 x průměr 10 mm, 8 x průměr 10 x 20 mm Použití: Vyhovují pro montáž na a do hmot stupně hořlavosti A - C2. Popis: Při montáži do podkladů třídy reakce na oheň A2 až C nebo D (popř. dle dříve platné normy ČSN 73 0862 Hořlavost stavebních hmot: Montáž krabic na a do materiálů stupně hořlavosti B až C2) je možné svorkovat do napětí 400 V, při montáži do podkladů třídy reakce na oheň A1 (popř. dle dříve platné normy ČSN 73 0862 Hořlavost stavebních hmot: Montáž krabic na a do materiálů stupně hořlavosti A) do napětí 500 V. Drážky v rozích krabice umožňují natočit víko v obou směrech oproti nainstalované krabici ±5°. Pro snadnější manipulaci s vodiči lze vylomit sloupky na dně krabice. V případě odstranění upevňovacích šroubů lze krabici použít pod omítku. Krabice je balena samostatně a dodává se společně s víčkem. Odpovídá normám: ČSN 37 0100 Průměr frézovaného otvoru: 40 mm | [15 empty] | P | 3
35 | M | Pol182 | Instalace do betonových konstrukcí - Krabice, víčko , spodek , rozpěrná trubka , podpěra | sada | 1 |  | 0 |  |  |  | základní |  | 0 | 0 | 0 | 0 | 0 | 256 | M | 3 | ROZPOCET | 0 | 0 | 0 | 0 | 0 | 1 | 0 | 64 | -1987117165
36 | M | Pol183 | Kabel UTP Cat5e LSOH | m | 4543 |  | 0 |  |  |  | základní |  | 0 | 0 | 0 | 0 | 0 | 256 | M | 3 | ROZPOCET | 0 | 0 | 0 | 0 | 0 | 1 | 0 | 64 | 1445879608
37 | M | Pol184 | FO kabel, 50/125, 4c, J/A-DQ(ZN)H WBF,LSOH, AE02, CLT, KDP, OM3 | m | 245 |  | 0 |  |  |  | základní |  | 0 | 0 | 0 | 0 | 0 | 256 | M | 3 | ROZPOCET | 0 | 0 | 0 | 0 | 0 | 1 | 0 | 64 | 1441285581
38 | M | Pol204 | Kabel yy-JZ 2x0,75 | m | 84 |  | 0 |  |  |  | základní |  | 0 | 0 | 0 | 0 | 0 | 256 | M | 3 | ROZPOCET | 0 | 0 | 0 | 0 | 0 | 1 | 0 | 64 | -1292405450
39 | M | Pol185 | Kabel SYKFY 15x2x05 | m | 50 |  | 0 |  |  |  | základní |  | 0 | 0 | 0 | 0 | 0 | 256 | M | 3 | ROZPOCET | 0 | 0 | 0 | 0 | 0 | 1 | 0 | 64 | 966152064
40 | M | Pol186 | elektroinstalační ohebné trubky 20mm | m | 79 |  | 0 |  |  |  | základní |  | 0 | 0 | 0 | 0 | 0 | 256 | M | 3 | ROZPOCET | 0 | 0 | 0 | 0 | 0 | 1 | 0 | 64 | -185857988
| P |  | Poznámka k položce: Elektroinstalační ohebné trubky Pro instalaci na povrch, do omítky nebo pod omítku. Vhodné pro montáž do dutých zdí, příček, stropů a do betonu. Lze montovat do prostoru s nebezpečím výbuchu hořlavých plynů a par, nebezpečná zóna 2 a do prostoru s nebezpečím výbuchu prachu, nebezpečná zóna 22. Spojení nebo přichycení trubek lze provést pomocí příslušenství k tuhým trubkám | [15 empty] | P | 3
41 | M | Pol187 | Ohebná elektroinstalační trubka 50mm BEZ DRÁTU | m | 16 |  | 0 |  |  |  | základní |  | 0 | 0 | 0 | 0 | 0 | 256 | M | 3 | ROZPOCET | 0 | 0 | 0 | 0 | 0 | 1 | 0 | 64 | -424217068
| P |  | Poznámka k položce: Barva: tmavě šedá RAL 7012 Materiál: samozhášivý polyvinylchlorid (PVC) Mechanická odolnost: střední Mechanická pevnost: 750 N/5 cm Teplota okolí: T -5 – 60 °C Způsob montáže: Instalace na povrch, do omítky nebo pod omítku, do dutých zdí, příček, stropů a do betonu. Vnější průměr trubky: 50 mm Vnitřní průměr min.: 39,6 mm Použití: Trubka je samozhášivá a je možné ji pokládat na a do hořlavých hmot všech stupňů hořlavosti (A - C3) Popis: Lze montovat do prostoru s nebezpečím výbuchu hořlavých plynů a par, nebezpečná zóna 2 a do prostoru s nebezpečím výbuchu prachu, nebezpečná zóna 22. Spojení nebo přichycení trubek lze provést pomocí příslušenství k tuhým trubkám. Odpovídá normám: EN 61 386-3321 Balení: 25 m Hmotnost balení: 7,0 kg | [15 empty] | P | 3
42 | M | Pol188 | trubka ohebná, 25mm, EN 750 N, PVC, tmavě šedá | m | 1 |  | 0 |  |  |  | základní |  | 0 | 0 | 0 | 0 | 0 | 256 | M | 3 | ROZPOCET | 0 | 0 | 0 | 0 | 0 | 1 | 0 | 64 | 2092511650
| P |  | Poznámka k položce: Ohebná instalační trubka se střední mechanickou odolností. Technické parametry: •Materiál: PVC •Samozhášivý materiál: 30 sec. •Teplotní odolnost, rozsah použití: -5 až 60 °C •Mechanická odolnost: 750 N/5 cm •Vnější průměr : 25 mm •Vnitřní průměr: 18,3 mm •Tolerance: délky ± 1 % •Pro instalaci na povrch, do omítky nebo pod omítku. •Vhodné pro montáž do dutých zdí, příček, stropů. •Výrobce doporučuje montáž plastových trubek při teplotách nad 0 °C. •Lze montovat do prostoru s nebezpečím výbuchu hořlavých plynů a par, nebezpečná zóna 2 a do prostoru s nebezpečím výbuchu prachu, nebezpečná zóna 22. •Třída reakce na oheň: A1 - F •Kód třídění: 33212 •Odpovídá normám: ČSN EN 61386-1 ed.2 •Balení: 50 m | [15 empty] | P | 3
43 | M | Pol189 | skupinový držák SD 2 S | m | 264 |  | 0 |  |  |  | základní |  | 0 | 0 | 0 | 0 | 0 | 256 | M | 3 | ROZPOCET | 0 | 0 | 0 | 0 | 0 | 1 | 0 | 64 | 949618848
44 | M | Pol190 | Drátěný žlab 125/50 | m | 10 |  | 0 |  |  |  | základní |  | 0 | 0 | 0 | 0 | 0 | 256 | M | 3 | ROZPOCET | 0 | 0 | 0 | 0 | 0 | 1 | 0 | 64 | 1131900733
| P |  | Poznámka k položce: ostatní montážní materiál (sádra,šrouby,váz.pásky…) | [15 empty] | P | 3
45 | M | Pol205 | ostatní montážní amteriál (sádra,šrouby,váz.pásky ...) | kpl | 1 |  | 0 |  |  |  | základní |  | 0 | 0 | 0 | 0 | 0 | 256 | M | 3 | ROZPOCET | 0 | 0 | 0 | 0 | 0 | 1 | 0 | 64 | 569906774
| D | D6 | Montáž: |  |  |  | 0 | [5 empty] | 0 |  | 0 |  | 0 | 3 | D | 1 | ROZPOCET | [6 empty] | 0
46 | K | Pol191 | Montáž kabelových tras SD2 | ks | 264 |  | 0 |  |  |  | základní |  | 0 | 0 | 0 | 0 | 0 | 64 | K | 2 | ROZPOCET | 0 | 0 | 0 | 0 | 0 | 1 | 0 | 64 | 1960718554
47 | K | Pol192 | Montáž kabelových tras mars | ks | 10 |  | 0 |  |  |  | základní |  | 0 | 0 | 0 | 0 | 0 | 64 | K | 2 | ROZPOCET | 0 | 0 | 0 | 0 | 0 | 1 | 0 | 64 | -93866033
48 | K | Pol193 | Montáž kabelových tras LV24x22 | ks | 30 |  | 0 |  |  |  | základní |  | 0 | 0 | 0 | 0 | 0 | 64 | K | 2 | ROZPOCET | 0 | 0 | 0 | 0 | 0 | 1 | 0 | 64 | 257550918
49 | K | Pol194 | Montáž instalačních krabic | m | 31 |  | 0 |  |  |  | základní |  | 0 | 0 | 0 | 0 | 0 | 64 | K | 2 | ROZPOCET | 0 | 0 | 0 | 0 | 0 | 1 | 0 | 64 | 681155224
50 | K | Pol195 | Montáž instalačních krabic do sdk | m | 3 |  | 0 |  |  |  | základní |  | 0 | 0 | 0 | 0 | 0 | 64 | K | 2 | ROZPOCET | 0 | 0 | 0 | 0 | 0 | 1 | 0 | 64 | 466737475
51 | K | Pol196 | Uložení rozvodů do ŽB konstrukcí | kpl | 1 |  | 0 |  |  |  | základní |  | 0 | 0 | 0 | 0 | 0 | 64 | K | 2 | ROZPOCET | 0 | 0 | 0 | 0 | 0 | 1 | 0 | 64 | 1890910722
52 | K | Pol197 | Montáž rozvaděče rack vč. Vybavení | kpl | 1 |  | 0 |  |  |  | základní |  | 0 | 0 | 0 | 0 | 0 | 64 | K | 2 | ROZPOCET | 0 | 0 | 0 | 0 | 0 | 1 | 0 | 64 | -140031849
53 | K | Pol198 | Zapojení utp cat5e na patch panel | ks | 74 |  | 0 |  |  |  | základní |  | 0 | 0 | 0 | 0 | 0 | 64 | K | 2 | ROZPOCET | 0 | 0 | 0 | 0 | 0 | 1 | 0 | 64 | -1757158933
54 | K | Pol199 | Optický svár 1 vlákno | ks | 16 |  | 0 |  |  |  | základní |  | 0 | 0 | 0 | 0 | 0 | 64 | K | 2 | ROZPOCET | 0 | 0 | 0 | 0 | 0 | 1 | 0 | 64 | 1841090527
55 | K | Pol200 | Osazeni a zapojení datových zásuvek | ks | 59 |  | 0 |  |  |  | základní |  | 0 | 0 | 0 | 0 | 0 | 64 | K | 2 | ROZPOCET | 0 | 0 | 0 | 0 | 0 | 1 | 0 | 64 | -1436972410
56 | K | Pol201 | Zapojení konektorů RJ45 | ks | 15 |  | 0 |  |  |  | základní |  | 0 | 0 | 0 | 0 | 0 | 64 | K | 2 | ROZPOCET | 0 | 0 | 0 | 0 | 0 | 1 | 0 | 64 | -1030808665
57 | K | Pol202 | Certifikační měření sítě a vyhotovení protokolu | kpl | 1 |  | 0 |  |  |  | základní |  | 0 | 0 | 0 | 0 | 0 | 64 | K | 2 | ROZPOCET | 0 | 0 | 0 | 0 | 0 | 1 | 0 | 64 | -567192345
58 | K | Pol203 | Dokumentace skutečného provedení | kpl | 1 |  | 0 |  |  |  | základní |  | 0 | 0 | 0 | 0 | 0 | 64 | K | 2 | ROZPOCET | 0 | 0 | 0 | 0 | 0 | 1 | 0 | 64 | -1894136983
| P |  | Poznámka k položce: ostatní režijní náklady a dopravné | [15 empty] | P | 2
59 | K | Pol206 | Zednické přípomoce | % |  |  | 0 |  |  |  | základní |  | 0 | 0 | 0 | 0 | 0 | 64 | K | 2 | ROZPOCET | 0 | 0 | 0 | 0 | 0 | 1 | 0 | 64 | 2061322651
60 | K | Pol207 | Doprava materiálu a přeprava pracovníků | % |  |  | 0 |  |  |  | základní |  | 0 | 0 | 0 | 0 | 0 | 64 | K | 2 | ROZPOCET | 0 | 0 | 0 | 0 | 0 | 1 | 0 | 64 | 1424466132

## O04.3.1.2 - Kamerový syst...
| List obsahuje: |  | 1) Krycí list soupisu | 2) Rekapitulace |  |  | 3) Soupis prací | Zpět na list: | Rekapitulace stavby
{62148da0-c202-482c-ba17-39fa9392992a}
2
| KRYCÍ LIST SOUPISU | [8 empty] | v --- níže se nacházejí doplnkové a pomocné údaje k sestavám --- v | [8 empty] | False
Stavba:
PŘÍSTAVBA PAVILONU /odborné učebny/ 2. ZŠ Beroun Preislerova ul.
Objekt:
O04 - O04- PROFESE (vytápění, ZTI, elektroinstalace SIL + SLA + hromosvod a uzemnění)
Soupis:
O04.3. - O04.3. - Elektroinstalace SIL+ SLA+ Hromosvod a uzemnění
Úroveň 4:
O04.3.1.2 - Kamerový systém (IPCS)
| KSO: |  |  |  |  | CC-CZ:
| Místo: |  | Beroun, Preislerova ul. |  |  | Datum: | 27. 2. 2018
| Zadavatel: |  |  |  |  | IČ:
|  | Město BEROUN, Husovo nám. 68, 26643 |  |  |  | DIČ:
| Uchazeč: |  |  |  |  | IČ:
DIČ:
| Projektant: |  |  |  |  | IČ: | 18598897
|  | SPEKTRA s.r.o. Beroun,V Hlinkách 1548,26601 |  |  |  | DIČ: | CZ18598897
Poznámka:
zpracováno dle DOKUMENTACE pro provedení stavby. PREAMBULE : Pokud je rozpor mezi plným popisem a poznámkou platí plný popis položky. Pokud se ve výkazu výměr, či PD /technická zpráva, výkresová část/ vyskytne uvedení konkrétního obchodního názvu nebo značky použitého materiálu a zařízení /dodávky/, případně jiné označení mající vztah ke konkrétnímu dodavateli /výrobci/, neznamená to nutnost použití těchto konkrétních výrobků. Jedná se pouze o vymezení předpokládaného standardu /vlastností/. To znamená, že všechny konkrétně uvedené materiály a zařízení mohou být nahrazeny výrobky jiných dodavatelů /výrobců/ s podmínkou zachování shodných /a to srovnatelných nebo lepších/ technických a kvalitativních parametrů.
| Cena bez DPH | [5 empty] | 0
|  |  | Základ daně |  |  | Sazba daně | Výše daně
| DPH | základní | 0 |  |  | 21% | 0
|  | snížená | 0 |  |  | 15% | 0
|  | zákl. přenesená | 0 |  |  | 21% | 0
|  | sníž. přenesená | 0 |  |  | 15% | 0
|  | nulová | 0 |  |  | 0% | 0
| Cena s DPH |  |  | v | CZK |  | 0
REKAPITULACE ČLENĚNÍ SOUPISU PRACÍ
Stavba:
PŘÍSTAVBA PAVILONU /odborné učebny/ 2. ZŠ Beroun Preislerova ul.
Objekt:
O04 - O04- PROFESE (vytápění, ZTI, elektroinstalace SIL + SLA + hromosvod a uzemnění)
Soupis:
O04.3. - O04.3. - Elektroinstalace SIL+ SLA+ Hromosvod a uzemnění
Úroveň 4:
O04.3.1.2 - Kamerový systém (IPCS)
Místo: |  |  | Beroun, Preislerova ul. |  |  | Datum: | 27. 2. 2018
Zadavatel: |  |  | Město BEROUN, Husovo nám. 68, 26643 |  |  | Projektant: | SPEKTRA s.r.o. Beroun,V Hlinkách 1548,26601
Uchazeč:
Kód dílu - Popis | [6 empty] | Cena celkem [CZK]
Náklady soupisu celkem | [6 empty] | 0 | [12 empty] | -1
| D1 - Kamerový systém (IPCS) | [5 empty] | 0
| D2 - Materiál: | [5 empty] | 0
| D3 - Kamerový systém | [5 empty] | 0
| D4 - Montáž: | [5 empty] | 0
SOUPIS PRACÍ
Stavba:
PŘÍSTAVBA PAVILONU /odborné učebny/ 2. ZŠ Beroun Preislerova ul.
Objekt:
O04 - O04- PROFESE (vytápění, ZTI, elektroinstalace SIL + SLA + hromosvod a uzemnění)
Soupis:
O04.3. - O04.3. - Elektroinstalace SIL+ SLA+ Hromosvod a uzemnění
Úroveň 4:
O04.3.1.2 - Kamerový systém (IPCS)
Místo: |  |  | Beroun, Preislerova ul. |  |  | Datum: | 27. 2. 2018
Zadavatel: |  |  | Město BEROUN, Husovo nám. 68, 26643 |  |  | Projektant: | SPEKTRA s.r.o. Beroun,V Hlinkách 1548,26601
Uchazeč:
PČ | Typ | Kód | Popis | MJ | Množství | J.cena [CZK] | Cena celkem [CZK] | Cenová soustava |  | Poznámka | DPH | J. Nh [h] | Nh celkem [h] | J. hmotnost [t] | Hmotnost celkem [t] | J. suť [t] | Suť Celkem [t]
Náklady soupisu celkem | [6 empty] | 0 | [5 empty] | 0 |  | 0 |  | 0 |  | D | -1 | [7 empty] | 0
| D | D1 | Kamerový systém (IPCS) |  |  |  | 0 | [5 empty] | 0 |  | 0 |  | 0 | 3 | D | 0 | ROZPOCET | [6 empty] | 0
| D | D2 | Materiál: |  |  |  | 0 | [5 empty] | 0 |  | 0 |  | 0 | 3 | D | 1 | ROZPOCET | [6 empty] | 0
| D | D3 | Kamerový systém |  |  |  | 0 | [5 empty] | 0 |  | 0 |  | 0 | 3 | D | 2 | ROZPOCET | [6 empty] | 0
1 | M | Pol204 | Síťový video rekordér 8x IP 8Mpix do 80Mb/s, H.265+, 1x HDD, 4K-HDMI/VGA, CZ, kov | ks | 1 |  | 0 |  |  |  | základní |  | 0 | 0 | 0 | 0 | 0 | 256 | M | 3 | ROZPOCET | 0 | 0 | 0 | 0 | 0 | 1 | 0 | 64 | -1297324451
| P |  | Poznámka k položce: Síťový video rekordér pro 8 kamer, povoleny kombinace různých rozlišení do 8Mpix, snímkování a datových toků do 80Mb/s. Podpora komunikaace mezi záznamovým zařízením a kamerami více výrobců, podpora komprese H.265/H.264. 1x LAN, 2x USB. Pozice pro 1x SATA HDD. 4K-HDMI/VGA výstup, 1x audio in+out. Vzdálené ovládání z web prohlížeče, P2P a mobilní přístup, CZ menu a prostředí, CMS utilita. Napájení DC 12V. | [15 empty] | P | 3
2 | M | Pol205 | pevný disk, 64MB cache, 3,5", NCQ, Surveillance 24/7, ST3000VX006 | ks | 1 |  | 0 |  |  |  | základní |  | 0 | 0 | 0 | 0 | 0 | 256 | M | 3 | ROZPOCET | 0 | 0 | 0 | 0 | 0 | 1 | 0 | 64 | -1386184059
| P |  | Poznámka k položce: Spolehlivý a výkonný 3,5“ pevný disk pro kamerové systémy, kapacita 3 TB, 64 MB vyrovnávací paměť, 5900 otáček za minutu, 3 disky/6 hlav, rozhraní SATA 6 Gb/s. Mean Time Between Failure (MTBF)=1mil.hodin. Vhodný pro nepřetržitý provoz, vylepšená efektivita chlazení a napájení. Disk není určený pro PC stanice a servery. | [15 empty] | P | 3
3 | M | Pol206 | Venkovní 4-megapixelová IP síťová kamera, s kompresí videa H.264+, snímač CMOS 1/3" s progresivním skenem, citlivost až 0,1Lux v barevném režimu. Ovládaný objektiv 2.7-12mm (100-35 stupňů), autofocus, WDR(120dB), ICR, IR přísvit do 60m. 1x LAN, PoE 802.3af. Dual streaming, RTSP, Voděodolná IP67. Micro SD slot. | ks | 4 |  | 0 |  |  |  | základní |  | 0 | 0 | 0 | 0 | 0 | 256 | M | 3 | ROZPOCET | 0 | 0 | 0 | 0 | 0 | 1 | 0 | 64 | 2043376610
4 | M | Pol207 | Krabice pod bullet kamery | ks | 4 |  | 0 |  |  |  | základní |  | 0 | 0 | 0 | 0 | 0 | 256 | M | 3 | ROZPOCET | 0 | 0 | 0 | 0 | 0 | 1 | 0 | 64 | -219525151
5 | M | Pol208 | Patch kabel Cat 5e UTP 0,25m žlutý | ks | 4 |  | 0 |  |  |  | základní |  | 0 | 0 | 0 | 0 | 0 | 256 | M | 3 | ROZPOCET | 0 | 0 | 0 | 0 | 0 | 1 | 0 | 64 | -1952613421
6 | M | Pol209 | UPS ID80, 800VA/480W | ks | 1 |  | 0 |  |  |  | základní |  | 0 | 0 | 0 | 0 | 0 | 256 | M | 3 | ROZPOCET | 0 | 0 | 0 | 0 | 0 | 1 | 0 | 64 | -1238151964
7 | M | Pol205.1 | ostatní montážní amteriál (sádra,šrouby,váz.pásky ...) | kpl | 1 |  | 0 |  |  |  | základní |  | 0 | 0 | 0 | 0 | 0 | 256 | M | 3 | ROZPOCET | 0 | 0 | 0 | 0 | 0 | 1 | 0 | 64 | -1531357661
| D | D4 | Montáž: |  |  |  | 0 | [5 empty] | 0 |  | 0 |  | 0 | 3 | D | 1 | ROZPOCET | [6 empty] | 0
8 | K | Pol210 | Montáž a zapojení kamer | ks | 4 |  | 0 |  |  |  | základní |  | 0 | 0 | 0 | 0 | 0 | 64 | K | 2 | ROZPOCET | 0 | 0 | 0 | 0 | 0 | 1 | 0 | 64 | 340380977
9 | K | Pol211 | Montáž NVR do rack | ks | 1 |  | 0 |  |  |  | základní |  | 0 | 0 | 0 | 0 | 0 | 64 | K | 2 | ROZPOCET | 0 | 0 | 0 | 0 | 0 | 1 | 0 | 64 | -581279666
10 | K | Pol212 | Montáž UPS do rack | ks | 1 |  | 0 |  |  |  | základní |  | 0 | 0 | 0 | 0 | 0 | 64 | K | 2 | ROZPOCET | 0 | 0 | 0 | 0 | 0 | 1 | 0 | 64 | -869964443
11 | K | Pol213 | Nastavení, programování a odzkoušení systému, revize | kpl | 1 |  | 0 |  |  |  | základní |  | 0 | 0 | 0 | 0 | 0 | 64 | K | 2 | ROZPOCET | 0 | 0 | 0 | 0 | 0 | 1 | 0 | 64 | 1281534397
| P |  | Poznámka k položce: ostatní režijní náklady a dopravné | [15 empty] | P | 2
12 | K | Pol203 | Dokumentace skutečného provedení | kpl | 1 |  | 0 |  |  |  | základní |  | 0 | 0 | 0 | 0 | 0 | 64 | K | 2 | ROZPOCET | 0 | 0 | 0 | 0 | 0 | 1 | 0 | 64 | 1863907159
| P |  | Poznámka k položce: ostatní režijní náklady a dopravné | [15 empty] | P | 2
13 | K | Pol216 | Zednické přípomoce | % |  |  | 0 |  |  |  | základní |  | 0 | 0 | 0 | 0 | 0 | 64 | K | 2 | ROZPOCET | 0 | 0 | 0 | 0 | 0 | 1 | 0 | 64 | -1906952332
14 | K | Pol217 | Doprava materiálu a přeprava pracovníků | % |  |  | 0 |  |  |  | základní |  | 0 | 0 | 0 | 0 | 0 | 64 | K | 2 | ROZPOCET | 0 | 0 | 0 | 0 | 0 | 1 | 0 | 64 | 1119125049

## O04.3.1.3 - Video vrátný ...
| List obsahuje: |  | 1) Krycí list soupisu | 2) Rekapitulace |  |  | 3) Soupis prací | Zpět na list: | Rekapitulace stavby
{6bf8a727-cbba-487a-a900-e673b93aaab3}
2
| KRYCÍ LIST SOUPISU | [8 empty] | v --- níže se nacházejí doplnkové a pomocné údaje k sestavám --- v | [8 empty] | False
Stavba:
PŘÍSTAVBA PAVILONU /odborné učebny/ 2. ZŠ Beroun Preislerova ul.
Objekt:
O04 - O04- PROFESE (vytápění, ZTI, elektroinstalace SIL + SLA + hromosvod a uzemnění)
Soupis:
O04.3. - O04.3. - Elektroinstalace SIL+ SLA+ Hromosvod a uzemnění
Úroveň 4:
O04.3.1.3 - Video vrátný (VDT)
| KSO: |  |  |  |  | CC-CZ:
| Místo: |  | Beroun, Preislerova ul. |  |  | Datum: | 27. 2. 2018
| Zadavatel: |  |  |  |  | IČ:
|  | Město BEROUN, Husovo nám. 68, 26643 |  |  |  | DIČ:
| Uchazeč: |  |  |  |  | IČ:
DIČ:
| Projektant: |  |  |  |  | IČ: | 18598897
|  | SPEKTRA s.r.o. Beroun,V Hlinkách 1548,26601 |  |  |  | DIČ: | CZ18598897
Poznámka:
zpracováno dle DOKUMENTACE pro provedení stavby. PREAMBULE : Pokud je rozpor mezi plným popisem a poznámkou platí plný popis položky. Pokud se ve výkazu výměr, či PD /technická zpráva, výkresová část/ vyskytne uvedení konkrétního obchodního názvu nebo značky použitého materiálu a zařízení /dodávky/, případně jiné označení mající vztah ke konkrétnímu dodavateli /výrobci/, neznamená to nutnost použití těchto konkrétních výrobků. Jedná se pouze o vymezení předpokládaného standardu /vlastností/. To znamená, že všechny konkrétně uvedené materiály a zařízení mohou být nahrazeny výrobky jiných dodavatelů /výrobců/ s podmínkou zachování shodných /a to srovnatelných nebo lepších/ technických a kvalitativních parametrů.
| Cena bez DPH | [5 empty] | 0
|  |  | Základ daně |  |  | Sazba daně | Výše daně
| DPH | základní | 0 |  |  | 21% | 0
|  | snížená | 0 |  |  | 15% | 0
|  | zákl. přenesená | 0 |  |  | 21% | 0
|  | sníž. přenesená | 0 |  |  | 15% | 0
|  | nulová | 0 |  |  | 0% | 0
| Cena s DPH |  |  | v | CZK |  | 0
REKAPITULACE ČLENĚNÍ SOUPISU PRACÍ
Stavba:
PŘÍSTAVBA PAVILONU /odborné učebny/ 2. ZŠ Beroun Preislerova ul.
Objekt:
O04 - O04- PROFESE (vytápění, ZTI, elektroinstalace SIL + SLA + hromosvod a uzemnění)
Soupis:
O04.3. - O04.3. - Elektroinstalace SIL+ SLA+ Hromosvod a uzemnění
Úroveň 4:
O04.3.1.3 - Video vrátný (VDT)
Místo: |  |  | Beroun, Preislerova ul. |  |  | Datum: | 27. 2. 2018
Zadavatel: |  |  | Město BEROUN, Husovo nám. 68, 26643 |  |  | Projektant: | SPEKTRA s.r.o. Beroun,V Hlinkách 1548,26601
Uchazeč:
Kód dílu - Popis | [6 empty] | Cena celkem [CZK]
Náklady soupisu celkem | [6 empty] | 0 | [12 empty] | -1
| D1 - Video vrátný (VDT) | [5 empty] | 0
| D2 - Materiál: | [5 empty] | 0
| D3 - Video vrátný | [5 empty] | 0
| D4 - Montáž: | [5 empty] | 0
SOUPIS PRACÍ
Stavba:
PŘÍSTAVBA PAVILONU /odborné učebny/ 2. ZŠ Beroun Preislerova ul.
Objekt:
O04 - O04- PROFESE (vytápění, ZTI, elektroinstalace SIL + SLA + hromosvod a uzemnění)
Soupis:
O04.3. - O04.3. - Elektroinstalace SIL+ SLA+ Hromosvod a uzemnění
Úroveň 4:
O04.3.1.3 - Video vrátný (VDT)
Místo: |  |  | Beroun, Preislerova ul. |  |  | Datum: | 27. 2. 2018
Zadavatel: |  |  | Město BEROUN, Husovo nám. 68, 26643 |  |  | Projektant: | SPEKTRA s.r.o. Beroun,V Hlinkách 1548,26601
Uchazeč:
PČ | Typ | Kód | Popis | MJ | Množství | J.cena [CZK] | Cena celkem [CZK] | Cenová soustava |  | Poznámka | DPH | J. Nh [h] | Nh celkem [h] | J. hmotnost [t] | Hmotnost celkem [t] | J. suť [t] | Suť Celkem [t]
Náklady soupisu celkem | [6 empty] | 0 | [5 empty] | 0 |  | 0 |  | 0 |  | D | -1 | [7 empty] | 0
| D | D1 | Video vrátný (VDT) |  |  |  | 0 | [5 empty] | 0 |  | 0 |  | 0 | 3 | D | 0 | ROZPOCET | [6 empty] | 0
| D | D2 | Materiál: |  |  |  | 0 | [5 empty] | 0 |  | 0 |  | 0 | 3 | D | 1 | ROZPOCET | [6 empty] | 0
| D | D3 | Video vrátný |  |  |  | 0 | [5 empty] | 0 |  | 0 |  | 0 | 3 | D | 2 | ROZPOCET | [6 empty] | 0
1 | M | Pol214 | Bytový monitor IP, dotykový TFT 7", PoE 802.3af ,paměť | ks | 13 |  | 0 |  |  |  | základní |  | 0 | 0 | 0 | 0 | 0 | 256 | M | 3 | ROZPOCET | 0 | 0 | 0 | 0 | 0 | 1 | 0 | 64 | 144772378
| P |  | Poznámka k položce: Wi-Fi Indoor Monitor > 7" TFT Capacitive touch screen, 1024x600 > IPC surveillance > Alarm integration > Micro SD card optional, max 32GB > Record & Snapshot(SD card needed) | [15 empty] | P | 3
2 | M | Pol215 | Modulární IP dveřní stanice, kryt zápustný pro panel pro tři moduly | ks | 2 |  | 0 |  |  |  | základní |  | 0 | 0 | 0 | 0 | 0 | 256 | M | 3 | ROZPOCET | 0 | 0 | 0 | 0 | 0 | 1 | 0 | 64 | 1665866430
| P |  | Poznámka k položce: Zapuštěná skříňka pro 3 moduly > Materiál: SPCC > Velikost: 367,4mm * 143,4mm * 50,8mm > Hmotnost: 0,9kg > Zapuštěná skříňka | [15 empty] | P | 3
3 | M | Pol216 | Modulární IP dveřní stanice, panel pro tři moduly | ks | 2 |  | 0 |  |  |  | základní |  | 0 | 0 | 0 | 0 | 0 | 256 | M | 3 | ROZPOCET | 0 | 0 | 0 | 0 | 0 | 1 | 0 | 64 | 1793464388
| P |  | Poznámka k položce: Přední panel pro 3 moduly > Materiál: nerezová ocel > Velikost: 369mm * 145mm * 11mm > Hmotnost: 0,6kg > Přední panel | [15 empty] | P | 3
4 | M | Pol217 | Modulární IP dveřní stanice, kryt zápustný pro panel pro dva moduly | ks | 1 |  | 0 |  |  |  | základní |  | 0 | 0 | 0 | 0 | 0 | 256 | M | 3 | ROZPOCET | 0 | 0 | 0 | 0 | 0 | 1 | 0 | 64 | 1398719615
| P |  | Poznámka k položce: Zapuštěná skříňka pro 2 moduly > Materiál: SPCC > Velikost: 255,4mm * 143,4mm * 50,8mm > Hmotnost: 0,7kg > Zapuštěná skříňka | [15 empty] | P | 3
5 | M | Pol218 | Modulární IP dveřní stanice, panel pro dva moduly | ks | 1 |  | 0 |  |  |  | základní |  | 0 | 0 | 0 | 0 | 0 | 256 | M | 3 | ROZPOCET | 0 | 0 | 0 | 0 | 0 | 1 | 0 | 64 | -1545394695
| P |  | Poznámka k položce: Přední panel pro 2 moduly > Materiál: nerezová ocel > Velikost: 257mm * 145mm * 11mm > Hmotnost: 0,5kg > Přední panel | [15 empty] | P | 3
6 | M | Pol219 | Modulární IP dveřní stanice, modul 1x zvonek, CMOS 1Mpix 1/3", TCP/IP, nerez, CAT5, PoE, CZ, SIP | ks | 2 |  | 0 |  |  |  | základní |  | 0 | 0 | 0 | 0 | 0 | 256 | M | 3 | ROZPOCET | 0 | 0 | 0 | 0 | 0 | 1 | 0 | 64 | -2082393808
| P |  | Poznámka k položce: Venkovní stanice > Kamera HD CMOS > Panel z ušlechtilé oceli, IP54, IK07 > Noční vidění a hlasová indikace > Zprávy videa a zvuku > Vzdálený interkom s mobilním zařízením APP > Povrchová montáž a montáž pod omítku | [15 empty] | P | 3
7 | M | Pol220 | Modulární IP dveřní stanice, modul 3x zvonek, nerez | ks | 4 |  | 0 |  |  |  | základní |  | 0 | 0 | 0 | 0 | 0 | 256 | M | 3 | ROZPOCET | 0 | 0 | 0 | 0 | 0 | 1 | 0 | 64 | -2110978456
| P |  | Poznámka k položce: Přední panel pro 2 moduly > Materiál: nerezová ocel > Velikost: 257mm * 145mm * 11mm > Hmotnost: 0,5kg > Přední panel | [15 empty] | P | 3
8 | M | Pol221 | Modulární IP dveřní stanice, modul se čtečkou ID karet - 13,56MHz, nerez | ks | 2 |  | 0 |  |  |  | základní |  | 0 | 0 | 0 | 0 | 0 | 256 | M | 3 | ROZPOCET | 0 | 0 | 0 | 0 | 0 | 1 | 0 | 64 | 1990087894
| P |  | Poznámka k položce: Venkovní stanice > Kamera HD CMOS > Panel z ušlechtilé oceli, IP54, IK07 > Noční vidění a hlasová indikace > Zprávy videa a zvuku > Vzdálený interkom s mobilním zařízením APP > Povrchová montáž a montáž pod omítku | [15 empty] | P | 3
9 | M | Pol222 | Stabilizovaný napájecí zdroj s nastavitelnou hodnotou výstupu 11-14V DC. Max. proud 5A. Určený pro vestavbu či přímou montáž na zeď. LED signalizace funkčnosti portů. | ks | 1 |  | 0 |  |  |  | základní |  | 0 | 0 | 0 | 0 | 0 | 256 | M | 3 | ROZPOCET | 0 | 0 | 0 | 0 | 0 | 1 | 0 | 64 | -1579896183
10 | M | Pol223 | Dlouhý propojovací kabel pro spojení více stanic s moduly do jednoho systému. | ks | 1 |  | 0 |  |  |  | základní |  | 0 | 0 | 0 | 0 | 0 | 256 | M | 3 | ROZPOCET | 0 | 0 | 0 | 0 | 0 | 1 | 0 | 64 | 774026872
11 | M | Pol224 | dentifikační klíčenka k dveřním stanicím, RFID 13.56 MHz - s číslem - red | ks | 20 |  | 0 |  |  |  | základní |  | 0 | 0 | 0 | 0 | 0 | 256 | M | 3 | ROZPOCET | 0 | 0 | 0 | 0 | 0 | 1 | 0 | 64 | -841223805
12 | M | Pol205 | ostatní montážní amteriál (sádra,šrouby,váz.pásky ...) | kpl | 1 |  | 0 |  |  |  | základní |  | 0 | 0 | 0 | 0 | 0 | 256 | M | 3 | ROZPOCET | 0 | 0 | 0 | 0 | 0 | 1 | 0 | 64 | -1144664674
| D | D4 | Montáž: |  |  |  | 0 | [5 empty] | 0 |  | 0 |  | 0 | 3 | D | 2 | ROZPOCET | [6 empty] | 0
13 | K | Pol225 | Montáž a zapojení dotykových monitorů | ks | 13 |  | 0 |  |  |  | základní |  | 0 | 0 | 0 | 0 | 0 | 64 | K | 3 | ROZPOCET | 0 | 0 | 0 | 0 | 0 | 1 | 0 | 64 | 896285233
14 | K | Pol226 | Montáž a zapojení dveřních stanic | ks | 2 |  | 0 |  |  |  | základní |  | 0 | 0 | 0 | 0 | 0 | 64 | K | 3 | ROZPOCET | 0 | 0 | 0 | 0 | 0 | 1 | 0 | 64 | 2023681777
15 | K | Pol227 | Osazení a připojení zdroje do rack | ks | 1 |  | 0 |  |  |  | základní |  | 0 | 0 | 0 | 0 | 0 | 64 | K | 3 | ROZPOCET | 0 | 0 | 0 | 0 | 0 | 1 | 0 | 64 | -3012711
16 | K | Pol228 | Nastavení, programování a odzkoušení systému, revize | kpl | 1 |  | 0 |  |  |  | základní |  | 0 | 0 | 0 | 0 | 0 | 64 | K | 3 | ROZPOCET | 0 | 0 | 0 | 0 | 0 | 1 | 0 | 64 | -93268627
| P |  | Poznámka k položce: ostatní režijní náklady a dopravné | [15 empty] | P | 3
17 | K | Pol203 | Dokumentace skutečného provedení | kpl | 1 |  | 0 |  |  |  | základní |  | 0 | 0 | 0 | 0 | 0 | 64 | K | 3 | ROZPOCET | 0 | 0 | 0 | 0 | 0 | 1 | 0 | 64 | -133693087
| P |  | Poznámka k položce: ostatní režijní náklady a dopravné | [15 empty] | P | 3
18 | K | Pol206 | Zednické přípomoce | % |  |  | 0 |  |  |  | základní |  | 0 | 0 | 0 | 0 | 0 | 64 | K | 3 | ROZPOCET | 0 | 0 | 0 | 0 | 0 | 1 | 0 | 64 | 1534348825
19 | K | Pol207 | Doprava materiálu a přeprava pracovníků | % |  |  | 0 |  |  |  | základní |  | 0 | 0 | 0 | 0 | 0 | 64 | K | 3 | ROZPOCET | 0 | 0 | 0 | 0 | 0 | 1 | 0 | 64 | 1485614753

## O04.3.1.4 - Zásuvkový roz...
| List obsahuje: |  | 1) Krycí list soupisu | 2) Rekapitulace |  |  | 3) Soupis prací | Zpět na list: | Rekapitulace stavby
{55c697c4-fe09-4c4c-8481-d3be6319edbc}
2
| KRYCÍ LIST SOUPISU | [8 empty] | v --- níže se nacházejí doplnkové a pomocné údaje k sestavám --- v | [8 empty] | False
Stavba:
PŘÍSTAVBA PAVILONU /odborné učebny/ 2. ZŠ Beroun Preislerova ul.
Objekt:
O04 - O04- PROFESE (vytápění, ZTI, elektroinstalace SIL + SLA + hromosvod a uzemnění)
Soupis:
O04.3. - O04.3. - Elektroinstalace SIL+ SLA+ Hromosvod a uzemnění
Úroveň 4:
O04.3.1.4 - Zásuvkový rozvod - 230V
| KSO: |  |  |  |  | CC-CZ:
| Místo: |  | Beroun, Preislerova ul. |  |  | Datum: | 27. 2. 2018
| Zadavatel: |  |  |  |  | IČ:
|  | Město BEROUN, Husovo nám. 68, 26643 |  |  |  | DIČ:
| Uchazeč: |  |  |  |  | IČ:
DIČ:
| Projektant: |  |  |  |  | IČ: | 18598897
|  | SPEKTRA s.r.o. Beroun,V Hlinkách 1548,26601 |  |  |  | DIČ: | CZ18598897
Poznámka:
zpracováno dle DOKUMENTACE pro provedení stavby. PREAMBULE : Pokud je rozpor mezi plným popisem a poznámkou platí plný popis položky. Pokud se ve výkazu výměr, či PD /technická zpráva, výkresová část/ vyskytne uvedení konkrétního obchodního názvu nebo značky použitého materiálu a zařízení /dodávky/, případně jiné označení mající vztah ke konkrétnímu dodavateli /výrobci/, neznamená to nutnost použití těchto konkrétních výrobků. Jedná se pouze o vymezení předpokládaného standardu /vlastností/. To znamená, že všechny konkrétně uvedené materiály a zařízení mohou být nahrazeny výrobky jiných dodavatelů /výrobců/ s podmínkou zachování shodných /a to srovnatelných nebo lepších/ technických a kvalitativních parametrů.
| Cena bez DPH | [5 empty] | 0
|  |  | Základ daně |  |  | Sazba daně | Výše daně
| DPH | základní | 0 |  |  | 21% | 0
|  | snížená | 0 |  |  | 15% | 0
|  | zákl. přenesená | 0 |  |  | 21% | 0
|  | sníž. přenesená | 0 |  |  | 15% | 0
|  | nulová | 0 |  |  | 0% | 0
| Cena s DPH |  |  | v | CZK |  | 0
REKAPITULACE ČLENĚNÍ SOUPISU PRACÍ
Stavba:
PŘÍSTAVBA PAVILONU /odborné učebny/ 2. ZŠ Beroun Preislerova ul.
Objekt:
O04 - O04- PROFESE (vytápění, ZTI, elektroinstalace SIL + SLA + hromosvod a uzemnění)
Soupis:
O04.3. - O04.3. - Elektroinstalace SIL+ SLA+ Hromosvod a uzemnění
Úroveň 4:
O04.3.1.4 - Zásuvkový rozvod - 230V
Místo: |  |  | Beroun, Preislerova ul. |  |  | Datum: | 27. 2. 2018
Zadavatel: |  |  | Město BEROUN, Husovo nám. 68, 26643 |  |  | Projektant: | SPEKTRA s.r.o. Beroun,V Hlinkách 1548,26601
Uchazeč:
Kód dílu - Popis | [6 empty] | Cena celkem [CZK]
Náklady soupisu celkem | [6 empty] | 0 | [12 empty] | -1
| D1 - Zásuvkový rozvod 230V | [5 empty] | 0
| D2 - Materiál: | [5 empty] | 0
| D3 - Zásuvkový rozvod | [5 empty] | 0
| D4 - Kabely a elektroinstalační materiál | [5 empty] | 0
| D5 - Montáž: | [5 empty] | 0
SOUPIS PRACÍ
Stavba:
PŘÍSTAVBA PAVILONU /odborné učebny/ 2. ZŠ Beroun Preislerova ul.
Objekt:
O04 - O04- PROFESE (vytápění, ZTI, elektroinstalace SIL + SLA + hromosvod a uzemnění)
Soupis:
O04.3. - O04.3. - Elektroinstalace SIL+ SLA+ Hromosvod a uzemnění
Úroveň 4:
O04.3.1.4 - Zásuvkový rozvod - 230V
Místo: |  |  | Beroun, Preislerova ul. |  |  | Datum: | 27. 2. 2018
Zadavatel: |  |  | Město BEROUN, Husovo nám. 68, 26643 |  |  | Projektant: | SPEKTRA s.r.o. Beroun,V Hlinkách 1548,26601
Uchazeč:
PČ | Typ | Kód | Popis | MJ | Množství | J.cena [CZK] | Cena celkem [CZK] | Cenová soustava |  | Poznámka | DPH | J. Nh [h] | Nh celkem [h] | J. hmotnost [t] | Hmotnost celkem [t] | J. suť [t] | Suť Celkem [t]
Náklady soupisu celkem | [6 empty] | 0 | [5 empty] | 0 |  | 0 |  | 0 |  | D | -1 | [7 empty] | 0
| D | D1 | Zásuvkový rozvod 230V |  |  |  | 0 | [5 empty] | 0 |  | 0 |  | 0 | 3 | D | 0 | ROZPOCET | [6 empty] | 0
| D | D2 | Materiál: |  |  |  | 0 | [5 empty] | 0 |  | 0 |  | 0 | 3 | D | 1 | ROZPOCET | [6 empty] | 0
| D | D3 | Zásuvkový rozvod |  |  |  | 0 | [5 empty] | 0 |  | 0 |  | 0 | 3 | D | 2 | ROZPOCET | [6 empty] | 0
1 | M | Pol229 | Rozvaděč plastový 39M | ks | 3 |  | 0 |  |  |  | základní |  | 0 | 0 | 0 | 0 | 0 | 256 | M | 3 | ROZPOCET | 0 | 0 | 0 | 0 | 0 | 1 | 0 | 64 | -1504238778
| P |  | Poznámka k položce: - plastové bílé dveře, zadní stěna Způsob montáže Povrchová montáž Počet řad 3 Šířka v modulárních ednotkách 39 Druh krytu Zavřené S průhledným víkem Ne Materiál skříně plast Výška 475 mm, Šířka 250 mm, Hloubka 125 mm, Montážní hloubka 46 mm DIN lišta Ano S montážní deskou Ne Možnost nástavby Ne Provedení EMC Ne Barva Bílé Číslo RAL 9010 Krytí (IP) IP40 | [15 empty] | P | 3
2 | M | Pol230 | Hlavní vypínač IS-63/3 | ks | 1 |  | 0 |  |  |  | základní |  | 0 | 0 | 0 | 0 | 0 | 256 | M | 3 | ROZPOCET | 0 | 0 | 0 | 0 | 0 | 1 | 0 | 64 | 159125133
3 | M | Pol231 | Hlavní vypínač IS-40/3 | ks | 2 |  | 0 |  |  |  | základní |  | 0 | 0 | 0 | 0 | 0 | 256 | M | 3 | ROZPOCET | 0 | 0 | 0 | 0 | 0 | 1 | 0 | 64 | -2039865121
4 | M | Pol232 | Svodič přepětí SPBT12-280/3 | ks | 1 |  | 0 |  |  |  | základní |  | 0 | 0 | 0 | 0 | 0 | 256 | M | 3 | ROZPOCET | 0 | 0 | 0 | 0 | 0 | 1 | 0 | 64 | 1492301620
5 | M | Pol233 | Svodič přepětí SPCT12-280/4 | ks | 2 |  | 0 |  |  |  | základní |  | 0 | 0 | 0 | 0 | 0 | 256 | M | 3 | ROZPOCET | 0 | 0 | 0 | 0 | 0 | 1 | 0 | 64 | 1336355283
6 | M | Pol234 | Lišta propojovac Z-GV-10/3P-3TE | ks | 3 |  | 0 |  |  |  | základní |  | 0 | 0 | 0 | 0 | 0 | 256 | M | 3 | ROZPOCET | 0 | 0 | 0 | 0 | 0 | 1 | 0 | 64 | -771281936
7 | M | Pol235 | Proudový chránič PF7-40/4/003 | ks | 2 |  | 0 |  |  |  | základní |  | 0 | 0 | 0 | 0 | 0 | 256 | M | 3 | ROZPOCET | 0 | 0 | 0 | 0 | 0 | 1 | 0 | 64 | 396675653
8 | M | Pol236 | Jistič 40A/3/C | ks | 2 |  | 0 |  |  |  | základní |  | 0 | 0 | 0 | 0 | 0 | 256 | M | 3 | ROZPOCET | 0 | 0 | 0 | 0 | 0 | 1 | 0 | 64 | 1007287520
9 | M | Pol237 | Jistič 16A/1/C | ks | 12 |  | 0 |  |  |  | základní |  | 0 | 0 | 0 | 0 | 0 | 256 | M | 3 | ROZPOCET | 0 | 0 | 0 | 0 | 0 | 1 | 0 | 64 | -1717853199
10 | M | Pol238 | Jistič 16A/1/B | ks | 9 |  | 0 |  |  |  | základní |  | 0 | 0 | 0 | 0 | 0 | 256 | M | 3 | ROZPOCET | 0 | 0 | 0 | 0 | 0 | 1 | 0 | 64 | 6910412
11 | M | Pol239 | Jistič 10A/1/B | ks | 1 |  | 0 |  |  |  | základní |  | 0 | 0 | 0 | 0 | 0 | 256 | M | 3 | ROZPOCET | 0 | 0 | 0 | 0 | 0 | 1 | 0 | 64 | 727893937
12 | M | Pol240 | Jistič 6A/1/B | ks | 4 |  | 0 |  |  |  | základní |  | 0 | 0 | 0 | 0 | 0 | 256 | M | 3 | ROZPOCET | 0 | 0 | 0 | 0 | 0 | 1 | 0 | 64 | 1957300270
13 | M | Pol241 | Zásuvka jednonásobná s ochranným kolíkem, s clonkami bílá | ks | 10 |  | 0 |  |  |  | základní |  | 0 | 0 | 0 | 0 | 0 | 256 | M | 3 | ROZPOCET | 0 | 0 | 0 | 0 | 0 | 1 | 0 | 64 | 487959131
14 | M | Pol242 | Zásuvka jednonásobná s ochranným kolíkem, s clonkami hnědá | ks | 15 |  | 0 |  |  |  | základní |  | 0 | 0 | 0 | 0 | 0 | 256 | M | 3 | ROZPOCET | 0 | 0 | 0 | 0 | 0 | 1 | 0 | 64 | 1342294567
15 | M | Pol243 | Zásuvka jednonásobná s ochranným kolíkem, s clonkami, s ochranou před přepětím bílá | ks | 10 |  | 0 |  |  |  | základní |  | 0 | 0 | 0 | 0 | 0 | 256 | M | 3 | ROZPOCET | 0 | 0 | 0 | 0 | 0 | 1 | 0 | 64 | -1745988484
16 | M | Pol244 | Zásuvka jednonásobná s ochranným kolíkem, s clonkami, s ochranou před přepětím hnědá | ks | 5 |  | 0 |  |  |  | základní |  | 0 | 0 | 0 | 0 | 0 | 256 | M | 3 | ROZPOCET | 0 | 0 | 0 | 0 | 0 | 1 | 0 | 64 | 1624447607
17 | M | Pol245 | Rámeček pro elektroinstalační přístroje, dvojnásobný vodorovný | ks | 6 |  | 0 |  |  |  | základní |  | 0 | 0 | 0 | 0 | 0 | 256 | M | 3 | ROZPOCET | 0 | 0 | 0 | 0 | 0 | 1 | 0 | 64 | -1914563896
18 | M | Pol246 | Rámeček pro elektroinstalační přístroje, trojnásobný vodorovný | ks | 12 |  | 0 |  |  |  | základní |  | 0 | 0 | 0 | 0 | 0 | 256 | M | 3 | ROZPOCET | 0 | 0 | 0 | 0 | 0 | 1 | 0 | 64 | -1057190260
19 | M | Pol247 | Rámeček pro elektroinstalační přístroje, jednonásobný | ks | 2 |  | 0 |  |  |  | základní |  | 0 | 0 | 0 | 0 | 0 | 256 | M | 3 | ROZPOCET | 0 | 0 | 0 | 0 | 0 | 1 | 0 | 64 | 1947374507
20 | M | Pol251 | Zásuvka 45x45 s ochranným kolíkem, s clonkami bílá (RAL 9010) | ks | 7 |  | 0 |  |  |  | základní |  | 0 | 0 | 0 | 0 | 0 | 256 | M | 3 | ROZPOCET | 0 | 0 | 0 | 0 | 0 | 1 | 0 | 64 | 965652111
21 | M | Pol252 | Zásuvka 45x45 s ochranným kolíkem, s clonkami hnědá (RAL 8014) | ks | 7 |  | 0 |  |  |  | základní |  | 0 | 0 | 0 | 0 | 0 | 256 | M | 3 | ROZPOCET | 0 | 0 | 0 | 0 | 0 | 1 | 0 | 64 | -37924646
22 | M | Pol253 | Zásuvka 45x45 s ochranným kolíkem, s clonkami, s ochranou před přepětím, s optickou signalizací poruchy bílá (RAL 9010) | ks | 7 |  | 0 |  |  |  | základní |  | 0 | 0 | 0 | 0 | 0 | 256 | M | 3 | ROZPOCET | 0 | 0 | 0 | 0 | 0 | 1 | 0 | 64 | 1330373651
23 | M | Pol254 | Zásuvka 45x45 s ochranným kolíkem, s clonkami, s ochranou před přepětím, s optickou signalizací poruchy karmínová (RAL 3003) | ks | 7 |  | 0 |  |  |  | základní |  | 0 | 0 | 0 | 0 | 0 | 256 | M | 3 | ROZPOCET | 0 | 0 | 0 | 0 | 0 | 1 | 0 | 64 | 209948875
| D | D4 | Kabely a elektroinstalační materiál |  |  |  | 0 | [5 empty] | 0 |  | 0 |  | 0 | 3 | D | 2 | ROZPOCET | [6 empty] | 0
24 | M | Pol255 | Lištová krabice 1M | ks | 4 |  | 0 |  |  |  | základní |  | 0 | 0 | 0 | 0 | 0 | 256 | M | 3 | ROZPOCET | 0 | 0 | 0 | 0 | 0 | 1 | 0 | 64 | 695309123
25 | M | Pol256 | krabice univerzální podlahová •Slouží k montáži do betonové podlahy. •Po vytvrdnutí betonové směsi se osazuje podlahovou krabicí •Součástí balení je krycí deska zabraňující zalití krabice při betonování. •Minimální výška betonové vrstvy je 57 mm, maximální 75 mm. Požadovaná výška krabice se nastaví zvyšováním vnitřní vložky pomocí šroubů v rozích krabice. •Pro větší výšku betonové vrstvy než 75 mm je nutné použít sadu nivelační SN (4 ks). •Krabice je uzpůsobena pro instalaci el. trubek, průchody lze vytvořit postupovým vrtákem. | ks | 7 |  | 0 |  |  |  | základní |  | 0 | 0 | 0 | 0 | 0 | 256 | M | 3 | ROZPOCET | 0 | 0 | 0 | 0 | 0 | 1 | 0 | 64 | 192076134
| P |  | Poznámka k položce: Technické parametry: •Materiál: PA •Teplotní odolnost: -5 až +105°C •Samozhášivost: 30s •Třída reakce na oheň: A1-F •Šířka: 332mm •Výška: 250 mm •Hloubka: 57 mm •Bezhalogenový materiál | [15 empty] | P | 3
26 | M | Pol257 | Rám podlahový •Určený k instalaci do univerzální podlahové krabice •Vystužení víka plechem zajišťuje jeho vysokou mechanickou pevnost při zachování možnosti vl ožení finální podlahové krytiny. Víko obsahuje 2 výklopné klapky umožňující vyvedení kabelů z krabice. •Součástí balení jsou šrouby pro připevnění rámu do podlahové krabice. •Rám je samostatně použitelný pro zdvojené podlahy o tloušťce od 10 do 40 mm. | ks | 7 |  | 0 |  |  |  | základní |  | 0 | 0 | 0 | 0 | 0 | 256 | M | 3 | ROZPOCET | 0 | 0 | 0 | 0 | 0 | 1 | 0 | 64 | -1612470266
| P |  | Poznámka k položce: Technické parametry: •Materiál: PA •Teplotní odolnost: -5 až +105°C •Krytí: IP30 •Barva: tmavě šedá •Samozhášivost: 30s •Třída reakce na oheň: A1-F •Šířka: 330mm •Výška: 260 mm •Hloubka: 57 mm •Bezhalogenový materiál | [15 empty] | P | 3
27 | M | Pol258 | SN - sada nivelační | ks | 7 |  | 0 |  |  |  | základní |  | 0 | 0 | 0 | 0 | 0 | 256 | M | 3 | ROZPOCET | 0 | 0 | 0 | 0 | 0 | 1 | 0 | 64 | -1881740730
28 | M | Pol262 | Krabice elektroinstalační pod omítku univerzální | m | 48 |  | 0 |  |  |  | základní |  | 0 | 0 | 0 | 0 | 0 | 256 | M | 3 | ROZPOCET | 0 | 0 | 0 | 0 | 0 | 1 | 0 | 64 | 1568391657
| P |  | Poznámka k položce: Druh: Univerzální krabice Materiál: tvrdý samozhášivý polyvinylchlorid (PVC) Jmenovité napětí: Un < 400 V Jmenovitý proud: In < 16 A Teplota okolí: T -5 – 60 °C Testováno žhavou smyčkou o teplotě: 850 °C Způsob montáže: pod omítku Hloubka: 42 mm Průměr: 75 mm Vstupní otvory: 6 x průměr 16 mm Rozteč při spojení dvou krabic: 71 mm Umožňuje montáž dvojzásuvky: ano Použití: Vyhovují pro montáž na a do hmot stupně hořlavosti A - C2. Popis: Krabici lze doplnit víčkem a svorkovnicí Odpovídá normám: ČSN 37 0100 Balení: 100 ks Hmotnost balení: 4,24 kg | [15 empty] | P | 3
29 | M | Pol263 | Kabel CYKY_J 3x2,5 | m | 749 |  | 0 |  |  |  | základní |  | 0 | 0 | 0 | 0 | 0 | 256 | M | 3 | ROZPOCET | 0 | 0 | 0 | 0 | 0 | 1 | 0 | 64 | 766791161
30 | M | Pol264 | Kabel CYKY_J 3x1,5 | m | 74 |  | 0 |  |  |  | základní |  | 0 | 0 | 0 | 0 | 0 | 256 | M | 3 | ROZPOCET | 0 | 0 | 0 | 0 | 0 | 1 | 0 | 64 | 1628482749
31 | M | Pol265 | Kabel CYKY_J 5x6 | m | 174 |  | 0 |  |  |  | základní |  | 0 | 0 | 0 | 0 | 0 | 256 | M | 3 | ROZPOCET | 0 | 0 | 0 | 0 | 0 | 1 | 0 | 64 | -2009937091
32 | M | Pol266 | Vodič CYA 6mm černy | m | 9 |  | 0 |  |  |  | základní |  | 0 | 0 | 0 | 0 | 0 | 256 | M | 3 | ROZPOCET | 0 | 0 | 0 | 0 | 0 | 1 | 0 | 64 | 743387755
33 | M | Pol267 | Vodič CYA 6mm modrý | m | 2 |  | 0 |  |  |  | základní |  | 0 | 0 | 0 | 0 | 0 | 256 | M | 3 | ROZPOCET | 0 | 0 | 0 | 0 | 0 | 1 | 0 | 64 | 990663813
34 | M | Pol268 | Vodič CYA 6mm zž | m | 2 |  | 0 |  |  |  | základní |  | 0 | 0 | 0 | 0 | 0 | 256 | M | 3 | ROZPOCET | 0 | 0 | 0 | 0 | 0 | 1 | 0 | 64 | -1034067383
35 | M | Pol269 | Vodič CYA 10mm zž | m | 1 |  | 0 |  |  |  | základní |  | 0 | 0 | 0 | 0 | 0 | 256 | M | 3 | ROZPOCET | 0 | 0 | 0 | 0 | 0 | 1 | 0 | 64 | -1577066252
| P |  | Poznámka k položce: ostatní montážní materiál (sádra,šrouby,váz.pásky…) | [15 empty] | P | 3
36 | M | Pol205 | ostatní montážní amteriál (sádra,šrouby,váz.pásky ...) | kpl | 1 |  | 0 |  |  |  | základní |  | 0 | 0 | 0 | 0 | 0 | 256 | M | 3 | ROZPOCET | 0 | 0 | 0 | 0 | 0 | 1 | 0 | 64 | 443433778
| D | D5 | Montáž: |  |  |  | 0 | [5 empty] | 0 |  | 0 |  | 0 | 3 | D | 1 | ROZPOCET | [6 empty] | 0
37 | K | Pol203 | Dokumentace skutečného provedení | kpl | 1 |  | 0 |  |  |  | základní |  | 0 | 0 | 0 | 0 | 0 | 64 | K | 2 | ROZPOCET | 0 | 0 | 0 | 0 | 0 | 1 | 0 | 64 | 898875425
38 | K | Pol271 | Montáž instalačních krabic | ks | 60 |  | 0 |  |  |  | základní |  | 0 | 0 | 0 | 0 | 0 | 64 | K | 2 | ROZPOCET | 0 | 0 | 0 | 0 | 0 | 1 | 0 | 64 | -1131513140
39 | K | Pol272 | Montáž podlahových krabic do podlahy | ks | 7 |  | 0 |  |  |  | základní |  | 0 | 0 | 0 | 0 | 0 | 64 | K | 2 | ROZPOCET | 0 | 0 | 0 | 0 | 0 | 1 | 0 | 64 | 648449758
40 | K | Pol273 | Montáž kabeláže | m | 997 |  | 0 |  |  |  | základní |  | 0 | 0 | 0 | 0 | 0 | 64 | K | 2 | ROZPOCET | 0 | 0 | 0 | 0 | 0 | 1 | 0 | 64 | 1017323345
41 | K | Pol274 | Zapojení zásuvek | ks | 68 |  | 0 |  |  |  | základní |  | 0 | 0 | 0 | 0 | 0 | 64 | K | 2 | ROZPOCET | 0 | 0 | 0 | 0 | 0 | 1 | 0 | 64 | -1612510582
42 | K | Pol275 | Osazení a zapojení rozvaděče 39M | ks | 3 |  | 0 |  |  |  | základní |  | 0 | 0 | 0 | 0 | 0 | 64 | K | 2 | ROZPOCET | 0 | 0 | 0 | 0 | 0 | 1 | 0 | 64 | -877759928
43 | K | Pol276 | Spuštění a odzkoušení | kpl | 1 |  | 0 |  |  |  | základní |  | 0 | 0 | 0 | 0 | 0 | 64 | K | 2 | ROZPOCET | 0 | 0 | 0 | 0 | 0 | 1 | 0 | 64 | 860826360
44 | K | Pol277 | Výchozí elektro revize | kpl | 1 |  | 0 |  |  |  | základní |  | 0 | 0 | 0 | 0 | 0 | 64 | K | 2 | ROZPOCET | 0 | 0 | 0 | 0 | 0 | 1 | 0 | 64 | 1664215559
45 | K | Pol280 | Zednické přípomoce | % |  |  | 0 |  |  |  | základní |  | 0 | 0 | 0 | 0 | 0 | 64 | K | 2 | ROZPOCET | 0 | 0 | 0 | 0 | 0 | 1 | 0 | 64 | 2114733939
46 | K | Pol281 | Doprava materiálu a přeprava pracovníků | % |  |  | 0 |  |  |  | základní |  | 0 | 0 | 0 | 0 | 0 | 64 | K | 2 | ROZPOCET | 0 | 0 | 0 | 0 | 0 | 1 | 0 | 64 | 1834295448

## O04.3.1.5 - Elektronické ...
| List obsahuje: |  | 1) Krycí list soupisu | 2) Rekapitulace |  |  | 3) Soupis prací | Zpět na list: | Rekapitulace stavby
{ada4cad8-a886-4d96-aa12-b974ace228b7}
2
| KRYCÍ LIST SOUPISU | [8 empty] | v --- níže se nacházejí doplnkové a pomocné údaje k sestavám --- v | [8 empty] | False
Stavba:
PŘÍSTAVBA PAVILONU /odborné učebny/ 2. ZŠ Beroun Preislerova ul.
Objekt:
O04 - O04- PROFESE (vytápění, ZTI, elektroinstalace SIL + SLA + hromosvod a uzemnění)
Soupis:
O04.3. - O04.3. - Elektroinstalace SIL+ SLA+ Hromosvod a uzemnění
Úroveň 4:
O04.3.1.5 - Elektronické zabezpečení (EZS)
| KSO: |  |  |  |  | CC-CZ:
| Místo: |  | Beroun, Preislerova ul. |  |  | Datum: | 27. 2. 2018
| Zadavatel: |  |  |  |  | IČ:
|  | Město BEROUN, Husovo nám. 68, 26643 |  |  |  | DIČ:
| Uchazeč: |  |  |  |  | IČ:
DIČ:
| Projektant: |  |  |  |  | IČ: | 18598897
|  | SPEKTRA s.r.o. Beroun,V Hlinkách 1548,26601 |  |  |  | DIČ: | CZ18598897
Poznámka:
zpracováno dle DOKUMENTACE pro provedení stavby. PREAMBULE : Pokud je rozpor mezi plným popisem a poznámkou platí plný popis položky. Pokud se ve výkazu výměr, či PD /technická zpráva, výkresová část/ vyskytne uvedení konkrétního obchodního názvu nebo značky použitého materiálu a zařízení /dodávky/, případně jiné označení mající vztah ke konkrétnímu dodavateli /výrobci/, neznamená to nutnost použití těchto konkrétních výrobků. Jedná se pouze o vymezení předpokládaného standardu /vlastností/. To znamená, že všechny konkrétně uvedené materiály a zařízení mohou být nahrazeny výrobky jiných dodavatelů /výrobců/ s podmínkou zachování shodných /a to srovnatelných nebo lepších/ technických a kvalitativních parametrů.
| Cena bez DPH | [5 empty] | 0
|  |  | Základ daně |  |  | Sazba daně | Výše daně
| DPH | základní | 0 |  |  | 21% | 0
|  | snížená | 0 |  |  | 15% | 0
|  | zákl. přenesená | 0 |  |  | 21% | 0
|  | sníž. přenesená | 0 |  |  | 15% | 0
|  | nulová | 0 |  |  | 0% | 0
| Cena s DPH |  |  | v | CZK |  | 0
REKAPITULACE ČLENĚNÍ SOUPISU PRACÍ
Stavba:
PŘÍSTAVBA PAVILONU /odborné učebny/ 2. ZŠ Beroun Preislerova ul.
Objekt:
O04 - O04- PROFESE (vytápění, ZTI, elektroinstalace SIL + SLA + hromosvod a uzemnění)
Soupis:
O04.3. - O04.3. - Elektroinstalace SIL+ SLA+ Hromosvod a uzemnění
Úroveň 4:
O04.3.1.5 - Elektronické zabezpečení (EZS)
Místo: |  |  | Beroun, Preislerova ul. |  |  | Datum: | 27. 2. 2018
Zadavatel: |  |  | Město BEROUN, Husovo nám. 68, 26643 |  |  | Projektant: | SPEKTRA s.r.o. Beroun,V Hlinkách 1548,26601
Uchazeč:
Kód dílu - Popis | [6 empty] | Cena celkem [CZK]
Náklady soupisu celkem | [6 empty] | 0 | [12 empty] | -1
| D1 - Elektronické zabezpečení (EZS) | [5 empty] | 0
| D2 - Materiál: | [5 empty] | 0
| D3 - Elektronické zabezpečení | [5 empty] | 0
| D4 - Kabely a elektroinstalační materiál | [5 empty] | 0
| D5 - Montáž: | [5 empty] | 0
SOUPIS PRACÍ
Stavba:
PŘÍSTAVBA PAVILONU /odborné učebny/ 2. ZŠ Beroun Preislerova ul.
Objekt:
O04 - O04- PROFESE (vytápění, ZTI, elektroinstalace SIL + SLA + hromosvod a uzemnění)
Soupis:
O04.3. - O04.3. - Elektroinstalace SIL+ SLA+ Hromosvod a uzemnění
Úroveň 4:
O04.3.1.5 - Elektronické zabezpečení (EZS)
Místo: |  |  | Beroun, Preislerova ul. |  |  | Datum: | 27. 2. 2018
Zadavatel: |  |  | Město BEROUN, Husovo nám. 68, 26643 |  |  | Projektant: | SPEKTRA s.r.o. Beroun,V Hlinkách 1548,26601
Uchazeč:
PČ | Typ | Kód | Popis | MJ | Množství | J.cena [CZK] | Cena celkem [CZK] | Cenová soustava |  | Poznámka | DPH | J. Nh [h] | Nh celkem [h] | J. hmotnost [t] | Hmotnost celkem [t] | J. suť [t] | Suť Celkem [t]
Náklady soupisu celkem | [6 empty] | 0 | [5 empty] | 0 |  | 0 |  | 0 |  | D | -1 | [7 empty] | 0
| D | D1 | Elektronické zabezpečení (EZS) |  |  |  | 0 | [5 empty] | 0 |  | 0 |  | 0 | 3 | D | 0 | ROZPOCET | [6 empty] | 0
| D | D2 | Materiál: |  |  |  | 0 | [5 empty] | 0 |  | 0 |  | 0 | 3 | D | 1 | ROZPOCET | [6 empty] | 0
| D | D3 | Elektronické zabezpečení |  |  |  | 0 | [5 empty] | 0 |  | 0 |  | 0 | 3 | D | 2 | ROZPOCET | [6 empty] | 0
1 | M | Pol278 | Ústředna EZS-Souprava obsahující ústřednu, kovovou skříň, transformátor, tamper kontakt, místo pro AKU 7Ah (bez klávesnice). | ks | 1 |  | 0 |  |  |  | základní |  | 0 | 0 | 0 | 0 | 0 | 256 | M | 3 | ROZPOCET | 0 | 0 | 0 | 0 | 0 | 1 | 0 | 64 | 1677631313
| P |  | Poznámka k položce: Zabezpečovací ústředna (HS2064) s 8-mi zónami na základní desce s možností rozšíření až do maximálního počtu 64 zón pomocí drátových zón (pomocí modulu HSM2108 nebo klávesnicových zón) a/nebo bezdrátových zón, dělitelná na 8 podsystémů (bloky), 4 PGM výstupy: rozšiřitelná až na 80 (3xHSM2204, 8xHSM2208), 8 drátových/bezdrátových klávesnic (s/bez čtečky), sirénový výstup 12VDC/700mA s PTC jištěním, digitální telefonní komunikátor (automatický SIA a automatický Contact ID), možnost komunikace přes TCP/IP, paměť 500 událostí, programování pomocí PC-Linku, DSC modemu nebo TCP/IP, 1,7A napájecí zdroj (500mA pro externí zařízení), 500 uživatelkých kódů, 499 přívěšků (Unique/EM), ochrana proti planým poplachům, systémová kontrola modulů, programovatelné funkční klavesy na klávesnicích. Monitoring pomocí SW nadstavby a další funkce. Souprava obsahuje: Plošný spoj ústředny HS2064 Plechovou skříň PC 5003 PT s namontovaným transformátorem 17V, 40VA (skříň uzemněna, svorkovnice s pojistkou pro síťový přívod) Sabotážní kontakt pro ochranu proti nepovolenému otevření a sejmutí skříně ze stěny. Distanční sloupky pro montáž plošného spoje Skříň je možné osadit mechanickým zámkem L1. | [15 empty] | P | 3
2 | M | Pol279 | Plechová skříň, transformátor, 3x tamper kontakt, místo pro AKU 17Ah | ks | 1 |  | 0 |  |  |  | základní |  | 0 | 0 | 0 | 0 | 0 | 256 | M | 3 | ROZPOCET | 0 | 0 | 0 | 0 | 0 | 1 | 0 | 64 | -1841324970
| P |  | Poznámka k položce: Plechová skříň s transformátorem a 3x tamper kontaktem pro ústředny a napájecí moduly Skříň v plechovém provedení pro moduly HSM2300, HSM2204, PC5200, PC5204. Dále pak pro ústředny HS2016, HS2032, HS2064, HS2128, PC1616 - PC1864. Tyto moduly se montují na dno skříně. Dále je do skříně možné umístit až 3 moduly typu HSM2108 nebo PC5108. Místo pro akumulátor max.17Ah Povrchová montáž Transformátor 16,5V, 40VA, je součástí balení (skříň uzemněna, svorkovnice s pojistkou pro síťový přívod) 3x sabotážní kontakt pro ochranu proti nepovolenému otevření a sejmutí skříně ze stěny | [15 empty] | P | 3
3 | M | Pol280 | Zónový expander 8 zón Rozšiřující modul pro zvýšení základního počtu zón ústředny. Umísťuje se do společného krytu s ústřednou nebo do samostatného krytu. Plošný spoj 8-mi zónového koncentrátoru bez krytu pro PowerNeo | ks | 5 |  | 0 |  |  |  | základní |  | 0 | 0 | 0 | 0 | 0 | 256 | M | 3 | ROZPOCET | 0 | 0 | 0 | 0 | 0 | 1 | 0 | 64 | 377707720
4 | M | Pol281 | Zónový expander 8 PGM, Souprava HS2204, kryt, trafo, tamper | ks | 2 |  | 0 |  |  |  | základní |  | 0 | 0 | 0 | 0 | 0 | 256 | M | 3 | ROZPOCET | 0 | 0 | 0 | 0 | 0 | 1 | 0 | 64 | -546849440
| P |  | Poznámka k položce: Souprava obsahující pomocný napájecí zdroj s 4-mi PGM výstupy, kovovou skříň, transformátor a tamper kontakt pro ústředny Power NEO. Modul pomocného zdroje 1A / 4 výkonové výstupy, pro ústředny řady Power NEO s krytem, transformátorem a tamper kontaktem. Místo pro akumulátor max. 7Ah (není součástí balení). Souprava obsahuje: Plošný spoj zdroje HSM2204 Plechovou skříň PC 5003 PT s namontovaným transformátorem 17V, 40VA (skříň uzemněna, svorkovnice s pojistkou pro síťový přívod) Sabotážní kontakt pro ochranu proti nepovolenému otevření a sejmutí skříně ze stěny. Distanční sloupky pro montáž plošného spoje Skříň je možné osadit mechanickým zámkem L1 | [15 empty] | P | 3
5 | M | Pol282 | Sběrnicový pomocný napájecí zdroj 1A Souprava složená : deska zdroje HSM2300 + box 5003 E + transformátor 230Vst / 16Vst / 40VA + tamper. Sběrnicový pomocný napájecí zdroj pro ústředny Power NEO, vstupní napětí (svorky AC) 16,5Vst, výstupní napětí (svorky AUX-BLK) 12,5Vss / max 1A, napájení modulu ze sběrnice ústředny, odběr cca 35mA, rozměry 85 x 145 x 70 mm. | ks | 2 |  | 0 |  |  |  | základní |  | 0 | 0 | 0 | 0 | 0 | 256 | M | 3 | ROZPOCET | 0 | 0 | 0 | 0 | 0 | 1 | 0 | 64 | 2146847739
6 | M | Pol283 | Zápustná plechová skříň s transformátorem rozměry vnitřní 350x395x100 mm Rozměry vnější: W=350 H=395 D=100 mm Transformátor: TRZ40VA/16V/18V - IP43 Prostor pro akumulátor: 17Ah/12V Ochrana proti sabotáži: tamper – otevření skříně Poznámky: skříň pro zapuštěnou montáž, zajištění – zámek, odstup od stěny - 8mm | ks | 2 |  | 0 |  |  |  | základní |  | 0 | 0 | 0 | 0 | 0 | 256 | M | 3 | ROZPOCET | 0 | 0 | 0 | 0 | 0 | 1 | 0 | 64 | -525830910
7 | M | Pol284 | Klávesnice s LCD displejem, čtečkou přívěšků + 1x čip MPT | ks | 2 |  | 0 |  |  |  | základní |  | 0 | 0 | 0 | 0 | 0 | 256 | M | 3 | ROZPOCET | 0 | 0 | 0 | 0 | 0 | 1 | 0 | 64 | -1771517140
| P |  | Poznámka k položce: Klávesnice s LCD displejem, čtečkou přívěšků a se zónovým vstupem/PGM výstupem + 1x čip MPT pro ústředny Power NEO. LCD alfanumerická klávesnice s krytem kláves pro ústředny řady Power NEO, velký 32 znakový displej, 1 zónový vstup/výstup, zobrazuje stav 128 zón, v globálním režimu zobrazuje stav 8 bloků, umožňuje ovládání 8 bloků, zobrazuje instrukce k ovládání, stav systému, poruchové stavy, umožňuje prohlížení paměti událostí, obsahuje 5 prog. tlačítek, 3 tísňová tlačítka, podsvícení kláves, vestavěný piezo-elektrický bzučák s volbou tónů. Do klávesnice je integrovaná čtečka proximity přívěšků (Unique/EM). Umožňuje zapnutí/vypnutí bloku. Součástí balení je 1 ks čipu MPT | [15 empty] | P | 3
8 | M | Pol285 | Dotyková 7" klávesnice pro ústředny se čtečkou přívěšků (bílá) | ks | 1 |  | 0 |  |  |  | základní |  | 0 | 0 | 0 | 0 | 0 | 256 | M | 3 | ROZPOCET | 0 | 0 | 0 | 0 | 0 | 1 | 0 | 64 | 538229646
| P |  | Poznámka k položce: Typ LCD, s dotykovým displejem Napájení 13,8V z ústředny Odběr - klidový 100 mA Odběr - max. 230 mA Displej dotykový , TFT 7" Kompatibilita ústředny HS2016/32/64/128 Barva bílá Vestavěná čtečka EM technologie Rozměry (Š x V x H) 195 x 128 x 21mm | [15 empty] | P | 3
9 | M | Pol286 | Box Klávesnice 232x175x50 | ks | 3 |  | 0 |  |  |  | základní |  | 0 | 0 | 0 | 0 | 0 | 256 | M | 3 | ROZPOCET | 0 | 0 | 0 | 0 | 0 | 1 | 0 | 64 | 1912031471
10 | M | Pol287 | GSM Komunikátor - 3G/GSM/GPRS/IP komunikátor, podpora Neo Go, PCO, DLS 5, C4, SMS 3G/GSM/GPRS a IP komunikátor, umožňuje 3G/GPRS a IP přenos na PCO, vzdálené programování a dohled, posílání SMS zpráv zákazníkovi, ovládání ústředny pomocí SMS umisťuje se přímo do krytu k ústředně připojuje se pomocí 5-vodičového kabelu přímo na konektor PC-LINK 2 ústředny | ks | 1 |  | 0 |  |  |  | základní |  | 0 | 0 | 0 | 0 | 0 | 256 | M | 3 | ROZPOCET | 0 | 0 | 0 | 0 | 0 | 1 | 0 | 64 | -902372783
| P |  | Poznámka k položce: Vlastnosti: 3G/GPRS a IP pro přenos na PCO SG-System I IP, SG-System II nebo SG-System III s TCP/IP kartou Umožňuje vzdálené programování a dohled ústředny Power NEO a IP komunikátoru pomocí software DLS V (není nutná veřejná IP adresa). Podporuje odesílání SMS zpráv zákazníkovi (až na 32 tel. čísel). Umožňuje ovládat ústřednu pomocí SMS Podpora videoverifikace a videa na vyžádání Podpora mobilní aplikace Powerseries Neo Go – Android, iOS | [15 empty] | P | 3
11 | M | Pol288 | Stropní detektor PIR+GT Kombinovaný stropní detektor PIR a tříštění skla, dosah Ø 12,5m pro výšku 3,6m | ks | 3 |  | 0 |  |  |  | základní |  | 0 | 0 | 0 | 0 | 0 | 256 | M | 3 | ROZPOCET | 0 | 0 | 0 | 0 | 0 | 1 | 0 | 64 | -1748395035
| P |  | Poznámka k položce: Kombinovaný stropní detektor pohybu s duálním detektorem tříštění skla s dosahem PIR o průměru 12,5m pro výšku 3,6m a dosahem tříštění skla o průměru 7,5m při vysoké citlivosti. Stropní kombinovaný infrapasivní a duální akustický detektor pro detekci pohybu a zvuku rozbití skla. Modifikace detektoru BV-501 od kterého se liší doplněním samostatných obvodů pro detekci tříštění skla. Použitím speciální Fresnelovy čočky a QUAD PIR senzoru je dosaženo úhlu pokrytí 360°. Oddělená signalizace alarmu pohybového a akustického detektoru. PIR detektor vykrývá plochu o průměru 12,2 m při montážní výšce 3,6 m. Glassbreak detektor má plně digitální zpracování zvuku vznikajícího při rozbití skla. Dynamická analýza zvuku rozbíjeného skla, vysoká odolnost proti bílému šumu, testovací režim a paměť poplachů. Duální detekce (zvuk + tlaková vlna) Glassbreak je vybaven přepínačem pro vysokou/nízkou citlivost, od které se odvíjí maximální dosah detektoru. Například pro tabulové sklo o rozměrech větších než 0,45 x 0,45 m a tloušťky od 3,1 do 6,4 mm je maximální dosah 7,5 m. Doporučený tester: AFT-100 | [15 empty] | P | 3
12 | M | Pol289 | Duální detektor tříštění skla, dosah 10m | ks | 11 |  | 0 |  |  |  | základní |  | 0 | 0 | 0 | 0 | 0 | 256 | M | 3 | ROZPOCET | 0 | 0 | 0 | 0 | 0 | 1 | 0 | 64 | -1049738615
| P |  | Poznámka k položce: Duální detektor tříštění skla s dosahem 10m. LC-105-DGB patří k nové generaci detektorů rozbitého skla. LC-105-DGB obsahuje vylepšenou detekci rozbitého skla a navíc dokáže odhalit řezání skla diamantem. Tohoto je dosaženo novým kompletně digitálním zpracováním signálu. LC-105-DGB nabízí řešení problému falešných poplachů. LC-105-DGB zachytí specifický zvuk vydávaný při rozbití nebo řezání skla. LC-105-DGB nemusí být připojen k ochraňovanému oknu a umožňuje ochranu několika oken za použití jednoho detektoru. Doporučený tester: AFT-100 | [15 empty] | P | 3
13 | M | Pol290 | Digitální PIR detektor, PET imunita, dosah 15x20m | ks | 20 |  | 0 |  |  |  | základní |  | 0 | 0 | 0 | 0 | 0 | 256 | M | 3 | ROZPOCET | 0 | 0 | 0 | 0 | 0 | 1 | 0 | 64 | -955206472
| P |  | Poznámka k položce: Detektor LC-100-PI používá speciálně navržené optické čočky s unikátním čtyřnásobným PIR senzorem (čtyři prvky) a novou elektroniku na principu ASIC optimalizovanou pro vyloučení planých poplachů, způsobených malými živočichy a domácími zvířaty. LC-100-PI poskytuje vysoký stupeň odolnosti proti viditelnému světlu. Detektor nabízí výjimečnou úroveň detekčních schopností a stability pro každou bezpečnostní instalaci. LC-100-PI je vybaven širokoúhlou optickou čočkou. LC-100-PI je odolný proti zvířatům do 25 kg . Pro lepší odolnost se vyvarujte umístění do oblasti v dosahu domácích zvířat. | [15 empty] | P | 3
14 | M | Pol291 | Vnitřní magnetodynamická dvoutónová siréna | ks | 4 |  | 0 |  |  |  | základní |  | 0 | 0 | 0 | 0 | 0 | 256 | M | 3 | ROZPOCET | 0 | 0 | 0 | 0 | 0 | 1 | 0 | 64 | -659926806
| P |  | Poznámka k položce: Nezálohovaná dvoutónová magnetodynamická siréna, určená pro vnitřní prostory, kde vytváří nepříjemnou zvukovou bariéru, která účinně pachateli znepříjemňuje prováděnou činnost, v uzavřeném prostoru je obtížné lokalizovat umístění sirény a tím ji rychle vyřadit z činnosti. Zapojení: Rudá = + 12V - kolísavý tón Žlutá = +12V - stálý tón Bílá = GND - společný | [15 empty] | P | 3
15 | M | Pol292 | Siréna venkovní zálohovaná | ks | 1 |  | 0 |  |  |  | základní |  | 0 | 0 | 0 | 0 | 0 | 256 | M | 3 | ROZPOCET | 0 | 0 | 0 | 0 | 0 | 1 | 0 | 64 | -847971789
16 | M | Pol293 | Záložní akumulátor 12V/17Ah | ks | 1 |  | 0 |  |  |  | základní |  | 0 | 0 | 0 | 0 | 0 | 256 | M | 3 | ROZPOCET | 0 | 0 | 0 | 0 | 0 | 1 | 0 | 64 | -2022236385
17 | M | Pol294 | Záložní akumulátor 12V/7,2Ah | ks | 2 |  | 0 |  |  |  | základní |  | 0 | 0 | 0 | 0 | 0 | 256 | M | 3 | ROZPOCET | 0 | 0 | 0 | 0 | 0 | 1 | 0 | 64 | 2047630511
18 | M | Pol295 | Rozvodná svorkovnice | ks | 5 |  | 0 |  |  |  | základní |  | 0 | 0 | 0 | 0 | 0 | 256 | M | 3 | ROZPOCET | 0 | 0 | 0 | 0 | 0 | 1 | 0 | 64 | 1633899258
19 | M | Pol296 | Bezkontaktní přívěšek Unique EM, H410x, 125kHz | ks | 20 |  | 0 |  |  |  | základní |  | 0 | 0 | 0 | 0 | 0 | 256 | M | 3 | ROZPOCET | 0 | 0 | 0 | 0 | 0 | 1 | 0 | 64 | -478401762
20 | M | Pol297 | Sada pro programování IP komunikátorů a ústředen DSCC | ks | 1 |  | 0 |  |  |  | základní |  | 0 | 0 | 0 | 0 | 0 | 256 | M | 3 | ROZPOCET | 0 | 0 | 0 | 0 | 0 | 1 | 0 | 64 | -111727212
21 | M | Pol298 | Mobilní aplikace pro ústředny DSC řady Power Neo | ks | 1 |  | 0 |  |  |  | základní |  | 0 | 0 | 0 | 0 | 0 | 256 | M | 3 | ROZPOCET | 0 | 0 | 0 | 0 | 0 | 1 | 0 | 64 | 532162522
| D | D4 | Kabely a elektroinstalační materiál |  |  |  | 0 | [5 empty] | 0 |  | 0 |  | 0 | 3 | D | 2 | ROZPOCET | [6 empty] | 0
22 | M | Pol180 | Krabice elektroinstalační pod omítku univerzální | ks | 3 |  | 0 |  |  |  | základní |  | 0 | 0 | 0 | 0 | 0 | 256 | M | 3 | ROZPOCET | 0 | 0 | 0 | 0 | 0 | 1 | 0 | 64 | -1588393035
| P |  | Poznámka k položce: Druh: Univerzální krabice Materiál: tvrdý samozhášivý polyvinylchlorid (PVC) Jmenovité napětí: Un < 400 V Jmenovitý proud: In < 16 A Teplota okolí: T -5 – 60 °C Testováno žhavou smyčkou o teplotě: 850 °C Způsob montáže: pod omítku Hloubka: 42 mm Průměr: 75 mm Vstupní otvory: 6 x průměr 16 mm Rozteč při spojení dvou krabic: 71 mm Umožňuje montáž dvojzásuvky: ano Použití: Vyhovují pro montáž na a do hmot stupně hořlavosti A - C2. Popis: Krabici lze doplnit víčkem a svorkovnicí Odpovídá normám: ČSN 37 0100 Balení: 100 ks Hmotnost balení: 4,24 kg | [15 empty] | P | 3
23 | M | Pol182 | Instalace do betonových konstrukcí - Krabice KVB-2, víčko KBV-2, spodek KBS-2, rozpěrná trubka 8020, podpěra KBP-1 | sada | 6 |  | 0 |  |  |  | základní |  | 0 | 0 | 0 | 0 | 0 | 256 | M | 3 | ROZPOCET | 0 | 0 | 0 | 0 | 0 | 1 | 0 | 64 | 1621056550
24 | M | Pol299 | Lišta LHD 40x20HF HD | m | 145 |  | 0 |  |  |  | základní |  | 0 | 0 | 0 | 0 | 0 | 256 | M | 3 | ROZPOCET | 0 | 0 | 0 | 0 | 0 | 1 | 0 | 64 | -1169728875
25 | M | Pol300 | Ohebná elektroinstalační trubka EN 320 N PVC SV.ŠEDÁ/RAL 7035/BEZ DRÁTU | m | 32 |  | 0 |  |  |  | základní |  | 0 | 0 | 0 | 0 | 0 | 256 | M | 3 | ROZPOCET | 0 | 0 | 0 | 0 | 0 | 1 | 0 | 64 | 505777669
| P |  | Poznámka k položce: Druh: Ohebná elektroinstalační trubka Barva: světle šedá RAL 7035 Materiál: samozhášivý polyvinylchlorid (PVC) Mechanická odolnost: nízká Mechanická pevnost: 320 N/5 cm Teplota okolí: T -5 – 60 °C Způsob montáže: Pro instalaci na povrch, do omítky nebo pod omítku, do dutých zdí, příček a stropů. Vnější průměr trubky: 20 mm Vnitřní průměr min.: 14,1 mm Použití: Trubka je samozhášivá a je možné ji pokládat na a do hořlavých hmot všech stupňů hořlavosti (A - C3). Popis: Lze montovat do prostoru s nebezpečím výbuchu hořlavých plynů a par, nebezpečná zóna 2 a do prostoru s nebezpečím výbuchu prachu, nebezpečná zóna 22. Spojení nebo přichycení trubek vyráběných v rozměrech dle EN lze provést pomocí příslušenství k tuhým trubkám. Odpovídá normám: EN 61 386-2221 Balení: 50 m Hmotnost balení: 2,6 kg | [15 empty] | P | 3
26 | M | Pol301 | trubka ohebná, 25mm, EN 750 N, PVC, tmavě šedá | m | 22 |  | 0 |  |  |  | základní |  | 0 | 0 | 0 | 0 | 0 | 256 | M | 3 | ROZPOCET | 0 | 0 | 0 | 0 | 0 | 1 | 0 | 64 | -1878838451
| P |  | Poznámka k položce: Ohebná instalační trubka se střední mechanickou odolností Technické parametry: •Materiál: PVC •Samozhášivý materiál: 30 sec. •Teplotní odolnost, rozsah použití: -5 až 60 °C •Mechanická odolnost: 750 N/5 cm •Vnější průměr : 25 mm •Vnitřní průměr: 18,3 mm •Tolerance: délky ± 1 % •Pro instalaci na povrch, do omítky nebo pod omítku. •Vhodné pro montáž do dutých zdí, příček, stropů. •Výrobce doporučuje montáž plastových trubek při teplotách nad 0 °C. •Lze montovat do prostoru s nebezpečím výbuchu hořlavých plynů a par, nebezpečná zóna 2 a do prostoru s nebezpečím výbuchu prachu, nebezpečná zóna 22. •Třída reakce na oheň: A1 - F •Kód třídění: 33212 •Odpovídá normám: ČSN EN 61386-1 ed.2 •Balení: 50 m | [15 empty] | P | 3
27 | M | Pol302 | CY 2,5mm | m | 55 |  | 0 |  |  |  | základní |  | 0 | 0 | 0 | 0 | 0 | 256 | M | 3 | ROZPOCET | 0 | 0 | 0 | 0 | 0 | 1 | 0 | 64 | 2120407143
28 | M | Pol303 | Kabel CC-11 | m | 600 |  | 0 |  |  |  | základní |  | 0 | 0 | 0 | 0 | 0 | 256 | M | 3 | ROZPOCET | 0 | 0 | 0 | 0 | 0 | 1 | 0 | 64 | 82541534
29 | M | Pol205 | ostatní montážní amteriál (sádra,šrouby,váz.pásky ...) | kpl | 1 |  | 0 |  |  |  | základní |  | 0 | 0 | 0 | 0 | 0 | 256 | M | 3 | ROZPOCET | 0 | 0 | 0 | 0 | 0 | 1 | 0 | 64 | -458558596
| D | D5 | Montáž: |  |  |  | 0 | [5 empty] | 0 |  | 0 |  | 0 | 3 | D | 1 | ROZPOCET | [6 empty] | 0
30 | K | Pol304 | Uložení rozvodů do ŽB konstrukcí | kpl | 6 |  | 0 |  |  |  | základní |  | 0 | 0 | 0 | 0 | 0 | 64 | K | 2 | ROZPOCET | 0 | 0 | 0 | 0 | 0 | 1 | 0 | 64 | 2096435100
31 | K | Pol305 | Uložení rozvodů pod omítku | kpl | 3 |  | 0 |  |  |  | základní |  | 0 | 0 | 0 | 0 | 0 | 64 | K | 2 | ROZPOCET | 0 | 0 | 0 | 0 | 0 | 1 | 0 | 64 | 1992882570
32 | K | Pol306 | Montáž lištový rozvodů | m | 145 |  | 0 |  |  |  | základní |  | 0 | 0 | 0 | 0 | 0 | 64 | K | 2 | ROZPOCET | 0 | 0 | 0 | 0 | 0 | 1 | 0 | 64 | -1064319490
33 | K | Pol307 | Instalace kabeláže | m | 600 |  | 0 |  |  |  | základní |  | 0 | 0 | 0 | 0 | 0 | 64 | K | 2 | ROZPOCET | 0 | 0 | 0 | 0 | 0 | 1 | 0 | 64 | -211241646
34 | K | Pol308 | Osazení a zapojení prvků EZS | ks | 42 |  | 0 |  |  |  | základní |  | 0 | 0 | 0 | 0 | 0 | 64 | K | 2 | ROZPOCET | 0 | 0 | 0 | 0 | 0 | 1 | 0 | 64 | -982171169
35 | K | Pol309 | Montáž a zapojení ústředny a rozšiřujících boxů | kpl | 3 |  | 0 |  |  |  | základní |  | 0 | 0 | 0 | 0 | 0 | 64 | K | 2 | ROZPOCET | 0 | 0 | 0 | 0 | 0 | 1 | 0 | 64 | -662316352
36 | K | Pol310 | Nastavení, programování a odzkoušení systému, revize | kpl | 1 |  | 0 |  |  |  | základní |  | 0 | 0 | 0 | 0 | 0 | 64 | K | 2 | ROZPOCET | 0 | 0 | 0 | 0 | 0 | 1 | 0 | 64 | -352210817
37 | K | Pol311 | Dokumentace skutečného provedení | kpl | 1 |  | 0 |  |  |  | základní |  | 0 | 0 | 0 | 0 | 0 | 64 | K | 2 | ROZPOCET | 0 | 0 | 0 | 0 | 0 | 1 | 0 | 64 | 605421521
38 | K | Pol206 | Zednické přípomoce | % |  |  | 0 |  |  |  | základní |  | 0 | 0 | 0 | 0 | 0 | 64 | K | 2 | ROZPOCET | 0 | 0 | 0 | 0 | 0 | 1 | 0 | 64 | 1110682937
39 | K | Pol207 | Doprava materiálu a přeprava pracovníků | % |  |  | 0 |  |  |  | základní |  | 0 | 0 | 0 | 0 | 0 | 64 | K | 2 | ROZPOCET | 0 | 0 | 0 | 0 | 0 | 1 | 0 | 64 | -996687826

## O04.3.1.6 - Evakuační roz...
| List obsahuje: |  | 1) Krycí list soupisu | 2) Rekapitulace |  |  | 3) Soupis prací | Zpět na list: | Rekapitulace stavby
{e22c0028-1dc7-4cc2-8cf3-6234d95c5d90}
2
| KRYCÍ LIST SOUPISU | [8 empty] | v --- níže se nacházejí doplnkové a pomocné údaje k sestavám --- v | [8 empty] | False
Stavba:
PŘÍSTAVBA PAVILONU /odborné učebny/ 2. ZŠ Beroun Preislerova ul.
Objekt:
O04 - O04- PROFESE (vytápění, ZTI, elektroinstalace SIL + SLA + hromosvod a uzemnění)
Soupis:
O04.3. - O04.3. - Elektroinstalace SIL+ SLA+ Hromosvod a uzemnění
Úroveň 4:
O04.3.1.6 - Evakuační rozhlas (ER)
| KSO: |  |  |  |  | CC-CZ:
| Místo: |  | Beroun, Preislerova ul. |  |  | Datum: | 27. 2. 2018
| Zadavatel: |  |  |  |  | IČ:
|  | Město BEROUN, Husovo nám. 68, 26643 |  |  |  | DIČ:
| Uchazeč: |  |  |  |  | IČ:
DIČ:
| Projektant: |  |  |  |  | IČ: | 18598897
|  | SPEKTRA s.r.o. Beroun,V Hlinkách 1548,26601 |  |  |  | DIČ: | CZ18598897
Poznámka:
zpracováno dle DOKUMENTACE pro provedení stavby. PREAMBULE : Pokud je rozpor mezi plným popisem a poznámkou platí plný popis položky. Pokud se ve výkazu výměr, či PD /technická zpráva, výkresová část/ vyskytne uvedení konkrétního obchodního názvu nebo značky použitého materiálu a zařízení /dodávky/, případně jiné označení mající vztah ke konkrétnímu dodavateli /výrobci/, neznamená to nutnost použití těchto konkrétních výrobků. Jedná se pouze o vymezení předpokládaného standardu /vlastností/. To znamená, že všechny konkrétně uvedené materiály a zařízení mohou být nahrazeny výrobky jiných dodavatelů /výrobců/ s podmínkou zachování shodných /a to srovnatelných nebo lepších/ technických a kvalitativních parametrů.
| Cena bez DPH | [5 empty] | 0
|  |  | Základ daně |  |  | Sazba daně | Výše daně
| DPH | základní | 0 |  |  | 21% | 0
|  | snížená | 0 |  |  | 15% | 0
|  | zákl. přenesená | 0 |  |  | 21% | 0
|  | sníž. přenesená | 0 |  |  | 15% | 0
|  | nulová | 0 |  |  | 0% | 0
| Cena s DPH |  |  | v | CZK |  | 0
REKAPITULACE ČLENĚNÍ SOUPISU PRACÍ
Stavba:
PŘÍSTAVBA PAVILONU /odborné učebny/ 2. ZŠ Beroun Preislerova ul.
Objekt:
O04 - O04- PROFESE (vytápění, ZTI, elektroinstalace SIL + SLA + hromosvod a uzemnění)
Soupis:
O04.3. - O04.3. - Elektroinstalace SIL+ SLA+ Hromosvod a uzemnění
Úroveň 4:
O04.3.1.6 - Evakuační rozhlas (ER)
Místo: |  |  | Beroun, Preislerova ul. |  |  | Datum: | 27. 2. 2018
Zadavatel: |  |  | Město BEROUN, Husovo nám. 68, 26643 |  |  | Projektant: | SPEKTRA s.r.o. Beroun,V Hlinkách 1548,26601
Uchazeč:
Kód dílu - Popis | [6 empty] | Cena celkem [CZK]
Náklady soupisu celkem | [6 empty] | 0 | [12 empty] | -1
| D1 - Evakuační Rozhlas | [5 empty] | 0
| D2 - Materiál: | [5 empty] | 0
| D3 - Evakuační rozhlas | [5 empty] | 0
| D4 - Kabely a elektroinstalační materiál | [5 empty] | 0
| D5 - Montáž: | [5 empty] | 0
SOUPIS PRACÍ
Stavba:
PŘÍSTAVBA PAVILONU /odborné učebny/ 2. ZŠ Beroun Preislerova ul.
Objekt:
O04 - O04- PROFESE (vytápění, ZTI, elektroinstalace SIL + SLA + hromosvod a uzemnění)
Soupis:
O04.3. - O04.3. - Elektroinstalace SIL+ SLA+ Hromosvod a uzemnění
Úroveň 4:
O04.3.1.6 - Evakuační rozhlas (ER)
Místo: |  |  | Beroun, Preislerova ul. |  |  | Datum: | 27. 2. 2018
Zadavatel: |  |  | Město BEROUN, Husovo nám. 68, 26643 |  |  | Projektant: | SPEKTRA s.r.o. Beroun,V Hlinkách 1548,26601
Uchazeč:
PČ | Typ | Kód | Popis | MJ | Množství | J.cena [CZK] | Cena celkem [CZK] | Cenová soustava |  | Poznámka | DPH | J. Nh [h] | Nh celkem [h] | J. hmotnost [t] | Hmotnost celkem [t] | J. suť [t] | Suť Celkem [t]
Náklady soupisu celkem | [6 empty] | 0 | [5 empty] | 0 |  | 0 |  | 0 |  | D | -1 | [7 empty] | 0
| D | D1 | Evakuační Rozhlas |  |  |  | 0 | [5 empty] | 0 |  | 0 |  | 0 | 3 | D | 0 | ROZPOCET | [6 empty] | 0
| D | D2 | Materiál: |  |  |  | 0 | [5 empty] | 0 |  | 0 |  | 0 | 3 | D | 1 | ROZPOCET | [6 empty] | 0
| D | D3 | Evakuační rozhlas |  |  |  | 0 | [5 empty] | 0 |  | 0 |  | 0 | 3 | D | 2 | ROZPOCET | [6 empty] | 0
1 | M | Pol313 | Nástěnný evakuační reproduktor skříňkový Bílý vnitřní skříňový reproduktor s výkonem 6 W, frekvenčním rozsahem 150 Hz - 18 kHz a citlivostí 94 dB. Reproduktor má dřevěnou skříň, kovovou mřížku a šroubovací keramickou svorkovnici s tepelnou pojistkou. Montáž na omítku. | ks | 24 |  | 0 |  |  |  | základní |  | 0 | 0 | 0 | 0 | 0 | 256 | M | 3 | ROZPOCET | 0 | 0 | 0 | 0 | 0 | 1 | 0 | 64 | -1779545326
| P |  | Poznámka k položce: Skříňkový reproduktor 6 W / 100 V, odbočky 3 W, 1,5 W a 0,8 W, citlivost 94 dB (1 W / 1 m, 500 Hz – 5 kHz), frekvenční rozsah 150 Hz – 18 kHz, vyzařovací úhel 135° (1 kHz), reproduktor 160 mm, šroubovací keramická svorkovnice s tepelnou pojistkou, dřevěná skříňka, kovová mřížka, rozměry 250 x 190 x 110 mm, vnitřní použití typ A, bílý, montáž na omítku, EN 54-24 | [15 empty] | P | 3
2 | M | Pol314 | Stropní evakuační reproduktor cert. 6W/100V, bílý | ks | 16 |  | 0 |  |  |  | základní |  | 0 | 0 | 0 | 0 | 0 | 256 | M | 3 | ROZPOCET | 0 | 0 | 0 | 0 | 0 | 1 | 0 | 64 | 217159665
| P |  | Poznámka k položce: Popis: Reproduktor certifikovaný dle EN54-24 stropní 6W @ 100V, výkonové odbočky až do 0,8W, citlivost 94dB (stř. hod. 1W/1m @ 500Hz-5kHz Pink Noise), vyzařovací úhel 165° (500Hz), 175° (1kHz), 165° (2kHz), 70° (4kHz), kov, bílý, EVAC svorkovnice, vnější průměr 180mm, velikost měniče 5", certifikován dle EN54 i pro použití bez požárního krytu!, Způsob připojení: Keramická svorkovnice s tepelnou pojistkou, max. průřez vodiče až 10mm2 / 2x2,5mm2 Materiál: ocel Vnější průměr / montážní otvor: 180mm / 150±3mm Tloušťka stropu: až 25mm Číslo certifikátu dle EN54-24: 0359-CPD-0100 | [15 empty] | P | 3
3 | M | Pol315 | Závěsný evakuační reproduktor cert. 2pásmový designový 15W/100V/8Ohm, bílý | ks | 3 |  | 0 |  |  |  | základní |  | 0 | 0 | 0 | 0 | 0 | 256 | M | 3 | ROZPOCET | 0 | 0 | 0 | 0 | 0 | 1 | 0 | 64 | 588668356
| P |  | Poznámka k položce: Popis: Reproduktor certifikovaný dle EN54-24 2pásmový závěsný designový 15W @ 100V, citlivost 91dB (stř. hod. 1W/1m @ 500-5000Hz Pink Noise), vyzařovací úhel 360° (500Hz), 170° (1kHz), 90° (2kHz), 70° (4kHz), plast, bílý, EVAC svorkovnice, velikost měniče 5"+1", délka kabelu 3m, číslo certifikátu 0359-CPD-0105. | [15 empty] | P | 3
4 | M | Pol316 | Regulátor hlasitosti reproduktoru s relé nuceného poslechu | ks | 7 |  | 0 |  |  |  | základní |  | 0 | 0 | 0 | 0 | 0 | 256 | M | 3 | ROZPOCET | 0 | 0 | 0 | 0 | 0 | 1 | 0 | 64 | 1529241730
| P |  | Poznámka k položce: pro připojení na 100V rozvody, max. 20W @ 100V, relé nuceného poslechu | [15 empty] | P | 3
5 | M | Pol317 | Evakuační rozhlasová ústředna 360W, 6 zón - certifikovaný systémový řídicí zesilovač 360W | ks | 1 |  | 0 |  |  |  | základní |  | 0 | 0 | 0 | 0 | 0 | 256 | M | 3 | ROZPOCET | 0 | 0 | 0 | 0 | 0 | 1 | 0 | 64 | -468386713
| P |  | Poznámka k položce: EN54-16 certifikovaná rozhlasová ústředna 360W, 6 zón s individuální regulací hlasitosti, 4 audio vstupy, 2 porty pro mikrofonní stanice, 1 ruční evakuační mikrofon, provozní i evakuační logické vstupy a výstupy, Ethernet port, digitální zpracování audiosignálu, 10 minut paměť pro zprávy, dohled nad všemi komponenty systému s indikací závady do 100 sekund, permanentní monitorování 100V linek bez přerušení audiosignálu, možnost spuštění evakuace i v případě selhání řídicího procesoru díky funkci "CPU-OFF", ve 2kanálovém režimu možnost současného přehrávání evakuační zprávy z paměti a živého hlášení z požárního mikrofonu do různých zón, konfigurace a diagnostika přes LAN, LCD displej s volitelnou lokalizací menu do češtiny. | [15 empty] | P | 3
6 | M | Pol318 | Evakuační rozhlasová ústředna certifikovaná - rozšíření 240W, 6 zón certifikovaný systémový rozšiřující zesilovač 240W, 6 zón | ks | 2 |  | 0 |  |  |  | základní |  | 0 | 0 | 0 | 0 | 0 | 256 | M | 3 | ROZPOCET | 0 | 0 | 0 | 0 | 0 | 1 | 0 | 64 | -1933138647
| P |  | Poznámka k položce: EN54-16 certifikovaná rozhlasová ústředna - rozšíření 240W, 6 zón s individuální regulací hlasitosti, lokální audio vstup pro možnost vlastního audio programu nezávislého na zbytku systému, provozní i evakuační logické vstupy a výstupy, permanentní monitorování 100V linek bez přerušení audiosignálu Frekvence 50 Hz ....20000 Hz Rozměry (Š x V x H) 482 x 133 x 431 mm Hmotnost 16,5 kg Výkon 240 W / 100 V | [15 empty] | P | 3
7 | M | Pol319 | Vstupní modul | ks | 1 |  | 0 |  |  |  | základní |  | 0 | 0 | 0 | 0 | 0 | 256 | M | 3 | ROZPOCET | 0 | 0 | 0 | 0 | 0 | 1 | 0 | 64 | -281421310
| P |  | Poznámka k položce: Rozměry (Š x V x H) 88 x 26 x 53 mm Hmotnost 0,05 kg | [15 empty] | P | 3
8 | M | Pol320 | Adaptér RJ45 - svorkovnice | ks | 5 |  | 0 |  |  |  | základní |  | 0 | 0 | 0 | 0 | 0 | 256 | M | 3 | ROZPOCET | 0 | 0 | 0 | 0 | 0 | 1 | 0 | 64 | -1875487007
9 | M | Pol321 | Mikrofonní stanice pro informační hlášení, 10 programovatelných tlačítek pro volbu zón a spouštění provozních zpráv | ks | 1 |  | 0 |  |  |  | základní |  | 0 | 0 | 0 | 0 | 0 | 256 | M | 3 | ROZPOCET | 0 | 0 | 0 | 0 | 0 | 1 | 0 | 64 | 748029125
| P |  | Poznámka k položce: Popis: Mikrofonní stanice pro informační hlášení se směrovým kondenzátorovým mikrofonem na husím krku a nastavitelnou kompresí signálu, 10 programovatelných tlačítek pro výběr zón a spouštění provozních zpráv. Lze rozšířit pomocí klávesnic RM-210 (max. 4 kusy). Frekvence 100 Hz ....20000 Hz Rozměry (Š x V x H) 190 x 77 x 215 mm Hmotnost 0,75 kg | [15 empty] | P | 3
10 | M | Pol322 | Klávesnice pro rozšíření mikrofonní stanice, 10 programovatelných tlačítek pro volbu zón a spouštění provozních zpráv. | ks | 1 |  | 0 |  |  |  | základní |  | 0 | 0 | 0 | 0 | 0 | 256 | M | 3 | ROZPOCET | 0 | 0 | 0 | 0 | 0 | 1 | 0 | 64 | 1886717035
| P |  | Poznámka k položce: Rozměry (Š x V x H) 110 x 77 x 215 mm Hmotnost 0,35 kg | [15 empty] | P | 3
11 | M | Pol323 | Požární mikrofonní stanice pro evakuační hlášení, 5 tlačítek pro ovládání evakuačního režimu systému, spouštění evakuačních zpráv a hlášení | ks | 1 |  | 0 |  |  |  | základní |  | 0 | 0 | 0 | 0 | 0 | 256 | M | 3 | ROZPOCET | 0 | 0 | 0 | 0 | 0 | 1 | 0 | 64 | 1698918115
| P |  | Poznámka k položce: Mikrofonní stanice požární dle EN54-16 pro evakuační hlášení Frekvence 50 Hz ....20000 Hz Rozměry (Š x V x H) 200 x 215 x 83 mm Hmotnost 1,1 kg | [15 empty] | P | 3
12 | M | Pol324 | Klávesnice pro rozšíření požární mikrofonní stanice, 20 programovatelných tlačítek / LED pro volbu zón a indikaci / resetování poruchových stavů | ks | 1 |  | 0 |  |  |  | základní |  | 0 | 0 | 0 | 0 | 0 | 256 | M | 3 | ROZPOCET | 0 | 0 | 0 | 0 | 0 | 1 | 0 | 64 | 1181536840
13 | M | Pol325 | Systémový manager napájení a nabíječ akumulátorů | ks | 1 |  | 0 |  |  |  | základní |  | 0 | 0 | 0 | 0 | 0 | 256 | M | 3 | ROZPOCET | 0 | 0 | 0 | 0 | 0 | 1 | 0 | 64 | -2122216535
14 | M | Pol326 | Akumulátor 65Ah/12V | ks | 2 |  | 0 |  |  |  | základní |  | 0 | 0 | 0 | 0 | 0 | 256 | M | 3 | ROZPOCET | 0 | 0 | 0 | 0 | 0 | 1 | 0 | 64 | 2028351273
15 | M | Pol327 | Napájecí zdroj pro vestavbu, 230VAC/24VDC, 4A, svorkovnice | ks | 1 |  | 0 |  |  |  | základní |  | 0 | 0 | 0 | 0 | 0 | 256 | M | 3 | ROZPOCET | 0 | 0 | 0 | 0 | 0 | 1 | 0 | 64 | 184130099
16 | M | Pol328 | 19" rozvaděč 27U/600x600 stojanový, černý, skleněné dveře, plná záda | ks | 1 |  | 0 |  |  |  | základní |  | 0 | 0 | 0 | 0 | 0 | 256 | M | 3 | ROZPOCET | 0 | 0 | 0 | 0 | 0 | 1 | 0 | 64 | 1475837386
| P |  | Poznámka k položce: 19“ stojanový rozvaděč, rozebíratelný a snadno smontovatelný Rozvaděče jsou výborně řemeslně zpracovány. Vyrobeny jsou z válcované oceli, nosné části jsou z oceli tloušťky 2mm , ostatní z 1,2 mm oceli. Pevná konstrukce dovoluje statickou zátěž až 800kg. Uzamykatelné přední a zadní dveře, rukou uzavíratelné a volitelně uzamykatelné boční panely. Všechny části lze snadno smontovat. Dodává se s nožičkami, kolečky a montážní sadou. Je možné přidat podstavec. Kolečka i nožičky lze nainstalovat současně a zajistit tak stabilní instalaci, kterou je možné v případě potřeby snadno přesouvat. Vlastnosti: stojanový 19“ rozvaděč krytí IP20 bezpečnostní kalené sklo dveří v populární kouřové barvě, snadno odnímatelné a uživatelsky volitelně připevněné jako levé nebo pravé plné zadní a boční dveře perforovaný horní kryt součástí rozvaděče jsou čtyři posuvné vertikální lišty s perforací pro uchycení instalovaných zařízení. spojovací materiál (klecové matice, podložky, šrouby M6) je přibalen k rozvaděči všechny části pro montáž snadno odnímatelné číselně označené pozice usnadňující montáž v dolní části rozvaděče je umístěn zemnící bod pro připojení zemnícího vodiče v horní a spodní části rozvaděče jsou umístěny prostupy pro kabeláž a jsou zakryty záslepkami. do víka a spodní části je možné instalovat ventilační jednotku prášková barva, černá, RAL 9004 splňuje mezinárodní standard IEC 60297-2 Instalační rozměry:Kapacita: 27U Šířka, rozměr W (mm): 600 Hloubka, rozměr D (mm): 600 Výška, rozměr H (mm): 1412 | [15 empty] | P | 3
17 | M | Pol329 | 19" rozvodný panel 7x 230V, ČSN, s přepěťovou ochranou a vypínačem | ks | 1 |  | 0 |  |  |  | základní |  | 0 | 0 | 0 | 0 | 0 | 256 | M | 3 | ROZPOCET | 0 | 0 | 0 | 0 | 0 | 1 | 0 | 64 | -973804228
18 | M | Pol330 | spínaný zdroj, 27,6V/2A trvale / 0,3A vyhrazeno pro AKU max. 2x 7Ah | ks | 1 |  | 0 |  |  |  | základní |  | 0 | 0 | 0 | 0 | 0 | 256 | M | 3 | ROZPOCET | 0 | 0 | 0 | 0 | 0 | 1 | 0 | 64 | -680604621
| P |  | Poznámka k položce: Napájení zdroj schválený podle normy EN54-4, ideální pro použití v systémech elektrické požární signalizace a dále v nasávacích a ventilačních aplikacích. Jeho výstup o napětí 27,6Vdc dodává stejnosměrný proud o celkové hodnotě až 2A do zátěže a současně umožňuje dobíjení záložních baterií (2A do zátěže při použití akumulátorů s kapacitou 7Ah). Provedení spínaný zdroj v krytu s indikačními LED diodami Napájecí napětí 90 - 265 Vac / 45 - 65 Hz Max. velikost zál.AKU uvnitř krytu 2x 7Ah 12V např. Power Sonic PS1270 VdS Pracovní teplota -10°C až +40°C Typ technologických výstupů elektronické 100mA / 60Vdc Další funkce volitelné dálkové monitorování přes Ethernet Barva krytu šedá Rozměry krytu (Š x V x H) 275 x 330 x 80 Výstupní napětí 27 - 28,3 Vss Max. celkový trvalý odběr 2 A Max. velikost dobíj. proudu do AKU 0,3 A Technologické výstupy výpadek sítě, poruchové stavy | [15 empty] | P | 3
19 | M | Pol331 | Akumulátor 7Ah/12V | ks | 2 |  | 0 |  |  |  | základní |  | 0 | 0 | 0 | 0 | 0 | 256 | M | 3 | ROZPOCET | 0 | 0 | 0 | 0 | 0 | 1 | 0 | 64 | -338570861
20 | M | Pol332 | Datová zásuvka 1xRJ45 STP - komplet | ks | 2 |  | 0 |  |  |  | základní |  | 0 | 0 | 0 | 0 | 0 | 256 | M | 3 | ROZPOCET | 0 | 0 | 0 | 0 | 0 | 1 | 0 | 64 | -1549178812
21 | M | Pol333 | Lištová krabice | ks | 1 |  | 0 |  |  |  | základní |  | 0 | 0 | 0 | 0 | 0 | 256 | M | 3 | ROZPOCET | 0 | 0 | 0 | 0 | 0 | 1 | 0 | 64 | 1285006449
| D | D4 | Kabely a elektroinstalační materiál |  |  |  | 0 | [5 empty] | 0 |  | 0 |  | 0 | 3 | D | 2 | ROZPOCET | [6 empty] | 0
22 | M | Pol180 | Krabice univerzální pod omítku elektroinstalační | ks | 25 |  | 0 |  |  |  | základní |  | 0 | 0 | 0 | 0 | 0 | 256 | M | 3 | ROZPOCET | 0 | 0 | 0 | 0 | 0 | 1 | 0 | 64 | 844681955
| P |  | Poznámka k položce: krabice univerzální pod omítku elektroinstalační univerzální krabice , zabudování do zdi pod omítku, tyto krabice lze spojovat v souvislou vodorovnou řadu technická specifikace : Druh: Univerzální krabice Materiál: tvrdý samozhášivý polyvinylchlorid (PVC) Jmenovité napětí: Un < 400 V Jmenovitý proud: In < 16 A Teplota okolí: T -5 – 60 °C Testováno žhavou smyčkou o teplotě: 850 °C Způsob montáže: pod omítku rozměry : Průměr: 73 mm Hloubka: 42 mm Vstupní otvory: 6 x průměr 20 mm; 1 x průměr 7x20 mm Použití: Vyhovuje pro montáž na a do hmot stupně hořlavosti A - C2. Popis: Krabice lze spojit v souvislou vodorovnou řadu, doporučeno max. 3 krabice vedle sebe. Odpovídá normám: ČSN 37 0100 Umožňuje montáž dvojzásuvky: ano Rozteč při spojení dvou krabic: 71 mm Průměr frézovaného otvoru: 80 mm | [15 empty] | P | 3
23 | M | Pol334 | Krabice do zdi pro regulátory hlasitost 20W-60W | m | 8 |  | 0 |  |  |  | základní |  | 0 | 0 | 0 | 0 | 0 | 256 | M | 3 | ROZPOCET | 0 | 0 | 0 | 0 | 0 | 1 | 0 | 64 | -1156733005
24 | M | Pol335 | Kabelová příchytka 10mm | ks | 1000 |  | 0 |  |  |  | základní |  | 0 | 0 | 0 | 0 | 0 | 256 | M | 3 | ROZPOCET | 0 | 0 | 0 | 0 | 0 | 1 | 0 | 64 | 2059545607
25 | M | Pol336 | Kabelová příchytka 12mm | m | 650 |  | 0 |  |  |  | základní |  | 0 | 0 | 0 | 0 | 0 | 256 | M | 3 | ROZPOCET | 0 | 0 | 0 | 0 | 0 | 1 | 0 | 64 | -2071613697
26 | M | Pol337 | Kabel 1-CHKE-V 5x2,5 | m | 687 |  | 0 |  |  |  | základní |  | 0 | 0 | 0 | 0 | 0 | 256 | M | 3 | ROZPOCET | 0 | 0 | 0 | 0 | 0 | 1 | 0 | 64 | 1331384120
27 | M | Pol338 | Kabel 1-CHKE-V 3x2,5 | m | 1124 |  | 0 |  |  |  | základní |  | 0 | 0 | 0 | 0 | 0 | 256 | M | 3 | ROZPOCET | 0 | 0 | 0 | 0 | 0 | 1 | 0 | 64 | -1371032547
28 | M | Pol339 | Kabel JE-H(s)tH 2x2x0,8 | m | 58 |  | 0 |  |  |  | základní |  | 0 | 0 | 0 | 0 | 0 | 256 | M | 3 | ROZPOCET | 0 | 0 | 0 | 0 | 0 | 1 | 0 | 64 | -1196074972
29 | M | Pol340 | Lišta vkládací LV 18x13 | m | 46 |  | 0 |  |  |  | základní |  | 0 | 0 | 0 | 0 | 0 | 256 | M | 3 | ROZPOCET | 0 | 0 | 0 | 0 | 0 | 1 | 0 | 64 | 1022544336
| P |  | Poznámka k položce: ostatní montážní materiál (sádra,šrouby,váz.pásky…) | [15 empty] | P | 3
30 | M | Pol205 | ostatní montážní amteriál (sádra,šrouby,váz.pásky ...) | kpl | 1 |  | 0 |  |  |  | základní |  | 0 | 0 | 0 | 0 | 0 | 256 | M | 3 | ROZPOCET | 0 | 0 | 0 | 0 | 0 | 1 | 0 | 64 | -554847241
| D | D5 | Montáž: |  |  |  | 0 | [5 empty] | 0 |  | 0 |  | 0 | 3 | D | 1 | ROZPOCET | [6 empty] | 0
31 | K | Pol341 | Montář rozvodu mikrofonní stanice pod omítku | m | 12 |  | 0 |  |  |  | základní |  | 0 | 0 | 0 | 0 | 0 | 64 | K | 2 | ROZPOCET | 0 | 0 | 0 | 0 | 0 | 1 | 0 | 64 | 882807308
32 | K | Pol342 | Montář rozvodu mikrofonní stanice stávající objekt Lišta LV18x13 | m | 46 |  | 0 |  |  |  | základní |  | 0 | 0 | 0 | 0 | 0 | 64 | K | 2 | ROZPOCET | 0 | 0 | 0 | 0 | 0 | 1 | 0 | 64 | 224927779
33 | K | Pol343 | Montáž rozvodu mikrofonní stanice pod omítku | m | 10 |  | 0 |  |  |  | základní |  | 0 | 0 | 0 | 0 | 0 | 64 | K | 2 | ROZPOCET | 0 | 0 | 0 | 0 | 0 | 1 | 0 | 64 | -1897916780
34 | K | Pol344 | Montáž kabelových rozvodů repro | m | 1811 |  | 0 |  |  |  | základní |  | 0 | 0 | 0 | 0 | 0 | 64 | K | 2 | ROZPOCET | 0 | 0 | 0 | 0 | 0 | 1 | 0 | 64 | -632436072
35 | K | Pol345 | Montáž a zapojení reproduktorů | ks | 43 |  | 0 |  |  |  | základní |  | 0 | 0 | 0 | 0 | 0 | 64 | K | 2 | ROZPOCET | 0 | 0 | 0 | 0 | 0 | 1 | 0 | 64 | -1338623097
36 | K | Pol346 | Zapojení mikrofonních stanic | ks | 2 |  | 0 |  |  |  | základní |  | 0 | 0 | 0 | 0 | 0 | 64 | K | 2 | ROZPOCET | 0 | 0 | 0 | 0 | 0 | 1 | 0 | 64 | -429033940
37 | K | Pol347 | Montáž a zapojení ústředny | kpl | 1 |  | 0 |  |  |  | základní |  | 0 | 0 | 0 | 0 | 0 | 64 | K | 2 | ROZPOCET | 0 | 0 | 0 | 0 | 0 | 1 | 0 | 64 | -1271877732
38 | K | Pol348 | spuštění, oživení, programování, odzkoušení | kpl | 1 |  | 0 |  |  |  | základní |  | 0 | 0 | 0 | 0 | 0 | 64 | K | 2 | ROZPOCET | 0 | 0 | 0 | 0 | 0 | 1 | 0 | 64 | 804091314
39 | K | Pol349 | Dokumentace skutečného provedení | kpl | 1 |  | 0 |  |  |  | základní |  | 0 | 0 | 0 | 0 | 0 | 64 | K | 2 | ROZPOCET | 0 | 0 | 0 | 0 | 0 | 1 | 0 | 64 | 1708990447
40 | K | Pol206 | Zednické přípomoce | % |  |  | 0 |  |  |  | základní |  | 0 | 0 | 0 | 0 | 0 | 64 | K | 2 | ROZPOCET | 0 | 0 | 0 | 0 | 0 | 1 | 0 | 64 | -1169875307
41 | K | Pol207 | Doprava materiálu a přeprava pracovníků | % |  |  | 0 |  |  |  | základní |  | 0 | 0 | 0 | 0 | 0 | 64 | K | 2 | ROZPOCET | 0 | 0 | 0 | 0 | 0 | 1 | 0 | 64 | 933055813

## O04.3.1.7 - Jednotný čas ...
| List obsahuje: |  | 1) Krycí list soupisu | 2) Rekapitulace |  |  | 3) Soupis prací | Zpět na list: | Rekapitulace stavby
{0f8659a4-2f3c-44b4-a5ae-f758bf075ab4}
2
| KRYCÍ LIST SOUPISU | [8 empty] | v --- níže se nacházejí doplnkové a pomocné údaje k sestavám --- v | [8 empty] | False
Stavba:
PŘÍSTAVBA PAVILONU /odborné učebny/ 2. ZŠ Beroun Preislerova ul.
Objekt:
O04 - O04- PROFESE (vytápění, ZTI, elektroinstalace SIL + SLA + hromosvod a uzemnění)
Soupis:
O04.3. - O04.3. - Elektroinstalace SIL+ SLA+ Hromosvod a uzemnění
Úroveň 4:
O04.3.1.7 - Jednotný čas a zvonění
| KSO: |  |  |  |  | CC-CZ:
| Místo: |  | Beroun, Preislerova ul. |  |  | Datum: | 27. 2. 2018
| Zadavatel: |  |  |  |  | IČ:
|  | Město BEROUN, Husovo nám. 68, 26643 |  |  |  | DIČ:
| Uchazeč: |  |  |  |  | IČ:
DIČ:
| Projektant: |  |  |  |  | IČ: | 18598897
|  | SPEKTRA s.r.o. Beroun,V Hlinkách 1548,26601 |  |  |  | DIČ: | CZ18598897
Poznámka:
zpracováno dle DOKUMENTACE pro provedení stavby. PREAMBULE : Pokud je rozpor mezi plným popisem a poznámkou platí plný popis položky. Pokud se ve výkazu výměr, či PD /technická zpráva, výkresová část/ vyskytne uvedení konkrétního obchodního názvu nebo značky použitého materiálu a zařízení /dodávky/, případně jiné označení mající vztah ke konkrétnímu dodavateli /výrobci/, neznamená to nutnost použití těchto konkrétních výrobků. Jedná se pouze o vymezení předpokládaného standardu /vlastností/. To znamená, že všechny konkrétně uvedené materiály a zařízení mohou být nahrazeny výrobky jiných dodavatelů /výrobců/ s podmínkou zachování shodných /a to srovnatelných nebo lepších/ technických a kvalitativních parametrů.
| Cena bez DPH | [5 empty] | 0
|  |  | Základ daně |  |  | Sazba daně | Výše daně
| DPH | základní | 0 |  |  | 21% | 0
|  | snížená | 0 |  |  | 15% | 0
|  | zákl. přenesená | 0 |  |  | 21% | 0
|  | sníž. přenesená | 0 |  |  | 15% | 0
|  | nulová | 0 |  |  | 0% | 0
| Cena s DPH |  |  | v | CZK |  | 0
REKAPITULACE ČLENĚNÍ SOUPISU PRACÍ
Stavba:
PŘÍSTAVBA PAVILONU /odborné učebny/ 2. ZŠ Beroun Preislerova ul.
Objekt:
O04 - O04- PROFESE (vytápění, ZTI, elektroinstalace SIL + SLA + hromosvod a uzemnění)
Soupis:
O04.3. - O04.3. - Elektroinstalace SIL+ SLA+ Hromosvod a uzemnění
Úroveň 4:
O04.3.1.7 - Jednotný čas a zvonění
Místo: |  |  | Beroun, Preislerova ul. |  |  | Datum: | 27. 2. 2018
Zadavatel: |  |  | Město BEROUN, Husovo nám. 68, 26643 |  |  | Projektant: | SPEKTRA s.r.o. Beroun,V Hlinkách 1548,26601
Uchazeč:
Kód dílu - Popis | [6 empty] | Cena celkem [CZK]
Náklady soupisu celkem | [6 empty] | 0 | [12 empty] | -1
| D1 - Jednotný čas a zvonění | [5 empty] | 0
| D2 - Materiál: | [5 empty] | 0
| D3 - Kabely a elektroinstalační materiál | [5 empty] | 0
| D4 - Montáž: | [5 empty] | 0
SOUPIS PRACÍ
Stavba:
PŘÍSTAVBA PAVILONU /odborné učebny/ 2. ZŠ Beroun Preislerova ul.
Objekt:
O04 - O04- PROFESE (vytápění, ZTI, elektroinstalace SIL + SLA + hromosvod a uzemnění)
Soupis:
O04.3. - O04.3. - Elektroinstalace SIL+ SLA+ Hromosvod a uzemnění
Úroveň 4:
O04.3.1.7 - Jednotný čas a zvonění
Místo: |  |  | Beroun, Preislerova ul. |  |  | Datum: | 27. 2. 2018
Zadavatel: |  |  | Město BEROUN, Husovo nám. 68, 26643 |  |  | Projektant: | SPEKTRA s.r.o. Beroun,V Hlinkách 1548,26601
Uchazeč:
PČ | Typ | Kód | Popis | MJ | Množství | J.cena [CZK] | Cena celkem [CZK] | Cenová soustava |  | Poznámka | DPH | J. Nh [h] | Nh celkem [h] | J. hmotnost [t] | Hmotnost celkem [t] | J. suť [t] | Suť Celkem [t]
Náklady soupisu celkem | [6 empty] | 0 | [5 empty] | 0 |  | 0 |  | 0 |  | D | -1 | [7 empty] | 0
| D | D1 | Jednotný čas a zvonění |  |  |  | 0 | [5 empty] | 0 |  | 0 |  | 0 | 3 | D | 0 | ROZPOCET | [6 empty] | 0
| D | D2 | Materiál: |  |  |  | 0 | [5 empty] | 0 |  | 0 |  | 0 | 3 | D | 1 | ROZPOCET | [6 empty] | 0
1 | M | Pol350 | Podružné hodiny kulaté dvoustranné 40cm se stropním závěsem | ks | 4 |  | 0 |  |  |  | základní |  | 0 | 0 | 0 | 0 | 0 | 256 | M | 2 | ROZPOCET | 0 | 0 | 0 | 0 | 0 | 1 | 0 | 64 | -610335091
2 | M | Pol351 | Linkový spínač k posílení minutové linky. 2 samostatné okruhy 24V/2A | ks | 1 |  | 0 |  |  |  | základní |  | 0 | 0 | 0 | 0 | 0 | 256 | M | 2 | ROZPOCET | 0 | 0 | 0 | 0 | 0 | 1 | 0 | 64 | -1973774282
3 | M | Pol352 | Školní zvonek - 75V/0,02A~ | ks | 8 |  | 0 |  |  |  | základní |  | 0 | 0 | 0 | 0 | 0 | 256 | M | 2 | ROZPOCET | 0 | 0 | 0 | 0 | 0 | 1 | 0 | 64 | 615670210
| D | D3 | Kabely a elektroinstalační materiál |  |  |  | 0 | [5 empty] | 0 |  | 0 |  | 0 | 3 | D | 2 | ROZPOCET | [6 empty] | 0
4 | M | Pol353 | 1-CXKH-R(O) 4x1,5 | m | 226 |  | 0 |  |  |  | základní |  | 0 | 0 | 0 | 0 | 0 | 256 | M | 3 | ROZPOCET | 0 | 0 | 0 | 0 | 0 | 1 | 0 | 64 | -1318666558
5 | M | Pol354 | 1-CXKH-R(O) 2x1,5 | m | 345 |  | 0 |  |  |  | základní |  | 0 | 0 | 0 | 0 | 0 | 256 | M | 3 | ROZPOCET | 0 | 0 | 0 | 0 | 0 | 1 | 0 | 64 | -276066175
6 | M | Pol335 | Kabelová příchytka 10mm | ks | 511 |  | 0 |  |  |  | základní |  | 0 | 0 | 0 | 0 | 0 | 256 | M | 3 | ROZPOCET | 0 | 0 | 0 | 0 | 0 | 1 | 0 | 64 | 211626162
7 | M | Pol355 | Lišta vkládací LV 24x22 | m | 20 |  | 0 |  |  |  | základní |  | 0 | 0 | 0 | 0 | 0 | 256 | M | 3 | ROZPOCET | 0 | 0 | 0 | 0 | 0 | 1 | 0 | 64 | -121864123
8 | M | Pol205 | ostatní montážní amteriál (sádra,šrouby,váz.pásky ...) | kpl | 1 |  | 0 |  |  |  | základní |  | 0 | 0 | 0 | 0 | 0 | 256 | M | 3 | ROZPOCET | 0 | 0 | 0 | 0 | 0 | 1 | 0 | 64 | 764275636
| D | D4 | Montáž: |  |  |  | 0 | [5 empty] | 0 |  | 0 |  | 0 | 3 | D | 1 | ROZPOCET | [6 empty] | 0
9 | K | Pol356 | Montáž trasy ve stávající budově LV 24x22 | m | 20 |  | 0 |  |  |  | základní |  | 0 | 0 | 0 | 0 | 0 | 64 | K | 2 | ROZPOCET | 0 | 0 | 0 | 0 | 0 | 1 | 0 | 64 | -1438278432
10 | K | Pol357 | Montáž kabelových rozvodů | m | 571 |  | 0 |  |  |  | základní |  | 0 | 0 | 0 | 0 | 0 | 64 | K | 2 | ROZPOCET | 0 | 0 | 0 | 0 | 0 | 1 | 0 | 64 | 521579759
11 | K | Pol358 | Instalace a připojení hodin | ks | 4 |  | 0 |  |  |  | základní |  | 0 | 0 | 0 | 0 | 0 | 64 | K | 2 | ROZPOCET | 0 | 0 | 0 | 0 | 0 | 1 | 0 | 64 | 2144141905
12 | K | Pol359 | Instalace a připojení zvonků | ks | 8 |  | 0 |  |  |  | základní |  | 0 | 0 | 0 | 0 | 0 | 64 | K | 2 | ROZPOCET | 0 | 0 | 0 | 0 | 0 | 1 | 0 | 64 | -1157518601
13 | K | Pol360 | Instalace a připojení linkového spínače | ks | 1 |  | 0 |  |  |  | základní |  | 0 | 0 | 0 | 0 | 0 | 64 | K | 2 | ROZPOCET | 0 | 0 | 0 | 0 | 0 | 1 | 0 | 64 | -1600330871
14 | K | Pol361 | Napojení na stávající rozvod | ks | 1 |  | 0 |  |  |  | základní |  | 0 | 0 | 0 | 0 | 0 | 64 | K | 2 | ROZPOCET | 0 | 0 | 0 | 0 | 0 | 1 | 0 | 64 | -162472162
15 | K | Pol362 | Dokumentace skutečného provedení | kpl | 1 |  | 0 |  |  |  | základní |  | 0 | 0 | 0 | 0 | 0 | 64 | K | 2 | ROZPOCET | 0 | 0 | 0 | 0 | 0 | 1 | 0 | 64 | -857920199
| P |  | Poznámka k položce: ostatní režijní náklady a dopravné | [15 empty] | P | 2
16 | K | Pol348 | spuštění, oživení, programování, odzkoušení | kpl | 1 |  | 0 |  |  |  | základní |  | 0 | 0 | 0 | 0 | 0 | 64 | K | 2 | ROZPOCET | 0 | 0 | 0 | 0 | 0 | 1 | 0 | 64 | 151230112
17 | K | Pol206 | Zednické přípomoce | % |  |  | 0 |  |  |  | základní |  | 0 | 0 | 0 | 0 | 0 | 64 | K | 2 | ROZPOCET | 0 | 0 | 0 | 0 | 0 | 1 | 0 | 64 | 611168570
18 | K | Pol207 | Doprava materiálu a přeprava pracovníků | % |  |  | 0 |  |  |  | základní |  | 0 | 0 | 0 | 0 | 0 | 64 | K | 2 | ROZPOCET | 0 | 0 | 0 | 0 | 0 | 1 | 0 | 64 | -1055306201

## O04.3.2 - O04.3.2 - Silno...
| List obsahuje: |  | 1) Krycí list soupisu | 2) Rekapitulace |  |  | 3) Soupis prací | Zpět na list: | Rekapitulace stavby
{97700d83-3e91-4739-a6dc-3c37423de96e}
2
| KRYCÍ LIST SOUPISU | [8 empty] | v --- níže se nacházejí doplnkové a pomocné údaje k sestavám --- v | [8 empty] | False
Stavba:
PŘÍSTAVBA PAVILONU /odborné učebny/ 2. ZŠ Beroun Preislerova ul.
Objekt:
O04 - O04- PROFESE (vytápění, ZTI, elektroinstalace SIL + SLA + hromosvod a uzemnění)
Soupis:
O04.3. - O04.3. - Elektroinstalace SIL+ SLA+ Hromosvod a uzemnění
Úroveň 3:
O04.3.2 - O04.3.2 - Silnoproudá elektroinstalace
| KSO: |  |  |  |  | CC-CZ:
| Místo: |  | Beroun, Preislerova ul. |  |  | Datum: | 27. 2. 2018
| Zadavatel: |  |  |  |  | IČ:
|  | Město BEROUN, Husovo nám. 68, 26643 |  |  |  | DIČ:
| Uchazeč: |  |  |  |  | IČ:
DIČ:
| Projektant: |  |  |  |  | IČ: | 18598897
|  | SPEKTRA s.r.o. Beroun,V Hlinkách 1548,26601 |  |  |  | DIČ: | CZ18598897
Poznámka:
zpracováno dle DOKUMENTACE pro provedení stavby. PREAMBULE : Pokud je rozpor mezi plným popisem a poznámkou platí plný popis položky. Pokud se ve výkazu výměr, či PD /technická zpráva, výkresová část/ vyskytne uvedení konkrétního obchodního názvu nebo značky použitého materiálu a zařízení /dodávky/, případně jiné označení mající vztah ke konkrétnímu dodavateli /výrobci/, neznamená to nutnost použití těchto konkrétních výrobků. Jedná se pouze o vymezení předpokládaného standardu /vlastností/. To znamená, že všechny konkrétně uvedené materiály a zařízení mohou být nahrazeny výrobky jiných dodavatelů /výrobců/ s podmínkou zachování shodných /a to srovnatelných nebo lepších/ technických a kvalitativních parametrů.
| Cena bez DPH | [5 empty] | 0
|  |  | Základ daně |  |  | Sazba daně | Výše daně
| DPH | základní | 0 |  |  | 21% | 0
|  | snížená | 0 |  |  | 15% | 0
|  | zákl. přenesená | 0 |  |  | 21% | 0
|  | sníž. přenesená | 0 |  |  | 15% | 0
|  | nulová | 0 |  |  | 0% | 0
| Cena s DPH |  |  | v | CZK |  | 0
REKAPITULACE ČLENĚNÍ SOUPISU PRACÍ
Stavba:
PŘÍSTAVBA PAVILONU /odborné učebny/ 2. ZŠ Beroun Preislerova ul.
Objekt:
O04 - O04- PROFESE (vytápění, ZTI, elektroinstalace SIL + SLA + hromosvod a uzemnění)
Soupis:
O04.3. - O04.3. - Elektroinstalace SIL+ SLA+ Hromosvod a uzemnění
Úroveň 3:
O04.3.2 - O04.3.2 - Silnoproudá elektroinstalace
Místo: |  |  | Beroun, Preislerova ul. |  |  | Datum: | 27. 2. 2018
Zadavatel: |  |  | Město BEROUN, Husovo nám. 68, 26643 |  |  | Projektant: | SPEKTRA s.r.o. Beroun,V Hlinkách 1548,26601
Uchazeč:
Kód dílu - Popis | [6 empty] | Cena celkem [CZK]
Náklady soupisu celkem | [6 empty] | 0 | [12 empty] | -1
| M - Práce a dodávky M | [5 empty] | 0
| 21-M - Elektromontáže | [5 empty] | 0
| 21-D_EL - Elektroinstalace - materiál | [5 empty] | 0
| 21-D_HU - Uzemnění a hromosvod - materiál | [5 empty] | 0
| 21-M_EL - Elektroinstalace - montáž | [5 empty] | 0
| 21-M_HU - Uzemnění a hromosvod - montáž | [5 empty] | 0
| 21-O_HU - Silnoproudá elektroinstalace - Ostatní | [5 empty] | 0
SOUPIS PRACÍ
Stavba:
PŘÍSTAVBA PAVILONU /odborné učebny/ 2. ZŠ Beroun Preislerova ul.
Objekt:
O04 - O04- PROFESE (vytápění, ZTI, elektroinstalace SIL + SLA + hromosvod a uzemnění)
Soupis:
O04.3. - O04.3. - Elektroinstalace SIL+ SLA+ Hromosvod a uzemnění
Úroveň 3:
O04.3.2 - O04.3.2 - Silnoproudá elektroinstalace
Místo: |  |  | Beroun, Preislerova ul. |  |  | Datum: | 27. 2. 2018
Zadavatel: |  |  | Město BEROUN, Husovo nám. 68, 26643 |  |  | Projektant: | SPEKTRA s.r.o. Beroun,V Hlinkách 1548,26601
Uchazeč:
PČ | Typ | Kód | Popis | MJ | Množství | J.cena [CZK] | Cena celkem [CZK] | Cenová soustava |  | Poznámka | DPH | J. Nh [h] | Nh celkem [h] | J. hmotnost [t] | Hmotnost celkem [t] | J. suť [t] | Suť Celkem [t]
Náklady soupisu celkem | [6 empty] | 0 | [5 empty] | 0 |  | 0 |  | 0 |  | D | -1 | [7 empty] | 0
| D | M | Práce a dodávky M |  |  |  | 0 | [5 empty] | 0 |  | 0 |  | 0 | 3 | D | 0 | ROZPOCET | [6 empty] | 0
| D | 21-M | Elektromontáže |  |  |  | 0 | [5 empty] | 0 |  | 0 |  | 0 | 3 | D | 1 | ROZPOCET | [6 empty] | 0
| D | 21-D_EL | Elektroinstalace - materiál |  |  |  | 0 | [5 empty] | 0 |  | 0 |  | 0 | 3 | D | 2 | ROZPOCET | [6 empty] | 0
1 | M | Pol61 | CY 6 zž | m | 400 |  | 0 |  |  |  | základní |  | 0 | 0 | 0 | 0 | 0 | 128 | M | 3 | ROZPOCET | 0 | 0 | 0 | 0 | 0 | 1 | 0 | 128 | -1493363288
2 | M | Pol62 | CYKY-O 2x1.5 | m | 504 |  | 0 |  |  |  | základní |  | 0 | 0 | 0 | 0 | 0 | 128 | M | 3 | ROZPOCET | 0 | 0 | 0 | 0 | 0 | 1 | 0 | 128 | 222964105
3 | M | Pol63 | CYKY-O 3x1.5 | m | 262 |  | 0 |  |  |  | základní |  | 0 | 0 | 0 | 0 | 0 | 128 | M | 3 | ROZPOCET | 0 | 0 | 0 | 0 | 0 | 1 | 0 | 128 | 600423200
4 | M | Pol64 | CYKY-J 3x1.5 | m | 2125 |  | 0 |  |  |  | základní |  | 0 | 0 | 0 | 0 | 0 | 128 | M | 3 | ROZPOCET | 0 | 0 | 0 | 0 | 0 | 1 | 0 | 128 | -932680526
5 | M | Pol65 | CYKY-J 3x2.5 | m | 1775 |  | 0 |  |  |  | základní |  | 0 | 0 | 0 | 0 | 0 | 128 | M | 3 | ROZPOCET | 0 | 0 | 0 | 0 | 0 | 1 | 0 | 128 | -213453975
6 | M | Pol66 | CYKY-J 4x1.5 | m | 10 |  | 0 |  |  |  | základní |  | 0 | 0 | 0 | 0 | 0 | 128 | M | 3 | ROZPOCET | 0 | 0 | 0 | 0 | 0 | 1 | 0 | 128 | 1329771152
7 | M | Pol67 | CYKY-J 5x2.5 | m | 260 |  | 0 |  |  |  | základní |  | 0 | 0 | 0 | 0 | 0 | 128 | M | 3 | ROZPOCET | 0 | 0 | 0 | 0 | 0 | 1 | 0 | 128 | 719449422
8 | M | Pol68 | CYKY-J 5x4 | m | 60 |  | 0 |  |  |  | základní |  | 0 | 0 | 0 | 0 | 0 | 128 | M | 3 | ROZPOCET | 0 | 0 | 0 | 0 | 0 | 1 | 0 | 128 | 1058211682
9 | M | Pol69 | CYKY-J 5x6 | m | 112 |  | 0 |  |  |  | základní |  | 0 | 0 | 0 | 0 | 0 | 128 | M | 3 | ROZPOCET | 0 | 0 | 0 | 0 | 0 | 1 | 0 | 128 | 1469258395
10 | M | Pol70 | 1-CXKE-R 3Cx1,5 | m | 200 |  | 0 |  |  |  | základní |  | 0 | 0 | 0 | 0 | 0 | 128 | M | 3 | ROZPOCET | 0 | 0 | 0 | 0 | 0 | 1 | 0 | 128 | -366096113
11 | M | Pol71 | 1-CHKE-V-O 3x1,5 FE180/P60(B2ca,s1d0) | m | 100 |  | 0 |  |  |  | základní |  | 0 | 0 | 0 | 0 | 0 | 128 | M | 3 | ROZPOCET | 0 | 0 | 0 | 0 | 0 | 1 | 0 | 128 | -1179240879
12 | M | Pol72 | KU 68-1901 krabice univerzální | ks | 160 |  | 0 |  |  |  | základní |  | 0 | 0 | 0 | 0 | 0 | 128 | M | 3 | ROZPOCET | 0 | 0 | 0 | 0 | 0 | 1 | 0 | 128 | -1310645558
13 | M | Pol73 | KR 97 krabice kompletní | ks | 85 |  | 0 |  |  |  | základní |  | 0 | 0 | 0 | 0 | 0 | 128 | M | 3 | ROZPOCET | 0 | 0 | 0 | 0 | 0 | 1 | 0 | 128 | -898007958
14 | M | Pol74 | KT 250 krabice odbočná | ks | 3 |  | 0 |  |  |  | základní |  | 0 | 0 | 0 | 0 | 0 | 128 | M | 3 | ROZPOCET | 0 | 0 | 0 | 0 | 0 | 1 | 0 | 128 | 1662579029
15 | M | Pol75 | LK 80x28/R vysoká lištová krabice | ks | 5 |  | 0 |  |  |  | základní |  | 0 | 0 | 0 | 0 | 0 | 128 | M | 3 | ROZPOCET | 0 | 0 | 0 | 0 | 0 | 1 | 0 | 128 | 807540299
16 | M | Pol76 | VLK 80/R víko lištová krabice | ks | 3 |  | 0 |  |  |  | základní |  | 0 | 0 | 0 | 0 | 0 | 128 | M | 3 | ROZPOCET | 0 | 0 | 0 | 0 | 0 | 1 | 0 | 128 | 497135923
17 | M | Pol77 | svor.6303-13 malý věneček | ks | 3 |  | 0 |  |  |  | základní |  | 0 | 0 | 0 | 0 | 0 | 128 | M | 3 | ROZPOCET | 0 | 0 | 0 | 0 | 0 | 1 | 0 | 128 | -101643192
18 | M | Pol78 | zemnící svorka | ks | 50 |  | 0 |  |  |  | základní |  | 0 | 0 | 0 | 0 | 0 | 128 | M | 3 | ROZPOCET | 0 | 0 | 0 | 0 | 0 | 1 | 0 | 128 | 1516354906
19 | M | Pol79 | pásek Cu | ks | 50 |  | 0 |  |  |  | základní |  | 0 | 0 | 0 | 0 | 0 | 128 | M | 3 | ROZPOCET | 0 | 0 | 0 | 0 | 0 | 1 | 0 | 128 | -1398570587
20 | M | Pol80 | LV 40x20 lišta vkládací | m | 89 |  | 0 |  |  |  | základní |  | 0 | 0 | 0 | 0 | 0 | 128 | M | 3 | ROZPOCET | 0 | 0 | 0 | 0 | 0 | 1 | 0 | 128 | -2012339168
21 | M | Pol81 | Ohebná elektroinstalační trubka EN 750 N TM.ŠEDÁ/RAL 7012/BEZ DRÁTU | m | 16 |  | 0 |  |  |  | základní |  | 0 | 0 | 0 | 0 | 0 | 128 | M | 3 | ROZPOCET | 0 | 0 | 0 | 0 | 0 | 1 | 0 | 128 | 1398883183
| P |  | Poznámka k položce: Ohebná elektroinstalační trubka Barva: tmavě šedá RAL 7012 Materiál: samozhášivý polyvinylchlorid (PVC) Mechanická odolnost: střední Mechanická pevnost: 750 N/5 cm Teplota okolí: T -5 – 60 °C Způsob montáže: Pro instalaci na povrch, do omítky nebo pod omítku, do dutých zdí, příček, stropů a do betonu. Vnější průměr trubky: 32 mm Vnitřní průměr min.: 24,3 mm Použití: Trubka je samozhášivá a je možné ji pokládat na a do hořlavých hmot všech stupňů hořlavosti (A - C3) Popis: Lze montovat do prostoru s nebezpečím výbuchu hořlavých plynů a par, nebezpečná zóna 2 a do prostoru s nebezpečím výbuchu prachu, nebezpečná zóna 22. Spojení nebo přichycení trubek lze provést pomocí příslušenství k tuhým trubkám. Odpovídá normám: EN 61 386-3321 Balení: 25 m Hmotnost balení: 4,2 kg | [15 empty] | P | 3
22 | M | Pol82 | SZM 1 - R rychlospojka | ks | 68 |  | 0 |  |  |  | základní |  | 0 | 0 | 0 | 0 | 0 | 128 | M | 3 | ROZPOCET | 0 | 0 | 0 | 0 | 0 | 1 | 0 | 128 | -951469638
23 | M | Pol83 | NZM 50 nosník kabelových žlabů | ks | 30 |  | 0 |  |  |  | základní |  | 0 | 0 | 0 | 0 | 0 | 128 | M | 3 | ROZPOCET | 0 | 0 | 0 | 0 | 0 | 1 | 0 | 128 | -1876472573
| P |  | Poznámka k položce: Nosníky řady NZM se používají jako nástěnné nosné prvky pro instalaci kabelové trasy do stěny objektu. V případě použití těchto nosn íků v prostorové instalaci trasy se kotví do stojen STPM. V případě nástěnné montáže více tras nad sebou lze použít se stojnou STNM. Nosníky jsou vyrobeny z plechu tloušťky 1,5 a 2,0 mm. Pro snadnou instalaci žlabů jsou opatřeny bezšroubovými úchyty. Nosnost 30kg | [15 empty] | P | 3
24 | M | Pol84 | NZM 200 nosník kabelových žlabů | ks | 10 |  | 0 |  |  |  | základní |  | 0 | 0 | 0 | 0 | 0 | 128 | M | 3 | ROZPOCET | 0 | 0 | 0 | 0 | 0 | 1 | 0 | 128 | 774117943
| P |  | Poznámka k položce: Nosníky řady NZM se používají jako nástěnné nosné prvky pro instalaci kabelové trasy do stěny objektu. V případě použití těchto nosníků v prostorové instalaci trasy se kotví do stojen STPM. V případě nástěnné montáže více tras nad sebou lze použít se stojnou STNM. Nosníky jsou vyrobeny z plechu tloušťky 1,5 a 2,0 mm. Pro snadnou instalaci žlabů jsou opatřeny bezšroubovými úchyty. | [15 empty] | P | 3
25 | M | Pol85 | drátěný žlab kabelový 50/50 | m | 38 |  | 0 |  |  |  | základní |  | 0 | 0 | 0 | 0 | 0 | 128 | M | 3 | ROZPOCET | 0 | 0 | 0 | 0 | 0 | 1 | 0 | 128 | -1969949797
| P |  | Poznámka k položce: Povrchová úprava: Galvanické zinkování Šířka: 50mm Výška: 50mm Délka: 2000mm Hmotnost: 1,2kg Efektivní průřez žlabu: Sef = 1 320 mm2 Počet spojek SZM 1 pro spojení žlabů: 2× | [15 empty] | P | 3
26 | M | Pol86 | drátěný žlab kabelový 200/50 | m | 14 |  | 0 |  |  |  | základní |  | 0 | 0 | 0 | 0 | 0 | 128 | M | 3 | ROZPOCET | 0 | 0 | 0 | 0 | 0 | 1 | 0 | 128 | 618815471
| P |  | Poznámka k položce: Povrchová úprava: Galvanické zinkování Šířka: 200mm Výška: 50mm Délka: 2000mm Hmotnost: 2,3kg Efektivní průřez žlabu: Sef = 6 050 mm2 Počet spojek SZM 1 pro spojení žlabů: 2× | [15 empty] | P | 3
27 | M | Pol87 | 3559-A01345 strojek spínače jednopól. bezšroubový | ks | 23 |  | 0 |  |  |  | základní |  | 0 | 0 | 0 | 0 | 0 | 128 | M | 3 | ROZPOCET | 0 | 0 | 0 | 0 | 0 | 1 | 0 | 128 | 2015168515
28 | M | Pol88 | 3559-A05345 strojek spínače sériový bezšroubový | ks | 3 |  | 0 |  |  |  | základní |  | 0 | 0 | 0 | 0 | 0 | 128 | M | 3 | ROZPOCET | 0 | 0 | 0 | 0 | 0 | 1 | 0 | 128 | 1111321242
29 | M | Pol89 | 3559-A52345 strojek spínače 6+6 bezšroubový | ks | 8 |  | 0 |  |  |  | základní |  | 0 | 0 | 0 | 0 | 0 | 128 | M | 3 | ROZPOCET | 0 | 0 | 0 | 0 | 0 | 1 | 0 | 128 | -1594648447
30 | M | Pol91 | 3559-A06345 strojek spínače střídavý bezšroubový | ks | 20 |  | 0 |  |  |  | základní |  | 0 | 0 | 0 | 0 | 0 | 128 | M | 3 | ROZPOCET | 0 | 0 | 0 | 0 | 0 | 1 | 0 | 128 | -618887204
31 | M | Pol92 | 3559-A07345 strojek spínače křížový bezšroubový | ks | 6 |  | 0 |  |  |  | základní |  | 0 | 0 | 0 | 0 | 0 | 128 | M | 3 | ROZPOCET | 0 | 0 | 0 | 0 | 0 | 1 | 0 | 128 | 1323756680
32 | M | Pol93 | 5513A-C02357 dvojzás. s clonkami a natočenou dutinou | ks | 90 |  | 0 |  |  |  | základní |  | 0 | 0 | 0 | 0 | 0 | 128 | M | 3 | ROZPOCET | 0 | 0 | 0 | 0 | 0 | 1 | 0 | 128 | -188399467
33 | M | Pol94 | kryt.kol. 3558A-A651 jednoduchý | ks | 49 |  | 0 |  |  |  | základní |  | 0 | 0 | 0 | 0 | 0 | 128 | M | 3 | ROZPOCET | 0 | 0 | 0 | 0 | 0 | 1 | 0 | 128 | 527747393
34 | M | Pol95 | kryt.kol. 3558A-A652 dvojitý | ks | 11 |  | 0 |  |  |  | základní |  | 0 | 0 | 0 | 0 | 0 | 128 | M | 3 | ROZPOCET | 0 | 0 | 0 | 0 | 0 | 1 | 0 | 128 | 1164222949
35 | M | Pol96 | 3901A-B10 rámeček jednoduchý | ks | 58 |  | 0 |  |  |  | základní |  | 0 | 0 | 0 | 0 | 0 | 128 | M | 3 | ROZPOCET | 0 | 0 | 0 | 0 | 0 | 1 | 0 | 128 | 1861863811
36 | M | Pol97 | 3901A-B20 rámeček dvojitý | ks | 2 |  | 0 |  |  |  | základní |  | 0 | 0 | 0 | 0 | 0 | 128 | M | 3 | ROZPOCET | 0 | 0 | 0 | 0 | 0 | 1 | 0 | 128 | 1077395479
37 | M | Pol98 | 3901A-B30 rámeček trojitý | ks | 1 |  | 0 |  |  |  | základní |  | 0 | 0 | 0 | 0 | 0 | 128 | M | 3 | ROZPOCET | 0 | 0 | 0 | 0 | 0 | 1 | 0 | 128 | -1369898500
38 | M | Pol99 | 3299A-A02180 S pohybový snímač | ks | 4 |  | 0 |  |  |  | základní |  | 0 | 0 | 0 | 0 | 0 | 128 | M | 3 | ROZPOCET | 0 | 0 | 0 | 0 | 0 | 1 | 0 | 128 | -1528944897
39 | M | Pol100 | 3299U-A00006 přístroj spínací pro snímače pohybu | ks | 4 |  | 0 |  |  |  | základní |  | 0 | 0 | 0 | 0 | 0 | 128 | M | 3 | ROZPOCET | 0 | 0 | 0 | 0 | 0 | 1 | 0 | 128 | 962450535
40 | M | Pol101 | IP44 1000W čidlo pohybové 270st. | ks | 1 |  | 0 |  |  |  | základní |  | 0 | 0 | 0 | 0 | 0 | 128 | M | 3 | ROZPOCET | 0 | 0 | 0 | 0 | 0 | 1 | 0 | 128 | 572655088
| P |  | Poznámka k položce: Moderní rohový pohybový senzor PANLUX Senzor je konstrukčně uzpůsoben k montáži na roh PIR senzor reaguje na slabé infračervené záření vycházející z lidského těla. Pokud se osoba pohybuje v dosahu senzoru, světlo se rozsvítí. Po opuštění oblasti snímání se světlo automaticky vypne. Využití: exteriér (hotel, penzion, parkoviště, garáž, apod.) Odolné proti prachu a vodě SENS - Dosah - max. 12m (záleží na naklopení senzoru) TIME - Možnost nastavení času (zpoždění vypnutí) v rozsahu 10sec až 4min LUX - Možnost nastavení soumraku (světelné citlivosti) v rozsahu 3-2000lx Max zátěž: žárovka - max 1000W zářivka - max 300W LED 0-250W Parametry Třída ochrany :2 Barva produktu :bílá IP :44 LUX - nastavení soumraku (světelná citlivost) :10-2000lx Materiál (kryt) :PLAST Materiál (základna) :PLAST Napájení :230V AC | [15 empty] | P | 3
41 | M | 1002460.9 | havarijní tlačítko - ruční požární hlásič OP1 | KS | 4 |  | 0 |  |  |  | základní |  | 0 | 0 | 0 | 0 | 0 | 128 | M | 3 | ROZPOCET | 0 | 0 | 0 | 0 | 0 | 1 | 0 | 128 | 1219956260
| P |  | Poznámka k položce: FUNKCE : po rozbití sklíčka hlásič automaticky spíná popis havarijního tlačítka : verze : na omítku spínače : 1 spínací + 1 rozpínací kontakt napájení : 230V barva : červená technická data : Jmenovité izolační napětí Ui 500 V Jmenovitý tepelný proud Iu-Ith 10 A Jmenovitý spínací proud Ie v kat.AC-15 2,5 A (230 V) 1,6 A (400/500 V) Jmenovitý spínací proud Ie v kat.DC-13 4 A (24 V) 1 A (110 V) 0,25 A (220 V) Stupeň ochrany IP65 Průřez připojovacích vodičů 2x1...2,5 mm2 (jednožilových) 2x0,75...1,5 mm2 (lanko) Popis výrobku : Ruční požární hlásič OP1 je určený pro montáž do průmyslových a veřejných prostorů. Výrobek je nabízený ve verzích: pod omítku a na omítku. Každá verze je nabízena ve dvou typech, typ A a typ B. Typ A po rozbití sklíčka spínač hlásiče automaticky spíná. Typ B po rozbití sklíčka je nutno stisknout spínač hlásiče. V každé verzi mohou být instalovány až tři kontakty SP22-10 (spínací) nebo SP22-01 (rozpínací). V každém provedení může být intalovaná LED dioda, | [15 empty] | P | 3
42 | M | Pol102 | 5x16A zápustná zásuvka | ks | 1 |  | 0 |  |  |  | základní |  | 0 | 0 | 0 | 0 | 0 | 128 | M | 3 | ROZPOCET | 0 | 0 | 0 | 0 | 0 | 1 | 0 | 128 | 287471591
43 | M | Pol103 | FEK112SM12 zásuvková skříň s vypínačem | ks | 1 |  | 0 |  |  |  | základní |  | 0 | 0 | 0 | 0 | 0 | 128 | M | 3 | ROZPOCET | 0 | 0 | 0 | 0 | 0 | 1 | 0 | 128 | 1218197755
44 | M | Pol104 | ekologický poplatek - svítidla | ks | 229 |  | 0 |  |  |  | základní |  | 0 | 0 | 0 | 0 | 0 | 128 | M | 3 | ROZPOCET | 0 | 0 | 0 | 0 | 0 | 1 | 0 | 128 | 1277894625
45 | M | Pol105 | kouřové čidlo | ks | 3 |  | 0 |  |  |  | základní |  | 0 | 0 | 0 | 0 | 0 | 128 | M | 3 | ROZPOCET | 0 | 0 | 0 | 0 | 0 | 1 | 0 | 128 | -1495675982
| P |  | Poznámka k položce: Technické parametry: •Jmenovité provozní napětí: 9V •Baterie: 9V alkalická •Barva: polární bílá RAL 9010 •Typ měření: optický •Krytí: IP42 •Provozní teplota okolního prostředí. 0 ... 60°C •Rozměry: 112,5 x 45,5 mm. | [15 empty] | P | 3
46 | M | Pol106 | tlačítkový požární hlásič 100x100x50 IP55 | ks | 1 |  | 0 |  |  |  | základní |  | 0 | 0 | 0 | 0 | 0 | 128 | M | 3 | ROZPOCET | 0 | 0 | 0 | 0 | 0 | 1 | 0 | 128 | 67973922
47 | M | Pol107 | sádra stavební | kg | 120 |  | 0 |  |  |  | základní |  | 0 | 0 | 0 | 0 | 0 | 128 | M | 3 | ROZPOCET | 0 | 0 | 0 | 0 | 0 | 1 | 0 | 128 | -930311693
48 | M | Pol108 | Svítidlo 8x12 LED, 4000 K, kryt opál PMMA, IP44, prům. 480mm, 900mA , mikrovlnný senzor | ks | 32 |  | 0 |  |  |  | základní |  | 0 | 0 | 0 | 0 | 0 | 128 | M | 3 | ROZPOCET | 0 | 0 | 0 | 0 | 0 | 1 | 0 | 128 | -813763173
| P |  | Poznámka k položce: Kategorie produktu: Přisazená svítidla Typ zdroje: LED Doba životnosti L80/B50 (h): 50000 Počet zdrojů: 1 Příkon zdroje (W): 35 Světelný tok (lm): 3000 Teplota chromatičnosti (K): 4000 Index podání barev CRI: 80-89 Stmívatelné: Ne Způsob stmívání: Nestmívatelné Optický systém: KO Distribuce světla: Symetrické Výška/Hloubka (mm): 132 Vhodné pro průběžnou montáž: Ano Materiál korpusu: Ocel Barva korpusu: Bílá Typ předřadného systému: Elektronické trafo Průměr (mm): 480 Typ svítidla: Svítidlo s krytem Třída ochrany: I Stupen krytí IP: IP44 Barva krytu: Bílá Vhodné pro nouzové osvětlení: Ne Výstup světla: Přímé Materiál krytu: Opálový plast Nominální napětí (V): 220...240 Se zdrojem: Ano Typ povrchu: Matné Vhodné pro montáž na zeď: Ano Včetně předřadného systému: Ano Hmotnost (kg): 1,95 | [15 empty] | P | 3
49 | M | Pol109 | Svítidlo 6x12 LED, 4000 K, kryt opál PMMA, IP44, prům. 375mm, 700mA | ks | 14 |  | 0 |  |  |  | základní |  | 0 | 0 | 0 | 0 | 0 | 128 | M | 3 | ROZPOCET | 0 | 0 | 0 | 0 | 0 | 1 | 0 | 128 | -2015189938
| P |  | Poznámka k položce: Kategorie produktu: Přisazená svítidla Typ zdroje: LED Doba životnosti L80/B50 (h): 50000 Počet zdrojů: 1 Příkon zdroje (W): 27 Světelný tok (lm): 2400 Teplota chromatičnosti (K): 4000 Index podání barev CRI: 80-89 Stmívatelné: Ne Způsob stmívání: Nestmívatelné Optický systém: KO Distribuce světla: Symetrické Výška/Hloubka (mm): 108 Vhodné pro průběžnou montáž: Ano Materiál korpusu: Ocel Barva korpusu: Bílá Typ předřadného systému: Elektronické trafo Průměr (mm): 375 Typ svítidla: Svítidlo s krytem Třída ochrany: I Stupen krytí IP: IP44 Barva krytu: Ostatní Vhodné pro nouzové osvětlení: Ne Výstup světla: Přímé Materiál krytu: Opálový plast Nominální napětí (V): 220...240 Se zdrojem: Ano Typ povrchu: Matné Vhodné pro montáž na zeď: Ano Včetně předřadného systému: Ano Hmotnost (kg): 1,4 | [15 empty] | P | 3
50 | M | Pol110 | svítidlo LED panel, nanoprizma, vestavný čtverec A, 600, 3800K, driver1050mA nestmívatelný | ks | 66 |  | 0 |  |  |  | základní |  | 0 | 0 | 0 | 0 | 0 | 128 | M | 3 | ROZPOCET | 0 | 0 | 0 | 0 | 0 | 1 | 0 | 128 | -1945718330
| P |  | Poznámka k položce: Svítidla pro vestavnou a přisazenou montáž ◾Typ zdroje: LED ◾Počet zdrojů: 1 ◾Příkon zdroje (W): 55 ◾Světelný tok (lm): 5600 ◾Teplota chromatičnosti (K): 3800 ◾Index podání barev CRI: 80-89 ◾Stmívatelné: Ne ◾Způsob stmívání: Nestmívatelné ◾Optický systém: kryt nanoprizma ◾Distribuce světla: Symetrické ◾Rastr (mm): 600 ◾Délka (mm): 596 ◾Šířka (mm): 596 ◾Výška/Hloubka (mm): 15 ◾Montážní délka (mm): 596 ◾Montážní šířka (mm): 596 ◾Montážní hloubka (mm): 15 ◾Vhodné pro průběžnou montáž: Ne ◾Materiál korpusu: Hliník ◾Barva korpusu: Hliník ◾Typ předřadného systému: Elektronické trafo ◾Typ svítidla: Panelové svítidlo ◾Třída ochrany: II ◾Stupen krytí IP: IP20 ◾Nastavitelná teplota (K): Ne ◾Vhodné pro nouzové osvětlení: Ne ◾Výstup světla: Přímé ◾Materiál krytu: Strukturovaný/prizmatický plast ◾Nominální napětí (V): 220...240 ◾Se zdrojem: Ano ◾Vhodné pro montáž na zeď: Ne ◾Včetně předřadného systému: Ano ◾Hmotnost (kg): 4,5 8595073732764 | [15 empty] | P | 3
51 | M | Pol111 | SVÍTIDLO LED QN3A600/700ND, VEST., 35W 3750LM 3800K, M600 PANEL MIKROPRIZMA | ks | 16 |  | 0 |  |  |  | základní |  | 0 | 0 | 0 | 0 | 0 | 128 | M | 3 | ROZPOCET | 0 | 0 | 0 | 0 | 0 | 1 | 0 | 128 | -1681910854
| P |  | Poznámka k položce: typ svítidla Panelové světlo Světelný zdroj LED Vhodné pro počet žárovek 1 Výkon žárovky 34 W Typ předřadníku Elektronický transformátor Obsahuje předřadník Ano Stmívatelné Ne Vhodné pro nouzové osvětlení Ne Jmenovité napětí 220 - 240 V Nastavitelná teplota barvy Ne Vhodné pro průchozí propojení Ne Materiál skříně Hliník Barva skříně Hliník Vhodné pro nástěnnou montáž Ne Rozložení svítivosti Symetrické Výstup světla Přímé Omezení oslnění UGR podélně 19 Omezení oslnění UGR příčně 19 Délka 596 mm Šířka 596 mm Výška/hloubka 15 mm Montážní délka596 mm Vestavná šířka 596 mm Montážní hloubka 15 mm Třída ochrany II Krytí (IP) IP20 Se světelným zdrojem Ano Hmotnost 4,5 kg | [15 empty] | P | 3
52 | M | Pol112 | svítidlo 2x LED , 1200mm, opál, 4000K, 350mA | ks | 45 |  | 0 |  |  |  | základní |  | 0 | 0 | 0 | 0 | 0 | 128 | M | 3 | ROZPOCET | 0 | 0 | 0 | 0 | 0 | 1 | 0 | 128 | -422015150
| P |  | Poznámka k položce: Kategorie produktu: Přisazená svítidla Typ zdroje: LED Doba životnosti L80/B50 (h): 50000 Počet zdrojů: 1 Příkon zdroje (W): 38 Světelný tok (lm): 4400 Teplota chromatičnosti (K): 4000 Index podání barev CRI: 80-89 Stmívatelné: Ne Způsob stmívání: Nestmívatelné Optický systém: KO Délka (mm): 1210 Šířka (mm): 240 Výška/Hloubka (mm): 52 Vhodné pro průběžnou montáž: Ano Barva korpusu: Bílá Typ předřadného systému: Standardní elektronický předřadník Typ svítidla: Svítidlo s krytem Třída ochrany: I Stupen krytí IP: IP40 Barva krytu: Bílá Výstup světla: Přímé Materiál krytu: Opálový plast Nominální napětí (V): 220...240 Se zdrojem: Ano Včetně předřadného systému: Ano Velikostní verze: M Hmotnost (kg): 3 | [15 empty] | P | 3
53 | M | Pol113 | Svítidlo 2x LED , 1500mm, nízké, MAT DP + omega profil, přisazené, LED 840, 350mA | ks | 14 |  | 0 |  |  |  | základní |  | 0 | 0 | 0 | 0 | 0 | 128 | M | 3 | ROZPOCET | 0 | 0 | 0 | 0 | 0 | 1 | 0 | 128 | 797053283
| P |  | Poznámka k položce: Kategorie produktu: Přisazená svítidla Typ zdroje: LED Doba životnosti L80/B50 (h): 50000 Počet zdrojů: 1 Příkon zdroje (W): 60 Světelný tok (lm): 5800 Teplota chromatičnosti (K): 4000 Index podání barev CRI: 80-89 Stmívatelné: Ne Způsob stmívání: Nestmívatelné Optický systém: KVM Distribuce světla: Symetrické Délka (mm): 1510 Šířka (mm): 238 Výška/Hloubka (mm): 52 Materiál korpusu: Ocel Barva korpusu: Bílá Typ mřížky: Matné Typ předřadného systému: Standardní elektronický předřadník Typ svítidla: Mřížkové svítidlo Třída ochrany: I Stupen krytí IP: IP20 Podelné zamezení oslnění UGR: 19 Příčné zamezení oslnění UGR: 19 Vhodné pro nouzové osvětlení: Ne Výstup světla: Přímé Materiál krytu: Opálový plast Materiál mřížky: Hliník Nominální napětí (V): 220...240 Se zdrojem: Ano Typ povrchu: Matné Včetně předřadného systému: Ano Velikostní verze: L Hmotnost (kg): 4 | [15 empty] | P | 3
54 | M | Pol114 | Svítidlo 7000lm, široký korpus 1500mm, LED 840, korpus PE, opálový PC kryt, IP65, zdroj 1400mA, nouzový zdroj 3h | ks | 2 |  | 0 |  |  |  | základní |  | 0 | 0 | 0 | 0 | 0 | 128 | M | 3 | ROZPOCET | 0 | 0 | 0 | 0 | 0 | 1 | 0 | 128 | 954690036
| P |  | Poznámka k položce: Kategorie produktu: Průmyslová svítidla IP65 Typ zdroje: LED Doba životnosti L80/B50 (h): 50000 Počet zdrojů: 1 Příkon zdroje (W): 61 Světelný tok (lm): 7700 Teplota chromatičnosti (K): 4000 Index podání barev CRI: 80-89 Stmívatelné: Ne Způsob stmívání: Nestmívatelné Optický systém: CO Distribuce světla: Obecné vyzařování Délka (mm): 1575 Šířka (mm): 135 Výška/Hloubka (mm): 100 Materiál korpusu: Plast Barva korpusu: Šedá Typ předřadného systému: Elektronické trafo Vhodné pro závěsnou montáž: Ano Třída ochrany: I Stupen krytí IP: IP65 Barva krytu: Bílá Výstup světla: Přímé Materiál krytu: Opálový/matný plast Odolnost proti nárazu: IK08 Nominální napětí (V): 220...240 Se zdrojem: Ano Vhodné pro montáž na zeď: Ano Včetně předřadného systému: Ano Nouzové osvětlení: Vestavěné Velikostní verze: L Hmotnost (kg): 3,8 | [15 empty] | P | 3
55 | M | Pol115 | Nouzové svítidlo EXIT 1W LED 125 lm IP65 1h , svítící při výpadku, bílé | ks | 9 |  | 0 |  |  |  | základní |  | 0 | 0 | 0 | 0 | 0 | 128 | M | 3 | ROZPOCET | 0 | 0 | 0 | 0 | 0 | 1 | 0 | 128 | 666378783
| P |  | Poznámka k položce: Kategorie produktu: Nouzové osvětlení Typ zdroje: LED Příkon zdroje (W): 1 Napájení: Samostatná baterie Třída ochrany: II Stupen krytí IP: IP65 Se zdrojem: Ano Způsob montáže: Přisazená montáž Hmotnost (kg): 0,65 Zapojení: Svítící při výpadku Doba svícení (h): 1 Kontrolní vybavení: Žádná | [15 empty] | P | 3
56 | M | Pol116 | Nouzové svítidlo přisazené, univerzální optika,3W LED 350 lm IP41 1h , stále svítící / svítící při výpadku, bílé | ks | 17 |  | 0 |  |  |  | základní |  | 0 | 0 | 0 | 0 | 0 | 128 | M | 3 | ROZPOCET | 0 | 0 | 0 | 0 | 0 | 1 | 0 | 128 | -1470426152
| P |  | Poznámka k položce: Kategorie produktu: Nouzové osvětlení Typ zdroje: LED Příkon zdroje (W): 3 Napájení: Samostatná baterie Třída ochrany: II Stupen krytí IP: IP41 Se zdrojem: Ano Způsob montáže: Přisazená montáž Hmotnost (kg): 0,35 Zapojení: Trvale svítící Doba svícení (h): 1 Kontrolní vybavení: Žádná | [15 empty] | P | 3
57 | M | Pol117 | Nouzové svítidlo vestavné, univerzální optika,3W LED 325 lm IP20 1h , stále svítící / svítící při výpadku, bílé | ks | 14 |  | 0 |  |  |  | základní |  | 0 | 0 | 0 | 0 | 0 | 128 | M | 3 | ROZPOCET | 0 | 0 | 0 | 0 | 0 | 1 | 0 | 128 | -815262297
| P |  | Poznámka k položce: Kategorie produktu: Nouzové osvětlení Typ zdroje: LED Příkon zdroje (W): 3 Napájení: Samostatná baterie Třída ochrany: II Stupen krytí IP: IP40 Se zdrojem: Ano Způsob montáže: Vestavné Hmotnost (kg): 0,5 Zapojení: Trvale svítící Doba svícení (h): 1 Kontrolní vybavení: Žádná | [15 empty] | P | 3
58 | M | Pol118 | rozvaděč RS1 | ks | 1 |  | 0 |  |  |  | základní |  | 0 | 0 | 0 | 0 | 0 | 128 | M | 3 | ROZPOCET | 0 | 0 | 0 | 0 | 0 | 1 | 0 | 128 | 785762396
| P |  | Poznámka k položce: viz. PD | [15 empty] | P | 3
59 | M | Pol119 | rozvaděč RS2 | ks | 1 |  | 0 |  |  |  | základní |  | 0 | 0 | 0 | 0 | 0 | 128 | M | 3 | ROZPOCET | 0 | 0 | 0 | 0 | 0 | 1 | 0 | 128 | -424828618
| P |  | Poznámka k položce: viz. PD | [15 empty] | P | 3
60 | M | Pol120 | rozvaděč RS3 | ks | 1 |  | 0 |  |  |  | základní |  | 0 | 0 | 0 | 0 | 0 | 128 | M | 3 | ROZPOCET | 0 | 0 | 0 | 0 | 0 | 1 | 0 | 128 | 2075797277
| P |  | Poznámka k položce: viz. PD | [15 empty] | P | 3
61 | M | Pol121 | svorkovnice ochr. pospojování | ks | 3 |  | 0 |  |  |  | základní |  | 0 | 0 | 0 | 0 | 0 | 128 | M | 3 | ROZPOCET | 0 | 0 | 0 | 0 | 0 | 1 | 0 | 128 | -1148818053
62 | M | Pol122 | podružný materiál 3% | ks | 1 |  | 0 |  |  |  | základní |  | 0 | 0 | 0 | 0 | 0 | 128 | M | 3 | ROZPOCET | 0 | 0 | 0 | 0 | 0 | 1 | 0 | 128 | -730261086
63 | M | Pol123 | prořez 5% | ks | 1 |  | 0 |  |  |  | základní |  | 0 | 0 | 0 | 0 | 0 | 128 | M | 3 | ROZPOCET | 0 | 0 | 0 | 0 | 0 | 1 | 0 | 128 | 290797107
| D | 21-D_HU | Uzemnění a hromosvod - materiál |  |  |  | 0 | [5 empty] | 0 |  | 0 |  | 0 | 3 | D | 2 | ROZPOCET | [6 empty] | 0
64 | M | Pol124 | SS svorka spojovací | ks | 42 |  | 0 |  |  |  | základní |  | 0 | 0 | 0 | 0 | 0 | 128 | M | 3 | ROZPOCET | 0 | 0 | 0 | 0 | 0 | 1 | 0 | 128 | 2135784476
65 | M | Pol125 | SZ svorka zkušební | ks | 7 |  | 0 |  |  |  | základní |  | 0 | 0 | 0 | 0 | 0 | 128 | M | 3 | ROZPOCET | 0 | 0 | 0 | 0 | 0 | 1 | 0 | 128 | -2057624831
66 | M | Pol126 | SP 1 svorka připojovací | ks | 4 |  | 0 |  |  |  | základní |  | 0 | 0 | 0 | 0 | 0 | 128 | M | 3 | ROZPOCET | 0 | 0 | 0 | 0 | 0 | 1 | 0 | 128 | 25288726
67 | M | Pol127 | SJ 01 svorka k jímací tyči | ks | 6 |  | 0 |  |  |  | základní |  | 0 | 0 | 0 | 0 | 0 | 128 | M | 3 | ROZPOCET | 0 | 0 | 0 | 0 | 0 | 1 | 0 | 128 | -1938599896
68 | M | Pol128 | SR 02 svorka pásek-pásek | ks | 18 |  | 0 |  |  |  | základní |  | 0 | 0 | 0 | 0 | 0 | 128 | M | 3 | ROZPOCET | 0 | 0 | 0 | 0 | 0 | 1 | 0 | 128 | -1756329306
69 | M | Pol129 | SR 03 svorka pásek-drát | ks | 16 |  | 0 |  |  |  | základní |  | 0 | 0 | 0 | 0 | 0 | 128 | M | 3 | ROZPOCET | 0 | 0 | 0 | 0 | 0 | 1 | 0 | 128 | 379142082
70 | M | Pol130 | PV 1p-30 ved.do zdiva - plast | ks | 170 |  | 0 |  |  |  | základní |  | 0 | 0 | 0 | 0 | 0 | 128 | M | 3 | ROZPOCET | 0 | 0 | 0 | 0 | 0 | 1 | 0 | 128 | -765712815
71 | M | Pol131 | PV 21c plastová podpěra na plochou střechu | ks | 190 |  | 0 |  |  |  | základní |  | 0 | 0 | 0 | 0 | 0 | 128 | M | 3 | ROZPOCET | 0 | 0 | 0 | 0 | 0 | 1 | 0 | 128 | 61121863
72 | M | Pol132 | drát FeZn pr.10 mm | kg | 25 |  | 0 |  |  |  | základní |  | 0 | 0 | 0 | 0 | 0 | 128 | M | 3 | ROZPOCET | 0 | 0 | 0 | 0 | 0 | 1 | 0 | 128 | -433046507
73 | M | Pol133 | drát AlMgSi pr.8 mm | kg | 28 |  | 0 |  |  |  | základní |  | 0 | 0 | 0 | 0 | 0 | 128 | M | 3 | ROZPOCET | 0 | 0 | 0 | 0 | 0 | 1 | 0 | 128 | 709553942
74 | M | Pol134 | drát AlMgSi pr.8 mm+PVC | kg | 18 |  | 0 |  |  |  | základní |  | 0 | 0 | 0 | 0 | 0 | 128 | M | 3 | ROZPOCET | 0 | 0 | 0 | 0 | 0 | 1 | 0 | 128 | 1495741040
75 | M | Pol135 | pásek FeZn 30/4 mm | kg | 200 |  | 0 |  |  |  | základní |  | 0 | 0 | 0 | 0 | 0 | 128 | M | 3 | ROZPOCET | 0 | 0 | 0 | 0 | 0 | 1 | 0 | 128 | 1463551676
76 | M | Pol136 | JR 1,5 ALMgSi tyč jímací | ks | 6 |  | 0 |  |  |  | základní |  | 0 | 0 | 0 | 0 | 0 | 128 | M | 3 | ROZPOCET | 0 | 0 | 0 | 0 | 0 | 1 | 0 | 128 | 2112276967
77 | M | Pol137 | DJ 1 držák jímací tyče | ks | 12 |  | 0 |  |  |  | základní |  | 0 | 0 | 0 | 0 | 0 | 128 | M | 3 | ROZPOCET | 0 | 0 | 0 | 0 | 0 | 1 | 0 | 128 | 285813287
78 | M | Pol138 | PB9 podstavec betonový | ks | 6 |  | 0 |  |  |  | základní |  | 0 | 0 | 0 | 0 | 0 | 128 | M | 3 | ROZPOCET | 0 | 0 | 0 | 0 | 0 | 1 | 0 | 128 | -1213584916
79 | M | Pol139 | podložka gumová pod PB9 | ks | 6 |  | 0 |  |  |  | základní |  | 0 | 0 | 0 | 0 | 0 | 128 | M | 3 | ROZPOCET | 0 | 0 | 0 | 0 | 0 | 1 | 0 | 128 | -1458493407
80 | M | Pol140 | štítek označovací plastový | ks | 7 |  | 0 |  |  |  | základní |  | 0 | 0 | 0 | 0 | 0 | 128 | M | 3 | ROZPOCET | 0 | 0 | 0 | 0 | 0 | 1 | 0 | 128 | 148857672
81 | M | Pol141 | podružný materiál 3% | ks | 1 |  | 0 |  |  |  | základní |  | 0 | 0 | 0 | 0 | 0 | 128 | M | 3 | ROZPOCET | 0 | 0 | 0 | 0 | 0 | 1 | 0 | 128 | 1501444283
82 | M | Pol142 | prořez 5% | ks | 1 |  | 0 |  |  |  | základní |  | 0 | 0 | 0 | 0 | 0 | 128 | M | 3 | ROZPOCET | 0 | 0 | 0 | 0 | 0 | 1 | 0 | 128 | 1431022033
| D | 21-M_EL | Elektroinstalace - montáž |  |  |  | 0 | [5 empty] | 0 |  | 0 |  | 0 | 3 | D | 2 | ROZPOCET | [6 empty] | 0
83 | K | Pol1 | trubka oheb.el.inst.(pod) typ 23 36mm | m | 6 |  | 0 |  |  |  | základní |  | 0 | 0 | 0 | 0 | 0 | 64 | K | 3 | ROZPOCET | 0 | 0 | 0 | 0 | 0 | 1 | 0 | 64 | -675533008
84 | K | Pol2 | lišta inst.z PH bez krab.typ V43 vkladací (pu) | m | 89 |  | 0 |  |  |  | základní |  | 0 | 0 | 0 | 0 | 0 | 64 | K | 3 | ROZPOCET | 0 | 0 | 0 | 0 | 0 | 1 | 0 | 64 | 1768881042
85 | K | Pol4 | krab.přístrojová (1901; KP 68; KZ 3) bez zapojení | ks | 160 |  | 0 |  |  |  | základní |  | 0 | 0 | 0 | 0 | 0 | 64 | K | 3 | ROZPOCET | 0 | 0 | 0 | 0 | 0 | 1 | 0 | 64 | -818654471
86 | K | Pol5 | krab.odbočná s víčkem;svor.(KR 97) kruh. vč.zapoj. | ks | 85 |  | 0 |  |  |  | základní |  | 0 | 0 | 0 | 0 | 0 | 64 | K | 3 | ROZPOCET | 0 | 0 | 0 | 0 | 0 | 1 | 0 | 64 | 666854208
87 | K | Pol6 | krab.odboč.s víčkem;svor.(KR 125) čtverc. vč.zap. | ks | 3 |  | 0 |  |  |  | základní |  | 0 | 0 | 0 | 0 | 0 | 64 | K | 3 | ROZPOCET | 0 | 0 | 0 | 0 | 0 | 1 | 0 | 64 | -651394936
88 | K | Pol7 | krab.lištový rozv.typ 2789 s vičkem;svork. vč.zap. | ks | 5 |  | 0 |  |  |  | základní |  | 0 | 0 | 0 | 0 | 0 | 64 | K | 3 | ROZPOCET | 0 | 0 | 0 | 0 | 0 | 1 | 0 | 64 | 297774526
89 | K | Pol8 | kab.žlab 62/50mm bez víka vc.podpěrek | m | 38 |  | 0 |  |  |  | základní |  | 0 | 0 | 0 | 0 | 0 | 64 | K | 3 | ROZPOCET | 0 | 0 | 0 | 0 | 0 | 1 | 0 | 64 | 66362368
90 | K | Pol9 | kab.žlab 250/50mm bez víka vc.podpěrek | m | 14 |  | 0 |  |  |  | základní |  | 0 | 0 | 0 | 0 | 0 | 64 | K | 3 | ROZPOCET | 0 | 0 | 0 | 0 | 0 | 1 | 0 | 64 | -1522660571
91 | K | Pol10 | ukonč.vod.v rozv.vč.zap.a konc.do 2.5mm2 | ks | 280 |  | 0 |  |  |  | základní |  | 0 | 0 | 0 | 0 | 0 | 64 | K | 3 | ROZPOCET | 0 | 0 | 0 | 0 | 0 | 1 | 0 | 64 | 1163791123
92 | K | Pol11 | ukonč.vod.v rozv.vč.zap.a konc.do 6mm2 | ks | 35 |  | 0 |  |  |  | základní |  | 0 | 0 | 0 | 0 | 0 | 64 | K | 3 | ROZPOCET | 0 | 0 | 0 | 0 | 0 | 1 | 0 | 64 | -1291805051
93 | K | Pol12 | ukonč.vod.v.rozv.vč.zap.a konc.do 25 mm2 | ks | 4 |  | 0 |  |  |  | základní |  | 0 | 0 | 0 | 0 | 0 | 64 | K | 3 | ROZPOCET | 0 | 0 | 0 | 0 | 0 | 1 | 0 | 64 | -1770979627
94 | K | Pol13 | ukonč.kab.do 4x25 mm2 | ks | 1 |  | 0 |  |  |  | základní |  | 0 | 0 | 0 | 0 | 0 | 64 | K | 3 | ROZPOCET | 0 | 0 | 0 | 0 | 0 | 1 | 0 | 64 | -2092917291
95 | K | Pol14 | ukonč.kab..do 5x4 mm2 | ks | 91 |  | 0 |  |  |  | základní |  | 0 | 0 | 0 | 0 | 0 | 64 | K | 3 | ROZPOCET | 0 | 0 | 0 | 0 | 0 | 1 | 0 | 64 | -132823813
96 | K | Pol15 | ukonč.kab..do 5x10 mm2 | ks | 7 |  | 0 |  |  |  | základní |  | 0 | 0 | 0 | 0 | 0 | 64 | K | 3 | ROZPOCET | 0 | 0 | 0 | 0 | 0 | 1 | 0 | 64 | 1739069651
97 | K | Pol16 | spín.zápust.vč.zap.1-pólový - řazení 1 | ks | 23 |  | 0 |  |  |  | základní |  | 0 | 0 | 0 | 0 | 0 | 64 | K | 3 | ROZPOCET | 0 | 0 | 0 | 0 | 0 | 1 | 0 | 64 | 2038624532
98 | K | Pol17 | seriový přep.střid. - řazení 5/5A zápust.vč.zap. | ks | 3 |  | 0 |  |  |  | základní |  | 0 | 0 | 0 | 0 | 0 | 64 | K | 3 | ROZPOCET | 0 | 0 | 0 | 0 | 0 | 1 | 0 | 64 | 998027148
99 | K | Pol18 | dvojitý přep.střid. - řazení 5B zápust.vč.zap. | ks | 8 |  | 0 |  |  |  | základní |  | 0 | 0 | 0 | 0 | 0 | 64 | K | 3 | ROZPOCET | 0 | 0 | 0 | 0 | 0 | 1 | 0 | 64 | -434645636
100 | K | Pol19 | stridavý přepínač - řazení 6 zápust.vč.zap. | ks | 20 |  | 0 |  |  |  | základní |  | 0 | 0 | 0 | 0 | 0 | 64 | K | 3 | ROZPOCET | 0 | 0 | 0 | 0 | 0 | 1 | 0 | 64 | 513420475
101 | K | Pol20 | křizový přepínač - řazení 7 zápust.vč.zap. | ks | 6 |  | 0 |  |  |  | základní |  | 0 | 0 | 0 | 0 | 0 | 64 | K | 3 | ROZPOCET | 0 | 0 | 0 | 0 | 0 | 1 | 0 | 64 | -1095845478
102 | K | Pol21 | zás.polozap./zapustene 10/16A 250V 2P+Z prub.mont. | ks | 90 |  | 0 |  |  |  | základní |  | 0 | 0 | 0 | 0 | 0 | 64 | K | 3 | ROZPOCET | 0 | 0 | 0 | 0 | 0 | 1 | 0 | 64 | 876392762
103 | K | Pol22 | zás.CEE do 500V typ CZG 1643/1645 H/S/Z 3P+Z | ks | 1 |  | 0 |  |  |  | základní |  | 0 | 0 | 0 | 0 | 0 | 64 | K | 3 | ROZPOCET | 0 | 0 | 0 | 0 | 0 | 1 | 0 | 64 | 2069194257
104 | K | Pol38 | T6 - ovladač pom.obv.1-tlacitkovy | ks | 1 |  | 0 |  |  |  | základní |  | 0 | 0 | 0 | 0 | 0 | 64 | K | 3 | ROZPOCET | 0 | 0 | 0 | 0 | 0 | 1 | 0 | 64 | -2030340477
105 | K | Pol39 | mont.oceloplech.rozvodnic do 50kg | ks | 2 |  | 0 |  |  |  | základní |  | 0 | 0 | 0 | 0 | 0 | 64 | K | 3 | ROZPOCET | 0 | 0 | 0 | 0 | 0 | 1 | 0 | 64 | -307682187
106 | K | Pol40 | mont.oceloplech.rozvodnic do 100kg | ks | 1 |  | 0 |  |  |  | základní |  | 0 | 0 | 0 | 0 | 0 | 64 | K | 3 | ROZPOCET | 0 | 0 | 0 | 0 | 0 | 1 | 0 | 64 | 562384211
107 | K | Pol41 | nouzové orientační světlo se zdrojem | ks | 40 |  | 0 |  |  |  | základní |  | 0 | 0 | 0 | 0 | 0 | 64 | K | 3 | ROZPOCET | 0 | 0 | 0 | 0 | 0 | 1 | 0 | 64 | -52122697
108 | K | Pol42 | 2x 40W stropní stavebnicové | ks | 143 |  | 0 |  |  |  | základní |  | 0 | 0 | 0 | 0 | 0 | 64 | K | 3 | ROZPOCET | 0 | 0 | 0 | 0 | 0 | 1 | 0 | 64 | 1152463859
109 | K | Pol43 | do 100W stropní a nástěnné dekorační | ks | 46 |  | 0 |  |  |  | základní |  | 0 | 0 | 0 | 0 | 0 | 64 | K | 3 | ROZPOCET | 0 | 0 | 0 | 0 | 0 | 1 | 0 | 64 | -178242958
110 | K | Pol44 | svorka na potrubí vč.pásku (bez vodič.) | ks | 50 |  | 0 |  |  |  | základní |  | 0 | 0 | 0 | 0 | 0 | 64 | K | 3 | ROZPOCET | 0 | 0 | 0 | 0 | 0 | 1 | 0 | 64 | 804533797
111 | K | Pol45 | CYKY 2 až 3x1.5 až 2.5 mm2 750V (PO) | m | 4946 |  | 0 |  |  |  | základní |  | 0 | 0 | 0 | 0 | 0 | 64 | K | 3 | ROZPOCET | 0 | 0 | 0 | 0 | 0 | 1 | 0 | 64 | 1621648516
112 | K | Pol46 | CYKY 4 až 5x1.5 až 2.5mm2 750V (PO) | m | 270 |  | 0 |  |  |  | základní |  | 0 | 0 | 0 | 0 | 0 | 64 | K | 3 | ROZPOCET | 0 | 0 | 0 | 0 | 0 | 1 | 0 | 64 | 992399581
113 | K | Pol47 | CYKY 4 až 5x4 až 6 mm2 750V (PO) | m | 172 |  | 0 |  |  |  | základní |  | 0 | 0 | 0 | 0 | 0 | 64 | K | 3 | ROZPOCET | 0 | 0 | 0 | 0 | 0 | 1 | 0 | 64 | 1162354323
114 | K | Pol48 | CY 0.5 až 25mm2 (VU) | m | 400 |  | 0 |  |  |  | základní |  | 0 | 0 | 0 | 0 | 0 | 64 | K | 3 | ROZPOCET | 0 | 0 | 0 | 0 | 0 | 1 | 0 | 64 | 1361038649
115 | K | Pol49 | přípojnice HOP | ks | 3 |  | 0 |  |  |  | základní |  | 0 | 0 | 0 | 0 | 0 | 64 | K | 3 | ROZPOCET | 0 | 0 | 0 | 0 | 0 | 1 | 0 | 64 | -906415251
116 | K | Pol50 | zásuvková skříň plastová | ks | 1 |  | 0 |  |  |  | základní |  | 0 | 0 | 0 | 0 | 0 | 64 | K | 3 | ROZPOCET | 0 | 0 | 0 | 0 | 0 | 1 | 0 | 64 | -126862388
117 | K | Pol51 | pohybový senzor venkovní | ks | 5 |  | 0 |  |  |  | základní |  | 0 | 0 | 0 | 0 | 0 | 64 | K | 3 | ROZPOCET | 0 | 0 | 0 | 0 | 0 | 1 | 0 | 64 | -130357361
118 | K | Pol52 | montáž aktivního čidla | ks | 3 |  | 0 |  |  |  | základní |  | 0 | 0 | 0 | 0 | 0 | 64 | K | 3 | ROZPOCET | 0 | 0 | 0 | 0 | 0 | 1 | 0 | 64 | 611545828
| D | 21-M_HU | Uzemnění a hromosvod - montáž |  |  |  | 0 | [5 empty] | 0 |  | 0 |  | 0 | 3 | D | 2 | ROZPOCET | [6 empty] | 0
119 | K | Pol53 | uzemn. v zemi FeZn do 120 mm2 vč.svorek;propoj.aj. | m | 200 |  | 0 |  |  |  | základní |  | 0 | 0 | 0 | 0 | 0 | 64 | K | 3 | ROZPOCET | 0 | 0 | 0 | 0 | 0 | 1 | 0 | 64 | 1180764090
120 | K | Pol54 | uzemn. v zemi FeZn o 8-10 mm vč.svorek;propoj.aj.! | m | 40 |  | 0 |  |  |  | základní |  | 0 | 0 | 0 | 0 | 0 | 64 | K | 3 | ROZPOCET | 0 | 0 | 0 | 0 | 0 | 1 | 0 | 64 | -1173081195
121 | K | Pol55 | svodove vodiče FeZn do o10mm+mont. podpěr bez mat | m | 275 |  | 0 |  |  |  | základní |  | 0 | 0 | 0 | 0 | 0 | 64 | K | 3 | ROZPOCET | 0 | 0 | 0 | 0 | 0 | 1 | 0 | 64 | 320416355
122 | K | Pol56 | jímací tyč do 3m délky vč.upevnění | ks | 6 |  | 0 |  |  |  | základní |  | 0 | 0 | 0 | 0 | 0 | 64 | K | 3 | ROZPOCET | 0 | 0 | 0 | 0 | 0 | 1 | 0 | 64 | 682712029
123 | K | Pol57 | svorka hromosvod 4x šroub | ks | 51 |  | 0 |  |  |  | základní |  | 0 | 0 | 0 | 0 | 0 | 64 | K | 3 | ROZPOCET | 0 | 0 | 0 | 0 | 0 | 1 | 0 | 64 | 2123735016
124 | K | Pol58 | svorka hromosvod 2x šroub | ks | 42 |  | 0 |  |  |  | základní |  | 0 | 0 | 0 | 0 | 0 | 64 | K | 3 | ROZPOCET | 0 | 0 | 0 | 0 | 0 | 1 | 0 | 64 | 1191308110
125 | K | Pol59 | označení svodu štítky smalt.;umělá hmota | ks | 7 |  | 0 |  |  |  | základní |  | 0 | 0 | 0 | 0 | 0 | 64 | K | 3 | ROZPOCET | 0 | 0 | 0 | 0 | 0 | 1 | 0 | 64 | -1843967978
126 | K | Pol60 | tvarovaní mont.dílu-jímače;ochran.trubky;uhelniky | ks | 11 |  | 0 |  |  |  | základní |  | 0 | 0 | 0 | 0 | 0 | 64 | K | 3 | ROZPOCET | 0 | 0 | 0 | 0 | 0 | 1 | 0 | 64 | -1281341461
| D | 21-O_HU | Silnoproudá elektroinstalace - Ostatní |  |  |  | 0 | [5 empty] | 0 |  | 0 |  | 0 | 3 | D | 2 | ROZPOCET | [6 empty] | 0
127 | K | 210 9101 | Kabeláž | kpl-odha | 0 |  | 0 |  |  |  | základní |  | 0 | 0 | 0 | 0 | 0 | 64 | K | 3 | ROZPOCET | 0 | 0 | 0 | 0 | 0 | 1 | 0 | 64 | 2030845739
128 | K | A1_tj | Technické práce | kpl | 1 |  | 0 |  |  |  | základní |  | 0 | 0 | 0 | 0 | 0 | 64 | K | 3 | ROZPOCET | 0 | 0 | 0 | 0 | 0 | 1 | 0 | 64 | 2124192008
129 | K | A2_POP | Projekt skutečného stavu provedení | kpl | 1 |  | 0 |  |  |  | základní |  | 0 | 0 | 0 | 0 | 0 | 64 | K | 3 | ROZPOCET | 0 | 0 | 0 | 0 | 0 | 1 | 0 | 64 | -1402139046
130 | K | A3_POP | Utěsnění požárních prostupů | kpl | 1 |  | 0 |  |  |  | základní |  | 0 | 0 | 0 | 0 | 0 | 64 | K | 3 | ROZPOCET | 0 | 0 | 0 | 0 | 0 | 1 | 0 | 64 | 988980262
131 | K | A4_R | Revize elektroinstalace a hromosvodu | kpl | 1 |  | 0 |  |  |  | základní |  | 0 | 0 | 0 | 0 | 0 | 64 | K | 3 | ROZPOCET | 0 | 0 | 0 | 0 | 0 | 1 | 0 | 64 | -2054993569
132 | K | A5_DR | Doprava k revizi | kpl | 1 |  | 0 |  |  |  | základní |  | 0 | 0 | 0 | 0 | 0 | 64 | K | 3 | ROZPOCET | 0 | 0 | 0 | 0 | 0 | 1 | 0 | 64 | 703358164
133 | K | A6_PPV | PPV z montáže | % |  |  | 0 |  |  |  | základní |  | 0 | 0 | 0 | 0 | 0 | 64 | K | 3 | ROZPOCET | 0 | 0 | 0 | 0 | 0 | 1 | 0 | 64 | 1985486681
134 | K | A7_GZS | GZS a doprava z montáže | % |  |  | 0 |  |  |  | základní |  | 0 | 0 | 0 | 0 | 0 | 64 | K | 3 | ROZPOCET | 0 | 0 | 0 | 0 | 0 | 1 | 0 | 64 | -1477815619
135 | K | A8_P | Přesun z mat. vč. dodávek | % |  |  | 0 |  |  |  | základní |  | 0 | 0 | 0 | 0 | 0 | 64 | K | 3 | ROZPOCET | 0 | 0 | 0 | 0 | 0 | 1 | 0 | 64 | 391617436
136 | K | A9_D | Stav.tech.dozor z celk. ceny | % |  |  | 0 |  |  |  | základní |  | 0 | 0 | 0 | 0 | 0 | 64 | K | 3 | ROZPOCET | 0 | 0 | 0 | 0 | 0 | 1 | 0 | 64 | 1811899171
137 | K | ZP210 | Zednické přípomoci /vysekání drážek,prostupů,začištění/ | % |  |  | 0 |  |  |  | základní |  | 0 | 0 | 0 | 0 | 0 | 64 | K | 3 | ROZPOCET | 0 | 0 | 0 | 0 | 0 | 1 | 0 | 64 | 140188084

## O04.4. - O04.4. - VZT
| List obsahuje: |  | 1) Krycí list soupisu | 2) Rekapitulace |  |  | 3) Soupis prací | Zpět na list: | Rekapitulace stavby
{c5ef1180-2c56-41d8-b9b8-bc864650d478}
2
| KRYCÍ LIST SOUPISU | [8 empty] | v --- níže se nacházejí doplnkové a pomocné údaje k sestavám --- v | [8 empty] | False
Stavba:
PŘÍSTAVBA PAVILONU /odborné učebny/ 2. ZŠ Beroun Preislerova ul.
Objekt:
O04 - O04- PROFESE (vytápění, ZTI, elektroinstalace SIL + SLA + hromosvod a uzemnění)
Soupis:
O04.4. - O04.4. - VZT
| KSO: |  |  |  |  | CC-CZ:
| Místo: |  | Beroun, Preislerova ul. |  |  | Datum: | 27. 2. 2018
| Zadavatel: |  |  |  |  | IČ:
|  | Město BEROUN, Husovo nám. 68, 26643 |  |  |  | DIČ:
| Uchazeč: |  |  |  |  | IČ:
DIČ:
| Projektant: |  |  |  |  | IČ: | 18598897
|  | SPEKTRA s.r.o. Beroun,V Hlinkách 1548,26601 |  |  |  | DIČ: | CZ18598897
Poznámka:
zpracováno dle DOKUMENTACE pro provedení stavby. PREAMBULE : Pokud je rozpor mezi plným popisem a poznámkou platí plný popis položky. Pokud se ve výkazu výměr, či PD /technická zpráva, výkresová část/ vyskytne uvedení konkrétního obchodního názvu nebo značky použitého materiálu a zařízení /dodávky/, případně jiné označení mající vztah ke konkrétnímu dodavateli /výrobci/, neznamená to nutnost použití těchto konkrétních výrobků. Jedná se pouze o vymezení předpokládaného standardu /vlastností/. To znamená, že všechny konkrétně uvedené materiály a zařízení mohou být nahrazeny výrobky jiných dodavatelů /výrobců/ s podmínkou zachování shodných /a to srovnatelných nebo lepších/ technických a kvalitativních parametrů.
| Cena bez DPH | [5 empty] | 0
|  |  | Základ daně |  |  | Sazba daně | Výše daně
| DPH | základní | 0 |  |  | 21% | 0
|  | snížená | 0 |  |  | 15% | 0
|  | zákl. přenesená | 0 |  |  | 21% | 0
|  | sníž. přenesená | 0 |  |  | 15% | 0
|  | nulová | 0 |  |  | 0% | 0
| Cena s DPH |  |  | v | CZK |  | 0
REKAPITULACE ČLENĚNÍ SOUPISU PRACÍ
Stavba:
PŘÍSTAVBA PAVILONU /odborné učebny/ 2. ZŠ Beroun Preislerova ul.
Objekt:
O04 - O04- PROFESE (vytápění, ZTI, elektroinstalace SIL + SLA + hromosvod a uzemnění)
Soupis:
O04.4. - O04.4. - VZT
Místo: |  |  | Beroun, Preislerova ul. |  |  | Datum: | 27. 2. 2018
Zadavatel: |  |  | Město BEROUN, Husovo nám. 68, 26643 |  |  | Projektant: | SPEKTRA s.r.o. Beroun,V Hlinkách 1548,26601
Uchazeč:
Kód dílu - Popis | [6 empty] | Cena celkem [CZK]
Náklady soupisu celkem | [6 empty] | 0 | [12 empty] | -1
| M - Práce a dodávky M | [5 empty] | 0
| 24-M - Montáže vzduchotechnických zařízení | [5 empty] | 0
| Pozice - Zařízení č.1 - větrání učeben a kabinetů | [5 empty] | 0
| 1.50 - rozvody: | [5 empty] | 0
| 1.200 - ostatní společné položky | [5 empty] | 0
| D1 - Zařízení č.2 - větrání chodeb a sociálního zázemí | [5 empty] | 0
| 1.50 - rozvody: | [5 empty] | 0
| 1.200 - ostatní společné položky | [5 empty] | 0
| D2 - Zařízení č.3 - dveřní clony | [5 empty] | 0
| D3 - Zařízení č.4 - větrání technické místnosti | [5 empty] | 0
| 1.200 - ostatní společné položky | [5 empty] | 0
SOUPIS PRACÍ
Stavba:
PŘÍSTAVBA PAVILONU /odborné učebny/ 2. ZŠ Beroun Preislerova ul.
Objekt:
O04 - O04- PROFESE (vytápění, ZTI, elektroinstalace SIL + SLA + hromosvod a uzemnění)
Soupis:
O04.4. - O04.4. - VZT
Místo: |  |  | Beroun, Preislerova ul. |  |  | Datum: | 27. 2. 2018
Zadavatel: |  |  | Město BEROUN, Husovo nám. 68, 26643 |  |  | Projektant: | SPEKTRA s.r.o. Beroun,V Hlinkách 1548,26601
Uchazeč:
PČ | Typ | Kód | Popis | MJ | Množství | J.cena [CZK] | Cena celkem [CZK] | Cenová soustava |  | Poznámka | DPH | J. Nh [h] | Nh celkem [h] | J. hmotnost [t] | Hmotnost celkem [t] | J. suť [t] | Suť Celkem [t]
Náklady soupisu celkem | [6 empty] | 0 | [5 empty] | 0 |  | 0 |  | 0 |  | D | -1 | [7 empty] | 0
| D | M | Práce a dodávky M |  |  |  | 0 | [5 empty] | 0 |  | 0 |  | 0 | 3 | D | 0 | ROZPOCET | [6 empty] | 0
| D | 24-M | Montáže vzduchotechnických zařízení |  |  |  | 0 | [5 empty] | 0 |  | 0 |  | 0 | 3 | D | 1 | ROZPOCET | [6 empty] | 0
1 | K | ZP240 | Zednické přípomoci /vysekání drážek,prostupů,začištění/ | % |  |  | 0 |  |  |  | základní |  | 0 | 0 | 0 | 0 | 0 | 64 | K | 2 | ROZPOCET | 0 | 0 | 0 | 0 | 0 | 1 | 0 | 64 | -614611759
| D | Pozice | Zařízení č.1 - větrání učeben a kabinetů |  |  |  | 0 | [5 empty] | 0 |  | 0 |  | 0 | 1 | D | 2 | ROZPOCET | [6 empty] | 0
2 | M | 1.01 | VZT jednotka ve vnitřním provedení o průtoku na přívodu +6.200m3/h při externím tlaku 300Pa, průtoku na odtahu -6.200m3/h při externím tlaku 300Pa, deskový rekuperační výměník se suchou teplotní účinností min. 72% ( tod=20°C, 30% rel. vlhkosti), klapka obtoku ZZT, cirkulační klapka ovládaná 0-10V, dvouokruhový přímý výparník (ohřev/chlazení) s výkonem 33 kW při chlazení, 20kW v režimu topení Na sání kapsový filtr s třídou filtrace G3+M5, na odtahu kapsový filtr M5. Vč dodávky kompletního systému regulace s možností dálkového přístupu přes internet a nástěnného ovladače. Součástí dodávky regulace je kompletní prokabelování a dodávka všech potřebných čidel. Jednotka bude řízena dle týdenního časového programu s možností úpravy teploty příváděného vzduchu. Dále musí regulace obsahovat potřebné výstupy 230V/24V pro ovládání 4ks servopohonů klapek pro možnost přepínání přívodu pro šatny 1x cca po dobu 8 min. za hodinu dle volitelného časového programu. Ventilátory budou osazeny frekvenčními měniči. Akustický výkon Lw(A) do výtlaku nesmí překročit 83dB na přívodu, 75dB na odtahu a 55 dB do okolí. Jednotka musí splňovat požadavky dle NAŘÍZENÍ KOMISE (EU) č. 1253/2014. V ceně je i úprava a nastavení programu MaR. | kpl | 1 |  | 0 |  |  |  | základní |  | 0 | 0 | 0 | 0 | 0 | 8 | M | 3 | ROZPOCET | 0 | 0 | 0 | 0 | 0 | 1 | 0 | 4 | 2
3 | M | 1.02 | 2x kondenzační jednotka k VZT o jmenovitém chladícím výkonu 12,5kW,topném výkonu 14kW. Garance chodu od -18 do +48°C. Min. topný výkon při -15°C 10kW. Vč. 2ks komunikačního modulu a dodávky a montáže celkem 90bm předizolovaného potrubí Cu 10/16. Součástí ceny je spojovací a kotvící materiál, doplnění chladiva, konzole pod jednotky, pružné podložky a betonové dlaždice. Na střeše bude potrubí opatřené izolací s oplechováním pozinkovaných plechem. | kpl. | 1 |  | 0 |  |  |  | základní |  | 0 | 0 | 0 | 0 | 0 | 8 | M | 3 | ROZPOCET | 0 | 0 | 0 | 0 | 0 | 1 | 0 | 4 | 4
4 | M | 1.03 | Tlumič hluku kulisový 1200x710, délka 1500mm, sestaven z 4x kulisa tl.200mm, výška 710mm, vč. náběhových plechů, provedení kašír | kpl. | 1 |  | 0 |  |  |  | základní |  | 0 | 0 | 0 | 0 | 0 | 8 | M | 3 | ROZPOCET | 0 | 0 | 0 | 0 | 0 | 1 | 0 | 4 | 6
5 | M | 1.04 | Tlumič hluku kulisový 1200x710, délka 1000mm, sestaven z 4x kulisa tl.200mm, výška 710mm, vč. náběhových plechů, provedení kašír | kpl. | 7 |  | 0 |  |  |  | základní |  | 0 | 0 | 0 | 0 | 0 | 8 | M | 3 | ROZPOCET | 0 | 0 | 0 | 0 | 0 | 1 | 0 | 4 | 8
6 | M | 1.05 | Tlumič hluku kulisový 900x900, délka 1000mm, sestaven z 3x kulisa tl.200mm, výška 900mm, vč. náběhových plechů, provedení kašír | kpl. | 2 |  | 0 |  |  |  | základní |  | 0 | 0 | 0 | 0 | 0 | 8 | M | 3 | ROZPOCET | 0 | 0 | 0 | 0 | 0 | 1 | 0 | 4 | 10
7 | M | 1.06 | protideštová žaluzie 1000x900 pozink, vč. up. Rámečku - pozink+ odstín RAL dle požadavku investora | ks | 1 |  | 0 |  |  |  | základní |  | 0 | 0 | 0 | 0 | 0 | 8 | M | 3 | ROZPOCET | 0 | 0 | 0 | 0 | 0 | 1 | 0 | 4 | 12
8 | M | 1.07 | protideštová žaluzie 900x710 pozink, vč. up. Rámečku - pozink+ odstín RAL dle požadavku investora | kpl | 1 |  | 0 |  |  |  | základní |  | 0 | 0 | 0 | 0 | 0 | 8 | M | 3 | ROZPOCET | 0 | 0 | 0 | 0 | 0 | 1 | 0 | 4 | 14
9 | M | 1.08 | Regulační klapka vícelistá 900x400 se servopohonem s havarijní funkcí 230V nebo 24V dle zvoleného systému MaR - viz POZ. 1.01 | ks | 4 |  | 0 |  |  |  | základní |  | 0 | 0 | 0 | 0 | 0 | 8 | M | 3 | ROZPOCET | 0 | 0 | 0 | 0 | 0 | 1 | 0 | 4 | 16
10 | M | 1.09 | regulátor konstantního průtoku 650x400 vč. izolace, průtok 5200m3/h | ks | 2 |  | 0 |  |  |  | základní |  | 0 | 0 | 0 | 0 | 0 | 8 | M | 3 | ROZPOCET | 0 | 0 | 0 | 0 | 0 | 1 | 0 | 4 | 18
11 | M | 1.10 | regulátor konstantního průtoku D250, vč. izolace, průtok 800m3/h | ks | 2 |  | 0 |  |  |  | základní |  | 0 | 0 | 0 | 0 | 0 | 8 | M | 3 | ROZPOCET | 0 | 0 | 0 | 0 | 0 | 1 | 0 | 4 | 20
12 | M | 1.11 | tlumič hluku kruhový D250, délky 900mm, Iz tl 50mm | ks | 2 |  | 0 |  |  |  | základní |  | 0 | 0 | 0 | 0 | 0 | 8 | M | 3 | ROZPOCET | 0 | 0 | 0 | 0 | 0 | 1 | 0 | 4 | 22
13 | M | 1.12 | Protipožární klapka 1000x900, ruční a teplotní s koncovým spínačem. Dodávka vč. výztužné sady. | ks | 1 |  | 0 |  |  |  | základní |  | 0 | 0 | 0 | 0 | 0 | 8 | M | 3 | ROZPOCET | 0 | 0 | 0 | 0 | 0 | 1 | 0 | 4 | 24
14 | M | 1.13 | Protipožární klapka 900x710, ruční a teplotní s koncovým spínačem. Dodávka vč. výztužné sady. | ks | 1 |  | 0 |  |  |  | základní |  | 0 | 0 | 0 | 0 | 0 | 8 | M | 3 | ROZPOCET | 0 | 0 | 0 | 0 | 0 | 1 | 0 | 4 | 26
15 | M | 1.14 | Regulační klapka ruční, vícelistá 630x400 | ks | 2 |  | 0 |  |  |  | základní |  | 0 | 0 | 0 | 0 | 0 | 8 | M | 3 | ROZPOCET | 0 | 0 | 0 | 0 | 0 | 1 | 0 | 4 | 28
16 | M | 1.15 | Regulační klapka ruční, vícelistá 400x400 | ks | 1 |  | 0 |  |  |  | základní |  | 0 | 0 | 0 | 0 | 0 | 8 | M | 3 | ROZPOCET | 0 | 0 | 0 | 0 | 0 | 1 | 0 | 4 | 30
17 | M | 1.16 | Regulační klapka ruční, vícelistá 250x400 | ks | 1 |  | 0 |  |  |  | základní |  | 0 | 0 | 0 | 0 | 0 | 8 | M | 3 | ROZPOCET | 0 | 0 | 0 | 0 | 0 | 1 | 0 | 4 | 32
18 | M | 1.17 | Regulační klapka ruční, vícelistá 900x200 | ks | 4 |  | 0 |  |  |  | základní |  | 0 | 0 | 0 | 0 | 0 | 8 | M | 3 | ROZPOCET | 0 | 0 | 0 | 0 | 0 | 1 | 0 | 4 | 34
19 | M | 1.18 | Regulační klapka ruční, vícelistá 630x200 | ks | 4 |  | 0 |  |  |  | základní |  | 0 | 0 | 0 | 0 | 0 | 8 | M | 3 | ROZPOCET | 0 | 0 | 0 | 0 | 0 | 1 | 0 | 4 | 36
20 | M | 1.19 | Regulační klapka ruční, vícelistá 400x160 | ks | 4 |  | 0 |  |  |  | základní |  | 0 | 0 | 0 | 0 | 0 | 8 | M | 3 | ROZPOCET | 0 | 0 | 0 | 0 | 0 | 1 | 0 | 4 | 38
21 | M | 1.20 | Regulační klapka ruční D100 | ks | 4 |  | 0 |  |  |  | základní |  | 0 | 0 | 0 | 0 | 0 | 8 | M | 3 | ROZPOCET | 0 | 0 | 0 | 0 | 0 | 1 | 0 | 4 | 40
22 | M | 1.21 | Vyústka přívodní do hranatého potrubí 1025x225/ 2 řadá s regulací R1 v odstínu bílá RAL 9010 | ks | 8 |  | 0 |  |  |  | základní |  | 0 | 0 | 0 | 0 | 0 | 8 | M | 3 | ROZPOCET | 0 | 0 | 0 | 0 | 0 | 1 | 0 | 4 | 42
23 | M | 1.22 | Vyústka přívodní do hranatého potrubí 725x100/ 2 řadá s regulací R1 v odstínu bílá RAL 9010 | ks | 18 |  | 0 |  |  |  | základní |  | 0 | 0 | 0 | 0 | 0 | 8 | M | 3 | ROZPOCET | 0 | 0 | 0 | 0 | 0 | 1 | 0 | 4 | 44
24 | M | 1.23 | Vyústka přívodní do hranatého potrubí 525x100/ 2 řadá s regulací R1 v odstínu bílá RAL 9010 | ks | 3 |  | 0 |  |  |  | základní |  | 0 | 0 | 0 | 0 | 0 | 8 | M | 3 | ROZPOCET | 0 | 0 | 0 | 0 | 0 | 1 | 0 | 4 | 46
25 | M | 1.24 | Vyústka odvodní do hranatého potrubí 625x225/ 1 řadá s regulací R1 v odstínu bílá RAL 9010 | ks | 8 |  | 0 |  |  |  | základní |  | 0 | 0 | 0 | 0 | 0 | 8 | M | 3 | ROZPOCET | 0 | 0 | 0 | 0 | 0 | 1 | 0 | 4 | 48
26 | M | 1.25 | Vyústka odvodní do hranatého potrubí 525x100/ 1 řadá s regulací R1 v odstínu bílá RAL 9010 | ks | 18 |  | 0 |  |  |  | základní |  | 0 | 0 | 0 | 0 | 0 | 8 | M | 3 | ROZPOCET | 0 | 0 | 0 | 0 | 0 | 1 | 0 | 4 | 50
27 | M | 1.26 | Vyústka odvodní do hranatého potrubí 425x100/ 1 řadá s regulací R1 v odstínu bílá RAL 9010 | ks | 3 |  | 0 |  |  |  | základní |  | 0 | 0 | 0 | 0 | 0 | 8 | M | 3 | ROZPOCET | 0 | 0 | 0 | 0 | 0 | 1 | 0 | 4 | 52
28 | M | 1.27 | Talířový ventil přívodní D160 vč. up. Rámečku | ks | 13 |  | 0 |  |  |  | základní |  | 0 | 0 | 0 | 0 | 0 | 8 | M | 3 | ROZPOCET | 0 | 0 | 0 | 0 | 0 | 1 | 0 | 4 | 54
29 | M | 1.28 | Protipožární klapka 650x500, ruční a teplotní s koncovým spínačem. Dodávka vč. výztužné sady. | ks | 2 |  | 0 |  |  |  | základní |  | 0 | 0 | 0 | 0 | 0 | 8 | M | 3 | ROZPOCET | 0 | 0 | 0 | 0 | 0 | 1 | 0 | 4 | 56
| D | 1.50 | rozvody: |  |  |  | 0 | [5 empty] | 0 |  | 0 |  | 0 | 1 | D | 3 | ROZPOCET | [6 empty] | 0
30 | M | Pol143 | potrubí čtyřhranné z pozink plechu sk I vč. tvar. 40% a závěsů komplet níže vyspecifik. pol. 1.51-1.91 | m2 | 618 |  | 0 |  |  |  | základní |  | 0 | 0 | 0 | 0 | 0 | 8 | M | 4 | ROZPOCET | 0 | 0 | 0 | 0 | 0 | 1 | 0 | 4 | 58
31 | M | 1.51 | Průřez: 560/630 - samostatně neoceňovat | bm | 5 |  | 0 |  |  |  | základní |  | 0 | 0 | 0 | 0 | 0 | 8 | M | 4 | ROZPOCET | 0 | 0 | 0 | 0 | 0 | 1 | 0 | 4 | 60
32 | M | 1.52 | - Koleno (vstupní 1200/710; výstupní 560/630) - samostatně neoceňovat | ks | 1 |  | 0 |  |  |  | základní |  | 0 | 0 | 0 | 0 | 0 | 8 | M | 4 | ROZPOCET | 0 | 0 | 0 | 0 | 0 | 1 | 0 | 4 | 62
33 | M | 1.53 | - Oblouk 90° - samostatně neoceňovat | ks | 2 |  | 0 |  |  |  | základní |  | 0 | 0 | 0 | 0 | 0 | 8 | M | 4 | ROZPOCET | 0 | 0 | 0 | 0 | 0 | 1 | 0 | 4 | 64
34 | M | 1.54 | - Přechod symetrický (vstupní 560/630; výstupní 900/710), dl. 250 - samostatně neoceňovat | ks | 1 |  | 0 |  |  |  | základní |  | 0 | 0 | 0 | 0 | 0 | 8 | M | 4 | ROZPOCET | 0 | 0 | 0 | 0 | 0 | 1 | 0 | 4 | 66
35 | M | 1.55 | Průřez: 710/630 - samostatně neoceňovat | bm | 2 |  | 0 |  |  |  | základní |  | 0 | 0 | 0 | 0 | 0 | 8 | M | 4 | ROZPOCET | 0 | 0 | 0 | 0 | 0 | 1 | 0 | 4 | 68
36 | M | 1.56 | - Oblouk 90° - samostatně neoceňovat | ks | 1 |  | 0 |  |  |  | základní |  | 0 | 0 | 0 | 0 | 0 | 8 | M | 4 | ROZPOCET | 0 | 0 | 0 | 0 | 0 | 1 | 0 | 4 | 70
37 | M | 1.57 | - Odbočka (vstupní 710/630; přímý 710/630; odbočující 710/630), dl. 970 - samostatně neoceňovat | ks | 1 |  | 0 |  |  |  | základní |  | 0 | 0 | 0 | 0 | 0 | 8 | M | 4 | ROZPOCET | 0 | 0 | 0 | 0 | 0 | 1 | 0 | 4 | 72
38 | M | 1.58 | - Přechod symetrický (vstupní 560/630; výstupní 900/710), dl. 500 - samostatně neoceňovat | ks | 1 |  | 0 |  |  |  | základní |  | 0 | 0 | 0 | 0 | 0 | 8 | M | 4 | ROZPOCET | 0 | 0 | 0 | 0 | 0 | 1 | 0 | 4 | 74
39 | M | 1.59 | - Přechod symetrický (vstupní 710/630; výstupní 1200/710), dl. 600 - samostatně neoceňovat | ks | 1 |  | 0 |  |  |  | základní |  | 0 | 0 | 0 | 0 | 0 | 8 | M | 4 | ROZPOCET | 0 | 0 | 0 | 0 | 0 | 1 | 0 | 4 | 76
40 | M | 1.60 | Průřez: 630/710 - samostatně neoceňovat | bm | 1.5 |  | 0 |  |  |  | základní |  | 0 | 0 | 0 | 0 | 0 | 8 | M | 4 | ROZPOCET | 0 | 0 | 0 | 0 | 0 | 1 | 0 | 4 | 78
41 | M | 1.61 | - Koleno (vstupní 1200/710; výstupní 630/710) - samostatně neoceňovat | ks | 3 |  | 0 |  |  |  | základní |  | 0 | 0 | 0 | 0 | 0 | 8 | M | 4 | ROZPOCET | 0 | 0 | 0 | 0 | 0 | 1 | 0 | 4 | 80
42 | M | 1.62 | - Přechod symetrický (vstupní 630/710; výstupní 1200/710), dl. 500 - samostatně neoceňovat | ks | 1 |  | 0 |  |  |  | základní |  | 0 | 0 | 0 | 0 | 0 | 8 | M | 4 | ROZPOCET | 0 | 0 | 0 | 0 | 0 | 1 | 0 | 4 | 82
43 | M | 1.63 | - Přechod symetrický (vstupní 1200/710; výstupní 500/710), dl. 500 - samostatně neoceňovat | ks | 1 |  | 0 |  |  |  | základní |  | 0 | 0 | 0 | 0 | 0 | 8 | M | 4 | ROZPOCET | 0 | 0 | 0 | 0 | 0 | 1 | 0 | 4 | 84
44 | M | 1.64 | - Přechod nesym. (vstupní 1200/710; výstupní 900/400), dl. 800 - samostatně neoceňovat | ks | 1 |  | 0 |  |  |  | základní |  | 0 | 0 | 0 | 0 | 0 | 8 | M | 4 | ROZPOCET | 0 | 0 | 0 | 0 | 0 | 1 | 0 | 4 | 86
45 | M | 1.65 | Průřez: 500/710 - samostatně neoceňovat | bm | 4 |  | 0 |  |  |  | základní |  | 0 | 0 | 0 | 0 | 0 | 8 | M | 4 | ROZPOCET | 0 | 0 | 0 | 0 | 0 | 1 | 0 | 4 | 88
46 | M | 1.66 | - Oblouk 90° - samostatně neoceňovat | ks | 1 |  | 0 |  |  |  | základní |  | 0 | 0 | 0 | 0 | 0 | 8 | M | 4 | ROZPOCET | 0 | 0 | 0 | 0 | 0 | 1 | 0 | 4 | 90
47 | M | 1.67 | - Přechod nesym. (vstupní 500/710; výstupní 900/400), dl. 500 - samostatně neoceňovat | ks | 1 |  | 0 |  |  |  | základní |  | 0 | 0 | 0 | 0 | 0 | 8 | M | 4 | ROZPOCET | 0 | 0 | 0 | 0 | 0 | 1 | 0 | 4 | 92
48 | M | 1.68 | - Odbočka (vstupní 900/400; přímý 900/400; odbočující 900/400), dl. 1200 - samostatně neoceňovat | ks | 2 |  | 0 |  |  |  | základní |  | 0 | 0 | 0 | 0 | 0 | 8 | M | 4 | ROZPOCET | 0 | 0 | 0 | 0 | 0 | 1 | 0 | 4 | 94
49 | M | 1.69 | Průřez: 900/400 - samostatně neoceňovat | bm | 31 |  | 0 |  |  |  | základní |  | 0 | 0 | 0 | 0 | 0 | 8 | M | 4 | ROZPOCET | 0 | 0 | 0 | 0 | 0 | 1 | 0 | 4 | 96
50 | M | 1.70 | - Oblouk 45° - samostatně neoceňovat | ks | 4 |  | 0 |  |  |  | základní |  | 0 | 0 | 0 | 0 | 0 | 8 | M | 4 | ROZPOCET | 0 | 0 | 0 | 0 | 0 | 1 | 0 | 4 | 98
51 | M | 1.71 | - Přechod nesym. (vstupní 900/400; výstupní 650/500), dl. 600 - samostatně neoceňovat | ks | 2 |  | 0 |  |  |  | základní |  | 0 | 0 | 0 | 0 | 0 | 8 | M | 4 | ROZPOCET | 0 | 0 | 0 | 0 | 0 | 1 | 0 | 4 | 100
52 | M | 1.72 | - Rozbočka (vstupní 900/400; 630/400; 250/400), dl. 1200 - samostatně neoceňovat | ks | 1 |  | 0 |  |  |  | základní |  | 0 | 0 | 0 | 0 | 0 | 8 | M | 4 | ROZPOCET | 0 | 0 | 0 | 0 | 0 | 1 | 0 | 4 | 102
53 | M | 1.73 | - Rozbočka (vstupní 900/400; 630/400; 400/400), dl. 1200 - samostatně neoceňovat | ks | 1 |  | 0 |  |  |  | základní |  | 0 | 0 | 0 | 0 | 0 | 8 | M | 4 | ROZPOCET | 0 | 0 | 0 | 0 | 0 | 1 | 0 | 4 | 104
54 | M | 1.74 | - Odskok o 630mm - samostatně neoceňovat | ks | 2 |  | 0 |  |  |  | základní |  | 0 | 0 | 0 | 0 | 0 | 8 | M | 4 | ROZPOCET | 0 | 0 | 0 | 0 | 0 | 1 | 0 | 4 | 106
55 | M | 1.75 | Průřez: 630/400 - samostatně neoceňovat | bm | 23.5 |  | 0 |  |  |  | základní |  | 0 | 0 | 0 | 0 | 0 | 8 | M | 4 | ROZPOCET | 0 | 0 | 0 | 0 | 0 | 1 | 0 | 4 | 108
56 | M | 1.76 | Průřez: 400/400 - samostatně neoceňovat | bm | 5.5 |  | 0 |  |  |  | základní |  | 0 | 0 | 0 | 0 | 0 | 8 | M | 4 | ROZPOCET | 0 | 0 | 0 | 0 | 0 | 1 | 0 | 4 | 110
57 | M | 1.77 | Průřez: 250/400 - samostatně neoceňovat | bm | 4 |  | 0 |  |  |  | základní |  | 0 | 0 | 0 | 0 | 0 | 8 | M | 4 | ROZPOCET | 0 | 0 | 0 | 0 | 0 | 1 | 0 | 4 | 112
58 | M | 1.78 | Průřez: 250/200 - samostatně neoceňovat | bm | 14.8 |  | 0 |  |  |  | základní |  | 0 | 0 | 0 | 0 | 0 | 8 | M | 4 | ROZPOCET | 0 | 0 | 0 | 0 | 0 | 1 | 0 | 4 | 114
59 | M | 1.79 | Průřez: 650/500 - samostatně neoceňovat | bm | 12.8 |  | 0 |  |  |  | základní |  | 0 | 0 | 0 | 0 | 0 | 8 | M | 4 | ROZPOCET | 0 | 0 | 0 | 0 | 0 | 1 | 0 | 4 | 116
60 | M | 1.80 | - Oblouk 90° - samostatně neoceňovat | ks | 1 |  | 0 |  |  |  | základní |  | 0 | 0 | 0 | 0 | 0 | 8 | M | 4 | ROZPOCET | 0 | 0 | 0 | 0 | 0 | 1 | 0 | 4 | 118
61 | M | 1.81 | - Přechod nesym. (vstupní 650/500; výstupní 900/900), dl. 600 - samostatně neoceňovat | ks | 2 |  | 0 |  |  |  | základní |  | 0 | 0 | 0 | 0 | 0 | 8 | M | 4 | ROZPOCET | 0 | 0 | 0 | 0 | 0 | 1 | 0 | 4 | 120
62 | M | 1.82 | Průřez: 900/355 - samostatně neoceňovat | bm | 7.2 |  | 0 |  |  |  | základní |  | 0 | 0 | 0 | 0 | 0 | 8 | M | 4 | ROZPOCET | 0 | 0 | 0 | 0 | 0 | 1 | 0 | 4 | 122
63 | M | 1.83 | - Oblouk nesym. 90° (vstupní 900/900; výstupní 900/355) - samostatně neoceňovat | ks | 1 |  | 0 |  |  |  | základní |  | 0 | 0 | 0 | 0 | 0 | 8 | M | 4 | ROZPOCET | 0 | 0 | 0 | 0 | 0 | 1 | 0 | 4 | 124
64 | M | 1.84 | - Oblouk 90° - samostatně neoceňovat | ks | 2 |  | 0 |  |  |  | základní |  | 0 | 0 | 0 | 0 | 0 | 8 | M | 4 | ROZPOCET | 0 | 0 | 0 | 0 | 0 | 1 | 0 | 4 | 126
65 | M | 1.85 | - Odbočka (vstupní 900/355; přímý 900/200; odbočující 900/200), dl. 450 - samostatně neoceňovat | ks | 2 |  | 0 |  |  |  | základní |  | 0 | 0 | 0 | 0 | 0 | 8 | M | 4 | ROZPOCET | 0 | 0 | 0 | 0 | 0 | 1 | 0 | 4 | 128
66 | M | 1.86 | Průřez: 900/200 - samostatně neoceňovat | bm | 26.8 |  | 0 |  |  |  | základní |  | 0 | 0 | 0 | 0 | 0 | 8 | M | 4 | ROZPOCET | 0 | 0 | 0 | 0 | 0 | 1 | 0 | 4 | 130
67 | M | 1.87 | - Oblouk 90° - samostatně neoceňovat | ks | 2 |  | 0 |  |  |  | základní |  | 0 | 0 | 0 | 0 | 0 | 8 | M | 4 | ROZPOCET | 0 | 0 | 0 | 0 | 0 | 1 | 0 | 4 | 132
68 | M | 1.88 | - Přechod nesym. (vstupní 900/200; výstupní 630/200), dl.450 - samostatně neoceňovat | ks | 4 |  | 0 |  |  |  | základní |  | 0 | 0 | 0 | 0 | 0 | 8 | M | 4 | ROZPOCET | 0 | 0 | 0 | 0 | 0 | 1 | 0 | 4 | 134
69 | M | 1.89 | Průřez: 630/200 - samostatně neoceňovat | bm | 52 |  | 0 |  |  |  | základní |  | 0 | 0 | 0 | 0 | 0 | 8 | M | 4 | ROZPOCET | 0 | 0 | 0 | 0 | 0 | 1 | 0 | 4 | 136
70 | M | 1.90 | - Přechod nesym. (vstupní 630/200; výstupní 400/160), dl.300 - samostatně neoceňovat | ks | 4 |  | 0 |  |  |  | základní |  | 0 | 0 | 0 | 0 | 0 | 8 | M | 4 | ROZPOCET | 0 | 0 | 0 | 0 | 0 | 1 | 0 | 4 | 138
71 | M | 1.91 | Průřez: 400/160 - samostatně neoceňovat | bm | 34 |  | 0 |  |  |  | základní |  | 0 | 0 | 0 | 0 | 0 | 8 | M | 4 | ROZPOCET | 0 | 0 | 0 | 0 | 0 | 1 | 0 | 4 | 140
72 | M | Pol144 | kruhové SPIRO potrubí D250,tvarovky do 50% vč. závěsů - komplet níže vyspecifik. pol. 1.92-1.95 | bm | 67.5 |  | 0 |  |  |  | základní |  | 0 | 0 | 0 | 0 | 0 | 8 | M | 4 | ROZPOCET | 0 | 0 | 0 | 0 | 0 | 1 | 0 | 4 | 142
73 | M | 1.92 | kruhové potrubí D250 - samostatně neoceňovat | bm | 45 |  | 0 |  |  |  | základní |  | 0 | 0 | 0 | 0 | 0 | 8 | M | 4 | ROZPOCET | 0 | 0 | 0 | 0 | 0 | 1 | 0 | 4 | 144
74 | M | 1.93 | - Oblouk 90° - samostatně neoceňovat | ks | 3 |  | 0 |  |  |  | základní |  | 0 | 0 | 0 | 0 | 0 | 8 | M | 4 | ROZPOCET | 0 | 0 | 0 | 0 | 0 | 1 | 0 | 4 | 146
75 | M | 1.94 | - Odbočka (vstupní 250; přímý 100; odbočující 250), dl. 500 - samostatně neoceňovat | ks | 1 |  | 0 |  |  |  | základní |  | 0 | 0 | 0 | 0 | 0 | 8 | M | 4 | ROZPOCET | 0 | 0 | 0 | 0 | 0 | 1 | 0 | 4 | 148
76 | M | 1.95 | - Přechod symetrický (vstupní 250; výstupní 250/200), dl. 250 - samostatně neoceňovat | ks | 2 |  | 0 |  |  |  | základní |  | 0 | 0 | 0 | 0 | 0 | 8 | M | 4 | ROZPOCET | 0 | 0 | 0 | 0 | 0 | 1 | 0 | 4 | 150
77 | M | Pol145 | kruhové potrubí D100,tvarovky do 50% vč. závěsů - komplet níže vyspecifik. pol. 1.96-1.98 | bm | 45 |  | 0 |  |  |  | základní |  | 0 | 0 | 0 | 0 | 0 | 8 | M | 4 | ROZPOCET | 0 | 0 | 0 | 0 | 0 | 1 | 0 | 4 | 152
78 | M | 1.96 | kruhové SPIRO potrubí D100 - samostatně neoceňovat | bm | 30 |  | 0 |  |  |  | základní |  | 0 | 0 | 0 | 0 | 0 | 8 | M | 4 | ROZPOCET | 0 | 0 | 0 | 0 | 0 | 1 | 0 | 4 | 154
79 | M | 1.97 | - Oblouk 90° - samostatně neoceňovat | ks | 2 |  | 0 |  |  |  | základní |  | 0 | 0 | 0 | 0 | 0 | 8 | M | 4 | ROZPOCET | 0 | 0 | 0 | 0 | 0 | 1 | 0 | 4 | 156
80 | M | 1.98 | - Oblouk 45° - samostatně neoceňovat | ks | 3 |  | 0 |  |  |  | základní |  | 0 | 0 | 0 | 0 | 0 | 8 | M | 4 | ROZPOCET | 0 | 0 | 0 | 0 | 0 | 1 | 0 | 4 | 158
81 | M | 1.99 | zvuk tlumící flexo potrubí D160 | bm | 40 |  | 0 |  |  |  | základní |  | 0 | 0 | 0 | 0 | 0 | 8 | M | 4 | ROZPOCET | 0 | 0 | 0 | 0 | 0 | 1 | 0 | 4 | 160
82 | M | 1.100 | Akustická izolace tl. 60mm, ( min. izolace s Al polepem) | m2 | 88 |  | 0 |  |  |  | základní |  | 0 | 0 | 0 | 0 | 0 | 8 | M | 4 | ROZPOCET | 0 | 0 | 0 | 0 | 0 | 1 | 0 | 4 | 162
83 | M | 1.101 | Tepelná izolace tl. 40mm ( min. izolace s Al polepem) | m2 | 382 |  | 0 |  |  |  | základní |  | 0 | 0 | 0 | 0 | 0 | 8 | M | 4 | ROZPOCET | 0 | 0 | 0 | 0 | 0 | 1 | 0 | 4 | 164
84 | M | 1.102 | Chladová kaučuková izolace sání a výfuku tl. min. 40mm (nenasákavá lepená tepelná izolace vč. Al polepu) | m2 | 72 |  | 0 |  |  |  | základní |  | 0 | 0 | 0 | 0 | 0 | 8 | M | 4 | ROZPOCET | 0 | 0 | 0 | 0 | 0 | 1 | 0 | 4 | 166
| D | 1.200 | ostatní společné položky |  |  |  | 0 | [5 empty] | 0 |  | 0 |  | 0 | 1 | D | 3 | ROZPOCET | [6 empty] | 0
85 | K | 1.201 | MaR - zapojení, nastavení, uvedení do provozu a odzkoušení, vč. zaškolení obsluhy. | kpl | 1 |  | 0 |  |  |  | základní |  | 0 | 0 | 0 | 0 | 0 | 4 | K | 4 | ROZPOCET | 0 | 0 | 0 | 0 | 0 | 1 | 0 | 4 | 168
86 | K | 1.202 | Společný závěsný, spojovací a těsnící materiál | kpl | 1 |  | 0 |  |  |  | základní |  | 0 | 0 | 0 | 0 | 0 | 4 | K | 4 | ROZPOCET | 0 | 0 | 0 | 0 | 0 | 1 | 0 | 4 | 170
87 | K | 1.203 | zaregulovaní a nastavení zařízení na požadované parametry, odzkoušení | kpl | 1 |  | 0 |  |  |  | základní |  | 0 | 0 | 0 | 0 | 0 | 4 | K | 4 | ROZPOCET | 0 | 0 | 0 | 0 | 0 | 1 | 0 | 4 | 172
88 | K | 1.204 | montáž VZT jednotky a rozvodů | kpl | 1 |  | 0 |  |  |  | základní |  | 0 | 0 | 0 | 0 | 0 | 4 | K | 4 | ROZPOCET | 0 | 0 | 0 | 0 | 0 | 1 | 0 | 4 | 174
89 | K | 1.205 | doprava, přesun materiálu | kpl | 1 |  | 0 |  |  |  | základní |  | 0 | 0 | 0 | 0 | 0 | 4 | K | 4 | ROZPOCET | 0 | 0 | 0 | 0 | 0 | 1 | 0 | 4 | 176
90 | K | 1.206 | pojízdné lešení do výšky 4m | kpl | 1 |  | 0 |  |  |  | základní |  | 0 | 0 | 0 | 0 | 0 | 4 | K | 4 | ROZPOCET | 0 | 0 | 0 | 0 | 0 | 1 | 0 | 4 | 178
91 | K | 1.207 | Montáž kondenzačních jednotek pro VZT, vč. vakuování, plnění chladivem, odzkoušení a uvedení do provozu | kpl | 1 |  | 0 |  |  |  | základní |  | 0 | 0 | 0 | 0 | 0 | 4 | K | 4 | ROZPOCET | 0 | 0 | 0 | 0 | 0 | 1 | 0 | 4 | 180
| D | D1 | Zařízení č.2 - větrání chodeb a sociálního zázemí |  |  |  | 0 | [5 empty] | 0 |  | 0 |  | 0 | 1 | D | 2 | ROZPOCET | [6 empty] | 0
92 | M | 2.01 | VZT jednotka ve vnitřním provedení o průtoku na přívodu +1800m3/h při externím tlaku 250Pa, průtoku na odtahu -1800m3/h při externím tlaku 250Pa, deskový rekuperační výměník se suchou teplotní účinností min. 68% ( tod=20°C, 30% rel. vlhkosti), klapka obtoku ZZT, přímý výparník (ohřev/chlazení) s výkonem 8 kW při chlazení, 8kW v režimu topení, elektrický ohřívač 5kW Na sání kapsový filtr s třídou filtrace G3+M5, na odtahu kapsový filtr M5. Vč dodávky kompletního systému regulace s možností dálkového přístupu přes internet a nástěnného ovladače. Součástí dodávky regulace je kompletní prokabelování a dodávka všech potřebných čidel. Jednotka bude řízena dle týdenního časového programu s možností úpravy teploty příváděného vzduchu. Ventilátory budou osazeny frekvenčními měniči. Akustický výkon Lw(A) do výtlaku nesmí překročit 80dB na přívodu, 70dB na odtahu a 50 dB do okolí. Jednotka musí splňovat požadavky dle NAŘÍZENÍ KOMISE (EU) č. 1253/2014. V ceně je i úprava a nastavení programu MaR. | kpl | 1 |  | 0 |  |  |  | základní |  | 0 | 0 | 0 | 0 | 0 | 8 | M | 3 | ROZPOCET | 0 | 0 | 0 | 0 | 0 | 1 | 0 | 4 | 182
93 | M | 2.02 | kondenzační jednotka k VZT o jmenovitém chladícím výkonu 12,5kW,topném výkonu 14kW. Garance chodu od -18 do +48°C. Min. topný výkon při -15°C 6kW. Vč. 2ks komunikačního modulu a dodávky a montáže celkem 25bm předizolovaného potrubí Cu 10/16. Součástí ceny je spojovací a kotvící materiál, doplnění chladiva, konzole pod jednotky, pružné podložky a betonové dlaždice. Na střeše bude potrubí opatřené izolací s oplechováním pozinkovaných plechem. | kpl. | 1 |  | 0 |  |  |  | základní |  | 0 | 0 | 0 | 0 | 0 | 8 | M | 3 | ROZPOCET | 0 | 0 | 0 | 0 | 0 | 1 | 0 | 4 | 184
94 | M | 2.03 | Tlumič hluku kulisový 600x400, délka 2000mm, sestaven z 2x kulisa tl.200mm, výška 710mm, vč. náběhových plechů, provedení kašír | kpl. | 2 |  | 0 |  |  |  | základní |  | 0 | 0 | 0 | 0 | 0 | 8 | M | 3 | ROZPOCET | 0 | 0 | 0 | 0 | 0 | 1 | 0 | 4 | 186
95 | M | 2.04 | Tlumič hluku kulisový 600x400, délka 1000mm, sestaven z 2x kulisa tl.200mm, výška 710mm, vč. náběhových plechů, provedení kašír | kpl. | 4 |  | 0 |  |  |  | základní |  | 0 | 0 | 0 | 0 | 0 | 8 | M | 3 | ROZPOCET | 0 | 0 | 0 | 0 | 0 | 1 | 0 | 4 | 188
96 | M | 2.05 | tlumič hluku kruhový D250, délky 900mm, Iz tl 50mm | ks | 2 |  | 0 |  |  |  | základní |  | 0 | 0 | 0 | 0 | 0 | 8 | M | 3 | ROZPOCET | 0 | 0 | 0 | 0 | 0 | 1 | 0 | 4 | 190
97 | M | 2.06 | tlumič hluku kruhový D160, délky 900mm, Iz tl 50mm | ks | 2 |  | 0 |  |  |  | základní |  | 0 | 0 | 0 | 0 | 0 | 8 | M | 3 | ROZPOCET | 0 | 0 | 0 | 0 | 0 | 1 | 0 | 4 | 192
98 | M | 2.07 | protideštová žaluzie 450x400 pozink, vč. up. Rámečku - pozink+ odstín RAL dle požadavku investora | kpl | 1 |  | 0 |  |  |  | základní |  | 0 | 0 | 0 | 0 | 0 | 8 | M | 3 | ROZPOCET | 0 | 0 | 0 | 0 | 0 | 1 | 0 | 4 | 194
99 | M | 2.08 | Protipožární klapka 450x400, ruční a teplotní s koncovým spínačem. Dodávka vč. výztužné sady. | ks | 1 |  | 0 |  |  |  | základní |  | 0 | 0 | 0 | 0 | 0 | 8 | M | 3 | ROZPOCET | 0 | 0 | 0 | 0 | 0 | 1 | 0 | 4 | 196
100 | M | 2.09 | regulátor konstantního průtoku D250, vč. izolace, průtok 800m3/h | ks | 2 |  | 0 |  |  |  | základní |  | 0 | 0 | 0 | 0 | 0 | 8 | M | 3 | ROZPOCET | 0 | 0 | 0 | 0 | 0 | 1 | 0 | 4 | 198
101 | M | 2.10 | regulátor konstantního průtoku D160, vč. izolace, průtok 320m3/h | ks | 2 |  | 0 |  |  |  | základní |  | 0 | 0 | 0 | 0 | 0 | 8 | M | 3 | ROZPOCET | 0 | 0 | 0 | 0 | 0 | 1 | 0 | 4 | 200
102 | M | 2.11 | Regulační klapka ruční D250 | ks | 2 |  | 0 |  |  |  | základní |  | 0 | 0 | 0 | 0 | 0 | 8 | M | 3 | ROZPOCET | 0 | 0 | 0 | 0 | 0 | 1 | 0 | 4 | 202
103 | M | 2.12 | Regulační klapka ruční D160 | ks | 4 |  | 0 |  |  |  | základní |  | 0 | 0 | 0 | 0 | 0 | 8 | M | 3 | ROZPOCET | 0 | 0 | 0 | 0 | 0 | 1 | 0 | 4 | 204
104 | M | 2.13 | Vyústka přívodní do hranatého potrubí 560x100/ 2 řadá s regulací R1 v odstínu bílá RAL 9010 | ks | 6 |  | 0 |  |  |  | základní |  | 0 | 0 | 0 | 0 | 0 | 8 | M | 3 | ROZPOCET | 0 | 0 | 0 | 0 | 0 | 1 | 0 | 4 | 206
105 | M | 2.14 | Vyústka přívodní do hranatého potrubí 400x220/ 2 řadá s regulací R1 v odstínu bílá RAL 9010 | ks | 1 |  | 0 |  |  |  | základní |  | 0 | 0 | 0 | 0 | 0 | 8 | M | 3 | ROZPOCET | 0 | 0 | 0 | 0 | 0 | 1 | 0 | 4 | 208
106 | M | 2.15 | Talířový ventil odvodní D160 vč. up. Rámečku | ks | 24 |  | 0 |  |  |  | základní |  | 0 | 0 | 0 | 0 | 0 | 8 | M | 3 | ROZPOCET | 0 | 0 | 0 | 0 | 0 | 1 | 0 | 4 | 210
107 | M | 2.16 | Stěnová mřížka 500x150, vč. upínacího rámečku R12,5,v odstínu bílá RAL 9010 | ks | 8 |  | 0 |  |  |  | základní |  | 0 | 0 | 0 | 0 | 0 | 8 | M | 3 | ROZPOCET | 0 | 0 | 0 | 0 | 0 | 1 | 0 | 4 | 212
108 | M | 2.17 | Vyústka přívodní do hranatého potrubí 315x315/ 1 řadá s regulací R1 v odstínu bílá RAL 9010 | ks | 1 |  | 0 |  |  |  | základní |  | 0 | 0 | 0 | 0 | 0 | 8 | M | 3 | ROZPOCET | 0 | 0 | 0 | 0 | 0 | 1 | 0 | 4 | 214
109 | M | 2.18 | Protipožární klapka 400x400, ruční a teplotní s koncovým spínačem. Dodávka vč. výztužné sady. | ks | 1 |  | 0 |  |  |  | základní |  | 0 | 0 | 0 | 0 | 0 | 8 | M | 3 | ROZPOCET | 0 | 0 | 0 | 0 | 0 | 1 | 0 | 4 | 216
110 | M | 2.19 | Protipožární klapka 315x315, ruční a teplotní s koncovým spínačem. Dodávka vč. výztužné sady. | ks | 1 |  | 0 |  |  |  | základní |  | 0 | 0 | 0 | 0 | 0 | 8 | M | 3 | ROZPOCET | 0 | 0 | 0 | 0 | 0 | 1 | 0 | 4 | 218
111 | M | 2.20 | Protipožární stěnový uzávěr 200x215, ruční a teplotní s koncovým spínačem. Dodávka vč. výztužné sady. | ks | 3 |  | 0 |  |  |  | základní |  | 0 | 0 | 0 | 0 | 0 | 8 | M | 3 | ROZPOCET | 0 | 0 | 0 | 0 | 0 | 1 | 0 | 4 | 220
| D | 1.50 | rozvody: |  |  |  | 0 | [5 empty] | 0 |  | 0 |  | 0 | 1 | D | 3 | ROZPOCET | [6 empty] | 0
112 | M | 2.50 | potrubí čtyřhranné z pozink plechu sk I vč. tvar. 40% a závěsů - komplet níže vyspecifik. pol. 2.51-2.55 | m2 | 85.204 |  | 0 |  |  |  | základní |  | 0 | 0 | 0 | 0 | 0 | 8 | M | 4 | ROZPOCET | 0 | 0 | 0 | 0 | 0 | 1 | 0 | 4 | 222
113 | M | 2.51 | Průřez: 400/400 - samostatně neoceňovat | bm | 2.6 |  | 0 |  |  |  | základní |  | 0 | 0 | 0 | 0 | 0 | 8 | M | 4 | ROZPOCET | 0 | 0 | 0 | 0 | 0 | 1 | 0 | 4 | 224
114 | M | 2.52 | - Přechod nesym. (vstupní 600/400; výstupní 400/400), dl. 350 - samostatně neoceňovat | ks | 1 |  | 0 |  |  |  | základní |  | 0 | 0 | 0 | 0 | 0 | 8 | M | 4 | ROZPOCET | 0 | 0 | 0 | 0 | 0 | 1 | 0 | 4 | 226
115 | M | 2.53 | Průřez: 250/200 - samostatně neoceňovat | bm | 63 |  | 0 |  |  |  | základní |  | 0 | 0 | 0 | 0 | 0 | 8 | M | 4 | ROZPOCET | 0 | 0 | 0 | 0 | 0 | 1 | 0 | 4 | 228
116 | M | 2.54 | - Přechod nesym. (vstupní 250/200; výstupní 250), dl. 250 - samostatně neoceňovat | ks | 2 |  | 0 |  |  |  | základní |  | 0 | 0 | 0 | 0 | 0 | 8 | M | 4 | ROZPOCET | 0 | 0 | 0 | 0 | 0 | 1 | 0 | 4 | 230
117 | M | 2.55 | - Oblouk 90° - samostatně neoceňovat | ks | 2 |  | 0 |  |  |  | základní |  | 0 | 0 | 0 | 0 | 0 | 8 | M | 4 | ROZPOCET | 0 | 0 | 0 | 0 | 0 | 1 | 0 | 4 | 232
118 | M | Pol146 | kruhové potrubí D400,tvarovky do 50% vč. závěsů - komplet níže vyspecifik. pol. 2.56-2.62 | bm | 15 |  | 0 |  |  |  | základní |  | 0 | 0 | 0 | 0 | 0 | 8 | M | 4 | ROZPOCET | 0 | 0 | 0 | 0 | 0 | 1 | 0 | 4 | 234
119 | M | 2.56 | kruhové potrubí D400 - samostatně neoceňovat | bm | 10 |  | 0 |  |  |  | základní |  | 0 | 0 | 0 | 0 | 0 | 8 | M | 4 | ROZPOCET | 0 | 0 | 0 | 0 | 0 | 1 | 0 | 4 | 236
120 | M | 2.57 | - Přechod symetrický (vstupní 400/400; výstupní 400), dl. 300 - samostatně neoceňovat | ks | 1 |  | 0 |  |  |  | základní |  | 0 | 0 | 0 | 0 | 0 | 8 | M | 4 | ROZPOCET | 0 | 0 | 0 | 0 | 0 | 1 | 0 | 4 | 238
121 | M | 2.58 | - Přechod symetrický (vstupní 600/400; výstupní 400), dl. 300 - samostatně neoceňovat | ks | 2 |  | 0 |  |  |  | základní |  | 0 | 0 | 0 | 0 | 0 | 8 | M | 4 | ROZPOCET | 0 | 0 | 0 | 0 | 0 | 1 | 0 | 4 | 240
122 | M | 2.59 | - Oblouk 90° - samostatně neoceňovat | ks | 5 |  | 0 |  |  |  | základní |  | 0 | 0 | 0 | 0 | 0 | 8 | M | 4 | ROZPOCET | 0 | 0 | 0 | 0 | 0 | 1 | 0 | 4 | 242
123 | M | 2.60 | - Oblouk 60° - samostatně neoceňovat | ks | 2 |  | 0 |  |  |  | základní |  | 0 | 0 | 0 | 0 | 0 | 8 | M | 4 | ROZPOCET | 0 | 0 | 0 | 0 | 0 | 1 | 0 | 4 | 244
124 | M | 2.61 | - Odskok o 550mm - samostatně neoceňovat | ks | 2 |  | 0 |  |  |  | základní |  | 0 | 0 | 0 | 0 | 0 | 8 | M | 4 | ROZPOCET | 0 | 0 | 0 | 0 | 0 | 1 | 0 | 4 | 246
125 | M | 2.62 | - Odbočka (vstupní 400; přímý 315; odbočující 160), dl. 500 - samostatně neoceňovat | ks | 2 |  | 0 |  |  |  | základní |  | 0 | 0 | 0 | 0 | 0 | 8 | M | 4 | ROZPOCET | 0 | 0 | 0 | 0 | 0 | 1 | 0 | 4 | 248
126 | M | Pol147 | kruhové potrubí D315,tvarovky do 40% vč. závěsů - komplet níže vyspecifik. pol. 2.63-2.65 | bm | 70 |  | 0 |  |  |  | základní |  | 0 | 0 | 0 | 0 | 0 | 8 | M | 4 | ROZPOCET | 0 | 0 | 0 | 0 | 0 | 1 | 0 | 4 | 250
127 | M | 2.63 | kruhové potrubí D315 - samostatně neoceňovat | bm | 50 |  | 0 |  |  |  | základní |  | 0 | 0 | 0 | 0 | 0 | 8 | M | 4 | ROZPOCET | 0 | 0 | 0 | 0 | 0 | 1 | 0 | 4 | 252
128 | M | 2.64 | - Oblouk 90° - samostatně neoceňovat | ks | 6 |  | 0 |  |  |  | základní |  | 0 | 0 | 0 | 0 | 0 | 8 | M | 4 | ROZPOCET | 0 | 0 | 0 | 0 | 0 | 1 | 0 | 4 | 254
129 | M | 2.65 | - Odbočka (vstupní 315; přímý 250; odbočující 250), dl. 500 - samostatně neoceňovat | ks | 2 |  | 0 |  |  |  | základní |  | 0 | 0 | 0 | 0 | 0 | 8 | M | 4 | ROZPOCET | 0 | 0 | 0 | 0 | 0 | 1 | 0 | 4 | 256
130 | M | Pol148 | kruhové potrubí D250,tvarovky do 40% vč. závěsů - komplet níže vyspecifik. pol. 2.66-2.67 | bm | 21.7 |  | 0 |  |  |  | základní |  | 0 | 0 | 0 | 0 | 0 | 8 | M | 4 | ROZPOCET | 0 | 0 | 0 | 0 | 0 | 1 | 0 | 4 | 258
131 | M | 2.66 | kruhové potrubí D250 - samostatně neoceňovat | bm | 15.5 |  | 0 |  |  |  | základní |  | 0 | 0 | 0 | 0 | 0 | 8 | M | 4 | ROZPOCET | 0 | 0 | 0 | 0 | 0 | 1 | 0 | 4 | 260
132 | M | 2.67 | - Oblouk 90° - samostatně neoceňovat | ks | 2 |  | 0 |  |  |  | základní |  | 0 | 0 | 0 | 0 | 0 | 8 | M | 4 | ROZPOCET | 0 | 0 | 0 | 0 | 0 | 1 | 0 | 4 | 262
133 | M | Pol149 | kruhové potrubí D200,tvarovky do 40% vč. závěsů - komplet níže vyspecifik. pol. 2.68-2.70 | bm | 1.4 |  | 0 |  |  |  | základní |  | 0 | 0 | 0 | 0 | 0 | 8 | M | 4 | ROZPOCET | 0 | 0 | 0 | 0 | 0 | 1 | 0 | 4 | 264
134 | M | 2.68 | kruhové potrubí D200 - samostatně neoceňovat | bm | 1 |  | 0 |  |  |  | základní |  | 0 | 0 | 0 | 0 | 0 | 8 | M | 4 | ROZPOCET | 0 | 0 | 0 | 0 | 0 | 1 | 0 | 4 | 266
135 | M | 2.69 | - Rozbočka (vstupní 160; levý 160; pravý 200), dl. 300 - samostatně neoceňovat | ks | 2 |  | 0 |  |  |  | základní |  | 0 | 0 | 0 | 0 | 0 | 8 | M | 4 | ROZPOCET | 0 | 0 | 0 | 0 | 0 | 1 | 0 | 4 | 268
136 | M | 2.70 | - Rozbočka (vstupní 250; levý 160; pravý 200), dl. 400 - samostatně neoceňovat | ks | 2 |  | 0 |  |  |  | základní |  | 0 | 0 | 0 | 0 | 0 | 8 | M | 4 | ROZPOCET | 0 | 0 | 0 | 0 | 0 | 1 | 0 | 4 | 270
137 | M | Pol150 | kruhové potrubí D160,tvarovky do 50% vč. závěsů - komplet níže vyspecifik. pol. 2.71-2.74 | bm | 34.5 |  | 0 |  |  |  | základní |  | 0 | 0 | 0 | 0 | 0 | 8 | M | 4 | ROZPOCET | 0 | 0 | 0 | 0 | 0 | 1 | 0 | 4 | 272
138 | M | 2.71 | kruhové potrubí D160 - samostatně neoceňovat | bm | 23 |  | 0 |  |  |  | základní |  | 0 | 0 | 0 | 0 | 0 | 8 | M | 4 | ROZPOCET | 0 | 0 | 0 | 0 | 0 | 1 | 0 | 4 | 274
139 | M | 2.72 | - Rozbočka (vstupní 160; levý 160; pravý 100), dl. 300 - samostatně neoceňovat | ks | 5 |  | 0 |  |  |  | základní |  | 0 | 0 | 0 | 0 | 0 | 8 | M | 4 | ROZPOCET | 0 | 0 | 0 | 0 | 0 | 1 | 0 | 4 | 276
140 | M | 2.73 | - Rozbočka (vstupní 100; levý 160; pravý 160), dl. 270 - samostatně neoceňovat | ks | 5 |  | 0 |  |  |  | základní |  | 0 | 0 | 0 | 0 | 0 | 8 | M | 4 | ROZPOCET | 0 | 0 | 0 | 0 | 0 | 1 | 0 | 4 | 278
141 | M | 2.74 | - Rozbočka (vstupní 100; levý 160; pravý 100), dl. 270 - samostatně neoceňovat | ks | 7 |  | 0 |  |  |  | základní |  | 0 | 0 | 0 | 0 | 0 | 8 | M | 4 | ROZPOCET | 0 | 0 | 0 | 0 | 0 | 1 | 0 | 4 | 280
142 | M | 2.75 | zvuk tlumící flexo potrubí D160 | bm | 50 |  | 0 |  |  |  | základní |  | 0 | 0 | 0 | 0 | 0 | 8 | M | 4 | ROZPOCET | 0 | 0 | 0 | 0 | 0 | 1 | 0 | 4 | 282
143 | M | 2.76 | Akustická izolace tl. 60mm, ( min. izolace s Al polepem) | m2 | 35 |  | 0 |  |  |  | základní |  | 0 | 0 | 0 | 0 | 0 | 8 | M | 4 | ROZPOCET | 0 | 0 | 0 | 0 | 0 | 1 | 0 | 4 | 284
144 | M | 2.77 | Tepelná izolace tl. 40mm ( min. izolace s Al polepem) | m2 | 70 |  | 0 |  |  |  | základní |  | 0 | 0 | 0 | 0 | 0 | 8 | M | 4 | ROZPOCET | 0 | 0 | 0 | 0 | 0 | 1 | 0 | 4 | 286
145 | M | 2.78 | Chladová kaučuková izolace sání a výfuku tl. min. 40mm (nenasákavá lepená tepelná izolace vč. Al polepu) | m2 | 50 |  | 0 |  |  |  | základní |  | 0 | 0 | 0 | 0 | 0 | 8 | M | 4 | ROZPOCET | 0 | 0 | 0 | 0 | 0 | 1 | 0 | 4 | 288
| D | 1.200 | ostatní společné položky |  |  |  | 0 | [5 empty] | 0 |  | 0 |  | 0 | 1 | D | 3 | ROZPOCET | [6 empty] | 0
146 | K | 2.71 | MaR - zapojení, nastavení, uvedení do provozu a odzkoušení, vč. zaškolení obsluhy. | kpl | 1 |  | 0 |  |  |  | základní |  | 0 | 0 | 0 | 0 | 0 | 4 | K | 4 | ROZPOCET | 0 | 0 | 0 | 0 | 0 | 1 | 0 | 4 | 290
147 | K | 2.72 | Společný závěsný, spojovací a těsnící materiál | kpl | 1 |  | 0 |  |  |  | základní |  | 0 | 0 | 0 | 0 | 0 | 4 | K | 4 | ROZPOCET | 0 | 0 | 0 | 0 | 0 | 1 | 0 | 4 | 292
148 | K | 2.73 | zaregulovaní a nastavení zařízení na požadované parametry, odzkoušení | kpl | 1 |  | 0 |  |  |  | základní |  | 0 | 0 | 0 | 0 | 0 | 4 | K | 4 | ROZPOCET | 0 | 0 | 0 | 0 | 0 | 1 | 0 | 4 | 294
149 | K | 2.74 | montáž VZT jednotky a rozvodů | kpl | 1 |  | 0 |  |  |  | základní |  | 0 | 0 | 0 | 0 | 0 | 4 | K | 4 | ROZPOCET | 0 | 0 | 0 | 0 | 0 | 1 | 0 | 4 | 296
150 | K | 2.75 | doprava, přesun materiálu | kpl | 1 |  | 0 |  |  |  | základní |  | 0 | 0 | 0 | 0 | 0 | 4 | K | 4 | ROZPOCET | 0 | 0 | 0 | 0 | 0 | 1 | 0 | 4 | 298
151 | K | 2.76 | pojízdné lešení do výšky 4m | kpl | 1 |  | 0 |  |  |  | základní |  | 0 | 0 | 0 | 0 | 0 | 4 | K | 4 | ROZPOCET | 0 | 0 | 0 | 0 | 0 | 1 | 0 | 4 | 300
152 | K | 2.77 | Montáž kondenzační jednotky pro VZT, vč. vakuování, plnění chladivem, odzkoušení a uvedení do provozu | kpl | 1 |  | 0 |  |  |  | základní |  | 0 | 0 | 0 | 0 | 0 | 4 | K | 4 | ROZPOCET | 0 | 0 | 0 | 0 | 0 | 1 | 0 | 4 | 302
| D | D2 | Zařízení č.3 - dveřní clony |  |  |  | 0 | [5 empty] | 0 |  | 0 |  | 0 | 1 | D | 2 | ROZPOCET | [6 empty] | 0
153 | M | 3.01 | Dveřní clona teplovodní umístěná nade dveřmi (š=2m) o délce 2m. SH. +2200nP. Teplotní spád otopné vody 75/55°C, Součástí clony bude kompletní systém regulace (termostatický regulátor s odděleným čidlem - objednat jako příslušenství), připojovací nerezové ohebné hadice G 3/4"-250 - objednat jako příslušenství. Teplovodní uzel připojuje profese vytápění. | kpl | 1 |  | 0 |  |  |  | základní |  | 0 | 0 | 0 | 0 | 0 | 8 | M | 3 | ROZPOCET | 0 | 0 | 0 | 0 | 0 | 1 | 0 | 4 | 304
| P |  | Poznámka k položce: Remak, Multivac | [15 empty] | P | 3
154 | M | 3.02 | Dveřní clona teplovodní umístěná nade dveřmi (š=1m) o délce 2m. SH. +2200nP. Teplotní spád otopné vody 75/55°C, Součástí clony bude kompletní systém regulace (termostatický regulátor s odděleným čidlem - objednat jako příslušenství), připojovací nerezové ohebné hadice G 3/4"-250 - objednat jako příslušenství. Teplovodní uzel připojuje profese vytápění. | kpl | 2 |  | 0 |  |  |  | základní |  | 0 | 0 | 0 | 0 | 0 | 8 | M | 3 | ROZPOCET | 0 | 0 | 0 | 0 | 0 | 1 | 0 | 4 | 306
155 | K | 3.03 | Montáž clony | ks | 3 |  | 0 |  |  |  | základní |  | 0 | 0 | 0 | 0 | 0 | 4 | K | 3 | ROZPOCET | 0 | 0 | 0 | 0 | 0 | 1 | 0 | 4 | 308
156 | K | 3.04 | Montáž MaR, odzkoušení a uvedení do provozu vč. zaškolení obsluhy. | kpl | 1 |  | 0 |  |  |  | základní |  | 0 | 0 | 0 | 0 | 0 | 4 | K | 3 | ROZPOCET | 0 | 0 | 0 | 0 | 0 | 1 | 0 | 4 | 310
157 | K | 3.05 | doprava, přesun materiálu | kpl | 1 |  | 0 |  |  |  | základní |  | 0 | 0 | 0 | 0 | 0 | 4 | K | 3 | ROZPOCET | 0 | 0 | 0 | 0 | 0 | 1 | 0 | 4 | 312
| D | D3 | Zařízení č.4 - větrání technické místnosti |  |  |  | 0 | [5 empty] | 0 |  | 0 |  | 0 | 1 | D | 2 | ROZPOCET | [6 empty] | 0
158 | M | 4.01 | Diagonální ventilátor dvouotáčkový D160, 400/200m3/h při 100Pa externího tlaku, Vč. dodávky zpětné klapky D160, termostatu, nastavitelného doběhu tlačítka. Teplotní odolnost do 60°C | kpl | 1 |  | 0 |  |  |  | základní |  | 0 | 0 | 0 | 0 | 0 | 8 | M | 3 | ROZPOCET | 0 | 0 | 0 | 0 | 0 | 1 | 0 | 4 | 314
159 | M | 4.02 | tlimič hluku kruhový D160, L=0,9m | ks | 2 |  | 0 |  |  |  | základní |  | 0 | 0 | 0 | 0 | 0 | 8 | M | 3 | ROZPOCET | 0 | 0 | 0 | 0 | 0 | 1 | 0 | 4 | 316
160 | M | 4.03 | mřížka do dvěří 600x150 | ks | 1 |  | 0 |  |  |  | základní |  | 0 | 0 | 0 | 0 | 0 | 8 | M | 3 | ROZPOCET | 0 | 0 | 0 | 0 | 0 | 1 | 0 | 4 | 318
161 | M | 4.04 | stěnová mřížka D200 | kpl | 1 |  | 0 |  |  |  | základní |  | 0 | 0 | 0 | 0 | 0 | 8 | M | 3 | ROZPOCET | 0 | 0 | 0 | 0 | 0 | 1 | 0 | 4 | 320
162 | M | 4.05 | kruhové potrubí D160,tvarovky do 50% vč. závěsů | bm | 7 |  | 0 |  |  |  | základní |  | 0 | 0 | 0 | 0 | 0 | 8 | M | 3 | ROZPOCET | 0 | 0 | 0 | 0 | 0 | 1 | 0 | 4 | 322
163 | K | 4.06 | doprava, přesun materiálu | kpl | 1 |  | 0 |  |  |  | základní |  | 0 | 0 | 0 | 0 | 0 | 4 | K | 3 | ROZPOCET | 0 | 0 | 0 | 0 | 0 | 1 | 0 | 4 | 324
164 | K | 4.06.1 | Montáž ventilátoru a příslušensví | kpl | 1 |  | 0 |  |  |  | základní |  | 0 | 0 | 0 | 0 | 0 | 4 | K | 3 | ROZPOCET | 0 | 0 | 0 | 0 | 0 | 1 | 0 | 4 | 326
| D | 1.200 | ostatní společné položky |  |  |  | 0 | [5 empty] | 0 |  | 0 |  | 0 | 1 | D | 2 | ROZPOCET | [6 empty] | 0
165 | K | 5.02 | zřízení staveniště a ostatní náklady | kpl | 1 |  | 0 |  |  |  | základní |  | 0 | 0 | 0 | 0 | 0 | 4 | K | 3 | ROZPOCET | 0 | 0 | 0 | 0 | 0 | 1 | 0 | 4 | 328
166 | K | 5.03 | Označení rozvodů a VZT jednotek identifikačními štítky | kpl | 1 |  | 0 |  |  |  | základní |  | 0 | 0 | 0 | 0 | 0 | 4 | K | 3 | ROZPOCET | 0 | 0 | 0 | 0 | 0 | 1 | 0 | 4 | 330
167 | K | 5.04 | soubor požárních ucpávek | kpl | 1 |  | 0 |  |  |  | základní |  | 0 | 0 | 0 | 0 | 0 | 4 | K | 3 | ROZPOCET | 0 | 0 | 0 | 0 | 0 | 1 | 0 | 4 | 332
168 | K | 5.05 | měření hluku vč. vystavení protokolu o měření a dopravy | kpl | 1 |  | 0 |  |  |  | základní |  | 0 | 0 | 0 | 0 | 0 | 4 | K | 3 | ROZPOCET | 0 | 0 | 0 | 0 | 0 | 1 | 0 | 4 | 334
169 | K | 5.06 | Projekt prováděcí, dokumentace skutečného provedení vč.protokolu o zaregulování, kordinace při realizaci a zaměření stavby | kpl | 1 |  | 0 |  |  |  | základní |  | 0 | 0 | 0 | 0 | 0 | 4 | K | 3 | ROZPOCET | 0 | 0 | 0 | 0 | 0 | 1 | 0 | 4 | 336

## O05.1 - O05.1. - Uvedení ...
| List obsahuje: |  | 1) Krycí list soupisu | 2) Rekapitulace |  |  | 3) Soupis prací | Zpět na list: | Rekapitulace stavby
{b94c0d9d-527a-4a65-993e-e90b494279eb}
2
| KRYCÍ LIST SOUPISU | [8 empty] | v --- níže se nacházejí doplnkové a pomocné údaje k sestavám --- v | [8 empty] | False
Stavba:
PŘÍSTAVBA PAVILONU /odborné učebny/ 2. ZŠ Beroun Preislerova ul.
Objekt:
O05 - O05 - VENKOVNÍ OBJEKTY
Soupis:
O05.1 - O05.1. - Uvedení ploch do původního stavu
| KSO: |  |  |  |  | CC-CZ:
| Místo: |  | Beroun, Preislerova ul. |  |  | Datum: | 27. 2. 2018
| Zadavatel: |  |  |  |  | IČ:
|  | Město BEROUN, Husovo nám. 68, 26643 |  |  |  | DIČ:
| Uchazeč: |  |  |  |  | IČ:
DIČ:
| Projektant: |  |  |  |  | IČ: | 18598897
|  | SPEKTRA s.r.o. Beroun,V Hlinkách 1548,26601 |  |  |  | DIČ: | CZ18598897
Poznámka:
zpracováno dle DOKUMENTACE pro provedení stavby. PREAMBULE : Pokud je rozpor mezi plným popisem a poznámkou platí plný popis položky. Pokud se ve výkazu výměr, či PD /technická zpráva, výkresová část/ vyskytne uvedení konkrétního obchodního názvu nebo značky použitého materiálu a zařízení /dodávky/, případně jiné označení mající vztah ke konkrétnímu dodavateli /výrobci/, neznamená to nutnost použití těchto konkrétních výrobků. Jedná se pouze o vymezení předpokládaného standardu /vlastností/. To znamená, že všechny konkrétně uvedené materiály a zařízení mohou být nahrazeny výrobky jiných dodavatelů /výrobců/ s podmínkou zachování shodných /a to srovnatelných nebo lepších/ technických a kvalitativních parametrů.
| Cena bez DPH | [5 empty] | 0
|  |  | Základ daně |  |  | Sazba daně | Výše daně
| DPH | základní | 0 |  |  | 21% | 0
|  | snížená | 0 |  |  | 15% | 0
|  | zákl. přenesená | 0 |  |  | 21% | 0
|  | sníž. přenesená | 0 |  |  | 15% | 0
|  | nulová | 0 |  |  | 0% | 0
| Cena s DPH |  |  | v | CZK |  | 0
REKAPITULACE ČLENĚNÍ SOUPISU PRACÍ
Stavba:
PŘÍSTAVBA PAVILONU /odborné učebny/ 2. ZŠ Beroun Preislerova ul.
Objekt:
O05 - O05 - VENKOVNÍ OBJEKTY
Soupis:
O05.1 - O05.1. - Uvedení ploch do původního stavu
Místo: |  |  | Beroun, Preislerova ul. |  |  | Datum: | 27. 2. 2018
Zadavatel: |  |  | Město BEROUN, Husovo nám. 68, 26643 |  |  | Projektant: | SPEKTRA s.r.o. Beroun,V Hlinkách 1548,26601
Uchazeč:
Kód dílu - Popis | [6 empty] | Cena celkem [CZK]
Náklady soupisu celkem | [6 empty] | 0 | [12 empty] | -1
| HSV - Práce a dodávky HSV | [5 empty] | 0
| 1 - Zemní práce | [5 empty] | 0
SOUPIS PRACÍ
Stavba:
PŘÍSTAVBA PAVILONU /odborné učebny/ 2. ZŠ Beroun Preislerova ul.
Objekt:
O05 - O05 - VENKOVNÍ OBJEKTY
Soupis:
O05.1 - O05.1. - Uvedení ploch do původního stavu
Místo: |  |  | Beroun, Preislerova ul. |  |  | Datum: | 27. 2. 2018
Zadavatel: |  |  | Město BEROUN, Husovo nám. 68, 26643 |  |  | Projektant: | SPEKTRA s.r.o. Beroun,V Hlinkách 1548,26601
Uchazeč:
PČ | Typ | Kód | Popis | MJ | Množství | J.cena [CZK] | Cena celkem [CZK] | Cenová soustava |  | Poznámka | DPH | J. Nh [h] | Nh celkem [h] | J. hmotnost [t] | Hmotnost celkem [t] | J. suť [t] | Suť Celkem [t]
Náklady soupisu celkem | [6 empty] | 0 | [5 empty] | 0 |  | 18.4123 |  | 0 |  | D | -1 | [10 empty] | 0
| D | HSV | Práce a dodávky HSV |  |  |  | 0 | [5 empty] | 0 |  | 18.4123 |  | 0 | 1 | D | 0 |  |  |  | ROZPOCET | [6 empty] | 0
| D | 1 | Zemní práce |  |  |  | 0 | [5 empty] | 0 |  | 18.4123 |  | 0 | 1 | D | 1 |  |  |  | ROZPOCET | [6 empty] | 0
1 | K | 181151311 | Plošná úprava terénu v zemině tř. 1 až 4 s urovnáním povrchu bez doplnění ornice souvislé plochy přes 500 m2 při nerovnostech terénu přes 50 do 100 mm v rovině nebo na svahu do 1:5 | m2 | 834.8 |  | 0 | CS ÚRS 2017 01 |  |  | základní |  | 0 | 0 | 0 | 0 | 0 | 4 | K | 2 |  |  |  | ROZPOCET | 0 | 0 | 0 | 0 | 0 | 1 | 0 | 4 | -618518812
| PSC |  | Poznámka k souboru cen: 1. Ceny jsou určeny pro vyrovnání nerovností neupraveného rostlého nebo ulehlého terénu. 2. Ceny lze použít pro vyrovnání terénu při zakládání trávníku. 3. V cenách nejsou započteny náklady na hutnění, tyto náklady se oceňují cenami souboru cen 215 90-1.. Zhutnění podloží pod násypy z rostlé horniny tř. 1 až 4 katalogu 800-1 Zemní práce. 4. V cenách o sklonu svahu přes 1:1 jsou uvažovány podmínky pro svahy běžně schůdné; bez použití lezeckých technik. V případě použití lezeckých technik se tyto náklady oceňují individuálně. | [15 empty] | PSC | 2
| VV |  | 14,4*47+15,8*10 |  | 834.8 | [13 empty] | VV | 2 | 2 | True | 1 | ROZPOCET
2 | K | 181301111 | Rozprostření ornice tl vrstvy do 100 mm pl přes 500 m2 v rovině nebo ve svahu do 1:5 - v nejbližším zasaženém okolí vlastní stavby a výkopů pro přípojky,sítě,nádrže,šachty | m2 | 834.8 |  | 0 | CS ÚRS 2017 01 |  |  | základní |  | 0 | 0 | 0 | 0 | 0 | 4 | K | 2 |  |  |  | ROZPOCET | 0 | 0 | 0 | 0 | 0 | 1 | 0 | 4 | -1760786721
| PSC |  | Poznámka k souboru cen: 1. V ceně jsou započteny i náklady na případné nutné přemístění hromad nebo dočasných skládek na místo spotřeby ze vzdálenosti do 30 m. 2. V ceně nejsou započteny náklady na získání ornice; toto získání se oceňuje cenami souboru cen 121 10-11 Sejmutí ornice. 3. Případné nakládání ornice, v souvislosti s pozn. č. 2 se oceňuje cenami souboru cen 167 10-11 Nakládání, skládání a překládání neulehlého výkopku nebo sypaniny. 4. Jsou-li hromady nebo dočasné skládky ornice umístěny podle projektu ve vzdálenosti přes 30 m od místa spotřeby, oceňuje se její přemístění cenami souboru cen 162 . 0-1 . Vodorovné přemístění výkopku, přičemž se vzdálenost 30 m, uvedená v popisu cen, neodečítá. | [15 empty] | PSC | 2
3 | M | 103211000 | zahradní substrát pro výsadbu VL | m3 | 83.48 |  | 0 | CS ÚRS 2017 01 |  |  | základní |  | 0 | 0.22 | 18.3656 | 0 | 0 | 8 | M | 2 |  |  |  | ROZPOCET | 0 | 0 | 0 | 0 | 0 | 1 | 0 | 4 | -1736502385
| VV |  | 834,8*0,1 |  | 83.48 | [13 empty] | VV | 2 | 2 | True | 1 | ROZPOCET
4 | K | 180404112 | Založení hřišťového trávníku výsevem na vrstvě substrátu | m2 | 834.8 |  | 0 | CS ÚRS 2017 01 |  |  | základní |  | 0 | 0 | 0 | 0 | 0 | 4 | K | 2 |  |  |  | ROZPOCET | 0 | 0 | 0 | 0 | 0 | 1 | 0 | 4 | 976715141
| PSC |  | Poznámka k souboru cen: 1. V ceně jsou započteny i náklady vyprofilování, přihnojení organickými hnojivy, pletí, válcování, zalévání, pokosení, naložení, odvoz shrabků a pokosené trávy na vzdálenost do 10 km s jejich složením a náklady na ošetřování trávníku do dvou měsíců po provedení výsevu. 2. V cenách nejsou započteny náklady na dodání travního semene, které se oceňuje ve specifikaci. Ztratné lze stanovit ve výši 5 %. 3. V cenách nejsou započteny náklady na dodání hnojiva, které se oceňuje ve specifikaci. Ztratné lze stanovit ve výši 8 %. | [15 empty] | PSC | 2
5 | M | 005724100 | osivo směs travní parková | kg | 46.749 |  | 0 | CS ÚRS 2017 01 |  |  | základní |  | 0 | 0.001 | 0.046749 | 0 | 0 | 8 | M | 2 |  |  |  | ROZPOCET | 0 | 0 | 0 | 0 | 0 | 1 | 0 | 4 | 272208224
| VV |  | 834,8*0,056 'Přepočtené koeficientem množství |  | 46.749 | [13 empty] | VV | 2 | 2 | False | 1 | ROZPOCET

## O05.2 - O05.2. - Opěrná s...
| List obsahuje: |  | 1) Krycí list soupisu | 2) Rekapitulace |  |  | 3) Soupis prací | Zpět na list: | Rekapitulace stavby
{9c64ed40-9e44-43ee-885d-262ed942e1a8}
2
| KRYCÍ LIST SOUPISU | [8 empty] | v --- níže se nacházejí doplnkové a pomocné údaje k sestavám --- v | [8 empty] | False
Stavba:
PŘÍSTAVBA PAVILONU /odborné učebny/ 2. ZŠ Beroun Preislerova ul.
Objekt:
O05 - O05 - VENKOVNÍ OBJEKTY
Soupis:
O05.2 - O05.2. - Opěrná stěna - Úhlová zeď
| KSO: |  |  |  |  | CC-CZ:
| Místo: |  | Beroun, Preislerova ul. |  |  | Datum: | 27. 2. 2018
| Zadavatel: |  |  |  |  | IČ:
|  | Město BEROUN, Husovo nám. 68, 26643 |  |  |  | DIČ:
| Uchazeč: |  |  |  |  | IČ:
DIČ:
| Projektant: |  |  |  |  | IČ: | 18598897
|  | SPEKTRA s.r.o. Beroun,V Hlinkách 1548,26601 |  |  |  | DIČ: | CZ18598897
Poznámka:
zpracováno dle DOKUMENTACE pro provedení stavby. PREAMBULE : Pokud je rozpor mezi plným popisem a poznámkou platí plný popis položky. Pokud se ve výkazu výměr, či PD /technická zpráva, výkresová část/ vyskytne uvedení konkrétního obchodního názvu nebo značky použitého materiálu a zařízení /dodávky/, případně jiné označení mající vztah ke konkrétnímu dodavateli /výrobci/, neznamená to nutnost použití těchto konkrétních výrobků. Jedná se pouze o vymezení předpokládaného standardu /vlastností/. To znamená, že všechny konkrétně uvedené materiály a zařízení mohou být nahrazeny výrobky jiných dodavatelů /výrobců/ s podmínkou zachování shodných /a to srovnatelných nebo lepších/ technických a kvalitativních parametrů.
| Cena bez DPH | [5 empty] | 0
|  |  | Základ daně |  |  | Sazba daně | Výše daně
| DPH | základní | 0 |  |  | 21% | 0
|  | snížená | 0 |  |  | 15% | 0
|  | zákl. přenesená | 0 |  |  | 21% | 0
|  | sníž. přenesená | 0 |  |  | 15% | 0
|  | nulová | 0 |  |  | 0% | 0
| Cena s DPH |  |  | v | CZK |  | 0
REKAPITULACE ČLENĚNÍ SOUPISU PRACÍ
Stavba:
PŘÍSTAVBA PAVILONU /odborné učebny/ 2. ZŠ Beroun Preislerova ul.
Objekt:
O05 - O05 - VENKOVNÍ OBJEKTY
Soupis:
O05.2 - O05.2. - Opěrná stěna - Úhlová zeď
Místo: |  |  | Beroun, Preislerova ul. |  |  | Datum: | 27. 2. 2018
Zadavatel: |  |  | Město BEROUN, Husovo nám. 68, 26643 |  |  | Projektant: | SPEKTRA s.r.o. Beroun,V Hlinkách 1548,26601
Uchazeč:
Kód dílu - Popis | [6 empty] | Cena celkem [CZK]
Náklady soupisu celkem | [6 empty] | 0 | [12 empty] | -1
| HSV - Práce a dodávky HSV | [5 empty] | 0
| 1 - Zemní práce | [5 empty] | 0
| 2 - Zakládání | [5 empty] | 0
| 3 - Svislé a kompletní konstrukce | [5 empty] | 0
| 6 - Úpravy povrchů, podlahy a osazování výplní | [5 empty] | 0
| 9 - Ostatní konstrukce a práce, bourání | [5 empty] | 0
| 998 - Přesun hmot | [5 empty] | 0
| PSV - Práce a dodávky PSV | [5 empty] | 0
| 711 - Izolace proti vodě, vlhkosti a plynům | [5 empty] | 0
| 764 - Konstrukce klempířské | [5 empty] | 0
| 767 - Konstrukce zámečnické | [5 empty] | 0
SOUPIS PRACÍ
Stavba:
PŘÍSTAVBA PAVILONU /odborné učebny/ 2. ZŠ Beroun Preislerova ul.
Objekt:
O05 - O05 - VENKOVNÍ OBJEKTY
Soupis:
O05.2 - O05.2. - Opěrná stěna - Úhlová zeď
Místo: |  |  | Beroun, Preislerova ul. |  |  | Datum: | 27. 2. 2018
Zadavatel: |  |  | Město BEROUN, Husovo nám. 68, 26643 |  |  | Projektant: | SPEKTRA s.r.o. Beroun,V Hlinkách 1548,26601
Uchazeč:
PČ | Typ | Kód | Popis | MJ | Množství | J.cena [CZK] | Cena celkem [CZK] | Cenová soustava |  | Poznámka | DPH | J. Nh [h] | Nh celkem [h] | J. hmotnost [t] | Hmotnost celkem [t] | J. suť [t] | Suť Celkem [t]
Náklady soupisu celkem | [6 empty] | 0 | [5 empty] | 0 |  | 108.639 |  | 0 |  | D | -1 | [10 empty] | 0
| D | HSV | Práce a dodávky HSV |  |  |  | 0 | [5 empty] | 0 |  | 107.4159 |  | 0 | 1 | D | 0 |  |  |  | ROZPOCET | [6 empty] | 0
| D | 1 | Zemní práce |  |  |  | 0 | [5 empty] | 0 |  | 0 |  | 0 | 1 | D | 1 |  |  |  | ROZPOCET | [6 empty] | 0
1 | K | 132212101 | Hloubení zapažených i nezapažených rýh šířky do 600 mm ručním nebo pneumatickým nářadím s urovnáním dna do předepsaného profilu a spádu v horninách tř. 3 soudržných | m3 | 4.035 |  | 0 | CS ÚRS 2016 01 |  |  | základní |  | 0 | 0 | 0 | 0 | 0 | 4 | K | 2 |  |  |  | ROZPOCET | 0 | 0 | 0 | 0 | 0 | 1 | 0 | 4 | -707658213
| VV |  | Výkopy - D.1.1.11 | [15 empty] | VV | 2 | 1 | True | 0 | ROZPOCET
| VV |  | od srovnané úrovně - 5,62 | [15 empty] | VV | 2 | 1 | True | 0 | ROZPOCET
| VV |  | 0,77*0,5*7,9+0,77*(0,34+0,59)/2*2,775"V1" |  | 4.035 | [13 empty] | VV | 2 | 2 | True | 0 | ROZPOCET
| VV |  | Součet |  | 4.035 | [13 empty] | VV | 2 | 4 | True | 1 | ROZPOCET
2 | K | 132212109 | Hloubení zapažených i nezapažených rýh šířky do 600 mm ručním nebo pneumatickým nářadím s urovnáním dna do předepsaného profilu a spádu v horninách tř. 3 Příplatek k cenám za lepivost horniny tř. 3 | m3 | 4.035 |  | 0 | CS ÚRS 2016 01 |  |  | základní |  | 0 | 0 | 0 | 0 | 0 | 4 | K | 2 |  |  |  | ROZPOCET | 0 | 0 | 0 | 0 | 0 | 1 | 0 | 4 | -687389356
3 | K | 132212201 | Hloubení zapažených i nezapažených rýh šířky přes 600 do 2 000 mm ručním nebo pneumatickým nářadím s urovnáním dna do předepsaného profilu a spádu v horninách tř. 3 soudržných | m3 | 30.726 |  | 0 | CS ÚRS 2017 01 |  |  | základní |  | 0 | 0 | 0 | 0 | 0 | 4 | K | 2 |  |  |  | ROZPOCET | 0 | 0 | 0 | 0 | 0 | 1 | 0 | 4 | 1368554869
| VV |  | Výkopy - D.1.1.11 | [15 empty] | VV | 2 | 1 | True | 0 | ROZPOCET
| VV |  | 0,47*(1,74*7,9+1,99*6,25+2,015*19,45)"V8" |  | 30.726 | [13 empty] | VV | 2 | 2 | True | 0 | ROZPOCET
| VV |  | Součet |  | 30.726 | [13 empty] | VV | 2 | 4 | True | 1 | ROZPOCET
4 | K | 132212209 | Hloubení zapažených i nezapažených rýh šířky přes 600 do 2 000 mm ručním nebo pneumatickým nářadím s urovnáním dna do předepsaného profilu a spádu v horninách tř. 3 Příplatek k cenám za lepivost horniny tř. 3 | m3 | 30.726 |  | 0 | CS ÚRS 2017 01 |  |  | základní |  | 0 | 0 | 0 | 0 | 0 | 4 | K | 2 |  |  |  | ROZPOCET | 0 | 0 | 0 | 0 | 0 | 1 | 0 | 4 | -692411339
5 | K | 162701105 | Vodorovné přemístění výkopku nebo sypaniny po suchu na obvyklém dopravním prostředku, bez naložení výkopku, avšak se složením bez rozhrnutí z horniny tř. 1 až 4 na vzdálenost přes 9 000 do 10 000 m | m3 | 34.761 |  | 0 | CS ÚRS 2017 01 |  |  | základní |  | 0 | 0 | 0 | 0 | 0 | 4 | K | 2 |  |  |  | ROZPOCET | 0 | 0 | 0 | 0 | 0 | 1 | 0 | 4 | -2044110375
| PSC |  | Poznámka k souboru cen: 1. Ceny nelze použít, předepisuje-li projekt přemístit výkopek na místo nepřístupné obvyklým dopravním prostředkům; toto přemístění se oceňuje individuálně. 2. V cenách jsou započteny i náhrady za jízdu loženého vozidla v terénu ve výkopišti nebo na násypišti. 3. V cenách nejsou započteny náklady na rozhrnutí výkopku na násypišti; toto rozhrnutí se oceňuje cenami souboru cen 171 . 0- . . Uložení sypaniny do násypů a 171 20-1201Uložení sypaniny na skládky. 4. Je-li na dopravní dráze pro vodorovné přemístění nějaká překážka, pro kterou je nutno překládat výkopek z jednoho obvyklého dopravního prostředku na jiný obvyklý dopravní prostředek, oceňuje se toto lomené vodorovné přemístění výkopku v každém úseku samostatně příslušnou cenou tohoto souboru cen a překládání výkopku cenami souboru cen 167 10-3 . Nakládání neulehlého výkopku z hromad s ohledem na ustanovení pozn. číslo 5. 5. Přemísťuje-li se výkopek z dočasných skládek vzdálených do 50 m, neoceňuje se nakládání výkopku, i když se provádí. Toto ustanovení neplatí, vylučuje-li projekt použití dozeru. 6. V cenách vodorovného přemístění sypaniny nejsou započteny náklady na dodávku materiálu, tyto se oceňují ve specifikaci. | [15 empty] | PSC | 2
| VV |  | 4,035+30,726 |  | 34.761 | [13 empty] | VV | 2 | 2 | True | 1 | ROZPOCET
6 | K | 167101101 | Nakládání, skládání a překládání neulehlého výkopku nebo sypaniny nakládání, množství do 100 m3, z hornin tř. 1 až 4 | m3 | 34.761 |  | 0 | CS ÚRS 2017 01 |  |  | základní |  | 0 | 0 | 0 | 0 | 0 | 4 | K | 2 |  |  |  | ROZPOCET | 0 | 0 | 0 | 0 | 0 | 1 | 0 | 4 | -2068312139
| PSC |  | Poznámka k souboru cen: 1. Ceny -1101, -1151, -1102, -1152, -1103, -1153, jsou určeny pro nakládání, skládání a překládání na obvyklý nebo z obvyklého dopravního prostředku. Pro nakládání z lodi nebo na loď jsou určeny ceny -1105 a -1155. 2. Ceny -1105 a -1155 jsou určeny pro nakládání, překládání a vykládání na vzdálenost a) do 20 m vodorovně; vodorovná vzdálenost se měří od těžnice lodi k těžnici druhé lodi, nebo k těžišti hromady na břehu nebo k těžišti dopravního prostředku na suchu, b) do 4 m svisle; svislá vzdálenost se měří od pracovní hladiny vody k úrovni srovna- ného terénu v místě hromady nebo v místě dopravní plochy pro dopravní prostředek na suchu. Uvedenou svislou vzdálenost 4 m lze zvětšit, a to nejvýše do 6 m, jestliže je vodorovná vzdálenost uvedená v bodu a) kratší než 20 m nejméně o trojnásobek zvětšení výšky přes 4 m. 3. Množství měrných jednotek se určí v rostlém stavu horniny. | [15 empty] | PSC | 2
7 | K | 171201211 | Uložení sypaniny poplatek za uložení sypaniny na skládce (skládkovné) | t | 62.507 |  | 0 | CS ÚRS 2017 01 |  |  | základní |  | 0 | 0 | 0 | 0 | 0 | 4 | K | 2 |  |  |  | ROZPOCET | 0 | 0 | 0 | 0 | 0 | 1 | 0 | 4 | 1817858865
| PSC |  | Poznámka k souboru cen: 1. Cena -1201 je určena i pro: a) uložení výkopku nebo ornice na dočasné skládky předepsané projektem tak, že na 1 m2 projektem určené plochy této skládky připadá přes 2 m3 výkopku nebo ornice; v opačném případě se uložení neoceňuje. Množství výkopku nebo ornice připadající na 1 m2 skládky se určí jako podíl množství výkopku nebo ornice, měřeného v rostlém stavu a projektem určené plochy dočasné skládky; b) zasypání koryt vodotečí a prohlubní v terénu bez předepsaného zhutnění sypaniny; c) uložení výkopku pod vodou do prohlubní ve dně vodotečí nebo nádrží. 2. Cenu -1201 nelze použít pro uložení výkopku nebo ornice: a) při vykopávkách pro podzemní vedení podél hrany výkopu, z něhož byl výkopek získán, a to ani tehdy, jestliže se výkopek po vyhození z výkopu na povrch území ještě dále přemisťuje na hromady podél výkopu; b) na dočasné skládky, které nejsou předepsány projektem; c) na dočasné skládky předepsané projektem tak, že na 1 m2 projektem určené plochy této skládky připadají nejvýše 2 m3 výkopku nebo ornice (viz. též poznámku č. 1 a); d) na dočasné skládky, oceňuje-li se cenou 121 10-1101 Sejmutí ornice nebo lesní půdy do 50 m, nebo oceňuje-li se vodorovné přemístění výkopku do 20 m a 50 m cenami 162 20-1101, 162 20-1102, 162 20-1151 a 162 20-1152. V těchto případech se uložení výkopku nebo ornice na dočasnou skládku neoceňuje. e) na trvalé skládky s předepsaným zhutněním; toto uložení výkopku se oceňuje cenami souboru cen 171 . 0- . . Uložení sypaniny do násypů. 3. V ceně -1201 jsou započteny i náklady na rozprostření sypaniny ve vrstvách s hrubým urovnáním na skládce. 4. V ceně -1201 nejsou započteny náklady na získání skládek ani na poplatky za skládku. 5. Množství jednotek uložení výkopku (sypaniny) se určí v m3 uloženého výkopku (sypaniny),v rostlém stavu zpravidla ve výkopišti. 6. Cenu -1211 lze po dohodě upravit podle místních podmínek. | [15 empty] | PSC | 2
| VV |  | 34,726*1,8 |  | 62.507 | [13 empty] | VV | 2 | 2 | True | 1 | ROZPOCET
8 | K | 174101101 | Zásyp sypaninou z jakékoliv horniny s uložením výkopku ve vrstvách se zhutněním jam, šachet, rýh nebo kolem objektů v těchto vykopávkách - zpětný - řešen v O02 vlastní objekt - neoceňovat !!! | m3 | 0 |  | 0 | CS ÚRS 2016 01 |  |  | základní |  | 0 | 0 | 0 | 0 | 0 | 4 | K | 2 |  |  |  | ROZPOCET | 0 | 0 | 0 | 0 | 0 | 1 | 0 | 4 | 237019739
| D | 2 | Zakládání |  |  |  | 0 | [5 empty] | 0 |  | 106.8734 |  | 0 | 1 | D | 1 |  |  |  | ROZPOCET | [6 empty] | 0
9 | K | 211521111 | Výplň kamenivem do rýh odvodňovacích žeber nebo trativodů bez zhutnění, s úpravou povrchu výplně kamenivem hrubým drceným frakce 65 až 125 mm | m3 | 6.936 |  | 0 | CS ÚRS 2017 01 |  |  | základní |  | 0 | 1.63 | 11.3057 | 0 | 0 | 4 | K | 2 |  |  |  | ROZPOCET | 0 | 0 | 0 | 0 | 0 | 1 | 0 | 4 | -1499791451
| VV |  | Základy půdorys - D.1.1.13 | [15 empty] | VV | 2 | 1 | True | 0 | ROZPOCET
| VV |  | (1,8+14+18,45)*0,45*0,45 |  | 6.936 | [13 empty] | VV | 2 | 2 | True | 1 | ROZPOCET
10 | K | 212532111 | Lože pro trativody z kameniva hrubého drceného | m3 | 1.541 |  | 0 | CS ÚRS 2017 01 |  |  | základní |  | 0 | 1.63 | 2.5118 | 0 | 0 | 4 | K | 2 |  |  |  | ROZPOCET | 0 | 0 | 0 | 0 | 0 | 1 | 0 | 4 | 1359750044
| PSC |  | Poznámka k souboru cen: 1. V cenách jsou započteny i náklady na vyčištění dna rýh a na urovnání povrchu lože. 2. V ceně materiálu jsou započteny i náklady na prohození výkopku. | [15 empty] | PSC | 2
| VV |  | Základy půdorys - D.1.1.13 | [15 empty] | VV | 2 | 1 | True | 0 | ROZPOCET
| VV |  | (1,8+14+18,45)*0,45*0,1 |  | 1.541 | [13 empty] | VV | 2 | 2 | True | 1 | ROZPOCET
11 | K | 212752212 | Trativody z drenážních trubek se zřízením štěrkopískového lože pod trubky a s jejich obsypem v průměrném celkovém množství do 0,15 m3/m v otevřeném výkopu z trubek plastových flexibilních D přes 65 do 100 mm | m | 31.8 |  | 0 | CS ÚRS 2017 01 |  |  | základní |  | 0 | 0.22657 | 7.2049 | 0 | 0 | 4 | K | 2 |  |  |  | ROZPOCET | 0 | 0 | 0 | 0 | 0 | 1 | 0 | 4 | -622076226
| VV |  | 14+17,8 |  | 31.8 | [13 empty] | VV | 2 | 2 | True | 1 | ROZPOCET
12 | K | 273313611 | Základy z betonu prostého desky z betonu kamenem neprokládaného tř. C 16/20 - podkladní beton | m3 | 4.494 |  | 0 | CS ÚRS 2017 01 |  |  | základní |  | 0 | 2.2563 | 10.14 | 0 | 0 | 4 | K | 2 |  |  |  | ROZPOCET | 0 | 0 | 0 | 0 | 0 | 1 | 0 | 4 | -1726775864
| VV |  | Výkres tvaru úhlové zdi - D.1.2.14 | [15 empty] | VV | 2 | 1 | True | 0 | ROZPOCET
| VV |  | 0,1*1,05*(18,98+5,3)"podkladní beton úhlové stěny - řez A-A" |  | 2.549 | [13 empty] | VV | 2 | 2 | True | 0 | ROZPOCET
| VV |  | (0,1*1,45+0,1*0,3)*(6,7)"podkladní beton úhlové stěny - řez B-B" |  | 1.173 | [13 empty] | VV | 2 | 2 | True | 0 | ROZPOCET
| VV |  | 0,1*1,55*1,75+(0,1*0,3)*(1,3+1,75)"podkladní beton úhlové stěny - řez C-C" |  | 0.363 | [13 empty] | VV | 2 | 2 | True | 0 | ROZPOCET
| VV |  | Součet |  | 4.085 | [13 empty] | VV | 2 | 4 | True | 0 | ROZPOCET
| VV |  | 4,085*1,1"ztratné - betonáž přímo do základů" |  | 4.494 | [13 empty] | VV | 2 | 2 | True | 1 | ROZPOCET
13 | K | 273321611 | Základy z betonu železového (bez výztuže) desky z betonu bez zvýšených nároků na prostředí tř. C 30/37 XC4,XF1 - pata úhlové stěny | m3 | 12.259 |  | 0 | CS ÚRS 2017 01 |  |  | základní |  | 0 | 2.4533 | 30.0749 | 0 | 0 | 4 | K | 2 |  |  |  | ROZPOCET | 0 | 0 | 0 | 0 | 0 | 1 | 0 | 4 | -678910315
| VV |  | Výkres tvaru úhlové zdi - D.1.2.14 | [15 empty] | VV | 2 | 1 | True | 0 | ROZPOCET
| VV |  | 0,3*1,05*(18,98+5,3)"pata úhlové stěny - řez A-A" |  | 7.648 | [13 empty] | VV | 2 | 2 | True | 0 | ROZPOCET
| VV |  | (0,3*0,3+0,3*1,45)*(6,7)"pata úhlové stěny - řez B-B" |  | 3.518 | [13 empty] | VV | 2 | 2 | True | 0 | ROZPOCET
| VV |  | 0,3*0,3*(1,55*2)+0,3*1,55*1,75"pata úhlové stěny - řez C-C" |  | 1.093 | [13 empty] | VV | 2 | 2 | True | 0 | ROZPOCET
| VV |  | Součet |  | 12.259 | [13 empty] | VV | 2 | 4 | True | 1 | ROZPOCET
14 | K | 273351215 | Bednění základových stěn desek svislé nebo šikmé (odkloněné), půdorysně přímé nebo zalomené ve volných nebo zapažených jámách, rýhách, šachtách, včetně případných vzpěr zřízení - pata úhlové zdi | m2 | 25.218 |  | 0 | CS ÚRS 2017 01 |  |  | základní |  | 0 | 0.00103 | 0.025975 | 0 | 0 | 4 | K | 2 |  |  |  | ROZPOCET | 0 | 0 | 0 | 0 | 0 | 1 | 0 | 4 | 303032861
| VV |  | Výkres tvaru úhlové zdi - D.1.2.14 | [15 empty] | VV | 2 | 1 | True | 0 | ROZPOCET
| VV |  | 0,3*2*(18,98+6,35)"pata úhlové stěny - řez A-A" |  | 15.198 | [13 empty] | VV | 2 | 2 | True | 0 | ROZPOCET
| VV |  | 0,6*2*6,7"pata úhlové stěny - řez B-B" |  | 8.04 | [13 empty] | VV | 2 | 2 | True | 0 | ROZPOCET
| VV |  | 0,6*(1,55+1,75)"pata úhlové stěny - řez C-C" |  | 1.98 | [13 empty] | VV | 2 | 2 | True | 0 | ROZPOCET
| VV |  | Součet |  | 25.218 | [13 empty] | VV | 2 | 4 | True | 1 | ROZPOCET
15 | K | 273351216 | Bednění základových stěn desek svislé nebo šikmé (odkloněné), půdorysně přímé nebo zalomené ve volných nebo zapažených jámách, rýhách, šachtách, včetně případných vzpěr odstranění | m2 | 25.218 |  | 0 | CS ÚRS 2017 01 |  |  | základní |  | 0 | 0 | 0 | 0 | 0 | 4 | K | 2 |  |  |  | ROZPOCET | 0 | 0 | 0 | 0 | 0 | 1 | 0 | 4 | -1021973506
16 | K | 279321348 | Základové zdi z betonu železového (bez výztuže) bez zvláštních nároků na vliv prostředí tř. C 30/37 - XC4,XF1 - úhlová zeď | m3 | 17.323 |  | 0 | CS ÚRS 2017 01 |  |  | základní |  | 0 | 2.4533 | 42.4983 | 0 | 0 | 4 | K | 2 |  |  |  | ROZPOCET | 0 | 0 | 0 | 0 | 0 | 1 | 0 | 4 | -16442085
| PSC |  | Poznámka k souboru cen: 1. V ceně příplatku -5911 jsou započteny náklady na technologické opatření a na ztíženou betonáž pod hladinou pažící bentonitové suspenze a na průběžné odčerpávání suspenze s přepouštěním na určité místo do 20 m, popř. do vany nebo do kalové cisterny k odvozu. Odvoz se oceňuje cenami katalogu 800-2 Zvláštní zakládání objektů. 2. Hloubení s použitím bentonitové suspenze se oceňuje katalogem 800-1 Zemní práce. Bednění se neoceňuje. 3. V cenách nejsou započteny náklady na: a) bednění; tyto se oceňují cenami souboru cen 279 35-11 Bednění základových zdí, b) dodání a uložení výztuže; tyto se oceňují cenami souboru cen 279 36- . . Výztuž základových zdí nosných. | [15 empty] | PSC | 2
| VV |  | Výkres tvaru úhlové zdi, D.1.2.14 | [15 empty] | VV | 2 | 1 | True | 0 | ROZPOCET
| VV |  | 1,8*0,25*(18,98+6,1)"v řezu A-A" |  | 11.286 | [13 empty] | VV | 2 | 2 | True | 0 | ROZPOCET
| VV |  | (1,8+2,9)/2*0,25*7,5"v řezu B-B" |  | 4.406 | [13 empty] | VV | 2 | 2 | True | 0 | ROZPOCET
| VV |  | 2,9*0,25*(0,75+1,5)"v řezu C-C" |  | 1.631 | [13 empty] | VV | 2 | 2 | True | 0 | ROZPOCET
| VV |  | Součet |  | 17.323 | [13 empty] | VV | 2 | 4 | True | 1 | ROZPOCET
17 | K | 279351105 | Bednění základových zdí svislé nebo šikmé (odkloněné), půdorysně přímé nebo zalomené ve volných nebo zapažených jámách, rýhách, šachtách, včetně případných vzpěr, oboustranné za každou stranu zřízení | m2 | 140.038 |  | 0 | CS ÚRS 2017 01 |  |  | základní |  | 0 | 0.00109 | 0.15264 | 0 | 0 | 4 | K | 2 |  |  |  | ROZPOCET | 0 | 0 | 0 | 0 | 0 | 1 | 0 | 4 | 58238953
| VV |  | Výkres tvaru úhlové zdi, D.1.2.14 | [15 empty] | VV | 2 | 1 | True | 0 | ROZPOCET
| VV |  | 1,8*2*(18,98+6,1)"v řezu A-A" |  | 90.288 | [13 empty] | VV | 2 | 2 | True | 0 | ROZPOCET
| VV |  | (1,8+2,9)/2*2*7,5"v řezu B-B" |  | 35.25 | [13 empty] | VV | 2 | 2 | True | 0 | ROZPOCET
| VV |  | 2,9*2*(0,75+1,75)"v řezu C-C" |  | 14.5 | [13 empty] | VV | 2 | 2 | True | 0 | ROZPOCET
| VV |  | Součet |  | 140.038 | [13 empty] | VV | 2 | 4 | True | 1 | ROZPOCET
18 | K | 279351106 | Bednění základových zdí svislé nebo šikmé (odkloněné), půdorysně přímé nebo zalomené ve volných nebo zapažených jámách, rýhách, šachtách, včetně případných vzpěr, oboustranné za každou stranu odstranění | m2 | 140.038 |  | 0 | CS ÚRS 2017 01 |  |  | základní |  | 0 | 0 | 0 | 0 | 0 | 4 | K | 2 |  |  |  | ROZPOCET | 0 | 0 | 0 | 0 | 0 | 1 | 0 | 4 | 761066517
19 | K | 279361821 | Výztuž základových zdí nosných svislých nebo odkloněných od svislice, rovinných nebo oblých, deskových nebo žebrových, včetně výztuže jejich žeber z betonářské oceli 10 505 (R) nebo BSt 500 | t | 2.795 |  | 0 | CS ÚRS 2016 01 |  |  | základní |  | 0 | 1.0587 | 2.9591 | 0 | 0 | 4 | K | 2 |  |  |  | ROZPOCET | 0 | 0 | 0 | 0 | 0 | 1 | 0 | 4 | 1232772297
| VV |  | (12,259+17,323)*0,09 |  | 2.662 | [13 empty] | VV | 2 | 2 | True | 1 | ROZPOCET
| VV |  | 2,662*1,05 'Přepočtené koeficientem množství |  | 2.795 | [13 empty] | VV | 2 | 2 | False | 1 | ROZPOCET
| D | 3 | Svislé a kompletní konstrukce |  |  |  | 0 | [5 empty] | 0 |  | 0 |  | 0 | 1 | D | 1 |  |  |  | ROZPOCET | [6 empty] | 0
20 | K | 348171129 | Osazení oplocení z dílců kovových rámových, na ocelové sloupky do 15 st. sklonu svahu, výšky přes 1,0 do 1,5 m | m | 5 |  | 0 |  |  |  | základní |  | 0 | 0 | 0 | 0 | 0 | 4 | K | 2 |  |  |  | ROZPOCET | 0 | 0 | 0 | 0 | 0 | 1 | 0 | 4 | 1127351560
| D | 6 | Úpravy povrchů, podlahy a osazování výplní |  |  |  | 0 | [5 empty] | 0 |  | 0.54257 |  | 0 | 1 | D | 1 |  |  |  | ROZPOCET | [6 empty] | 0
21 | K | 622131121 | Podkladní a spojovací vrstva vnějších omítaných ploch penetrace akrylát-silikonová nanášená ručně stěn | m2 | 69.294 |  | 0 | CS ÚRS 2017 01 |  |  | základní |  | 0 | 0.00026 | 0.018016 | 0 | 0 | 4 | K | 2 |  |  |  | ROZPOCET | 0 | 0 | 0 | 0 | 0 | 1 | 0 | 4 | 1840277506
| VV |  | Výkres tvaru úhlové zdi, D.1.2.14 | [15 empty] | VV | 2 | 1 | True | 0 | ROZPOCET
| VV |  | - úprava pohledové stěny | [15 empty] | VV | 2 | 1 | True | 0 | ROZPOCET
| VV |  | 1,8*(18,98+6,1)"v řezu A-A" |  | 45.144 | [13 empty] | VV | 2 | 2 | True | 0 | ROZPOCET
| VV |  | (1,8+2,9)/2*7,5"v řezu B-B" |  | 17.625 | [13 empty] | VV | 2 | 2 | True | 0 | ROZPOCET
| VV |  | 2,9*(0,75+1,5)"v řezu C-C" |  | 6.525 | [13 empty] | VV | 2 | 2 | True | 0 | ROZPOCET
| VV |  | Součet |  | 69.294 | [13 empty] | VV | 2 | 4 | True | 1 | ROZPOCET
22 | K | 622142001 | Potažení vnějších ploch pletivem v ploše nebo pruzích, na plném podkladu sklovláknitým vtlačením do tmelu stěn | m2 | 69.294 |  | 0 | CS ÚRS 2017 01 |  |  | základní |  | 0 | 0.00489 | 0.33885 | 0 | 0 | 4 | K | 2 |  |  |  | ROZPOCET | 0 | 0 | 0 | 0 | 0 | 1 | 0 | 4 | -1780405157
| VV |  | Výkres tvaru úhlové zdi, D.1.2.14 | [15 empty] | VV | 2 | 1 | True | 0 | ROZPOCET
| VV |  | - úprava pohledové stěny | [15 empty] | VV | 2 | 1 | True | 0 | ROZPOCET
| VV |  | 1,8*(18,98+6,1)"v řezu A-A" |  | 45.144 | [13 empty] | VV | 2 | 2 | True | 0 | ROZPOCET
| VV |  | (1,8+2,9)/2*7,5"v řezu B-B" |  | 17.625 | [13 empty] | VV | 2 | 2 | True | 0 | ROZPOCET
| VV |  | 2,9*(0,75+1,5)"v řezu C-C" |  | 6.525 | [13 empty] | VV | 2 | 2 | True | 0 | ROZPOCET
| VV |  | Součet |  | 69.294 | [13 empty] | VV | 2 | 4 | True | 1 | ROZPOCET
23 | K | 622521011 | Omítka tenkovrstvá silikátová vnějších ploch probarvená, včetně penetrace podkladu zrnitá, tloušťky 1,5 mm stěn | m2 | 69.294 |  | 0 |  |  |  | základní |  | 0 | 0.00268 | 0.18571 | 0 | 0 | 4 | K | 2 |  |  |  | ROZPOCET | 0 | 0 | 0 | 0 | 0 | 1 | 0 | 4 | 781183024
| VV |  | Výkres tvaru úhlové zdi, D.1.2.14 | [15 empty] | VV | 2 | 1 | True | 0 | ROZPOCET
| VV |  | - úprava pohledové stěny | [15 empty] | VV | 2 | 1 | True | 0 | ROZPOCET
| VV |  | 1,8*(18,98+6,1)"v řezu A-A" |  | 45.144 | [13 empty] | VV | 2 | 2 | True | 0 | ROZPOCET
| VV |  | (1,8+2,9)/2*7,5"v řezu B-B" |  | 17.625 | [13 empty] | VV | 2 | 2 | True | 0 | ROZPOCET
| VV |  | 2,9*(0,75+1,5)"v řezu C-C" |  | 6.525 | [13 empty] | VV | 2 | 2 | True | 0 | ROZPOCET
| VV |  | Součet |  | 69.294 | [13 empty] | VV | 2 | 4 | True | 1 | ROZPOCET
| D | 9 | Ostatní konstrukce a práce, bourání |  |  |  | 0 | [5 empty] | 0 |  | 0 |  | 0 | 1 | D | 1 |  |  |  | ROZPOCET | [6 empty] | 0
24 | K | 998 9002 | Očištění, oprava, prodloužení sloupků nebo jejich výměna + nátěr zdemontovaného rámového oplocení ke zpětnému využití - viz.pol. 348171129 | m | 5 |  | 0 |  |  |  | základní |  | 0 | 0 | 0 | 0 | 0 | 4 | K | 2 |  |  |  | ROZPOCET | 0 | 0 | 0 | 0 | 0 | 1 | 0 | 4 | -880491416
| D | 998 | Přesun hmot |  |  |  | 0 | [5 empty] | 0 |  | 0 |  | 0 | 1 | D | 1 |  |  |  | ROZPOCET | [6 empty] | 0
25 | K | 998012021 | Přesun hmot pro budovy občanské výstavby, bydlení, výrobu a služby s nosnou svislou konstrukcí monolitickou betonovou tyčovou nebo plošnou s jakýkoliv obvodovým pláštěm kromě vyzdívaného vodorovná dopravní vzdálenost do 100 m pro budovy výšky do 6 m | t | 107.416 |  | 0 | CS ÚRS 2017 01 |  |  | základní |  | 0 | 0 | 0 | 0 | 0 | 4 | K | 2 |  |  |  | ROZPOCET | 0 | 0 | 0 | 0 | 0 | 1 | 0 | 4 | 1883801412
| PSC |  | Poznámka k souboru cen: 1. Ceny -7001 až -7006 lze použít v případě, kdy dochází ke ztížení přesunu např. tím, že není možné instalovat jeřáb. 2. K cenám -7001 až -7006 lze použít příplatky za zvětšený přesun -1014 až -1019, -2034 až -2039 nebo -2114 až 2119. 3. Jestliže pro svislý přesun používá zařízení investora (např. výtah v budově), užijí se pro ocenění přesunu hmot ceny stanovené pro nejmenší výšku, tj. 6 m. | [15 empty] | PSC | 2
| D | PSV | Práce a dodávky PSV |  |  |  | 0 | [5 empty] | 0 |  | 1.2231 |  | 0 | 2 | D | 0 |  |  |  | ROZPOCET | [6 empty] | 0
| D | 711 | Izolace proti vodě, vlhkosti a plynům |  |  |  | 0 | [5 empty] | 0 |  | 0.55176 |  | 0 | 2 | D | 1 |  |  |  | ROZPOCET | [6 empty] | 0
26 | K | 711112001 | Provedení izolace proti zemní vlhkosti natěradly a tmely za studena na ploše svislé S nátěrem penetračním | m2 | 90.632 |  | 0 | CS ÚRS 2017 01 |  |  | základní |  | 0 | 0 | 0 | 0 | 0 | 16 | K | 2 |  |  |  | ROZPOCET | 0 | 0 | 0 | 0 | 0 | 1 | 0 | 16 | 1419392098
| PSC |  | Poznámka k souboru cen: 1. Izolace plochy jednotlivě do 10 m2 se oceňují skladebně cenou příslušné izolace a cenou 711 19-9095 Příplatek za plochu do 10 m2. | [15 empty] | PSC | 2
| VV |  | Výkres tvaru úhlové zdi - D.1.2.14 | [15 empty] | VV | 2 | 1 | True | 0 | ROZPOCET
| VV |  | (0,3+1)*(18,98+5,3)"pata úhlové stěny - řez A-A" |  | 31.564 | [13 empty] | VV | 2 | 2 | True | 0 | ROZPOCET
| VV |  | (0,6+1)*(6,7)"pata úhlové stěny - řez B-B" |  | 10.72 | [13 empty] | VV | 2 | 2 | True | 0 | ROZPOCET
| VV |  | (0,3+1,3)*(1,3+1,5)"pata úhlové stěny - řez C-C" |  | 4.48 | [13 empty] | VV | 2 | 2 | True | 0 | ROZPOCET
| VV |  |  |  | 0 | [13 empty] | VV | 2 | 2 | True | 0 | ROZPOCET
| VV |  | 1*(18,98+6,1)"v řezu A-A" |  | 25.08 | [13 empty] | VV | 2 | 2 | True | 0 | ROZPOCET
| VV |  | ((1,8+2,9)/2-0,55)*7,5"v řezu B-B" |  | 13.5 | [13 empty] | VV | 2 | 2 | True | 0 | ROZPOCET
| VV |  | 2,35*(0,75+1,5)"v řezu C-C" |  | 5.288 | [13 empty] | VV | 2 | 2 | True | 0 | ROZPOCET
| VV |  | Součet |  | 90.632 | [13 empty] | VV | 2 | 4 | True | 1 | ROZPOCET
27 | M | 111631500 | lak asfaltový penetrační (MJ t) bal 9 kg | t | 0.027 |  | 0 | CS ÚRS 2017 01 |  |  | základní |  | 0 | 1 | 0.027 | 0 | 0 | 32 | M | 2 |  |  |  | ROZPOCET | 0 | 0 | 0 | 0 | 0 | 1 | 0 | 16 | -869806660
| P |  | Poznámka k položce: Spotřeba 0,3-0,4kg/m2 dle povrchu, ředidlo technický benzín | [15 empty] | P | 2
| VV |  | 90,632*0,0003 'Přepočtené koeficientem množství |  | 0.027 | [13 empty] | VV | 2 | 2 | False | 1 | ROZPOCET
28 | K | 711142559 | Provedení izolace proti zemní vlhkosti pásy přitavením NAIP na ploše svislé S | m2 | 90.632 |  | 0 | CS ÚRS 2017 01 |  |  | základní |  | 0 | 0.0004 | 0.036253 | 0 | 0 | 16 | K | 2 |  |  |  | ROZPOCET | 0 | 0 | 0 | 0 | 0 | 1 | 0 | 16 | 1338828564
| PSC |  | Poznámka k souboru cen: 1. Izolace plochy jednotlivě do 10 m2 se oceňují skladebně cenou příslušné izolace a cenou 711 19-9097 Příplatek za plochu do 10 m2. | [15 empty] | PSC | 2
| VV |  | Výkres tvaru úhlové zdi - D.1.2.14 | [15 empty] | VV | 2 | 1 | True | 0 | ROZPOCET
| VV |  | (0,3+1)*(18,98+5,3)"pata úhlové stěny - řez A-A" |  | 31.564 | [13 empty] | VV | 2 | 2 | True | 0 | ROZPOCET
| VV |  | (0,6+1)*(6,7)"pata úhlové stěny - řez B-B" |  | 10.72 | [13 empty] | VV | 2 | 2 | True | 0 | ROZPOCET
| VV |  | (0,3+1,3)*(1,3+1,5)"pata úhlové stěny - řez C-C" |  | 4.48 | [13 empty] | VV | 2 | 2 | True | 0 | ROZPOCET
| VV |  |  |  | 0 | [13 empty] | VV | 2 | 2 | True | 0 | ROZPOCET
| VV |  | 1*(18,98+6,1)"v řezu A-A" |  | 25.08 | [13 empty] | VV | 2 | 2 | True | 0 | ROZPOCET
| VV |  | ((1,8+2,9)/2-0,55)*7,5"v řezu B-B" |  | 13.5 | [13 empty] | VV | 2 | 2 | True | 0 | ROZPOCET
| VV |  | 2,35*(0,75+1,5)"v řezu C-C" |  | 5.288 | [13 empty] | VV | 2 | 2 | True | 0 | ROZPOCET
| VV |  | Součet |  | 90.632 | [13 empty] | VV | 2 | 4 | True | 1 | ROZPOCET
29 | M | 628522540 | pásy s modifikovaným asfaltem tl. 4,0 mm vložka polyesterové rouno minerální jemnozrnný posyp | m2 | 99.695 |  | 0 | CS ÚRS 2017 01 |  |  | základní |  | 0 | 0.0049 | 0.48851 | 0 | 0 | 32 | M | 2 |  |  |  | ROZPOCET | 0 | 0 | 0 | 0 | 0 | 1 | 0 | 16 | 1908119582
| VV |  | 90,632*1,1 'Přepočtené koeficientem množství |  | 99.695 | [13 empty] | VV | 2 | 2 | False | 1 | ROZPOCET
30 | K | 998711201 | Přesun hmot pro izolace proti vodě, vlhkosti a plynům stanovený procentní sazbou (%) z ceny vodorovná dopravní vzdálenost do 50 m v objektech výšky do 6 m | % |  |  | 0 | CS ÚRS 2017 01 |  |  | základní |  | 0 | 0 | 0 | 0 | 0 | 16 | K | 2 |  |  |  | ROZPOCET | 0 | 0 | 0 | 0 | 0 | 1 | 0 | 16 | 1598348285
| PSC |  | Poznámka k souboru cen: 1. Ceny pro přesun hmot stanovený z hmotnosti přesunovaného materiálu se používají tehdy, pokud je možné určit hmotnost za celý stavební díl. Do této hmotnosti se započítává i hmotnost materiálů oceňovaných ve specifikaci. 2. Pokud nelze jednoznačně stanovit hmotnost přesunovaných materiálů, lze pro výpočet přesunu hmot použít orientačně procentní sazbu. Touto sazbou se vynásobí rozpočtové náklady za celý stavební díl včetně nákladů na materiál ve specifikacích. 3. Příplatek k cenám -1181 pro přesun prováděný bez použití mechanizace, tj. za ztížených podmínek, lze použít pouze pro hmotnost materiálu, která se tímto způsobem skutečně přemísťuje. | [15 empty] | PSC | 2
| D | 764 | Konstrukce klempířské |  |  |  | 0 | [5 empty] | 0 |  | 0.10136 |  | 0 | 2 | D | 1 |  |  |  | ROZPOCET | [6 empty] | 0
31 | K | 764214604 | Oplechování horních ploch zdí a nadezdívek (atik) z pozinkovaného plechu s povrchovou úpravou mechanicky kotvené rš 330 mm | m | 34.83 |  | 0 | CS ÚRS 2017 01 |  |  | základní |  | 0 | 0.00291 | 0.10136 | 0 | 0 | 16 | K | 2 |  |  |  | ROZPOCET | 0 | 0 | 0 | 0 | 0 | 1 | 0 | 16 | -141038790
| VV |  | Výkres tvaru úhlové zdi, D.1.2.14 | [15 empty] | VV | 2 | 1 | True | 0 | ROZPOCET
| VV |  | (18,98+6,1)"v řezu A-A" |  | 25.08 | [13 empty] | VV | 2 | 2 | True | 0 | ROZPOCET
| VV |  | 7,5"v řezu B-B" |  | 7.5 | [13 empty] | VV | 2 | 2 | True | 0 | ROZPOCET
| VV |  | (0,75+1,5)"v řezu C-C" |  | 2.25 | [13 empty] | VV | 2 | 2 | True | 0 | ROZPOCET
| VV |  | Součet |  | 34.83 | [13 empty] | VV | 2 | 4 | True | 1 | ROZPOCET
32 | K | 764215645 | Oplechování horních ploch zdí a nadezdívek (atik) z pozinkovaného plechu s povrchovou úpravou Příplatek k cenám za zvýšenou pracnost při provedení rohu nebo koutu do rš 400 mm | kus | 5 |  | 0 | CS ÚRS 2017 01 |  |  | základní |  | 0 | 0 | 0 | 0 | 0 | 16 | K | 2 |  |  |  | ROZPOCET | 0 | 0 | 0 | 0 | 0 | 1 | 0 | 16 | 1787901496
33 | K | 998764201 | Přesun hmot pro konstrukce klempířské stanovený procentní sazbou (%) z ceny vodorovná dopravní vzdálenost do 50 m v objektech výšky do 6 m | % |  |  | 0 | CS ÚRS 2017 01 |  |  | základní |  | 0 | 0 | 0 | 0 | 0 | 16 | K | 2 |  |  |  | ROZPOCET | 0 | 0 | 0 | 0 | 0 | 1 | 0 | 16 | 424963597
| PSC |  | Poznámka k souboru cen: 1. Ceny pro přesun hmot stanovený z hmotnosti přesunovaného materiálu se používají tehdy, pokud je možné určit hmotnost za celý stavební díl. Do této hmotnosti se započítává i hmotnost materiálů oceňovaných ve specifikaci. 2. Pokud nelze jednoznačně stanovit hmotnost přesunovaných materiálů, lze pro výpočet přesunu hmot použít orientačně procentní sazbu. Touto sazbou se vynásobí rozpočtové náklady za celý stavební díl včetně nákladů na materiál ve specifikacích. 3. Příplatek k cenám -4181 pro přesun prováděný bez použití mechanizace, tj. za ztížených podmínek, lze použít pouze pro hmotnost materiálu, která se tímto způsobem skutečně přemísťuje. | [15 empty] | PSC | 2
| D | 767 | Konstrukce zámečnické |  |  |  | 0 | [5 empty] | 0 |  | 0.57 |  | 0 | 2 | D | 1 |  |  |  | ROZPOCET | [6 empty] | 0
34 | K | 767161214_Z7 | Výroba, dod a montáž trubkového zábradlí - výplň tyčová vč. povrchové úpravy (žár.zinkování) - rámy trubky 50x50/3, tyče prům.10mm, kotveno přes kotevní plech P8 M12 | m | 31.405 |  | 0 |  |  |  | základní |  | 0 | 0.01815 | 0.57 | 0 | 0 | 16 | K | 2 |  |  |  | ROZPOCET | 0 | 0 | 0 | 0 | 0 | 1 | 0 | 16 | 610309204
| VV |  | Zámečnické výrobky - D.1.1.34 | [15 empty] | VV | 2 | 1 | True | 0 | ROZPOCET
| VV |  | 6+0,05+6+0,05+5,53"část 1,B,C - Z7" |  | 17.63 | [13 empty] | VV | 2 | 2 | True | 0 | ROZPOCET
| VV |  | 5,6+0,073+7,452+0,025+0,625"část D,E,F-Z7" |  | 13.775 | [13 empty] | VV | 2 | 2 | True | 0 | ROZPOCET
| VV |  | Součet |  | 31.405 | [13 empty] | VV | 2 | 4 | True | 1 | ROZPOCET
35 | K | 998767203 | Přesun hmot pro zámečnické konstrukce stanovený procentní sazbou (%) z ceny vodorovná dopravní vzdálenost do 50 m v objektech výšky přes 12 do 24 m | % |  |  | 0 | CS ÚRS 2017 01 |  |  | základní |  | 0 | 0 | 0 | 0 | 0 | 16 | K | 2 |  |  |  | ROZPOCET | 0 | 0 | 0 | 0 | 0 | 1 | 0 | 16 | 677480148
| PSC |  | Poznámka k souboru cen: 1. Ceny pro přesun hmot stanovený z hmotnosti přesunovaného materiálu se používají tehdy, pokud je možné určit hmotnost za celý stavební díl. Do této hmotnosti se započítává i hmotnost materiálů oceňovaných ve specifikaci. 2. Pokud nelze jednoznačně stanovit hmotnost přesunovaných materiálů, lze pro výpočet přesunu hmot použít orientačně procentní sazbu. Touto sazbou se vynásobí rozpočtové náklady za celý stavební díl včetně nákladů na materiál ve specifikacích. 3. Příplatek k cenám -7181 pro přesun prováděný bez použití mechanizace, tj. za ztížených podmínek, lze použít pouze pro hmotnost materiálu, která se tímto způsobem skutečně přemísťuje. | [15 empty] | PSC | 2

## O05.3 - O05.3. - Zpevněné...
| List obsahuje: |  | 1) Krycí list soupisu | 2) Rekapitulace |  |  | 3) Soupis prací | Zpět na list: | Rekapitulace stavby
{124c5e9f-9d24-41c0-a8f5-966be8331682}
2
| KRYCÍ LIST SOUPISU | [8 empty] | v --- níže se nacházejí doplnkové a pomocné údaje k sestavám --- v | [8 empty] | False
Stavba:
PŘÍSTAVBA PAVILONU /odborné učebny/ 2. ZŠ Beroun Preislerova ul.
Objekt:
O05 - O05 - VENKOVNÍ OBJEKTY
Soupis:
O05.3 - O05.3. - Zpevněné plochy, venkovní vstupní schody a rampy
| KSO: |  |  |  |  | CC-CZ:
| Místo: |  | Beroun, Preislerova ul. |  |  | Datum: | 27. 2. 2018
| Zadavatel: |  |  |  |  | IČ:
|  | Město BEROUN, Husovo nám. 68, 26643 |  |  |  | DIČ:
| Uchazeč: |  |  |  |  | IČ:
DIČ:
| Projektant: |  |  |  |  | IČ: | 18598897
|  | SPEKTRA s.r.o. Beroun,V Hlinkách 1548,26601 |  |  |  | DIČ: | CZ18598897
Poznámka:
zpracováno dle DOKUMENTACE pro provedení stavby. PREAMBULE : Pokud je rozpor mezi plným popisem a poznámkou platí plný popis položky. Pokud se ve výkazu výměr, či PD /technická zpráva, výkresová část/ vyskytne uvedení konkrétního obchodního názvu nebo značky použitého materiálu a zařízení /dodávky/, případně jiné označení mající vztah ke konkrétnímu dodavateli /výrobci/, neznamená to nutnost použití těchto konkrétních výrobků. Jedná se pouze o vymezení předpokládaného standardu /vlastností/. To znamená, že všechny konkrétně uvedené materiály a zařízení mohou být nahrazeny výrobky jiných dodavatelů /výrobců/ s podmínkou zachování shodných /a to srovnatelných nebo lepších/ technických a kvalitativních parametrů.
| Cena bez DPH | [5 empty] | 0
|  |  | Základ daně |  |  | Sazba daně | Výše daně
| DPH | základní | 0 |  |  | 21% | 0
|  | snížená | 0 |  |  | 15% | 0
|  | zákl. přenesená | 0 |  |  | 21% | 0
|  | sníž. přenesená | 0 |  |  | 15% | 0
|  | nulová | 0 |  |  | 0% | 0
| Cena s DPH |  |  | v | CZK |  | 0
REKAPITULACE ČLENĚNÍ SOUPISU PRACÍ
Stavba:
PŘÍSTAVBA PAVILONU /odborné učebny/ 2. ZŠ Beroun Preislerova ul.
Objekt:
O05 - O05 - VENKOVNÍ OBJEKTY
Soupis:
O05.3 - O05.3. - Zpevněné plochy, venkovní vstupní schody a rampy
Místo: |  |  | Beroun, Preislerova ul. |  |  | Datum: | 27. 2. 2018
Zadavatel: |  |  | Město BEROUN, Husovo nám. 68, 26643 |  |  | Projektant: | SPEKTRA s.r.o. Beroun,V Hlinkách 1548,26601
Uchazeč:
Kód dílu - Popis | [6 empty] | Cena celkem [CZK]
Náklady soupisu celkem | [6 empty] | 0 | [12 empty] | -1
| HSV - Práce a dodávky HSV | [5 empty] | 0
| 3 - Svislé a kompletní konstrukce | [5 empty] | 0
| 4 - Vodorovné konstrukce | [5 empty] | 0
| 5 - Komunikace | [5 empty] | 0
| 9 - Ostatní konstrukce a práce-bourání | [5 empty] | 0
| 99 - Přesun hmot | [5 empty] | 0
| 998 - Přesun hmot | [5 empty] | 0
| PSV - Práce a dodávky PSV | [5 empty] | 0
| 767 - Konstrukce zámečnické | [5 empty] | 0
SOUPIS PRACÍ
Stavba:
PŘÍSTAVBA PAVILONU /odborné učebny/ 2. ZŠ Beroun Preislerova ul.
Objekt:
O05 - O05 - VENKOVNÍ OBJEKTY
Soupis:
O05.3 - O05.3. - Zpevněné plochy, venkovní vstupní schody a rampy
Místo: |  |  | Beroun, Preislerova ul. |  |  | Datum: | 27. 2. 2018
Zadavatel: |  |  | Město BEROUN, Husovo nám. 68, 26643 |  |  | Projektant: | SPEKTRA s.r.o. Beroun,V Hlinkách 1548,26601
Uchazeč:
PČ | Typ | Kód | Popis | MJ | Množství | J.cena [CZK] | Cena celkem [CZK] | Cenová soustava |  | Poznámka | DPH | J. Nh [h] | Nh celkem [h] | J. hmotnost [t] | Hmotnost celkem [t] | J. suť [t] | Suť Celkem [t]
Náklady soupisu celkem | [6 empty] | 0 | [5 empty] | 0 |  | 136.2769 |  | 0 |  | D | -1 | [10 empty] | 0
| D | HSV | Práce a dodávky HSV |  |  |  | 0 | [5 empty] | 0 |  | 136.2148 |  | 0 | 1 | D | 0 |  |  |  | ROZPOCET | [6 empty] | 0
| D | 3 | Svislé a kompletní konstrukce |  |  |  | 0 | [5 empty] | 0 |  | 3.9046 |  | 0 | 1 | D | 1 |  |  |  | ROZPOCET | [6 empty] | 0
1 | K | 339921133 | Osazování palisád betonových v řadě se zabetonováním výšky palisády přes 1000 do 1500 mm | m | 5.1 |  | 0 | CS ÚRS 2017 01 |  |  | základní |  | 0 | 0.29757 | 1.5176 | 0 | 0 | 4 | K | 2 |  |  |  | ROZPOCET | 0 | 0 | 0 | 0 | 0 | 1 | 0 | 4 | 1930984196
| PSC |  | Poznámka k souboru cen: 1. V cenách nejsou započteny náklady na zřízení rýhy nebo jámy a na dodání palisád; tyto se oceňují ve specifikaci. 2. Ceny lze použít pro palisády o jakémkoli tvaru průřezu. 3. Měrnou jednotkou (u položek číslo -1131 až -1144) se rozumí metr délky palisádové stěny. 4. Výškou palisády je uvažována celková délka osazovaného prvku. | [15 empty] | PSC | 2
| VV |  | Půdorys 1.PP - D.1.1.15 | [15 empty] | VV | 2 | 1 | True | 0 | ROZPOCET
| VV |  | 5,1"délka rampy v uliční části - 1,2-0,8m" |  | 5.1 | [13 empty] | VV | 2 | 2 | True | 1 | ROZPOCET
2 | M | 592284263 | Prefabrikáty pro komunální stavby a pro terénní úpravu ostatní betonové a železobetonové palisády provedení: červená,hnědá,okrová,antracit 18 x 12 x 80 | kus | 22 |  | 0 |  |  |  | základní |  | 0 | 0.0365 | 0.803 | 0 | 0 | 8 | M | 2 |  |  |  | ROZPOCET | 0 | 0 | 0 | 0 | 0 | 1 | 0 | 4 | -72960270
| VV |  | 20,952*1,05 'Přepočtené koeficientem množství |  | 22 | [13 empty] | VV | 2 | 2 | False | 1 | ROZPOCET
3 | M | 592284264 | Prefabrikáty pro komunální stavby a pro terénní úpravu ostatní betonové a železobetonové palisády provedení: červená,hnědá,okrová,antracit 18 x 12 x 120 | kus | 22 |  | 0 |  |  |  | základní |  | 0 | 0.072 | 1.584 | 0 | 0 | 8 | M | 2 |  |  |  | ROZPOCET | 0 | 0 | 0 | 0 | 0 | 1 | 0 | 4 | -1224079763
| D | 4 | Vodorovné konstrukce |  |  |  | 0 | [5 empty] | 0 |  | 21.6202 |  | 0 | 1 | D | 1 |  |  |  | ROZPOCET | [6 empty] | 0
4 | K | 430321616 | Schodišťové konstrukce a rampy z betonu železového (bez výztuže) stupně, schodnice, ramena, podesty s nosníky tř. C 30/37 | m3 | 5.555 |  | 0 | CS ÚRS 2016 01 |  |  | základní |  | 0 | 2.4534 | 13.6285 | 0 | 0 | 16 | K | 2 |  |  |  | ROZPOCET | 0 | 0 | 0 | 0 | 0 | 1 | 0 | 16 | -23962309
| VV |  | přední-uliční strana vč. zákl.pasu | [15 empty] | VV | 2 | 1 | True | 0 | ROZPOCET
| VV |  | (3,1+2,6)/2*5,1*0,15+0,45*0,3*2,8"rampa k vedl.vstupu " |  | 2.558 | [13 empty] | VV | 2 | 2 | True | 0 | ROZPOCET
| VV |  | (0,165*0,285)/2*(1,6+1,15+6+5,25)+0,6*(1,6+6)*0,1+0,45*0,3*(1,6+6)"schody-podklad pro CANTO schodovky k vedl.vstupu" |  | 1.811 | [13 empty] | VV | 2 | 2 | True | 0 | ROZPOCET
| VV |  | zadní strana vč. zákl. pasu | [15 empty] | VV | 2 | 1 | True | 0 | ROZPOCET
| VV |  | 7*(0,165*0,285)/2*2,5+1,75*2,5*0,1+0,45*0,3*2,5"schody-podklad pro CANTO schodovky u vedl. zadního vstupu" |  | 1.186 | [13 empty] | VV | 2 | 2 | True | 0 | ROZPOCET
| VV |  | Součet |  | 5.555 | [13 empty] | VV | 2 | 4 | True | 1 | ROZPOCET
5 | K | 430361821 | Výztuž schodišťových konstrukcí a ramp stupňů, schodnic, ramen, podest s nosníky z betonářské oceli 10 505 (R) nebo BSt 500 | t | 0.48 |  | 0 | CS ÚRS 2017 01 |  |  | základní |  | 0 | 1.0489 | 0.50346 | 0 | 0 | 4 | K | 2 |  |  |  | ROZPOCET | 0 | 0 | 0 | 0 | 0 | 1 | 0 | 4 | -1509870560
| VV |  | 5,555*0,08 |  | 0.444 | [13 empty] | VV | 2 | 2 | True | 1 | ROZPOCET
| VV |  | 0,444*1,08 'Přepočtené koeficientem množství |  | 0.48 | [13 empty] | VV | 2 | 2 | False | 1 | ROZPOCET
6 | K | 431351121 | Zřízení bednění podest schodišť a ramp přímočarých v do 4 m | m2 | 9.924 |  | 0 | CS ÚRS 2016 01 |  |  | základní |  | 0 | 0.01282 | 0.12723 | 0 | 0 | 4 | K | 2 |  |  |  | ROZPOCET | 0 | 0 | 0 | 0 | 0 | 1 | 0 | 4 | 1228622424
| VV |  | přední-uliční strana vč. zákl.pasu | [15 empty] | VV | 2 | 1 | True | 0 | ROZPOCET
| VV |  | (2,8+5*2)*0,25"rampa k vedl.vstupu " |  | 3.2 | [13 empty] | VV | 2 | 2 | True | 0 | ROZPOCET
| VV |  | 2*0,2*(1,6+6,5)+0,3*(2,5+6,5)"schody podklad pro CANTO schodovky k vedl.vstupu" |  | 5.94 | [13 empty] | VV | 2 | 2 | True | 0 | ROZPOCET
| VV |  | zadní strana vč. zákl. pasu | [15 empty] | VV | 2 | 1 | True | 0 | ROZPOCET
| VV |  | 7*0,16*0,28*2,5"schody-podklad pro CANTO schodovky u vedl. zadního vstupu" |  | 0.784 | [13 empty] | VV | 2 | 2 | True | 0 | ROZPOCET
| VV |  | Součet |  | 9.924 | [13 empty] | VV | 2 | 4 | True | 1 | ROZPOCET
7 | K | 431351122 | Odstranění bednění podest schodišť a ramp přímočarých v do 4 m | m2 | 9.924 |  | 0 | CS ÚRS 2016 01 |  |  | základní |  | 0 | 0 | 0 | 0 | 0 | 4 | K | 2 |  |  |  | ROZPOCET | 0 | 0 | 0 | 0 | 0 | 1 | 0 | 4 | 216119140
8 | K | 434191424 | Osazení schodišťových stupňů z betonových tvarovek uložených na bet schody (na připr.podklad) | m | 31.95 |  | 0 |  |  |  | základní |  | 0 | 0.03465 | 1.1071 | 0 | 0 | 4 | K | 2 |  |  |  | ROZPOCET | 0 | 0 | 0 | 0 | 0 | 1 | 0 | 4 | -1284630033
| VV |  | Půdorys 1.PP - D.1.1.15 | [15 empty] | VV | 2 | 1 | True | 0 | ROZPOCET
| VV |  | 1,6+1,3+6+5,55"uliční strana - vedlejší vstup - prosklená stěna schodiště" |  | 14.45 | [13 empty] | VV | 2 | 2 | True | 0 | ROZPOCET
| VV |  | 7*2,5"zadní/arelové schody k vedl. vstupu" |  | 17.5 | [13 empty] | VV | 2 | 2 | True | 0 | ROZPOCET
| VV |  | Součet |  | 31.95 | [13 empty] | VV | 2 | 4 | True | 1 | ROZPOCET
9 | M | 592283199 | Prefabrikáty pro komunální stavby a pro terénní úpravu ostatní betonové a železobetonové tvarovka betonová schodišťová - barevná (odstín dle výběru investora) | kus | 118 |  | 0 |  |  |  | základní |  | 0 | 0.053 | 6.254 | 0 | 0 | 8 | M | 2 |  |  |  | ROZPOCET | 0 | 0 | 0 | 0 | 0 | 1 | 0 | 4 | 375440022
| VV |  | 107,273*1,1 'Přepočtené koeficientem množství |  | 118 | [13 empty] | VV | 2 | 2 | False | 1 | ROZPOCET
| D | 5 | Komunikace |  |  |  | 0 | [5 empty] | 0 |  | 108.9689 |  | 0 | 1 | D | 1 |  |  |  | ROZPOCET | [6 empty] | 0
10 | K | 564851111 | Podklad ze štěrkodrti ŠD s rozprostřením a zhutněním, po zhutnění tl. 150 mm | m2 | 217.182 |  | 0 | CS ÚRS 2016 01 |  |  | základní |  | 0 | 0.27994 | 60.7979 | 0 | 0 | 4 | K | 2 |  |  |  | ROZPOCET | 0 | 0 | 0 | 0 | 0 | 1 | 0 | 4 | -1647954362
11 | K | 596211112 | Kladení dlažby z betonových zámkových dlaždic komunikací pro pěší s ložem z kameniva těženého nebo drceného tl. do 40 mm, s vyplněním spár s dvojitým hutněním, vibrováním a se smetením přebytečného materiálu na krajnici tl. 60 mm skupiny A, pro plochy přes 100 do 300 m2 | m2 | 217.182 |  | 0 | CS ÚRS 2017 01 |  |  | základní |  | 0 | 0.08425 | 18.2976 | 0 | 0 | 4 | K | 2 |  |  |  | ROZPOCET | 0 | 0 | 0 | 0 | 0 | 1 | 0 | 4 | -558058696
| PSC |  | Poznámka k souboru cen: 1. Pro volbu cen dlažeb platí toto rozdělení: Skupina A: dlažby z prvků stejného tvaru, Skupina B: dlažby z prvků dvou a více tvarů nebo z obrazců o ploše jednotlivě do 100 m2, Skupina C: dlažby obloukovitých tvarů (oblouky, kruhy, apod.). 2. V cenách jsou započteny i náklady na dodání hmot pro lože a na dodání materiálu na výplň spár. 3. V cenách nejsou započteny náklady na dodání zámkové dlažby, které se oceňuje ve specifikaci; ztratné lze dohodnout u plochy a) do 100 m2 ve výši 3 %, b) přes 100 do 300 m2 ve výši 2 %, c) přes 300 m2 ve výši 1 %. 4. Část lože přesahující tloušťku 40 mm se oceňuje cenami souboru cen 451 . . -9 . Příplatek za každých dalších 10 mm tloušťky podkladu nebo lože. | [15 empty] | PSC | 2
| VV |  | Půdorys 1.PP - D.1.1.15 | [15 empty] | VV | 2 | 1 | True | 0 | ROZPOCET
| VV |  | Katastrální situační výkres | [15 empty] | VV | 2 | 1 | True | 0 | ROZPOCET
| VV |  | Situace zpevněných ploch | [15 empty] | VV | 2 | 1 | True | 0 | ROZPOCET
| VV |  | zámková dlažba z čela budovy - uliční část - doplnění chodníku | [15 empty] | VV | 2 | 1 | True | 0 | ROZPOCET
| VV |  | 1,95*12/2+2,9*6,7+5,4*3,4+(3,4+5,4)/2*17,5"před a od hlavního vstupu k rampě" |  | 126.49 | [13 empty] | VV | 2 | 2 | True | 0 | ROZPOCET
| VV |  | (2,9+2,55)/2*4,55+0,46*2+(2,2+1,55)/2*5,55"rampa + vedl. vstup" |  | 23.725 | [13 empty] | VV | 2 | 2 | True | 0 | ROZPOCET
| VV |  | 10,35*(2,1+0,15)/2"od schodů vedl.vstupu z čela k oplocení/opěrné stěně - směrem k MŠ" |  | 11.644 | [13 empty] | VV | 2 | 2 | True | 0 | ROZPOCET
| VV |  | zámková dlažba v areálu | [15 empty] | VV | 2 | 1 | True | 0 | ROZPOCET
| VV |  | 10,95*1,45"štít budovy/opěrná stěna" |  | 15.878 | [13 empty] | VV | 2 | 2 | True | 0 | ROZPOCET
| VV |  | 16,1*2,45"zadní zpevněná plocha k vedl.vstupu a schodům" |  | 39.445 | [13 empty] | VV | 2 | 2 | True | 0 | ROZPOCET
| VV |  | Součet |  | 217.182 | [13 empty] | VV | 2 | 4 | True | 1 | ROZPOCET
12 | M | 592453080 | Dlaždice betonové dlažba zámková (ČSN EN 1338) dlažba vibrolisovaná standardní povrch (uzavřený hladký povrch) provedení: přírodní tvarově jednoduchá dlažba 20 x 10 x 6 | m2 | 211.409 |  | 0 | CS ÚRS 2016 01 |  |  | základní |  | 0 | 0.131 | 27.6946 | 0 | 0 | 8 | M | 2 |  |  |  | ROZPOCET | 0 | 0 | 0 | 0 | 0 | 1 | 0 | 4 | 2003618046
| VV |  | 217,182 |  | 217.182 | [13 empty] | VV | 2 | 2 | True | 0 | ROZPOCET
| VV |  | -15,84"dlažba pro nevid." |  | -15.84 | [13 empty] | VV | 2 | 2 | True | 0 | ROZPOCET
| VV |  | Součet |  | 201.342 | [13 empty] | VV | 2 | 4 | True | 1 | ROZPOCET
| VV |  | 201,342*1,05 'Přepočtené koeficientem množství |  | 211.409 | [13 empty] | VV | 2 | 2 | False | 1 | ROZPOCET
13 | M | 592452670 | Dlaždice betonové dlažba zámková (ČSN EN 1338) dlažba vibrolisovaná tvarově jednoduchá dlažba pro nevidomé 20 x 10 x 6 | m2 | 16.632 |  | 0 | CS ÚRS 2016 01 |  |  | základní |  | 0 | 0.131 | 2.1788 | 0 | 0 | 8 | M | 2 |  |  |  | ROZPOCET | 0 | 0 | 0 | 0 | 0 | 1 | 0 | 4 | 662705490
| VV |  | Situace zpevněných ploch | [15 empty] | VV | 2 | 1 | True | 0 | ROZPOCET
| VV |  | zámková dlažba z čela budovy - uliční část - doplnění chodníku | [15 empty] | VV | 2 | 1 | True | 0 | ROZPOCET
| VV |  | 0,4*(17,8+9,9+11,9) |  | 15.84 | [13 empty] | VV | 2 | 2 | True | 1 | ROZPOCET
| VV |  | 15,84*1,05 'Přepočtené koeficientem množství |  | 16.632 | [13 empty] | VV | 2 | 2 | False | 1 | ROZPOCET
| D | 9 | Ostatní konstrukce a práce-bourání |  |  |  | 0 | [5 empty] | 0 |  | 1.7211 |  | 0 | 1 | D | 1 |  |  |  | ROZPOCET | [6 empty] | 0
14 | K | 916231213 | Osazení chodníkového obrubníku betonového se zřízením lože, s vyplněním a zatřením spár cementovou maltou stojatého s boční opěrou z betonu prostého tř. C 12/15, do lože z betonu prostého téže značky | m | 10.5 |  | 0 | CS ÚRS 2017 01 |  |  | základní |  | 0 | 0.1295 | 1.3598 | 0 | 0 | 4 | K | 2 |  |  |  | ROZPOCET | 0 | 0 | 0 | 0 | 0 | 1 | 0 | 4 | 1874747410
| PSC |  | Poznámka k souboru cen: 1. V cenách chodníkových obrubníků ležatých i stojatých jsou započteny pro osazení a) do lože z kameniva těženého i náklady na dodání hmot pro lože tl. 80 až 100 mm, b) do lože z betonu prostého i náklady na dodání hmot pro lože tl. 80 až 100 mm; v cenách -1113 a -1213 též náklady na zřízení bočních opěr. 2. Část lože z betonu prostého přesahující tl. 100 mm se oceňuje cenou 916 99-1121 Lože pod obrubníky, krajníky nebo obruby z dlažebních kostek. 3. V cenách nejsou započteny náklady na dodání obrubníků, tyto se oceňují ve specifikaci. | [15 empty] | PSC | 2
| VV |  | 10,5"mezi novým chodníkem a stáv. v čele budovy u vedl. vstupu k MŠ" |  | 10.5 | [13 empty] | VV | 2 | 2 | True | 0 | ROZPOCET
| VV |  |  |  | 0 | [13 empty] | VV | 2 | 2 | True | 0 | ROZPOCET
| VV |  | Součet |  | 10.5 | [13 empty] | VV | 2 | 4 | True | 1 | ROZPOCET
15 | M | 592175240 | obrubník parkový betonový barevný 50x5x20 cm | kus | 23 |  | 0 | CS ÚRS 2017 01 |  |  | základní |  | 0 | 0.011 | 0.253 | 0 | 0 | 8 | M | 2 |  |  |  | ROZPOCET | 0 | 0 | 0 | 0 | 0 | 1 | 0 | 4 | 1521078460
| VV |  | 20,909*1,1 'Přepočtené koeficientem množství |  | 23 | [13 empty] | VV | 2 | 2 | False | 1 | ROZPOCET
16 | K | 483997151 | Provedení za protiskluznou úpravu - protiskluzné křemičité pásky nalepené na betonou rampu po cca 30 cm | m | 43.35 |  | 0 |  |  |  | základní |  | 0 | 0.0025 | 0.10837 | 0 | 0 | 16 | K | 2 |  |  |  | ROZPOCET | 0 | 0 | 0 | 0 | 0 | 1 | 0 | 16 | -1901627514
| VV |  | 17*(2,8+2,3)/2 |  | 43.35 | [13 empty] | VV | 2 | 2 | True | 1 | ROZPOCET
| D | 99 | Přesun hmot |  |  |  | 0 | [5 empty] | 0 |  | 0 |  | 0 | 1 | D | 2 |  |  |  | ROZPOCET | [6 empty] | 0
| D | 998 | Přesun hmot |  |  |  | 0 | [5 empty] | 0 |  | 0 |  | 0 | 1 | D | 1 |  |  |  | ROZPOCET | [6 empty] | 0
17 | K | 998229112 | Přesun hmot ruční pro pozemní komunikace s naložením a složením na vzdálenost do 50 m, s krytem dlážděným | t | 122.478 |  | 0 | CS ÚRS 2017 01 |  |  | základní |  | 0 | 0 | 0 | 0 | 0 | 4 | K | 2 |  |  |  | ROZPOCET | 0 | 0 | 0 | 0 | 0 | 1 | 0 | 4 | -1776059632
| PSC |  | Poznámka k souboru cen: 1. Ceny jsou určeny pro přesun hmot pro nepřístupné plochy, kam není možný příjezd dopravních prostředků – především pro vnitřní plochy objektů např. atria, terasy. | [15 empty] | PSC | 2
| D | PSV | Práce a dodávky PSV |  |  |  | 0 | [5 empty] | 0 |  | 0.062021 |  | 0 | 2 | D | 0 |  |  |  | ROZPOCET | [6 empty] | 0
| D | 767 | Konstrukce zámečnické |  |  |  | 0 | [5 empty] | 0 |  | 0.062021 |  | 0 | 2 | D | 1 |  |  |  | ROZPOCET | [6 empty] | 0
18 | K | 767161214_Z6 | Výroba, dod a montáž trubkového zábradlí s tyčovou výplní vč. povrchové úpravy (žár.zinkování) - rámy z trubek 50x50x3 | m | 5.31 |  | 0 |  |  |  | základní |  | 0 | 0.01168 | 0.062021 | 0 | 0 | 16 | K | 2 |  |  |  | ROZPOCET | 0 | 0 | 0 | 0 | 0 | 1 | 0 | 16 | -1377853196
19 | K | 998767203 | Přesun hmot pro zámečnické konstrukce stanovený procentní sazbou z ceny vodorovná dopravní vzdálenost do 50 m v objektech výšky přes 12 do 24 m | % |  |  | 0 | CS ÚRS 2016 01 |  |  | základní |  | 0 | 0 | 0 | 0 | 0 | 16 | K | 2 |  |  |  | ROZPOCET | 0 | 0 | 0 | 0 | 0 | 1 | 0 | 16 | -1566119090

## O05.4 - O05.4. - Úprava a...
| List obsahuje: |  | 1) Krycí list soupisu | 2) Rekapitulace |  |  | 3) Soupis prací | Zpět na list: | Rekapitulace stavby
{77a49a71-603a-4af2-82ec-b26bd3cdc338}
2
| KRYCÍ LIST SOUPISU | [8 empty] | v --- níže se nacházejí doplnkové a pomocné údaje k sestavám --- v | [8 empty] | False
Stavba:
PŘÍSTAVBA PAVILONU /odborné učebny/ 2. ZŠ Beroun Preislerova ul.
Objekt:
O05 - O05 - VENKOVNÍ OBJEKTY
Soupis:
O05.4 - O05.4. - Úprava a doplnění oplocení
| KSO: |  |  |  |  | CC-CZ:
| Místo: |  | Beroun, Preislerova ul. |  |  | Datum: | 27. 2. 2018
| Zadavatel: |  |  |  |  | IČ:
|  | Město BEROUN, Husovo nám. 68, 26643 |  |  |  | DIČ:
| Uchazeč: |  |  |  |  | IČ:
DIČ:
| Projektant: |  |  |  |  | IČ: | 18598897
|  | SPEKTRA s.r.o. Beroun,V Hlinkách 1548,26601 |  |  |  | DIČ: | CZ18598897
Poznámka:
zpracováno dle DOKUMENTACE pro provedení stavby. PREAMBULE : Pokud je rozpor mezi plným popisem a poznámkou platí plný popis položky. Pokud se ve výkazu výměr, či PD /technická zpráva, výkresová část/ vyskytne uvedení konkrétního obchodního názvu nebo značky použitého materiálu a zařízení /dodávky/, případně jiné označení mající vztah ke konkrétnímu dodavateli /výrobci/, neznamená to nutnost použití těchto konkrétních výrobků. Jedná se pouze o vymezení předpokládaného standardu /vlastností/. To znamená, že všechny konkrétně uvedené materiály a zařízení mohou být nahrazeny výrobky jiných dodavatelů /výrobců/ s podmínkou zachování shodných /a to srovnatelných nebo lepších/ technických a kvalitativních parametrů.
| Cena bez DPH | [5 empty] | 0
|  |  | Základ daně |  |  | Sazba daně | Výše daně
| DPH | základní | 0 |  |  | 21% | 0
|  | snížená | 0 |  |  | 15% | 0
|  | zákl. přenesená | 0 |  |  | 21% | 0
|  | sníž. přenesená | 0 |  |  | 15% | 0
|  | nulová | 0 |  |  | 0% | 0
| Cena s DPH |  |  | v | CZK |  | 0
REKAPITULACE ČLENĚNÍ SOUPISU PRACÍ
Stavba:
PŘÍSTAVBA PAVILONU /odborné učebny/ 2. ZŠ Beroun Preislerova ul.
Objekt:
O05 - O05 - VENKOVNÍ OBJEKTY
Soupis:
O05.4 - O05.4. - Úprava a doplnění oplocení
Místo: |  |  | Beroun, Preislerova ul. |  |  | Datum: | 27. 2. 2018
Zadavatel: |  |  | Město BEROUN, Husovo nám. 68, 26643 |  |  | Projektant: | SPEKTRA s.r.o. Beroun,V Hlinkách 1548,26601
Uchazeč:
Kód dílu - Popis | [6 empty] | Cena celkem [CZK]
Náklady soupisu celkem | [6 empty] | 0 | [12 empty] | -1
| HSV - Práce a dodávky HSV | [5 empty] | 0
| 1 - Zemní práce | [5 empty] | 0
| 2 - Zakládání | [5 empty] | 0
| 3 - Svislé a kompletní konstrukce | [5 empty] | 0
| 6 - Úpravy povrchů, podlahy a osazování výplní | [5 empty] | 0
| 9 - Ostatní konstrukce a práce, bourání | [5 empty] | 0
| 998 - Přesun hmot | [5 empty] | 0
| PSV - Práce a dodávky PSV | [5 empty] | 0
| 711 - Izolace proti vodě, vlhkosti a plynům | [5 empty] | 0
SOUPIS PRACÍ
Stavba:
PŘÍSTAVBA PAVILONU /odborné učebny/ 2. ZŠ Beroun Preislerova ul.
Objekt:
O05 - O05 - VENKOVNÍ OBJEKTY
Soupis:
O05.4 - O05.4. - Úprava a doplnění oplocení
Místo: |  |  | Beroun, Preislerova ul. |  |  | Datum: | 27. 2. 2018
Zadavatel: |  |  | Město BEROUN, Husovo nám. 68, 26643 |  |  | Projektant: | SPEKTRA s.r.o. Beroun,V Hlinkách 1548,26601
Uchazeč:
PČ | Typ | Kód | Popis | MJ | Množství | J.cena [CZK] | Cena celkem [CZK] | Cenová soustava |  | Poznámka | DPH | J. Nh [h] | Nh celkem [h] | J. hmotnost [t] | Hmotnost celkem [t] | J. suť [t] | Suť Celkem [t]
Náklady soupisu celkem | [6 empty] | 0 | [5 empty] | 0 |  | 19.4119 |  | 0 |  | D | -1 | [10 empty] | 0
| D | HSV | Práce a dodávky HSV |  |  |  | 0 | [5 empty] | 0 |  | 19.3481 |  | 0 | 1 | D | 0 |  |  |  | ROZPOCET | [6 empty] | 0
| D | 1 | Zemní práce |  |  |  | 0 | [5 empty] | 0 |  | 0 |  | 0 | 1 | D | 1 |  |  |  | ROZPOCET | [6 empty] | 0
1 | K | 132212101 | Hloubení zapažených i nezapažených rýh šířky do 600 mm ručním nebo pneumatickým nářadím s urovnáním dna do předepsaného profilu a spádu v horninách tř. 3 soudržných | m3 | 4.504 |  | 0 | CS ÚRS 2017 01 |  |  | základní |  | 0 | 0 | 0 | 0 | 0 | 4 | K | 2 |  |  |  | ROZPOCET | 0 | 0 | 0 | 0 | 0 | 1 | 0 | 4 | 1658639432
| PSC |  | Poznámka k souboru cen: 1. V cenách jsou započteny i náklady na přehození výkopku na přilehlém terénu na vzdálenost do 3 m od podélné osy rýhy nebo naložení výkopku na dopravní prostředek. 2. V cenách 12-2101 až 41-2102 jsou započteny i náklady na i svislý přesun horniny po házečkách do 2 metrů. | [15 empty] | PSC | 2
| VV |  | 0,8*0,45*12,51"nové oplocení" |  | 4.504 | [13 empty] | VV | 2 | 2 | True | 1 | ROZPOCET
2 | K | 132212109 | Hloubení zapažených i nezapažených rýh šířky do 600 mm ručním nebo pneumatickým nářadím s urovnáním dna do předepsaného profilu a spádu v horninách tř. 3 Příplatek k cenám za lepivost horniny tř. 3 | m3 | 4.504 |  | 0 | CS ÚRS 2017 01 |  |  | základní |  | 0 | 0 | 0 | 0 | 0 | 4 | K | 2 |  |  |  | ROZPOCET | 0 | 0 | 0 | 0 | 0 | 1 | 0 | 4 | 500513119
| PSC |  | Poznámka k souboru cen: 1. V cenách jsou započteny i náklady na přehození výkopku na přilehlém terénu na vzdálenost do 3 m od podélné osy rýhy nebo naložení výkopku na dopravní prostředek. 2. V cenách 12-2101 až 41-2102 jsou započteny i náklady na i svislý přesun horniny po házečkách do 2 metrů. | [15 empty] | PSC | 2
3 | K | 162701105 | Vodorovné přemístění výkopku nebo sypaniny po suchu na obvyklém dopravním prostředku, bez naložení výkopku, avšak se složením bez rozhrnutí z horniny tř. 1 až 4 na vzdálenost přes 9 000 do 10 000 m | m3 | 4.504 |  | 0 | CS ÚRS 2017 01 |  |  | základní |  | 0 | 0 | 0 | 0 | 0 | 4 | K | 2 |  |  |  | ROZPOCET | 0 | 0 | 0 | 0 | 0 | 1 | 0 | 4 | -990295775
| PSC |  | Poznámka k souboru cen: 1. Ceny nelze použít, předepisuje-li projekt přemístit výkopek na místo nepřístupné obvyklým dopravním prostředkům; toto přemístění se oceňuje individuálně. 2. V cenách jsou započteny i náhrady za jízdu loženého vozidla v terénu ve výkopišti nebo na násypišti. 3. V cenách nejsou započteny náklady na rozhrnutí výkopku na násypišti; toto rozhrnutí se oceňuje cenami souboru cen 171 . 0- . . Uložení sypaniny do násypů a 171 20-1201Uložení sypaniny na skládky. 4. Je-li na dopravní dráze pro vodorovné přemístění nějaká překážka, pro kterou je nutno překládat výkopek z jednoho obvyklého dopravního prostředku na jiný obvyklý dopravní prostředek, oceňuje se toto lomené vodorovné přemístění výkopku v každém úseku samostatně příslušnou cenou tohoto souboru cen a překládání výkopku cenami souboru cen 167 10-3 . Nakládání neulehlého výkopku z hromad s ohledem na ustanovení pozn. číslo 5. 5. Přemísťuje-li se výkopek z dočasných skládek vzdálených do 50 m, neoceňuje se nakládání výkopku, i když se provádí. Toto ustanovení neplatí, vylučuje-li projekt použití dozeru. 6. V cenách vodorovného přemístění sypaniny nejsou započteny náklady na dodávku materiálu, tyto se oceňují ve specifikaci. | [15 empty] | PSC | 2
4 | K | 162701109 | Vodorovné přemístění výkopku nebo sypaniny po suchu na obvyklém dopravním prostředku, bez naložení výkopku, avšak se složením bez rozhrnutí z horniny tř. 1 až 4 na vzdálenost Příplatek k ceně za každých dalších i započatých 1 000 m | m3 | 45.04 |  | 0 | CS ÚRS 2017 01 |  |  | základní |  | 0 | 0 | 0 | 0 | 0 | 4 | K | 2 |  |  |  | ROZPOCET | 0 | 0 | 0 | 0 | 0 | 1 | 0 | 4 | -1302556852
| PSC |  | Poznámka k souboru cen: 1. Ceny nelze použít, předepisuje-li projekt přemístit výkopek na místo nepřístupné obvyklým dopravním prostředkům; toto přemístění se oceňuje individuálně. 2. V cenách jsou započteny i náhrady za jízdu loženého vozidla v terénu ve výkopišti nebo na násypišti. 3. V cenách nejsou započteny náklady na rozhrnutí výkopku na násypišti; toto rozhrnutí se oceňuje cenami souboru cen 171 . 0- . . Uložení sypaniny do násypů a 171 20-1201Uložení sypaniny na skládky. 4. Je-li na dopravní dráze pro vodorovné přemístění nějaká překážka, pro kterou je nutno překládat výkopek z jednoho obvyklého dopravního prostředku na jiný obvyklý dopravní prostředek, oceňuje se toto lomené vodorovné přemístění výkopku v každém úseku samostatně příslušnou cenou tohoto souboru cen a překládání výkopku cenami souboru cen 167 10-3 . Nakládání neulehlého výkopku z hromad s ohledem na ustanovení pozn. číslo 5. 5. Přemísťuje-li se výkopek z dočasných skládek vzdálených do 50 m, neoceňuje se nakládání výkopku, i když se provádí. Toto ustanovení neplatí, vylučuje-li projekt použití dozeru. 6. V cenách vodorovného přemístění sypaniny nejsou započteny náklady na dodávku materiálu, tyto se oceňují ve specifikaci. | [15 empty] | PSC | 2
| VV |  | 4,504*10 'Přepočtené koeficientem množství |  | 45.04 | [13 empty] | VV | 2 | 2 | False | 1 | ROZPOCET
5 | K | 167101101 | Nakládání, skládání a překládání neulehlého výkopku nebo sypaniny nakládání, množství do 100 m3, z hornin tř. 1 až 4 | m3 | 4.504 |  | 0 | CS ÚRS 2017 01 |  |  | základní |  | 0 | 0 | 0 | 0 | 0 | 4 | K | 2 |  |  |  | ROZPOCET | 0 | 0 | 0 | 0 | 0 | 1 | 0 | 4 | 1215257483
| PSC |  | Poznámka k souboru cen: 1. Ceny -1101, -1151, -1102, -1152, -1103, -1153, jsou určeny pro nakládání, skládání a překládání na obvyklý nebo z obvyklého dopravního prostředku. Pro nakládání z lodi nebo na loď jsou určeny ceny -1105 a -1155. 2. Ceny -1105 a -1155 jsou určeny pro nakládání, překládání a vykládání na vzdálenost a) do 20 m vodorovně; vodorovná vzdálenost se měří od těžnice lodi k těžnici druhé lodi, nebo k těžišti hromady na břehu nebo k těžišti dopravního prostředku na suchu, b) do 4 m svisle; svislá vzdálenost se měří od pracovní hladiny vody k úrovni srovna- ného terénu v místě hromady nebo v místě dopravní plochy pro dopravní prostředek na suchu. Uvedenou svislou vzdálenost 4 m lze zvětšit, a to nejvýše do 6 m, jestliže je vodorovná vzdálenost uvedená v bodu a) kratší než 20 m nejméně o trojnásobek zvětšení výšky přes 4 m. 3. Množství měrných jednotek se určí v rostlém stavu horniny. | [15 empty] | PSC | 2
6 | K | 171201211 | Uložení sypaniny poplatek za uložení sypaniny na skládce (skládkovné) | t | 8.107 |  | 0 | CS ÚRS 2017 01 |  |  | základní |  | 0 | 0 | 0 | 0 | 0 | 4 | K | 2 |  |  |  | ROZPOCET | 0 | 0 | 0 | 0 | 0 | 1 | 0 | 4 | 1173747234
| PSC |  | Poznámka k souboru cen: 1. Cena -1201 je určena i pro: a) uložení výkopku nebo ornice na dočasné skládky předepsané projektem tak, že na 1 m2 projektem určené plochy této skládky připadá přes 2 m3 výkopku nebo ornice; v opačném případě se uložení neoceňuje. Množství výkopku nebo ornice připadající na 1 m2 skládky se určí jako podíl množství výkopku nebo ornice, měřeného v rostlém stavu a projektem určené plochy dočasné skládky; b) zasypání koryt vodotečí a prohlubní v terénu bez předepsaného zhutnění sypaniny; c) uložení výkopku pod vodou do prohlubní ve dně vodotečí nebo nádrží. 2. Cenu -1201 nelze použít pro uložení výkopku nebo ornice: a) při vykopávkách pro podzemní vedení podél hrany výkopu, z něhož byl výkopek získán, a to ani tehdy, jestliže se výkopek po vyhození z výkopu na povrch území ještě dále přemisťuje na hromady podél výkopu; b) na dočasné skládky, které nejsou předepsány projektem; c) na dočasné skládky předepsané projektem tak, že na 1 m2 projektem určené plochy této skládky připadají nejvýše 2 m3 výkopku nebo ornice (viz. též poznámku č. 1 a); d) na dočasné skládky, oceňuje-li se cenou 121 10-1101 Sejmutí ornice nebo lesní půdy do 50 m, nebo oceňuje-li se vodorovné přemístění výkopku do 20 m a 50 m cenami 162 20-1101, 162 20-1102, 162 20-1151 a 162 20-1152. V těchto případech se uložení výkopku nebo ornice na dočasnou skládku neoceňuje. e) na trvalé skládky s předepsaným zhutněním; toto uložení výkopku se oceňuje cenami souboru cen 171 . 0- . . Uložení sypaniny do násypů. 3. V ceně -1201 jsou započteny i náklady na rozprostření sypaniny ve vrstvách s hrubým urovnáním na skládce. 4. V ceně -1201 nejsou započteny náklady na získání skládek ani na poplatky za skládku. 5. Množství jednotek uložení výkopku (sypaniny) se určí v m3 uloženého výkopku (sypaniny),v rostlém stavu zpravidla ve výkopišti. 6. Cenu -1211 lze po dohodě upravit podle místních podmínek. | [15 empty] | PSC | 2
| VV |  | 4,504*1,8 |  | 8.107 | [13 empty] | VV | 2 | 2 | True | 1 | ROZPOCET
| D | 2 | Zakládání |  |  |  | 0 | [5 empty] | 0 |  | 19.2698 |  | 0 | 1 | D | 1 |  |  |  | ROZPOCET | [6 empty] | 0
7 | K | 274313711 | Základy z betonu prostého pasy betonu kamenem neprokládaného tř. C 20/25 | m3 | 4.95 |  | 0 | CS ÚRS 2017 01 |  |  | základní |  | 0 | 2.4533 | 12.1438 | 0 | 0 | 4 | K | 2 |  |  |  | ROZPOCET | 0 | 0 | 0 | 0 | 0 | 1 | 0 | 4 | -583420475
| VV |  | 0,8*0,45*12,5*1,1"nové oplocení-zalití přímo do výkopů + 10% ztratné" |  | 4.95 | [13 empty] | VV | 2 | 2 | True | 1 | ROZPOCET
8 | K | 274351215 | Bednění základových stěn pasů svislé nebo šikmé (odkloněné), půdorysně přímé nebo zalomené ve volných nebo zapažených jámách, rýhách, šachtách, včetně případných vzpěr zřízení | m2 | 20.72 |  | 0 | CS ÚRS 2017 01 |  |  | základní |  | 0 | 0.00103 | 0.021342 | 0 | 0 | 4 | K | 2 |  |  |  | ROZPOCET | 0 | 0 | 0 | 0 | 0 | 1 | 0 | 4 | 1138887570
| VV |  | 0,8*2*12,5+0,45*0,8*2"nové oplocení" |  | 20.72 | [13 empty] | VV | 2 | 2 | True | 1 | ROZPOCET
9 | K | 274351216 | Bednění základových stěn pasů svislé nebo šikmé (odkloněné), půdorysně přímé nebo zalomené ve volných nebo zapažených jámách, rýhách, šachtách, včetně případných vzpěr odstranění | m2 | 20.72 |  | 0 | CS ÚRS 2017 01 |  |  | základní |  | 0 | 0 | 0 | 0 | 0 | 4 | K | 2 |  |  |  | ROZPOCET | 0 | 0 | 0 | 0 | 0 | 1 | 0 | 4 | -1404387338
10 | K | 279113134 | Základové zdi z tvárnic ztraceného bednění včetně výplně z betonu bez zvláštních nároků na vliv prostředí třídy C 16/20, tloušťky zdiva přes 250 do 300 mm | m2 | 10 |  | 0 | CS ÚRS 2017 01 |  |  | základní |  | 0 | 0.67489 | 6.7489 | 0 | 0 | 4 | K | 2 |  |  |  | ROZPOCET | 0 | 0 | 0 | 0 | 0 | 1 | 0 | 4 | -152387493
| PSC |  | Poznámka k souboru cen: 1. V cenách jsou započteny i náklady na dodání a uložení betonu. 2. V cenách nejsou započteny náklady na dodání a uložení betonářské výztuže; tyto se oceňují cenami souboru cen 279 36- . . Výztuž základových zdí nosných. 3. Množství jednotek se určuje v m2 plochy zdiva. | [15 empty] | PSC | 2
| VV |  | 0,8*12,5"nové oplocení" |  | 10 | [13 empty] | VV | 2 | 2 | True | 1 | ROZPOCET
11 | K | 279361821 | Výztuž základových zdí nosných svislých nebo odkloněných od svislice, rovinných nebo oblých, deskových nebo žebrových, včetně výztuže jejich žeber z betonářské oceli 10 505 (R) nebo BSt 500 | t | 0.336 |  | 0 | CS ÚRS 2017 01 |  |  | základní |  | 0 | 1.0587 | 0.35573 | 0 | 0 | 4 | K | 2 |  |  |  | ROZPOCET | 0 | 0 | 0 | 0 | 0 | 1 | 0 | 4 | 1889826016
| VV |  | 10*0,8*0,04 |  | 0.32 | [13 empty] | VV | 2 | 2 | True | 1 | ROZPOCET
| VV |  | 0,32*1,05 'Přepočtené koeficientem množství |  | 0.336 | [13 empty] | VV | 2 | 2 | False | 1 | ROZPOCET
| D | 3 | Svislé a kompletní konstrukce |  |  |  | 0 | [5 empty] | 0 |  | 0 |  | 0 | 1 | D | 1 |  |  |  | ROZPOCET | [6 empty] | 0
12 | K | 348171129 | Osazení rámového oplocení vč. ocel. sloupků výšky do 1,5 m do podezdívky z BD nebo do úhlové stěny | m | 12.95 |  | 0 |  |  |  | základní |  | 0 | 0 | 0 | 0 | 0 | 4 | K | 2 |  |  |  | ROZPOCET | 0 | 0 | 0 | 0 | 0 | 1 | 0 | 4 | -37182768
| VV |  | 1,75"osazené do úhlové stěny" |  | 1.75 | [13 empty] | VV | 2 | 2 | True | 0 | ROZPOCET
| VV |  | 11,2"u hl.vstupu napojit na stáv. oplocení" |  | 11.2 | [13 empty] | VV | 2 | 2 | True | 0 | ROZPOCET
| VV |  | Součet |  | 12.95 | [13 empty] | VV | 2 | 4 | True | 1 | ROZPOCET
| D | 6 | Úpravy povrchů, podlahy a osazování výplní |  |  |  | 0 | [5 empty] | 0 |  | 0.0783 |  | 0 | 1 | D | 1 |  |  |  | ROZPOCET | [6 empty] | 0
13 | K | 622131121 | Podkladní a spojovací vrstva vnějších omítaných ploch penetrace akrylát-silikonová nanášená ručně stěn | m2 | 10 |  | 0 | CS ÚRS 2017 01 |  |  | základní |  | 0 | 0.00026 | 0.0026 | 0 | 0 | 4 | K | 2 |  |  |  | ROZPOCET | 0 | 0 | 0 | 0 | 0 | 1 | 0 | 4 | 1032736256
14 | K | 622142001 | Potažení vnějších ploch pletivem v ploše nebo pruzích, na plném podkladu sklovláknitým vtlačením do tmelu stěn | m2 | 10 |  | 0 | CS ÚRS 2017 01 |  |  | základní |  | 0 | 0.00489 | 0.0489 | 0 | 0 | 4 | K | 2 |  |  |  | ROZPOCET | 0 | 0 | 0 | 0 | 0 | 1 | 0 | 4 | -814568491
| PSC |  | Poznámka k souboru cen: 1. V cenách -2001 jsou započteny i náklady na tmel. | [15 empty] | PSC | 2
| VV |  | 0,8*12,5"nové oplocení" |  | 10 | [13 empty] | VV | 2 | 2 | True | 1 | ROZPOCET
15 | K | 622521011 | Omítka tenkovrstvá silikátová vnějších ploch probarvená, včetně penetrace podkladu zrnitá, tloušťky 1,5 mm stěn | m2 | 10 |  | 0 | CS ÚRS 2017 01 |  |  | základní |  | 0 | 0.00268 | 0.0268 | 0 | 0 | 4 | K | 2 |  |  |  | ROZPOCET | 0 | 0 | 0 | 0 | 0 | 1 | 0 | 4 | 1907757351
| D | 9 | Ostatní konstrukce a práce, bourání |  |  |  | 0 | [5 empty] | 0 |  | 0 |  | 0 | 1 | D | 1 |  |  |  | ROZPOCET | [6 empty] | 0
16 | K | 998 9002 | Očištění, oprava, prodloužení sloupků nebo jejich výměna + nátěr zdemontovaného rámového oplocení ke zpětnému využití - viz.pol. 348171129 | m | 13 |  | 0 |  |  |  | základní |  | 0 | 0 | 0 | 0 | 0 | 4 | K | 2 |  |  |  | ROZPOCET | 0 | 0 | 0 | 0 | 0 | 1 | 0 | 4 | 1530656755
| D | 998 | Přesun hmot |  |  |  | 0 | [5 empty] | 0 |  | 0 |  | 0 | 1 | D | 1 |  |  |  | ROZPOCET | [6 empty] | 0
17 | K | 998232110 | Přesun hmot pro oplocení se svislou nosnou konstrukcí zděnou z cihel, tvárnic, bloků, popř. kovovou nebo dřevěnou vodorovná dopravní vzdálenost do 50 m, pro oplocení výšky do 3 m | t | 19.348 |  | 0 | CS ÚRS 2017 01 |  |  | základní |  | 0 | 0 | 0 | 0 | 0 | 4 | K | 2 |  |  |  | ROZPOCET | 0 | 0 | 0 | 0 | 0 | 1 | 0 | 4 | -1738794662
| PSC |  | Poznámka k souboru cen: 1. Cenu -2111 lze použít i pro oplocení ze sloupků a dílců prefabrikovaných dřevěných, kovových nebo železobetonových | [15 empty] | PSC | 2
| D | PSV | Práce a dodávky PSV |  |  |  | 0 | [5 empty] | 0 |  | 0.06384 |  | 0 | 2 | D | 0 |  |  |  | ROZPOCET | [6 empty] | 0
| D | 711 | Izolace proti vodě, vlhkosti a plynům |  |  |  | 0 | [5 empty] | 0 |  | 0.06384 |  | 0 | 2 | D | 1 |  |  |  | ROZPOCET | [6 empty] | 0
18 | K | 711112001 | Provedení izolace proti zemní vlhkosti natěradly a tmely za studena na ploše svislé S nátěrem penetračním | m2 | 10 |  | 0 | CS ÚRS 2017 01 |  |  | základní |  | 0 | 0 | 0 | 0 | 0 | 16 | K | 2 |  |  |  | ROZPOCET | 0 | 0 | 0 | 0 | 0 | 1 | 0 | 16 | -1774595331
| PSC |  | Poznámka k souboru cen: 1. Izolace plochy jednotlivě do 10 m2 se oceňují skladebně cenou příslušné izolace a cenou 711 19-9095 Příplatek za plochu do 10 m2. | [15 empty] | PSC | 2
19 | M | 111631500 | lak asfaltový penetrační (MJ t) bal 9 kg | t | 0.003 |  | 0 | CS ÚRS 2017 01 |  |  | základní |  | 0 | 1 | 0.003 | 0 | 0 | 32 | M | 2 |  |  |  | ROZPOCET | 0 | 0 | 0 | 0 | 0 | 1 | 0 | 16 | 1108916991
| P |  | Poznámka k položce: Spotřeba 0,3-0,4kg/m2 dle povrchu, ředidlo technický benzín | [15 empty] | P | 2
| VV |  | 10*0,0003 'Přepočtené koeficientem množství |  | 0.003 | [13 empty] | VV | 2 | 2 | False | 1 | ROZPOCET
20 | K | 711142559 | Provedení izolace proti zemní vlhkosti pásy přitavením NAIP na ploše svislé S | m2 | 10 |  | 0 | CS ÚRS 2017 01 |  |  | základní |  | 0 | 0.0004 | 0.004 | 0 | 0 | 16 | K | 2 |  |  |  | ROZPOCET | 0 | 0 | 0 | 0 | 0 | 1 | 0 | 16 | 2562124
| PSC |  | Poznámka k souboru cen: 1. Izolace plochy jednotlivě do 10 m2 se oceňují skladebně cenou příslušné izolace a cenou 711 19-9097 Příplatek za plochu do 10 m2. | [15 empty] | PSC | 2
21 | M | 628522540 | pásy s modifikovaným asfaltem tl. 4,0 mm vložka polyesterové rouno minerální jemnozrnný posyp | m2 | 11.6 |  | 0 | CS ÚRS 2017 01 |  |  | základní |  | 0 | 0.0049 | 0.05684 | 0 | 0 | 32 | M | 2 |  |  |  | ROZPOCET | 0 | 0 | 0 | 0 | 0 | 1 | 0 | 16 | 70056618
| VV |  | 10*1,16 'Přepočtené koeficientem množství |  | 11.6 | [13 empty] | VV | 2 | 2 | False | 1 | ROZPOCET
22 | K | 998711201 | Přesun hmot pro izolace proti vodě, vlhkosti a plynům stanovený procentní sazbou (%) z ceny vodorovná dopravní vzdálenost do 50 m v objektech výšky do 6 m | % |  |  | 0 | CS ÚRS 2017 01 |  |  | základní |  | 0 | 0 | 0 | 0 | 0 | 16 | K | 2 |  |  |  | ROZPOCET | 0 | 0 | 0 | 0 | 0 | 1 | 0 | 16 | 148993448
| PSC |  | Poznámka k souboru cen: 1. Ceny pro přesun hmot stanovený z hmotnosti přesunovaného materiálu se používají tehdy, pokud je možné určit hmotnost za celý stavební díl. Do této hmotnosti se započítává i hmotnost materiálů oceňovaných ve specifikaci. 2. Pokud nelze jednoznačně stanovit hmotnost přesunovaných materiálů, lze pro výpočet přesunu hmot použít orientačně procentní sazbu. Touto sazbou se vynásobí rozpočtové náklady za celý stavební díl včetně nákladů na materiál ve specifikacích. 3. Příplatek k cenám -1181 pro přesun prováděný bez použití mechanizace, tj. za ztížených podmínek, lze použít pouze pro hmotnost materiálu, která se tímto způsobem skutečně přemísťuje. | [15 empty] | PSC | 2

## O05.5 - O05.5. - Sadové ú...
| List obsahuje: |  | 1) Krycí list soupisu | 2) Rekapitulace |  |  | 3) Soupis prací | Zpět na list: | Rekapitulace stavby
{2dd07f18-20ab-492a-ba5b-10becc79a3ce}
2
| KRYCÍ LIST SOUPISU | [8 empty] | v --- níže se nacházejí doplnkové a pomocné údaje k sestavám --- v | [8 empty] | False
Stavba:
PŘÍSTAVBA PAVILONU /odborné učebny/ 2. ZŠ Beroun Preislerova ul.
Objekt:
O05 - O05 - VENKOVNÍ OBJEKTY
Soupis:
O05.5 - O05.5. - Sadové úpravy, zeleň
| KSO: |  |  |  |  | CC-CZ:
| Místo: |  | Beroun, Preislerova ul. |  |  | Datum: | 27. 2. 2018
| Zadavatel: |  |  |  |  | IČ:
|  | Město BEROUN, Husovo nám. 68, 26643 |  |  |  | DIČ:
| Uchazeč: |  |  |  |  | IČ:
DIČ:
| Projektant: |  |  |  |  | IČ: | 18598897
|  | SPEKTRA s.r.o. Beroun,V Hlinkách 1548,26601 |  |  |  | DIČ: | CZ18598897
Poznámka:
zpracováno dle DOKUMENTACE pro provedení stavby. PREAMBULE : Pokud je rozpor mezi plným popisem a poznámkou platí plný popis položky. Pokud se ve výkazu výměr, či PD /technická zpráva, výkresová část/ vyskytne uvedení konkrétního obchodního názvu nebo značky použitého materiálu a zařízení /dodávky/, případně jiné označení mající vztah ke konkrétnímu dodavateli /výrobci/, neznamená to nutnost použití těchto konkrétních výrobků. Jedná se pouze o vymezení předpokládaného standardu /vlastností/. To znamená, že všechny konkrétně uvedené materiály a zařízení mohou být nahrazeny výrobky jiných dodavatelů /výrobců/ s podmínkou zachování shodných /a to srovnatelných nebo lepších/ technických a kvalitativních parametrů.
| Cena bez DPH | [5 empty] | 0
|  |  | Základ daně |  |  | Sazba daně | Výše daně
| DPH | základní | 0 |  |  | 21% | 0
|  | snížená | 0 |  |  | 15% | 0
|  | zákl. přenesená | 0 |  |  | 21% | 0
|  | sníž. přenesená | 0 |  |  | 15% | 0
|  | nulová | 0 |  |  | 0% | 0
| Cena s DPH |  |  | v | CZK |  | 0
REKAPITULACE ČLENĚNÍ SOUPISU PRACÍ
Stavba:
PŘÍSTAVBA PAVILONU /odborné učebny/ 2. ZŠ Beroun Preislerova ul.
Objekt:
O05 - O05 - VENKOVNÍ OBJEKTY
Soupis:
O05.5 - O05.5. - Sadové úpravy, zeleň
Místo: |  |  | Beroun, Preislerova ul. |  |  | Datum: | 27. 2. 2018
Zadavatel: |  |  | Město BEROUN, Husovo nám. 68, 26643 |  |  | Projektant: | SPEKTRA s.r.o. Beroun,V Hlinkách 1548,26601
Uchazeč:
Kód dílu - Popis | [6 empty] | Cena celkem [CZK]
Náklady soupisu celkem | [6 empty] | 0 | [12 empty] | -1
| HSV - Práce a dodávky HSV | [5 empty] | 0
| 1 - Zemní práce | [5 empty] | 0
SOUPIS PRACÍ
Stavba:
PŘÍSTAVBA PAVILONU /odborné učebny/ 2. ZŠ Beroun Preislerova ul.
Objekt:
O05 - O05 - VENKOVNÍ OBJEKTY
Soupis:
O05.5 - O05.5. - Sadové úpravy, zeleň
Místo: |  |  | Beroun, Preislerova ul. |  |  | Datum: | 27. 2. 2018
Zadavatel: |  |  | Město BEROUN, Husovo nám. 68, 26643 |  |  | Projektant: | SPEKTRA s.r.o. Beroun,V Hlinkách 1548,26601
Uchazeč:
PČ | Typ | Kód | Popis | MJ | Množství | J.cena [CZK] | Cena celkem [CZK] | Cenová soustava |  | Poznámka | DPH | J. Nh [h] | Nh celkem [h] | J. hmotnost [t] | Hmotnost celkem [t] | J. suť [t] | Suť Celkem [t]
Náklady soupisu celkem | [6 empty] | 0 | [5 empty] | 0 |  | 0.87279 |  | 0 |  | D | -1 | [10 empty] | 0
| D | HSV | Práce a dodávky HSV |  |  |  | 0 | [5 empty] | 0 |  | 0.87279 |  | 0 | 1 | D | 0 |  |  |  | ROZPOCET | [6 empty] | 0
| D | 1 | Zemní práce |  |  |  | 0 | [5 empty] | 0 |  | 0.87279 |  | 0 | 1 | D | 1 |  |  |  | ROZPOCET | [6 empty] | 0
1 | K | 181951102 | Úprava pláně vyrovnáním výškových rozdílů v hornině tř. 1 až 4 se zhutněním | m2 | 39.01 |  | 0 | CS ÚRS 2017 01 |  |  | základní |  | 0 | 0 | 0 | 0 | 0 | 4 | K | 2 |  |  |  | ROZPOCET | 0 | 0 | 0 | 0 | 0 | 1 | 0 | 4 | -1779582474
| PSC |  | Poznámka k souboru cen: 1. Ceny jsou určeny pro urovnání všech nově zřizovaných ploch (v zářezech i na násypech) vodorovných nebo ve sklonu do 1:5 pod zpevnění ploch jakéhokoliv druhu, pod humusování, (ne však pro plochy zásypu rýh pro podzemní vedení), drnování apod. a dále, předepíše-li projekt urovnání pláně z jiného důvodu. 2. Ceny nelze použít pro urovnání lavic (berem) šířky do 3 m přerušujících svahy, pro urovnání dna silničních a železničních příkopů pro jakoukoliv šířku dna; toto urovnání se oceňuje cenami souboru cen 182 .0-1 Svahování. 3. Urovnání ploch ve sklonu přes 1 : 5 se oceňuje cenami souboru cen 182 . 0-11 Svahování trvalých svahů do projektovaných profilů. 4. Náklady na urovnání dna a stěn při čištění příkopů pozemních komunikací jsou započteny v cenách souborů cen 938 90-2 . Čištění příkopů komunikací v suchu nebo ve vodě části A02 Zemní práce pro objekty oborů 821 až 828. 5. Míru zhutnění určuje projekt. Ceny se zhutněním jsou určeny pro jakoukoliv míru zhutnění. | [15 empty] | PSC | 2
| VV |  | nová zeleň - koordinační situace | [15 empty] | VV | 2 | 1 | True | 0 | ROZPOCET
| VV |  | cíp u hlavního vstupu za novým oplocením | [15 empty] | VV | 2 | 1 | True | 0 | ROZPOCET
| VV |  | (11,6+7,2)/2*(3,8+4,5)/2 |  | 39.01 | [13 empty] | VV | 2 | 2 | True | 1 | ROZPOCET
2 | K | 181301101 | Rozprostření a urovnání ornice v rovině nebo ve svahu sklonu do 1:5 při souvislé ploše do 500 m2, tl. vrstvy do 100 mm | m2 | 39.01 |  | 0 | CS ÚRS 2017 01 |  |  | základní |  | 0 | 0 | 0 | 0 | 0 | 4 | K | 2 |  |  |  | ROZPOCET | 0 | 0 | 0 | 0 | 0 | 1 | 0 | 4 | 1294031414
| PSC |  | Poznámka k souboru cen: 1. V ceně jsou započteny i náklady na případné nutné přemístění hromad nebo dočasných skládek na místo spotřeby ze vzdálenosti do 30 m. 2. V ceně nejsou započteny náklady na získání ornice; toto získání se oceňuje cenami souboru cen 121 10-11 Sejmutí ornice. 3. Případné nakládání ornice, v souvislosti s pozn. č. 2 se oceňuje cenami souboru cen 167 10-11 Nakládání, skládání a překládání neulehlého výkopku nebo sypaniny. 4. Jsou-li hromady nebo dočasné skládky ornice umístěny podle projektu ve vzdálenosti přes 30 m od místa spotřeby, oceňuje se její přemístění cenami souboru cen 162 . 0-1 . Vodorovné přemístění výkopku, přičemž se vzdálenost 30 m, uvedená v popisu cen, neodečítá. | [15 empty] | PSC | 2
3 | M | 103211000 | zahradní substrát pro výsadbu VL | m3 | 3.91 |  | 0 | CS ÚRS 2017 01 |  |  | základní |  | 0 | 0.22 | 0.8602 | 0 | 0 | 8 | M | 2 |  |  |  | ROZPOCET | 0 | 0 | 0 | 0 | 0 | 1 | 0 | 4 | -1692554337
| VV |  | 39,1*0,1 |  | 3.91 | [13 empty] | VV | 2 | 2 | True | 1 | ROZPOCET
4 | K | 180404112 | Založení hřišťového trávníku výsevem na vrstvě substrátu | m2 | 39.01 |  | 0 | CS ÚRS 2017 01 |  |  | základní |  | 0 | 0 | 0 | 0 | 0 | 4 | K | 2 |  |  |  | ROZPOCET | 0 | 0 | 0 | 0 | 0 | 1 | 0 | 4 | 1959002113
| PSC |  | Poznámka k souboru cen: 1. V ceně jsou započteny i náklady vyprofilování, přihnojení organickými hnojivy, pletí, válcování, zalévání, pokosení, naložení, odvoz shrabků a pokosené trávy na vzdálenost do 10 km s jejich složením a náklady na ošetřování trávníku do dvou měsíců po provedení výsevu. 2. V cenách nejsou započteny náklady na dodání travního semene, které se oceňuje ve specifikaci. Ztratné lze stanovit ve výši 5 %. 3. V cenách nejsou započteny náklady na dodání hnojiva, které se oceňuje ve specifikaci. Ztratné lze stanovit ve výši 8 %. | [15 empty] | PSC | 2
5 | M | 005724100 | osivo směs travní parková | kg | 2.24 |  | 0 | CS ÚRS 2017 01 |  |  | základní |  | 0 | 0.001 | 0.00224 | 0 | 0 | 8 | M | 2 |  |  |  | ROZPOCET | 0 | 0 | 0 | 0 | 0 | 1 | 0 | 4 | -1001577615
| VV |  | 40*0,056 'Přepočtené koeficientem množství |  | 2.24 | [13 empty] | VV | 2 | 2 | False | 1 | ROZPOCET
6 | K | 183211412 | Dosadba květin se zalitím jednotlivých trvalek | kus | 8 |  | 0 | CS ÚRS 2017 01 |  |  | základní |  | 0 | 0 | 0 | 0 | 0 | 4 | K | 2 |  |  |  | ROZPOCET | 0 | 0 | 0 | 0 | 0 | 1 | 0 | 4 | 1261698530
| PSC |  | Poznámka k souboru cen: 1. V cenách jsou započteny i náklady na hloubení jamky. 2. V cenách nejsou započteny náklady na sadební materiál, tyto se oceňují ve specifikaci. 3. Ceny jsou určeny pouze pro dosadbu chybějících květin do 50 %. 4. Ceny nelze použít pro dosadbu chybějících květin nad 50 %; tyto práce se oceňují cenami části A02 souboru cen 183 21-13 Výsadba květin do připravené půdy se zalitím. | [15 empty] | PSC | 2
7 | M | 0260901 | např. Barvínek větší | ks | 4 |  | 0 |  |  |  | základní |  | 0 | 0 | 0 | 0 | 0 | 8 | M | 2 |  |  |  | ROZPOCET | 0 | 0 | 0 | 0 | 0 | 1 | 0 | 4 | 655561651
8 | M | 0260902 | např. Ostřice muskingumská (palmová tráva) | ks | 4 |  | 0 |  |  |  | základní |  | 0 | 0 | 0 | 0 | 0 | 8 | M | 2 |  |  |  | ROZPOCET | 0 | 0 | 0 | 0 | 0 | 1 | 0 | 4 | 1854368765
9 | K | 184103811 | Výsadba keřů bez balu výšky do 1 m | m2 | 3 |  | 0 | CS ÚRS 2017 01 |  |  | základní |  | 0 | 0.00035 | 0.00105 | 0 | 0 | 4 | K | 2 |  |  |  | ROZPOCET | 0 | 0 | 0 | 0 | 0 | 1 | 0 | 4 | -1114930545
| PSC |  | Poznámka k souboru cen: 1. V cenách jsou započteny i náklady na přehození výkopku k patě svahu a vyplnění zářezů ornicí. 2. V cenách nejsou započteny náklady na: 3. získání a dovoz zeminy; tyto práce se oceňují cenami části A 01 katalogu 800-1 Zemní práce, 4. vysazované dřeviny, tyto se oceňují ve specifikaci. 5. Množství jednotek se určí v m2 plochy zářezů. 6. V cenách o sklonu svahu přes 1:1 jsou uvažovány podmínky pro svahy běžně schůdné; bez použití lezeckých technik. V případě použití lezeckých technik se tyto náklady oceňují individuálně. | [15 empty] | PSC | 2
10 | M | 026603389 | Philadelphus Schneeesturm - nepravý jasmín - pustoryl | kus | 1 |  | 0 |  |  |  | základní |  | 0 | 0.0025 | 0.0025 | 0 | 0 | 8 | M | 2 |  |  |  | ROZPOCET | 0 | 0 | 0 | 0 | 0 | 1 | 0 | 4 | 1289702150
11 | M | 026603170 | Tůje sloupovitá v. 150cm | kus | 2 |  | 0 | CS ÚRS 2015 01 |  |  | základní |  | 0 | 0.0034 | 0.0068 | 0 | 0 | 8 | M | 2 |  |  |  | ROZPOCET | 0 | 0 | 0 | 0 | 0 | 1 | 0 | 4 | -2116171771

## O05.6 - O05.6. - Vnější m...
| List obsahuje: |  | 1) Krycí list soupisu | 2) Rekapitulace |  |  | 3) Soupis prací | Zpět na list: | Rekapitulace stavby
{5290bf95-4f78-491d-87b1-825c0020a351}
2
| KRYCÍ LIST SOUPISU | [8 empty] | v --- níže se nacházejí doplnkové a pomocné údaje k sestavám --- v | [8 empty] | False
Stavba:
PŘÍSTAVBA PAVILONU /odborné učebny/ 2. ZŠ Beroun Preislerova ul.
Objekt:
O05 - O05 - VENKOVNÍ OBJEKTY
Soupis:
O05.6 - O05.6. - Vnější mobiliář
| KSO: |  |  |  |  | CC-CZ:
| Místo: |  | Beroun, Preislerova ul. |  |  | Datum: | 27. 2. 2018
| Zadavatel: |  |  |  |  | IČ:
|  | Město BEROUN, Husovo nám. 68, 26643 |  |  |  | DIČ:
| Uchazeč: |  |  |  |  | IČ:
DIČ:
| Projektant: |  |  |  |  | IČ: | 18598897
|  | SPEKTRA s.r.o. Beroun,V Hlinkách 1548,26601 |  |  |  | DIČ: | CZ18598897
Poznámka:
zpracováno dle DOKUMENTACE pro provedení stavby. PREAMBULE : Pokud je rozpor mezi plným popisem a poznámkou platí plný popis položky. Pokud se ve výkazu výměr, či PD /technická zpráva, výkresová část/ vyskytne uvedení konkrétního obchodního názvu nebo značky použitého materiálu a zařízení /dodávky/, případně jiné označení mající vztah ke konkrétnímu dodavateli /výrobci/, neznamená to nutnost použití těchto konkrétních výrobků. Jedná se pouze o vymezení předpokládaného standardu /vlastností/. To znamená, že všechny konkrétně uvedené materiály a zařízení mohou být nahrazeny výrobky jiných dodavatelů /výrobců/ s podmínkou zachování shodných /a to srovnatelných nebo lepších/ technických a kvalitativních parametrů.
| Cena bez DPH | [5 empty] | 0
|  |  | Základ daně |  |  | Sazba daně | Výše daně
| DPH | základní | 0 |  |  | 21% | 0
|  | snížená | 0 |  |  | 15% | 0
|  | zákl. přenesená | 0 |  |  | 21% | 0
|  | sníž. přenesená | 0 |  |  | 15% | 0
|  | nulová | 0 |  |  | 0% | 0
| Cena s DPH |  |  | v | CZK |  | 0
REKAPITULACE ČLENĚNÍ SOUPISU PRACÍ
Stavba:
PŘÍSTAVBA PAVILONU /odborné učebny/ 2. ZŠ Beroun Preislerova ul.
Objekt:
O05 - O05 - VENKOVNÍ OBJEKTY
Soupis:
O05.6 - O05.6. - Vnější mobiliář
Místo: |  |  | Beroun, Preislerova ul. |  |  | Datum: | 27. 2. 2018
Zadavatel: |  |  | Město BEROUN, Husovo nám. 68, 26643 |  |  | Projektant: | SPEKTRA s.r.o. Beroun,V Hlinkách 1548,26601
Uchazeč:
Kód dílu - Popis | [6 empty] | Cena celkem [CZK]
Náklady soupisu celkem | [6 empty] | 0 | [12 empty] | -1
| HSV - Práce a dodávky HSV | [5 empty] | 0
| 9 - Ostatní konstrukce a práce, bourání | [5 empty] | 0
SOUPIS PRACÍ
Stavba:
PŘÍSTAVBA PAVILONU /odborné učebny/ 2. ZŠ Beroun Preislerova ul.
Objekt:
O05 - O05 - VENKOVNÍ OBJEKTY
Soupis:
O05.6 - O05.6. - Vnější mobiliář
Místo: |  |  | Beroun, Preislerova ul. |  |  | Datum: | 27. 2. 2018
Zadavatel: |  |  | Město BEROUN, Husovo nám. 68, 26643 |  |  | Projektant: | SPEKTRA s.r.o. Beroun,V Hlinkách 1548,26601
Uchazeč:
PČ | Typ | Kód | Popis | MJ | Množství | J.cena [CZK] | Cena celkem [CZK] | Cenová soustava |  | Poznámka | DPH | J. Nh [h] | Nh celkem [h] | J. hmotnost [t] | Hmotnost celkem [t] | J. suť [t] | Suť Celkem [t]
Náklady soupisu celkem | [6 empty] | 0 | [5 empty] | 0 |  | 0 |  | 0 |  | D | -1 | [7 empty] | 0
| D | HSV | Práce a dodávky HSV |  |  |  | 0 | [5 empty] | 0 |  | 0 |  | 0 | 1 | D | 0 | ROZPOCET | [6 empty] | 0
| D | 9 | Ostatní konstrukce a práce, bourání |  |  |  | 0 | [5 empty] | 0 |  | 0 |  | 0 | 1 | D | 1 | ROZPOCET | [6 empty] | 0
1 | K | 998 9001 | Zpětná mmontáž zahradních laviček vč. přebroušení a nátěru | ks | 8 |  | 0 |  |  |  | základní |  | 0 | 0 | 0 | 0 | 0 | 4 | K | 2 | ROZPOCET | 0 | 0 | 0 | 0 | 0 | 1 | 0 | 4 | 1755385338

## O07 - O07 - Ostatní nákla...
| List obsahuje: |  | 1) Krycí list soupisu | 2) Rekapitulace |  |  | 3) Soupis prací | Zpět na list: | Rekapitulace stavby
{eb98ceea-e24c-4227-af06-a7fec6b5965d}
2
| KRYCÍ LIST SOUPISU | [8 empty] | v --- níže se nacházejí doplnkové a pomocné údaje k sestavám --- v | [8 empty] | False
Stavba:
PŘÍSTAVBA PAVILONU /odborné učebny/ 2. ZŠ Beroun Preislerova ul.
Objekt:
O07 - O07 - Ostatní náklady stavby
| KSO: |  |  |  |  | CC-CZ:
| Místo: |  | Beroun, Preislerova ul. |  |  | Datum: | 27. 2. 2018
| Zadavatel: |  |  |  |  | IČ:
|  | Město BEROUN, Husovo nám. 68, 26643 |  |  |  | DIČ:
| Uchazeč: |  |  |  |  | IČ:
DIČ:
| Projektant: |  |  |  |  | IČ: | 18598897
|  | SPEKTRA s.r.o. Beroun,V Hlinkách 1548,26601 |  |  |  | DIČ: | CZ18598897
Poznámka:
zpracováno dle DOKUMENTACE pro provedení stavby. PREAMBULE : Pokud je rozpor mezi plným popisem a poznámkou platí plný popis položky. Pokud se ve výkazu výměr, či PD /technická zpráva, výkresová část/ vyskytne uvedení konkrétního obchodního názvu nebo značky použitého materiálu a zařízení /dodávky/, případně jiné označení mající vztah ke konkrétnímu dodavateli /výrobci/, neznamená to nutnost použití těchto konkrétních výrobků. Jedná se pouze o vymezení předpokládaného standardu /vlastností/. To znamená, že všechny konkrétně uvedené materiály a zařízení mohou být nahrazeny výrobky jiných dodavatelů /výrobců/ s podmínkou zachování shodných /a to srovnatelných nebo lepších/ technických a kvalitativních parametrů.
| Cena bez DPH | [5 empty] | 0
|  |  | Základ daně |  |  | Sazba daně | Výše daně
| DPH | základní | 0 |  |  | 21% | 0
|  | snížená | 0 |  |  | 15% | 0
|  | zákl. přenesená | 0 |  |  | 21% | 0
|  | sníž. přenesená | 0 |  |  | 15% | 0
|  | nulová | 0 |  |  | 0% | 0
| Cena s DPH |  |  | v | CZK |  | 0
REKAPITULACE ČLENĚNÍ SOUPISU PRACÍ
Stavba:
PŘÍSTAVBA PAVILONU /odborné učebny/ 2. ZŠ Beroun Preislerova ul.
Objekt:
O07 - O07 - Ostatní náklady stavby
Místo: |  |  | Beroun, Preislerova ul. |  |  | Datum: | 27. 2. 2018
Zadavatel: |  |  | Město BEROUN, Husovo nám. 68, 26643 |  |  | Projektant: | SPEKTRA s.r.o. Beroun,V Hlinkách 1548,26601
Uchazeč:
Kód dílu - Popis | [6 empty] | Cena celkem [CZK]
Náklady soupisu celkem | [6 empty] | 0 | [12 empty] | -1
| VRN - Vedlejší rozpočtové náklady | [5 empty] | 0
| D128 - Ostatní náklady | [5 empty] | 0
| VRN1 - Průzkumné, geodetické a projektové práce | [5 empty] | 0
| VRN3 - Zařízení staveniště | [5 empty] | 0
| VRN4 - Inženýrská činnost | [5 empty] | 0
SOUPIS PRACÍ
Stavba:
PŘÍSTAVBA PAVILONU /odborné učebny/ 2. ZŠ Beroun Preislerova ul.
Objekt:
O07 - O07 - Ostatní náklady stavby
Místo: |  |  | Beroun, Preislerova ul. |  |  | Datum: | 27. 2. 2018
Zadavatel: |  |  | Město BEROUN, Husovo nám. 68, 26643 |  |  | Projektant: | SPEKTRA s.r.o. Beroun,V Hlinkách 1548,26601
Uchazeč:
PČ | Typ | Kód | Popis | MJ | Množství | J.cena [CZK] | Cena celkem [CZK] | Cenová soustava |  | Poznámka | DPH | J. Nh [h] | Nh celkem [h] | J. hmotnost [t] | Hmotnost celkem [t] | J. suť [t] | Suť Celkem [t]
Náklady soupisu celkem | [6 empty] | 0 | [5 empty] | 0 |  | 0 |  | 0 |  | D | -1 | [7 empty] | 0
| D | VRN | Vedlejší rozpočtové náklady |  |  |  | 0 | [5 empty] | 0 |  | 0 |  | 0 | 5 | D | 0 | ROZPOCET | [6 empty] | 0
| D | D128 | Ostatní náklady |  |  |  | 0 | [5 empty] | 0 |  | 0 |  | 0 | 1 | D | 1 | ROZPOCET | [6 empty] | 0
1 | K | Pol250 | Náklady na vyhotovení výrobní a dílenské dokumentace | kpl | 1 |  | 0 |  |  |  | základní |  | 0 | 0 | 0 | 0 | 0 | 1024 | K | 2 | ROZPOCET | 0 | 0 | 0 | 0 | 0 | 1 | 0 | 1024 | 249708149
2 | K | Pol251 | Náklady na vyhotovení realizační dokumentace stavby | kpl | 1 |  | 0 |  |  |  | základní |  | 0 | 0 | 0 | 0 | 0 | 1024 | K | 2 | ROZPOCET | 0 | 0 | 0 | 0 | 0 | 1 | 0 | 1024 | 83196444
3 | K | Pol259 | Náklady na vyhotovení plánu BOZP | kpl | 1 |  | 0 |  |  |  | základní |  | 0 | 0 | 0 | 0 | 0 | 1024 | K | 2 | ROZPOCET | 0 | 0 | 0 | 0 | 0 | 1 | 0 | 1024 | 102667474
4 | K | Pol270 | Vypracování evakuačního plánu a požárního řádu | kpl | 1 |  | 0 |  |  |  | základní |  | 0 | 0 | 0 | 0 | 0 | 1024 | K | 2 | ROZPOCET | 0 | 0 | 0 | 0 | 0 | 1 | 0 | 1024 | -1654950287
5 | K | Pol249 | Náklady na vyhotovení dokumentace skutečného provedení stavby | kpl | 1 |  | 0 |  |  |  | základní |  | 0 | 0 | 0 | 0 | 0 | 1024 | K | 2 | ROZPOCET | 0 | 0 | 0 | 0 | 0 | 1 | 0 | 1024 | 1994536670
6 | K | Pol260 | Příprava kolaudace, obstarání všech nezbytných vyjádření, revizí, dokladů apod. | kpl | 1 |  | 0 |  |  |  | základní |  | 0 | 0 | 0 | 0 | 0 | 1024 | K | 2 | ROZPOCET | 0 | 0 | 0 | 0 | 0 | 1 | 0 | 1024 | -64348639
7 | K | Pol261 | Fotodokumentace z průběhu provádění díla | kpl | 1 |  | 0 |  |  |  | základní |  | 0 | 0 | 0 | 0 | 0 | 1024 | K | 2 | ROZPOCET | 0 | 0 | 0 | 0 | 0 | 1 | 0 | 1024 | -1282522696
| D | VRN1 | Průzkumné, geodetické a projektové práce |  |  |  | 0 | [5 empty] | 0 |  | 0 |  | 0 | 5 | D | 1 | ROZPOCET | [6 empty] | 0
8 | K | 011314000 | Archeologický dohled | kpl | 1 |  | 0 | CS ÚRS 2016 01 |  |  | základní |  | 0 | 0 | 0 | 0 | 0 | 1024 | K | 2 | ROZPOCET | 0 | 0 | 0 | 0 | 0 | 1 | 0 | 1024 | 1549900850
9 | K | 011324000 | Archeologický průzkum | kpl | 0 |  | 0 | CS ÚRS 2016 01 |  |  | základní |  | 0 | 0 | 0 | 0 | 0 | 1024 | K | 2 | ROZPOCET | 0 | 0 | 0 | 0 | 0 | 1 | 0 | 1024 | -1780320672
10 | K | 012002000 | Geodetické práce - náklady na geodetické zaměření dokončeného díla vč. ostatních geodetických a vytyčovacích činností v průběhu stavby | kpl | 1 |  | 0 | CS ÚRS 2016 01 |  |  | základní |  | 0 | 0 | 0 | 0 | 0 | 1024 | K | 2 | ROZPOCET | 0 | 0 | 0 | 0 | 0 | 1 | 0 | 1024 | -680630544
| D | VRN3 | Zařízení staveniště |  |  |  | 0 | [5 empty] | 0 |  | 0 |  | 0 | 5 | D | 1 | ROZPOCET | [6 empty] | 0
11 | K | 030001000 | Zařízení staveniště - náklady na zřízení a demontáž zařízení staveniště | kpl | 1 |  | 0 | CS ÚRS 2016 01 |  |  | základní |  | 0 | 0 | 0 | 0 | 0 | 1024 | K | 2 | ROZPOCET | 0 | 0 | 0 | 0 | 0 | 1 | 0 | 1024 | -1956707114
12 | K | 033002000 | Připojení staveniště na inženýrské sítě, náklady na media | kpl | 1 |  | 0 | CS ÚRS 2016 01 |  |  | základní |  | 0 | 0 | 0 | 0 | 0 | 1024 | K | 2 | ROZPOCET | 0 | 0 | 0 | 0 | 0 | 1 | 0 | 1024 | 930130224
| D | VRN4 | Inženýrská činnost |  |  |  | 0 | [5 empty] | 0 |  | 0 |  | 0 | 5 | D | 1 | ROZPOCET | [6 empty] | 0
13 | K | 045002000 | Kompletační a koordinační činnost | kpl | 1 |  | 0 | CS ÚRS 2016 01 |  |  | základní |  | 0 | 0 | 0 | 0 | 0 | 1024 | K | 2 | ROZPOCET | 0 | 0 | 0 | 0 | 0 | 1 | 0 | 1024 | -1069503757

## Pokyny pro vyplnění
Struktura údajů, formát souboru a metodika pro zpracování
Struktura
Soubor je složen ze záložky Rekapitulace stavby a záložek s názvem soupisu prací pro jednotlivé objekty ve formátu XLSX. Každá ze záložek přitom obsahuje
ještě samostatné sestavy vymezené orámovaním a nadpisem sestavy.
Rekapitulace stavby obsahuje sestavu Rekapitulace stavby a Rekapitulace objektů stavby a soupisů prací.
V sestavě Rekapitulace stavby jsou uvedeny informace identifikující předmět veřejné zakázky na stavební práce, KSO, CC-CZ, CZ-CPV, CZ-CPA a rekapitulaci
celkové nabídkové ceny uchazeče.
V sestavě Rekapitulace objektů stavby a soupisů prací je uvedena rekapitulace stavebních objektů, inženýrských objektů, provozních souborů,
vedlejších a ostatních nákladů a ostatních nákladů s rekapitulací nabídkové ceny za jednotlivé soupisy prací. Na základě údaje Typ je možné
identifikovat, zda se jedná o objekt nebo soupis prací pro daný objekt:
|  | STA | Stavební objekt pozemní
|  | ING | Stavební objekt inženýrský
|  | PRO | Provozní soubor
|  | VON | Vedlejší a ostatní náklady
|  | OST | Ostatní
|  | Soupis | Soupis prací pro daný typ objektu
Soupis prací pro jednotlivé objekty obsahuje sestavy Krycí list soupisu, Rekapitulace členění soupisu prací, Soupis prací. Za soupis prací může být považován
i objekt stavby v případě, že neobsahuje podřízenou zakázku.
Krycí list soupisu obsahuje rekapitulaci informací o předmětu veřejné zakázky ze sestavy Rekapitulace stavby, informaci o zařazení objektu do KSO,
CC-CZ, CZ-CPV, CZ-CPA a rekapitulaci celkové nabídkové ceny uchazeče za aktuální soupis prací.
Rekapitulace členění soupisu prací obsahuje rekapitulaci soupisu prací ve všech úrovních členění soupisu tak, jak byla tato členění použita (např.
stavební díly, funkční díly, případně jiné členění) s rekapitulací nabídkové ceny.
Soupis prací obsahuje položky veškerých stavebních nebo montážních prací, dodávek materiálů a služeb nezbytných pro zhotovení stavebního objektu,
inženýrského objektu, provozního souboru, vedlejších a ostatních nákladů.
Pro položky soupisu prací se zobrazují následující informace:
|  | PČ |  | Pořadové číslo položky v aktuálním soupisu
|  | TYP |  | Typ položky: K - konstrukce, M - materiál, PP - plný popis, PSC - poznámka k souboru cen, P - poznámka k položce, VV - výkaz výměr
|  | Kód |  | Kód položky
|  | Popis |  | Zkrácený popis položky
|  | MJ |  | Měrná jednotka položky
|  | Množství |  | Množství v měrné jednotce
|  | J.cena |  | Jednotková cena položky. Zadaní může obsahovat namísto J.ceny sloupce J.materiál a J.montáž, jejichž součet definuje
J.cenu položky.
|  | Cena celkem |  | Celková cena položky daná jako součin množství a j.ceny
|  | Cenová soustava |  | Příslušnost položky do cenové soustavy
Ke každé položce soupisu prací se na samostatných řádcích může zobrazovat:
Plný popis položky
Poznámka k souboru cen a poznámka zadavatele
Výkaz výměr
Pokud je k řádku výkazu výměr evidovaný údaj ve sloupci Kód, jedná se o definovaný odkaz, na který se může odvolávat výkaz výměr z jiné položky.
Metodika pro zpracování
Jednotlivé sestavy jsou v souboru provázány. Editovatelné pole jsou zvýrazněny žlutým podbarvením, ostatní pole neslouží k editaci a nesmí být jakkoliv
modifikovány.
Uchazeč je pro podání nabídky povinen vyplnit žlutě podbarvená pole:
Pole Uchazeč v sestavě Rekapitulace stavby - zde uchazeč vyplní svůj název (název subjektu)
Pole IČ a DIČ v sestavě Rekapitulace stavby - zde uchazeč vyplní svoje IČ a DIČ
Datum v sestavě Rekapitulace stavby - zde uchazeč vyplní datum vytvoření nabídky
J.cena = jednotková cena v sestavě Soupis prací o maximálním počtu desetinných míst uvedených v poli
- pokud sestavy soupisů prací obsahují pole J.cena, musí být všechna tato pole vyplněna nenulovými kladnými číslicemi
Poznámka - nepovinný údaj pro položku soupisu
V případě, že sestavy soupisů prací neobsahují pole J.cena, potom ve všech soupisech prací obsahují pole:
- J.materiál - jednotková cena materiálu
- J.montáž - jednotková cena montáže
Uchazeč je v tomto případě povinen vyplnit všechna pole J.materiál a pole J.montáž nenulovými kladnými číslicemi. V případech, kdy položka
neobsahuje žádný materiál je přípustné, aby pole J.materiál bylo vyplněno nulou. V případech, kdy položka neobsahuje žádnou montáž je přípustné,
aby pole J.montáž bylo vyplněno nulou. Není však přípustné, aby obě pole - J.materiál, J.Montáž byly u jedné položky vyplněny nulou.
Rekapitulace stavby
Název |  |  | Povinný |  | Popis | Typ | Max. počet
atributu |  |  | (A/N) |  |  |  | znaků
Kód |  |  | A |  | Kód stavby | String | 20
Stavba |  |  | A |  | Název stavby | String | 120
Místo |  |  | N |  | Místo stavby | String | 50
Datum |  |  | A |  | Datum vykonaného exportu | Date
KSO |  |  | N |  | Klasifikace stavebního objektu | String | 15
CC-CZ |  |  | N |  | Klasifikace stavbeních děl | String | 15
CZ-CPV |  |  | N |  | Společný slovník pro veřejné zakázky | String | 20
CZ-CPA |  |  | N |  | Klasifikace produkce podle činností | String | 20
Zadavatel |  |  | N |  | Zadavatel zadaní | String | 50
IČ |  |  | N |  | IČ zadavatele zadaní | String | 20
DIČ |  |  | N |  | DIČ zadavatele zadaní | String | 20
Uchazeč |  |  | N |  | Uchazeč veřejné zakázky | String | 50
Projektant |  |  | N |  | Projektant | String | 50
Poznámka |  |  | N |  | Poznámka k zadání | String | 255
Sazba DPH |  |  | A |  | Rekapitulace sazeb DPH u položek soupisů | eGSazbaDph
Základna DPH |  |  | A |  | Základna DPH určena součtem celkové ceny z položek soupisů | Double
Hodnota DPH |  |  | A |  | Hodnota DPH | Double
Cena bez DPH |  |  | A |  | Celková cena bez DPH za celou stavbu. Sčítává se ze všech listů. | Double
Cena s DPH |  |  | A |  | Celková cena s DPH za celou stavbu | Double
Rekapitulace objektů stavby a soupisů prací
Název |  |  | Povinný |  | Popis | Typ | Max. počet
atributu |  |  | (A/N) |  |  |  | znaků
Kód |  |  | A |  | Přebírá se z Rekapitulace stavby | String | 20
Stavba |  |  | A |  | Přebírá se z Rekapitulace stavby | String | 120
Místo |  |  | N |  | Přebírá se z Rekapitulace stavby | String | 50
Datum |  |  | A |  | Přebírá se z Rekapitulace stavby | Date
Zadavatel |  |  | N |  | Přebírá se z Rekapitulace stavby | String | 50
Projektant |  |  | N |  | Přebírá se z Rekapitulace stavby | String | 50
Uchazeč |  |  | N |  | Přebírá se z Rekapitulace stavby | String | 50
Kód |  |  | A |  | Kód objektu | String | 20
Objektu, Soupis prací |  |  | A |  | Název objektu | String | 120
Cena bez DPH |  |  | A |  | Cena bez DPH za daný objekt | Double
Cena s DPH |  |  | A |  | Cena spolu s DPH za daný objekt | Double
Typ |  |  | A |  | Typ zakázky | eGTypZakazky
Krycí list soupisu
Název |  |  | Povinný |  | Popis | Typ | Max. počet
atributu |  |  | (A/N) |  |  |  | znaků
Stavba |  |  | A |  | Přebírá se z Rekapitulace stavby | String | 120
Objekt |  |  | A |  | Kód a název objektu | String | 20 + 120
Soupis |  |  | A |  | Kód a název soupisu | String | 20 + 120
KSO |  |  | N |  | Klasifikace stavebního objektu | String | 15
CC-CZ |  |  | N |  | Klasifikace stavbeních děl | String | 15
CZ-CPV |  |  | N |  | Společný slovník pro veřejné zakázky | String | 20
CZ-CPA |  |  | N |  | Klasifikace produkce podle činností | String | 20
Místo |  |  | N |  | Přebírá se z Rekapitulace stavby | String | 50
Zadavatel |  |  | N |  | Přebírá se z Rekapitulace stavby | String | 50
Uchazeč |  |  | N |  | Přebírá se z Rekapitulace stavby | String | 50
Projektant |  |  | N |  | Přebírá se z Rekapitulace stavby | String | 50
Poznámka |  |  | N |  | Poznámka k soupisu prací | String | 255
Sazba DPH |  |  | A |  | Rekapitulace sazeb DPH na položkách aktuálního soupisu | eGSazbaDph
Základna DPH |  |  | A |  | Základna DPH určena součtem celkové ceny z položek aktuálního soupisu | Double
Hodnota DPH |  |  | A |  | Hodnota DPH | Double
Cena bez DPH |  |  | A |  | Cena bez DPH za daný soupis | Double
Cena s DPH |  |  | A |  | Cena s DPH za daný soupis | Double
Rekapitulace členění soupisu prací
Název |  |  | Povinný |  | Popis | Typ | Max. počet
atributu |  |  | (A/N) |  |  |  | znaků
Stavba |  |  | A |  | Přebírá se z Rekapitulace stavby | String | 120
Objekt |  |  | A |  | Kód a název objektu, přebírá se z Krycího listu soupisu | String | 20 + 120
Soupis |  |  | A |  | Kód a název objektu, přebírá se z Krycího listu soupisu | String | 20 + 120
Místo |  |  | N |  | Přebírá se z Rekapitulace stavby | String | 50
Datum |  |  | A |  | Přebírá se z Rekapitulace stavby | Date
Zadavatel |  |  | N |  | Přebírá se z Rekapitulace stavby | String | 50
Projektant |  |  | N |  | Přebírá se z Rekapitulace stavby | String | 50
Uchazeč |  |  | N |  | Přebírá se z Rekapitulace stavby | String | 50
Kód dílu - Popis |  |  | A |  | Kód a název dílu ze soupisu | String | 20 + 100
Cena celkem |  |  | A |  | Cena celkem za díl ze soupisu | Double
Soupis prací
Název |  |  | Povinný |  | Popis | Typ | Max. počet
atributu |  |  | (A/N) |  |  |  | znaků
Stavba |  |  | A |  | Přebírá se z Rekapitulace stavby | String | 120
Objekt |  |  | A |  | Kód a název objektu | String | 20 + 120
Soupis |  |  | A |  | Přebírá se z Krycího listu soupisu | String | 20 + 120
Místo |  |  | N |  | Přebírá se z Krycího listu soupisu | String | 50
Datum |  |  | A |  | Přebírá se z Krycího listu soupisu | Date
Zadavatel |  |  | N |  | Přebírá se z Krycího listu soupisu | String | 50
Projektant |  |  | N |  | Přebírá se z Krycího listu soupisu | String | 50
Uchazeč |  |  | N |  | Přebírá se z Krycího listu soupisu | String | 50
PČ |  |  | A |  | Pořadové číslo položky soupisu | Long
Typ |  |  | A |  | Typ položky soupisu | eGTypPolozky | 1
Kód |  |  | A |  | Kód položky ze soupisu | String | 20
Popis |  |  | A |  | Popis položky ze soupisu | String | 255
MJ |  |  | A |  | Měrná jednotka položky | String | 10
Množství |  |  | A |  | Množství položky soupisu | Double
J.Cena |  |  | A |  | Jednotková cena položky | Double
Cena celkem |  |  | A |  | Cena celkem vyčíslena jako J.Cena * Množství | Double
Cenová soustava |  |  | N |  | Zařazení položky do cenové soustavy | String | 50
p |  |  | N |  | Poznámka položky ze soupisu | Memo
psc |  |  | N |  | Poznámka k souboru cen ze soupisu | Memo
pp |  |  | N |  | Plný popis položky ze soupisu | Memo
vv |  |  | N |  | Výkaz výměr (figura, výraz, výměra) ze soupisu | Text,Text,Double | 20, 150
DPH |  |  | A |  | Sazba DPH pro položku | eGSazbaDPH
Hmotnost |  |  | A |  | Hmotnost položky ze soupisu | Double
Suť |  |  | A |  | Suť položky ze soupisu | Double
Nh |  |  | N |  | Normohodiny položky ze soupisu | Double
Datová věta
Typ věty |  |  | Hodnota |  | Význam
eGSazbaDPH |  |  | základní |  | Základní sazba DPH
|  |  | snížená |  | Snížená sazba DPH
|  |  | nulová |  | Nulová sazba DPH
|  |  | zákl. přenesená |  | Základní sazba DPH přenesená
|  |  | sníž. přenesená |  | Snížená sazba DPH přenesená
eGTypZakazky |  |  | STA |  | Stavební objekt
|  |  | PRO |  | Provozní soubor
|  |  | ING |  | Inženýrský objekt
|  |  | VON |  | Vedlejší a ostatní náklady
|  |  | OST |  | Ostatní náklady
eGTypPolozky |  |  | 1 |  | Položka typu HSV
|  |  | 2 |  | Položka typu PSV
|  |  | 3 |  | Položka typu M
|  |  | 4 |  | Položka typu OST