## DEMONTÁŽE
BEROUN - MĚSTSKÉ OPEVNĚNÍ
REKONSTRUKCE MĚSTSKÉHO OPEVNĚNÍ V BEROUNĚ OPRAVA ÚSEKU III
D.1.2 Stavebně konstrukční část
Dokumentace pro provádění stavby
Zak. č : | 38.23
VÝPIS DEMONTÁŽÍ, BOURÁNÍ, VÝKOPŮ A ZÁSYPŮ
OZN. | POPIS | plocha (m2) | ROZMĚRY |  |  |  | OBJEM (m3) |  | OBJEM m3 | MATERIÁL | POZNÁMKA
|  |  | výška(m) | šířka(m) | délka(m) | KS | CELKEM | DO SUTI | K POUŽITÍ
De1 | ODSTRANĚNÍ POPÍNAVÝCH ROSTLIN V OZNAČENÉM ÚSEKU STĚNY A ODVEZENÍ DO BIOODPADU. | 40 | [7 empty] | VEGETACE
De2 | ODSTRANĚNÍ VZROSTLÉHO KEŘE VČETNĚ VYKOPÁNÍ KOŘENŮ DO BIOODPADU. | 12 | [7 empty] | VEGETACE
De3 | ODSTRANĚNÍ VRSTVY ODPADKŮ A SUTI PODLAHY MÍSTNOSTI | 15 | 0.2 |  |  |  | 3 | 3 |  | SMÍŠENÝ ODPAD/ SUŤ | HYGIENICKY ZÁVADNÉ
De4 | VYSEKÁNÍ STÁVAJÍCÍHO VÁPENOCEMENTOVÉHO NOVODOBÉHO SPÁROVÁNÍ KORUN ZDIVA | 16 | [7 empty] | MVC
De5 | ODSEKÁNÍ STÁVAJÍCÍ CEMENTOVÉ MAZANINY DO SUTI. ZAKOŘENĚNOU VEGETACI ULOŽIT NA DEPONII K NAVRÁCENÍ | 20 | 0.05 |  |  |  | 1 | 1 |  | MVC
De6 | VYBRÁNÍ JÍLOVÉ IZOLACE A ULOŽENÍ NA DEPONII | 14 | 0.08 |  |  |  | 1.12 | 1.12 |  | JÍL
| VYBRÁNÍ ZEMINY S TRAVNÍM POROSTEM NA RUBU KLENBY A ULOŽENÍ NA DEPONII | 14 | 0.17 |  |  |  | 2.38 | 2.38 |  | ZEMINA, JÍL
| OČIŠTĚNÍ RUBU KLENBY | 14
De7 | VÝKOP PRO ULOŽENÍ NOVÉHO KAMENNÉHO ŽLABU |  | 0.45 | 0.6 | 4 |  | 1.08 | 1.08 |  | ZEMINA
De8 | VÝKOP PODÉL ZDI PRO ODHALENÍ A OPRAVU LÍCE STĚNY NA ROZHRANÍ TERÉNU |  | 0.3 | 0.5 | 32.5 |  | 2.4375 |  |  | ZEMINA
De9 | VÝKOP PRO VSAK |  | 1 | 1 | 1.7 |  | 1.7 | 1.36 |  | ZEMINA
VS | ZÁSYP Z VÁPENCOVÉHO ŠTĚRKU |  | 0.8 | 1 | 1.7 |  | 1.36 |  |  | FRAKCE 32/64
SKLADBA ZÁSYPU PŘIZDÍVKY ZÁKLADOVÉ KONSTRUKCE
| HUTNĚNÝ NÁSYP Z VÝKOPKU |  | 0.7 | 0.9 | 24 |  | 17.43 | 17.43 |  | ZEMINA
| ŠTĚRK FR. 4/8 |  | 0.15 | 1.5 | 24 |  | 3.825 | 3.825
| ŠTĚRK FR. 16/64 |  | 0.15 | 1.8 | 24 |  | 3.87 | 3.87
| ZÁSYP SUBSTRÁT + ŠTĚRK |  | 0.2 | 1 | 1.7 |  | 0.34 |  |  | SUBSTRÁT + ŠTĚRK
Po1 | VÝKOP PRO NOVOU SKLADBU | 15 | 0.3 |  |  |  | 4.5 | 4.5 |  | ZEMINA/ SUŤ

## ZDIVO
BEROUN - MĚSTSKÉ OPEVNĚNÍ
REKONSTRUKCE MĚSTSKÉHO OPEVNĚNÍ V BEROUNĚ OPRAVA ÚSEKU III
D.1.2 Stavebně konstrukční část
Dokumentace pro provádění stavby
Zak. č : | 38.23
VÝPIS ZEDNICKÝCH OPRAV A NOVÉHO ZDĚNÍ
OZN. | POPIS | ZDĚNÍ - ORIENTAČNÍ ROZMĚRY |  |  |  | KS/ KPL | % | CELKEM | CELKEM | MATERIÁL |  | POPIS MATERIÁLU | POZNÁMKA
|  | plocha (m2) | výška(m) | šířka(m) | délka(m) |  |  | objem(m3) | plocha(m2) | PŮV. (m3) | NOVÝ (m3)
Z1 | POSTUPNÉ PŘEZDÍVÁNÍ PORUŠENÉHO NÁROŽNÍHO ZDIVA, SPÁROVÁNÍ | 11 |  | 0.4 |  |  |  | 4.4 |  | 3.52 | 0.88 | LK, M1
Z2 | ZEDNICKÁ OPRAVA POVRCHU ZDÍ
| ODSEKÁNÍ NARUŠENÉHO NOVODOBÉHO SPÁROVÁNÍ, PROŠKRÁBNUTÍ SPÁR | 224 |  |  |  |  | 100 |  | 224 |  |  | MVC
| SPÁROVÁNÍ | 224 |  |  |  |  | 100 |  | 224 |  |  | M1
| PŘEZDĚNÍ ROZVOLNĚNÉHO ZDIVA | 224 |  | 0.35 |  |  | 25 | 19.6 |  | 15.68 | 3.92 | LK, M1
Z3 | PŘEZDĚNÍ KORUNY ZDIVA | 36 | 0.3 |  |  |  | 100 | 10.8 |  | 7.56 | 3.24 | LK, M1
Z4 | ZEDNICKÁ OPRAVA ZÁKLENKU
| PŘEZDĚNÍ DEGRADOVANÉHO ZDIVA |  | 0.15 | 0.6 | 3.8 |  | 10 | 0.0342 |  |  | 0.0342 | CP, M1
| PROŠKRÁBNUTÍ SPÁR, VYKLÍNOVÁNÍ, HLOUBKOVÉ SPÁROVÁNÍ |  |  | 0.6 | 3.8 |  |  |  | 2.28 |  |  | M1, M5
OM | OPRAVA OMÍTKY VNITŘNÍCH PLOCH ZDÍ MÍSTNOSTI A KLENBY
| OTLUČENÍ NESOUDRŽNÉ OMÍTKOVÉ VRSTVY, NOVÝ ŠPRIC + NOVÁ JÁDROVÁ OMÍTKA | 58.3 |  |  |  |  | 40 |  | 23.32 |  |  | M8
| NOVÁ ŠTUKOVÁ OMÍTKA | 58.3 |  |  |  |  | 100 |  | 58.3 |  |  | M9
H1 | DRÁŽKY DO ZDIVA 80x60mm, INSTALACE HELIKÁLNÍ VÝZTUŽE |  |  |  | 86 | [6 empty] | M1, M4, HL
T1 | INJEKTÁŽ VÝRAZNÝCH TRHLIN |  |  |  | 34 | [6 empty] | M1, M4
T2 | INJEKTÁŽ MENŠÍCH TRHLIN |  |  |  | 20 | [6 empty] | M1, M4, M5
| CELKEM | [6 empty] | 34.8342 | 531.9 | 26.76 | 8.0742

## kámen
BEROUN - MĚSTSKÉ OPEVNĚNÍ
REKONSTRUKCE MĚSTSKÉHO OPEVNĚNÍ V BEROUNĚ OPRAVA ÚSEKU III
D.1.2 Stavebně konstrukční část
Dokumentace pro provádění stavby
Zak. č : | 38.23
VÝPIS NOVÉHO KAMENE
Kamenné zdící prvky a polotovary pro kamenické výrobky budou z očištěného místního kamene z rozebraných částí stěn. Nový lomový kámen bude petrograficky a barevně shodný se stávajícím a bude doplněn sběrem z deponií z blízkého okolí nebo v krajním případě z lomu Branžovy - Mořina. Opracování kamene provedeno z řezaného či štípaného polotovaru, veškeré pohledové strany budou ručně opracovány jemným šalírováním.
Ozn. | Popis | výška (m) | šířka(m) | délka (m) | počet (ks) | celkový objem (m3) | celková hmotnost (kg) | poznámka
K1 | CHRLIČ | 0.25 | 0.35 | 1.3 | 1 | 0.11375 | 307.125
K2 | ŽLAB - TYPICKÝ KUS | 0.15 | 0.5 | 0.5 | 7 | 0.2625 | 708.75
| ŽLAB - ATYPICKÝ KUS | 0.15 | 0.6 | 0.7 | 1 | 0.063 | 170.1
K3 | ZÁKLADOVÝ KÁMEN | 0.5 | 0.5 | 0.5 | 2 | 0.25 | 675
| CELKEM NOVÉ |  |  |  |  | 0.68925 | 1860.975

## KOTVY+OCEL
BEROUN - MĚSTSKÉ OPEVNĚNÍ
REKONSTRUKCE MĚSTSKÉHO OPEVNĚNÍ V BEROUNĚ OPRAVA ÚSEKU III
D.1.2 Stavebně konstrukční část
Dokumentace pro provádění stavby
Zak. č : | 38.23
VÝPIS KOVÁŘSKÝCH, ZÁMEČNICKÝCH PRVKŮ A VRTŮ - NOVÉ KOVÁŘSKÉ PRVKY VIZ. VÝKRES KOVÁŘSKÝCH PRVKŮ
Ozn. | Prvek | Ks | Povrch. úprava | Poznámka | Umístění
O1 | TÁHLO | 2 KPL
| Závit. tyč. M24 dl. ~3m, levý závit | 2 | nerez A2 | délku doměřit na místě
| Napínací matice M24 | 4 | nerez A2
| KOTEVNÍ DESKA TÁHLA | 4 KPL
O2 | Kotevní deska ø424mm tl.20mm, 3x otvor z toho 2x se zahloubením hl.5mm | 4 | nerez A2
| Závitová tyč M24 dl. 0,24m, pravý závit, přivařit ke kotevní desce a k výztuhám | 4 | nerez A2
| Výztuha z plechu 140x140 tl.10mm, přivařit ke kotevní desce a závitové tyči | 8 | nerez A2
| Výztuha z plechu 70x140 tl.10mm, přivařit ke kotevní desce a závitové tyči | 8 | nerez A2
| Úhlová atyp podložka | 8 | nerez A2
| Chemická kotva - závitová tyč M16 dl. 1400mm, matice + podložka | 12 | nerez A2 | Kotvit do vrtů V2 na maltu M2
O4 | KOTVA MŘÍŽE | 2 KPL
| Pásovina 15/60-220, 4x díra ø11mm s přechodem na tyč ø25 | 2 | černý nátěr shodný s nátěrem mříže O3, viz. Architektonicko-stavební část
| Tyč ø25mm, dl. 520mm se závitem dl. 400mm | 2
| Šroub 10x25 + podložka | 4
| Šroub 10x40 + podložka | 4
H1 | Helikální výztuž ø8mm dl.18 m | 8
| Helikální výztuž ø8mm dl.11,5 m | 4
V1 | Šikmý vrt Ø20 mm do kamenného zdiva dl. ~1m | 12
V2 | Šikmý vrt do kamenného zdiva ø20mm, dl. ~1,5m. | 12
V3 | Šikmý vrt do kamenného zdiva ø50mm, dl. 0,5m. | 2
V4 | Vodorovný vrt do kamenného zdiva ø30mm, dl. 0,5m. | 2