## Krycí List
Ateliér Kprojekt, s.r.o.
0 | Tyršova 158
21 | 26901 Rakovník - Rakovník II | CENOVÁ NABÍDKA
#N/A
#N/A
0
0 |  |  | ZAKÁZKA |  | Set Column width to
0 |  |  |  |  | 56
0 |  | Číslo: |  |  | 0
|  | Zakázka: | Rekonstrukce ul. U Dobré Vody, Beroun |  | Rekonstrukce ul. U Dobré Vody, Beroun
|  | Komentář: |  |  | 0
FIRMY
0 |  | ---: | ---
REALIZAČNÍ TÝM
|  | ---: | ---
ROZPOČET
|  | Celkem (bez DPH): | 0 | Kč
|  | DPH: | 0 | Kč
|  | Celkem včetně DPH: | 0 | Kč

## Rekapitulace
Rekonstrukce ul. U Dobré Vody, Beroun - Výchozí
| Popis | Cena | Hmotnost | DPH | Cena s DPH
S | S: Stavba | 0 | 2142.836 | 0 | 0
S/SSO | SSO: Skupina stavebních objektů | 0 | 2142.836 | 0 | 0
S/SSO/obj.101 | obj.101: větev A | 0 | 1631.7108 | 0 | 0
S/SSO/obj.101/001 | 001: Zemní práce | 0 | 35.2186 | 0 | 0
S/SSO/obj.101/002 | 002: Základy | 0 | 77.7048 | 0 | 0
S/SSO/obj.101/003 | 003: Svislé konstrukce | 0 | 15.9062 | 0 | 0
S/SSO/obj.101/004 | 004: Vodorovné konstrukce | 0 | 14.9316 | 0 | 0
S/SSO/obj.101/005 | 005: Komunikace | 0 | 1377.3009 | 0 | 0
S/SSO/obj.101/008 | 008: Trubní vedení | 0 | 18.1425 | 0 | 0
S/SSO/obj.101/009 | 009: Ostatní konstrukce a práce | 0 | 92.5062 | 0 | 0
S/SSO/obj.101/099 | 099: Přesun hmot HSV | 0 | 0 | 0 | 0
S/SSO/obj.102 | obj.102: větev B | 0 | 511.1252 | 0 | 0
S/SSO/obj.102/001 | 001: Zemní práce | 0 | 5.2957 | 0 | 0
S/SSO/obj.102/002 | 002: Základy | 0 | 32.377 | 0 | 0
S/SSO/obj.102/005 | 005: Komunikace | 0 | 424.4998 | 0 | 0
S/SSO/obj.102/008 | 008: Trubní vedení | 0 | 2.1389 | 0 | 0
S/SSO/obj.102/009 | 009: Ostatní konstrukce a práce | 0 | 46.8137 | 0 | 0
S/SSO/obj.102/099 | 099: Přesun hmot HSV | 0 | 0 | 0 | 0
S/SSO/obj.901 | obj.901: Vedlejší rozpočtové náklady | 0 | 0 | 0 | 0
S/SSO/obj.901/V01 | V01: Průzkumné, geodetické a projektové práce | 0 | 0 | 0 | 0
| Celkem (bez DPH) | 0
| DPH | 0
| Celkem (včetně DPH) | 0

## Zakázka
Rekonstrukce ul. U Dobré Vody, Beroun - Výchozí
|  | Poř. | Typ | Kód | Popis | MJ | Výměra | Jedn. Cena | Cena | Jedn. hmotn. | Hmotnost | Jedn. suť | Suť | Sazba DPH | DPH | Cena s DPH
S | 1 |  | Stavba |  | S: Stavba |  |  |  | 0 |  | 2142.836 |  | 192.8846 |  | 0 | 0
S/SSO | 2 |  | Skupina objektů |  | SSO: Skupina stavebních objektů |  |  |  | 0 |  | 2142.836 |  | 192.8846 |  | 0 | 0
S/SSO/obj.101 | 3 |  | Objekt |  | obj.101: větev A |  |  |  | 0 |  | 1631.7108 |  | 121.5846 |  | 0 | 0
S/SSO/obj.101/001 | 4 |  | Oddíl |  | 001: Zemní práce |  |  |  | 0 |  | 35.2186 |  | 121.5846 |  | 0 | 0
|  | 1 | H | 00572410 | osivo směs travní parková | kg | 6 | 0 | 0 | 0.001 | 0.006 |  | 0 | 21 | 0 | 0
|  |  |  | Výkaz výměr: | založení trávníku;240*0,025 |  | 6
|  | 2 | SP | 111211101 | Odstranění křovin a stromů průměru kmene do 100 mm i s kořeny sklonu terénu do 1:5 ručně | m2 | 100 | 0 | 0 |  | 0 |  | 0 | 21 | 0 | 0
|  |  |  | Výkaz výměr: | stávající keře - převážně vpravo;100 |  | 100
[5 empty] | komplet včetně likvidace |  | 0
|  | 3 | SP | 113106123 | Rozebrání dlažeb ze zámkových dlaždic komunikací pro pěší ručně | m2 | 8 | 0 | 0 |  | 0 | 0.26 | 2.08 | 21 | 0 | 0
|  |  |  | Výkaz výměr: | stání pro popelnice;8 |  | 8
|  | 4 | SP | 113106192 | Rozebrání vozovek ze silničních dílců se spárami zalitými cementovou maltou strojně pl do 50 m2 | m2 | 35 | 0 | 0 |  | 0 | 0.425 | 14.875 | 21 | 0 | 0
|  |  |  | Výkaz výměr: | bourání ŽB panelů ul.V Kotlině;35 |  | 35
|  | 5 | SP | 113107171 | Odstranění podkladu z betonu prostého tl přes 100 do 150 mm strojně pl přes 50 do 200 m2 | m2 | 65 | 0 | 0 |  | 0 | 0.325 | 21.125 | 21 | 0 | 0
|  |  |  | Výkaz výměr: | bourání beton vozovka, chodníky, vstupy, žlabovky s ložem z betonu;65 |  | 65
|  | 6 | SP | 113107242 | Odstranění podkladu živičného tl přes 50 do 100 mm strojně pl přes 200 m2 | m2 | 310.5 | 0 | 0 |  | 0 | 0.22 | 68.31 | 21 | 0 | 0
|  |  |  | Výkaz výměr: | kryt ze živice tl.100mm;223 |  | 223
[5 empty] | recyklát a nátěr tl.100mm;810*0,1 |  | 81
[5 empty] | chodník;65*0,1 |  | 6.5
|  | 7 | SP | 113202111 | Vytrhání obrub krajníků obrubníků stojatých | m | 38 | 0 | 0 |  | 0 | 0.205 | 7.79 | 21 | 0 | 0
|  |  |  | Výkaz výměr: | lemování vozovky - silniční obrubníky;38 |  | 38
|  | 8 | SP | 113204111 | Vytrhání obrub záhonových | m | 15 | 0 | 0 |  | 0 | 0.04 | 0.6 | 21 | 0 | 0
|  |  |  | Výkaz výměr: | lemování vstupů;15 |  | 15
|  | 9 | SP | 120 11-9111 | Ručně kopané sondy na inž.sítích | kus | 15 | 0 | 0 | 0 | 0 | 0 | 0 | 21 | 0 | 0
|  |  |  | Výkaz výměr: | inženýrské sítě - kabelové trasy;15 |  | 15
|  | 10 | SP | 122252205 | Odkopávky a prokopávky nezapažené pro silnice a dálnice v hornině třídy těžitelnosti I objem do 1000 m3 strojně | m3 | 630.85 | 0 | 0 |  | 0 |  | 0 | 21 | 0 | 0
|  |  |  | Výkaz výměr: | odkopávky vozovky prům.tl.40cm;916*0,4 |  | 366.4
[5 empty] | parkovací pás s vjezdy prům.tl.40cm;(110+36)*0,40 |  | 58.4
[5 empty] | vjezdy v chodníku prům.tl.35cm;34*0,35 |  | 11.9
[5 empty] | chodníky prům.tl.20cm;265*0,2 |  | 53
[5 empty] | zadláždění okolo horské vpusti prům.tl.;15*0,25 |  | 3.75
[5 empty] | výměna podloží tl.0,3m;458*0,3 |  | 137.4
|  | 11 | SP | 132251102 | Hloubení rýh nezapažených š do 800 mm v hornině třídy těžitelnosti I skupiny 3 objem do 50 m3 strojně | m3 | 24 | 0 | 0 |  | 0 |  | 0 | 21 | 0 | 0
|  |  |  | Výkaz výměr: | rýha pro drenáž;120*0,2 |  | 24
|  | 12 | SP | 132251252 | Hloubení rýh nezapažených š do 2000 mm v hornině třídy těžitelnosti I skupiny 3 objem do 50 m3 strojně | m3 | 43.6 | 0 | 0 |  | 0 |  | 0 | 21 | 0 | 0
|  |  |  | Výkaz výměr: | rýhy pro přípojky - z úrovně zemní pláně;(10+22)*1,0*0,8 |  | 25.6
[5 empty] | uliční vpusti;7*2,0 |  | 14
[5 empty] | horská vpusť;4,0 |  | 4
|  | 13 | SP | 162651112 | Vodorovné přemístění do 5000 m výkopku/sypaniny z horniny třídy těžitelnosti I, skupiny 1 až 3 | m3 | 36 | 0 | 0 |  | 0 |  | 0 | 21 | 0 | 0
|  |  |  | Výkaz výměr: | ornice pro zelené pásy z deponie investora;240*0,15 |  | 36
|  | 14 | SP | 162751117 | Vodorovné přemístění do 10000 m výkopku/sypaniny z horniny třídy těžitelnosti I, skupiny 1 až 3 | m3 | 676.15 | 0 | 0 |  | 0 |  | 0 | 21 | 0 | 0
|  |  |  | Výkaz výměr: | odvoz přebytku výkopku (odkopávky+rýhy) na skládku;630,85+24+43,6 |  | 698.45
[5 empty] | odpočet zásyp;-22,3 |  | -22.3
|  | 15 | SP | 167103101 | Nakládání výkopku ze zemin schopných zúrodnění | m3 | 36 | 0 | 0 |  | 0 |  | 0 | 21 | 0 | 0
|  |  |  | Výkaz výměr: | ornice pro zelené plochy z deponie;240*0,15 |  | 36
|  | 16 | SP | 174101101 | Zásyp jam, šachet rýh nebo kolem objektů sypaninou se zhutněním | m3 | 22.3 | 0 | 0 |  | 0 |  | 0 | 21 | 0 | 0
|  |  |  | Výkaz výměr: | zásyp přípojek +okolo vpustí zeminou;(22+10)*0,5*0,8+7*1,0+1*2,5 |  | 22.3
|  | 17 | SP | 175101101 | Obsypání potrubí bez prohození sypaniny z hornin tř. 1 až 4 uloženým do 3 m od kraje výkopu | m3 | 12.8 | 0 | 0 |  | 0 |  | 0 | 21 | 0 | 0
|  |  |  | Výkaz výměr: | přípojky - obsyp ŠP ; 0,4*(22+10) |  | 12.8
|  | 18 | SP | 181152302 | Úprava pláně pro silnice a dálnice v zářezech se zhutněním | m2 | 1361 | 0 | 0 |  | 0 |  | 0 | 21 | 0 | 0
|  |  |  | Výkaz výměr: | vozovka;916 |  | 916
[5 empty] | parkovací pás;146 |  | 146
[5 empty] | chodníky;265 |  | 265
[5 empty] | vjezdy;34 |  | 34
|  | 19 | SP | 181351103 | Rozprostření ornice tl vrstvy do 200 mm pl přes 100 do 500 m2 v rovině nebo ve svahu do 1:5 strojně | m2 | 240 | 0 | 0 |  | 0 |  | 0 | 21 | 0 | 0
|  |  |  | Výkaz výměr: | vrstva prům.150mm pro založení trávníku;240 |  | 240
|  | 20 | SP | 181411131 | Založení parkového trávníku výsevem pl do 1000 m2 v rovině a ve svahu do 1:5 | m2 | 240 | 0 | 0 |  | 0 |  | 0 | 21 | 0 | 0
|  |  |  | Výkaz výměr: | založení trávníku;240 |  | 240
|  | 21 | SP | 38812x101 | Montáž ŽB dílců prefabrikovaných kanálů pro IS tvaru U vč. zemních prací očištění kabelů a pod. | m | 138 | 0 | 0 | 0.035 | 4.83 |  | 0 | 21 | 0 | 0
|  |  |  | Výkaz výměr: | osazení chráničky na kabelech;130+8 |  | 138
[5 empty] | komplet včetně zemních prací (ručně), očištění kabelů a pod. |  | 0
|  | 22 | H | 58331281 | Kamenivo těžené drobné frakce 0-1 | t | 24.192 | 0 | 0 | 1 | 24.192 |  | 0 | 21 | 0 | 0
|  |  |  | Výkaz výměr: | obsyp potrubí pískem;12,8*1,8*1,05 |  | 24.192
|  | 23 | H | 59213007 | žlab kabelový betonový 49,5x20x20cm | m | 138 | 0 | 0 | 0.04484 | 6.1879 |  | 0 | 21 | 0 | 0
|  |  |  | Výkaz výměr: | chránička na kabelech CETIN uložených v parkovacím pásu;2*65 |  | 130
[5 empty] | lokálně v místě příčného křížení;8 |  | 8
[5 empty] | komplet dodání materiálu |  | 0
|  | 24 | SP | 960111221-1 | Bourání vodních staveb z dílců prefabrikovaných betonových a železobetonových | m3 | 1.8 | 0 | 0 | 0.00147 | 0.002646 | 2.447 | 4.4046 | 21 | 0 | 0
|  |  |  | Výkaz výměr: | odstranění stávajících vpustí;3*0,6 |  | 1.8
|  | 25 | SP | 966008222 | Bourání betonového nebo polymerbetonového odvodňovacího žlabu š přes 200 mm | m | 8 | 0 | 0 |  | 0 | 0.3 | 2.4 | 21 | 0 | 0
|  |  |  | Výkaz výměr: | bourání žlabu v ZÚ;8 |  | 8
|  | 26 | SP | 979082213 | Vodorovná doprava suti po suchu do 1 km | t | 121.5846 | 0 | 0 |  | 0 |  | 0 | 21 | 0 | 0
|  | 27 | SP | 979082219 | Příplatek ZKD 1 km u vodorovné dopravy suti po suchu do 1 km | t | 1094.265 | 0 | 0 |  | 0 |  | 0 | 21 | 0 | 0
|  |  |  | Výkaz výměr: | vybouraná betonová suť - recyklační středisko do 10km;9*53,275 |  | 479.475
[5 empty] | vybouraný asfaltobetonový kryt - recyklační středisko do 10km;9*68,31 |  | 614.79
|  | 28 | SP | 997013861 | Poplatek za uložení stavebního odpadu na recyklační skládce (skládkovné) z prostého betonu kód odpadu 17 01 01 | t | 53.275 | 0 | 0 |  | 0 |  | 0 | 21 | 0 | 0
|  |  |  | Výkaz výměr: | betonová suť z bourání do recyklačního střediska |  | 0
[5 empty] | dlažba;2,08 |  | 2.08
[5 empty] | obrubníky silniční + záhonové;7,79+0,6 |  | 8.39
[5 empty] | beton+bet.panely;21,125+14,875 |  | 36
[5 empty] | vpusti + žlab;4,405+2,4 |  | 6.805
|  | 29 | SP | 997013875 | Poplatek za uložení stavebního odpadu na recyklační skládce (skládkovné) asfaltového bez obsahu dehtu zatříděného do Katalogu odpadů pod kódem 17 03 02 | t | 68.31 | 0 | 0 |  | 0 |  | 0 | 21 | 0 | 0
|  |  |  | Výkaz výměr: | asfaltobetonový recyklát s nátěrem + živice z vybouraného krytu vozovky na recyklaci do 10km - kvalitativní třída ZAS-T1;68,31 |  | 68.31
|  | 30 | SP | 997221873 | Poplatek za uložení stavebního odpadu na recyklační skládce (skládkovné) zeminy a kamení zatříděného do Katalogu odpadů pod kódem 17 05 04 | t | 1217.07 | 0 | 0 |  | 0 |  | 0 | 21 | 0 | 0
|  |  |  | Výkaz výměr: | přebytek výkopku (zemina +znehodnocené kamenivo);676,15*1,8 |  | 1217.07
S/SSO/obj.101/002 | 4 |  | Oddíl |  | 002: Základy |  |  |  | 0 |  | 77.7048 |  | 0 |  | 0 | 0
|  | 31 | SP | 211971110 | Zřízení opláštění žeber nebo trativodů geotextilií v rýze nebo zářezu sklonu do 1:2 | m2 | 240 | 0 | 0 | 0.00017 | 0.0408 |  | 0 | 21 | 0 | 0
|  |  |  | Výkaz výměr: | opláštění drenáží;120*2,0 |  | 240
|  | 32 | SP | 212752212 | Trativod z drenážních trubek plastových flexibilních D do 100 mm včetně lože otevřený výkop | m | 120 | 0 | 0 | 0.22657 | 27.1884 |  | 0 | 21 | 0 | 0
|  |  |  | Výkaz výměr: | drenáže pro odvodnění zemní pláně ;120 |  | 120
[5 empty] | komplet včetně výplně ze kamenivem16-32mm, flex.trubky DN100 |  | 0
|  | 33 | SP | 214500211 | Zřízení výplně rýh s drenážním potrubím do DN 200 štěrkopískem v do 550 mm | m | 120 | 0 | 0 |  | 0 |  | 0 | 21 | 0 | 0
|  |  |  | Výkaz výměr: | drenáže pro odvodnění zemní pláně;120 |  | 120
|  | 34 | H | 58343931 | Kamenivo drcené hrubé horninová směs frakce 16-32 | t | 50.4 | 0 | 0 | 1 | 50.4 |  | 0 | 21 | 0 | 0
|  |  |  | Výkaz výměr: | zásyp drenáže 0,2m3/bm; 0,2*120*2,0*1,05 |  | 50.4
|  | 35 | H | 69311062 | Geotextilie netkaná 300 g/m2, šíře 200 cm | m2 | 252 | 0 | 0 | 0.0003 | 0.0756 |  | 0 | 21 | 0 | 0
|  |  |  | Výkaz výměr: | opláštění drenáží;120*2,0*1,05 |  | 252
S/SSO/obj.101/003 | 4 |  | Oddíl |  | 003: Svislé konstrukce |  |  |  | 0 |  | 15.9062 |  | 0 |  | 0 | 0
|  | 36 | SP | 339921131 | Osazování betonových palisád do betonového základu v řadě výšky prvku do 0,5 m | m | 29 | 0 | 0 | 0.12064 | 3.4986 |  | 0 | 21 | 0 | 0
|  |  |  | Výkaz výměr: | osazení palisády - lemování chodníku podél oplocení;12+17 |  | 29
|  | 37 | SP | 339921132 | Osazování betonových palisád do betonového základu v řadě výšky prvku přes 0,5 do 1 m | m | 20 | 0 | 0 | 0.24127 | 4.8254 |  | 0 | 21 | 0 | 0
|  |  |  | Výkaz výměr: | osazení palisády - lemování chodníku podél vozovky;20 |  | 20
|  | 38 | H | 59228407-1 | palisáda betonová tyčová půlkulatá přírodní 100x110x400mm | kus | 298.7 | 0 | 0 | 0.011 | 3.2857 |  | 0 | 21 | 0 | 0
|  |  |  | Výkaz výměr: | lemování chodníku podél oplocení;29/0,1*1,03 |  | 298.7
|  | 39 | H | 59228412 | palisáda betonová tyčová půlkulatá přírodní 175x200x600mm | kus | 117.7143 | 0 | 0 | 0.0365 | 4.2966 |  | 0 | 21 | 0 | 0
|  |  |  | Výkaz výměr: | lemování chodníku podél vozovky;20/0,175*1,03 |  | 117.7143
S/SSO/obj.101/004 | 4 |  | Oddíl |  | 004: Vodorovné konstrukce |  |  |  | 0 |  | 14.9316 |  | 0 |  | 0 | 0
|  | 40 | SP | 451319777 | Příplatek ZKD 10 mm tl přes 100 mm u podkladu nebo lože pod dlažbu z betonu | m2 | 150 | 0 | 0 |  | 0 |  | 0 | 21 | 0 | 0
|  |  |  | Výkaz výměr: | příplatek za podklad z betonu přesahující 100mm;10*15,0 |  | 150
|  | 41 | SP | 564231111 | Podklad nebo podsyp ze štěrkopísku ŠP tl 100 mm | m2 | 15 | 0 | 0 | 0.23 | 3.45 |  | 0 | 21 | 0 | 0
|  |  |  | Výkaz výměr: | zadláždění okolo horské vpusti;15 |  | 15
|  | 42 | SP | 594511111 | Dlažba z lomového kamene s provedením lože z betonu | m2 | 15 | 0 | 0 | 0.61404 | 9.2106 |  | 0 | 21 | 0 | 0
|  |  |  | Výkaz výměr: | zadláždění okolo horské vpusti;15 |  | 15
[5 empty] | alternativně lze využít velké dlažební kostky (15-17cm) |  | 0
|  | 43 | SP | 599632111 | Vyplnění spár dlažby z lomového kamene MC se zatřením | m2 | 15 | 0 | 0 | 0.1514 | 2.271 |  | 0 | 21 | 0 | 0
|  |  |  | Výkaz výměr: | zadláždění okolo horské vpusti;15 |  | 15
S/SSO/obj.101/005 | 4 |  | Oddíl |  | 005: Komunikace |  |  |  | 0 |  | 1377.3009 |  | 0 |  | 0 | 0
|  | 44 | SP | 564752114 | Podklad z vibrovaného štěrku VŠ tl 180 mm | m2 | 900 | 0 | 0 | 0.43878 | 394.902 |  | 0 | 21 | 0 | 0
|  |  |  | Výkaz výměr: | vozovka větev A (U Dobré vody);820 |  | 820
[5 empty] | rozšíření pod obrubníky o 25cm;320*0,25 |  | 80
|  | 45 | SP | 564851111 | Podklad ze štěrkodrtě ŠD plochy přes 100 m2 tl 150 mm | m2 | 1208 | 0 | 0 | 0.345 | 416.76 |  | 0 | 21 | 0 | 0
|  |  |  | Výkaz výměr: | vozovka větev A (U Dobré vody);820 |  | 820
[5 empty] | rozšíření pod obrubníky o 30cm;320*0,3 |  | 96
[5 empty] | vjezd v rámci parkovacího pásu - 2vrstvy;2*36 |  | 72
[5 empty] | parkovací pás - 2 vrstvy;2*110 |  | 220
[5 empty] | štěrkodrť ŠDA frakce 0-63mm |  | 0
|  | 46 | SP | 564861111 | Podklad ze štěrkodrtě ŠD plochy přes 100 m2 tl 200 mm | m2 | 265 | 0 | 0 | 0.46 | 121.9 |  | 0 | 21 | 0 | 0
|  |  |  | Výkaz výměr: | chodníky;256 |  | 256
[5 empty] | reliéfní dlažba chodník;9 |  | 9
[5 empty] | štěrkodrť ŠDA frakce 0-63mm |  | 0
|  | 47 | SP | 564871011 | Podklad ze štěrkodrtě ŠD plochy do 100 m2 tl 250 mm | m2 | 34 | 0 | 0 | 0.575 | 19.55 |  | 0 | 21 | 0 | 0
|  |  |  | Výkaz výměr: | vjezd v rámci chodníku;29 |  | 29
[5 empty] | reliéfní dlažba ve vjezdu;5 |  | 5
[5 empty] | štěrkodrť ŠDA frakce 0-63mm |  | 0
|  | 48 | SP | 564871116 | Podklad ze štěrkodrtě ŠD plochy přes 100 m2 tl. 300 mm | m2 | 458 | 0 | 0 | 0.69 | 316.02 |  | 0 | 21 | 0 | 0
|  |  |  | Výkaz výměr: | výměna neúnosného podloží - předpoklad 50% výměry;0,5*916 |  | 458
[5 empty] | nahrazení neúnosného podloží drceným kamenivem frakce 0-125(150)mm |  | 0
|  | 49 | SP | 565166121 | Asfaltový beton vrstva podkladní ACP 22 (obalované kamenivo OKH) tl 80 mm š přes 3 m | m2 | 820 | 0 | 0 |  | 0 |  | 0 | 21 | 0 | 0
|  |  |  | Výkaz výměr: | vozovka větev A (U Dobré vody);820 |  | 820
|  | 50 | SP | 573231106 | Postřik živičný spojovací ze silniční emulze v množství 0,30 kg/m2 | m2 | 820 | 0 | 0 |  | 0 |  | 0 | 21 | 0 | 0
|  |  |  | Výkaz výměr: | vozovka větev A (U Dobré vody);820 |  | 820
|  | 51 | SP | 577144141 | Asfaltový beton vrstva obrusná ACO 11 (ABS) tř. I tl 50 mm š přes 3 m z modifikovaného asfaltu | m2 | 820 | 0 | 0 |  | 0 |  | 0 | 21 | 0 | 0
|  |  |  | Výkaz výměr: | vozovka větev A (U Dobré vody);820 |  | 820
|  | 52 | H | 59245006 | dlažba tvar obdélník betonová pro nevidomé 200x100x60mm barevná | m2 | 14.42 | 0 | 0 | 0.131 | 1.889 |  | 0 | 21 | 0 | 0
|  |  |  | Výkaz výměr: | vjezdy;5*1,03 |  | 5.15
[5 empty] | chodník;9*1,03 |  | 9.27
|  | 53 | H | 59245010 | dlažba zámková tvaru I 200x165x80mm barevná | m2 | 37.08 | 0 | 0 | 0.152 | 5.6362 |  | 0 | 21 | 0 | 0
|  |  |  | Výkaz výměr: | vjezd v rámci parkovacího pásu;36*1,03 |  | 37.08
|  | 54 | H | 59245013 | dlažba zámková tvaru I 200x165x80mm přírodní | m2 | 113.3 | 0 | 0 | 0.152 | 17.2216 |  | 0 | 21 | 0 | 0
|  |  |  | Výkaz výměr: | parkovací pás;110*1,03 |  | 113.3
|  | 55 | H | 59245018 | dlažba tvar obdélník betonová 200x100x60mm přírodní | m2 | 263.68 | 0 | 0 | 0.131 | 34.5421 |  | 0 | 21 | 0 | 0
|  |  |  | Výkaz výměr: | chodníky;256*1,03 |  | 263.68
|  | 56 | H | 59245020 | dlažba tvar obdélník betonová 200x100x80mm přírodní | m2 | 29.87 | 0 | 0 | 0.176 | 5.2571 |  | 0 | 21 | 0 | 0
|  |  |  | Výkaz výměr: | vjezd v rámci chodníku;29*1,03 |  | 29.87
|  | 57 | SP | 596211112 | Kladení zámkové dlažby komunikací pro pěší ručně tl 60 mm skupiny A pl přes 100 do 300 m2 | m2 | 270 | 0 | 0 | 0.08922 | 24.0894 |  | 0 | 21 | 0 | 0
|  |  |  | Výkaz výměr: | chodníky;256 |  | 256
[5 empty] | reliéfní dlažba vjezd+chodník;9+5 |  | 14
|  | 58 | SP | 596212212 | Kladení zámkové dlažby pozemních komunikací ručně tl 80 mm skupiny A pl přes 100 do 300 m2 | m2 | 175 | 0 | 0 | 0.11162 | 19.5335 |  | 0 | 21 | 0 | 0
|  |  |  | Výkaz výměr: | parkovací pás;110 |  | 110
[5 empty] | vjezd v rámci parkovacího pásu;36 |  | 36
[5 empty] | vjezd v rámci chodníku;29 |  | 29
S/SSO/obj.101/008 | 4 |  | Oddíl |  | 008: Trubní vedení |  |  |  | 0 |  | 18.1425 |  | 0 |  | 0 | 0
|  | 59 | SP | 451573111 | Lože pod potrubí otevřený výkop ze štěrkopísku | m3 | 5.31 | 0 | 0 |  | 0 |  | 0 | 21 | 0 | 0
|  |  |  | Výkaz výměr: | přípojky DN150;10 *0,8*0,1 |  | 0.8
[5 empty] | přípojky DN200;22*0,8*0,1 |  | 1.76
[5 empty] | uliční vpusti;7*0,25 |  | 1.75
[5 empty] | horská vpusť;1,0 |  | 1
|  | 60 | H | 55242320 | mříž vtoková litinová plochá 500x500mm | kus | 7 | 0 | 0 | 0.0506 | 0.3542 |  | 0 | 21 | 0 | 0
|  |  |  | Výkaz výměr: | nové vpusti;7 |  | 7
|  | 61 | H | 59223850 | dno pro uliční vpusť s výtokovým otvorem betonové 450x330x50mm | kus | 7 | 0 | 0 | 0.097 | 0.679 |  | 0 | 21 | 0 | 0
|  |  |  | Výkaz výměr: | nové vpusti;7 |  | 7
|  | 62 | H | 59223858 | skruž pro uliční vpusť horní betonová 450x570x50mm | kus | 7 | 0 | 0 | 0.111 | 0.777 |  | 0 | 21 | 0 | 0
|  |  |  | Výkaz výměr: | nové vpusti;7 |  | 7
|  | 63 | H | 59223864 | prstenec pro uliční vpusť vyrovnávací betonový 390x60x130mm | kus | 7 | 0 | 0 | 0.027 | 0.189 |  | 0 | 21 | 0 | 0
|  |  |  | Výkaz výměr: | nové vpusti;7 |  | 7
|  | 64 | H | 59223874 | koš vysoký pro uliční vpusti žárově Pz plech pro rám 500/300mm | kus | 7 | 0 | 0 | 0.006 | 0.042 |  | 0 | 21 | 0 | 0
|  |  |  | Výkaz výměr: | nové vpusti;7 |  | 7
[5 empty] | výška koše 600mm |  | 0
|  | 65 | H | 59224448 | vpusť horská betonová spodní díl 124x62x153 | kus | 1 | 0 | 0 | 2.255 | 2.255 |  | 0 | 21 | 0 | 0
|  |  |  | Výkaz výměr: | horská vpusť v rozjezdu s ul.V Kotlině;1 |  | 1
|  | 66 | H | 59224449 | vpusť horská betonová prstenec 127x65x20 | kus | 2 | 0 | 0 | 0.24 | 0.48 |  | 0 | 21 | 0 | 0
|  |  |  | Výkaz výměr: | horská vpusť v rozjezdu s ul.V Kotlině;2 |  | 2
|  | 67 | H | 59224450 | mříž dvojitá pro horskou vpusť betonovou 120x60cm | kus | 1 | 0 | 0 | 0.16 | 0.16 |  | 0 | 21 | 0 | 0
|  |  |  | Výkaz výměr: | horská vpusť;1 |  | 1
|  | 68 | SP | 871315231 | Kanalizační potrubí z tvrdého PVC jednovrstvé tuhost třídy SN10 DN 160 | m | 10.5 | 0 | 0 | 0.00248 | 0.02604 |  | 0 | 21 | 0 | 0
|  |  |  | Výkaz výměr: | přípojky uliční vpusti UV5 a žlabu OŽ1 - DN150;(3+7)*1,05 |  | 10.5
[5 empty] | komplet dodání trub včetně těsnění, montáž, včetně tvarovek odboček a pod. |  | 0
|  | 69 | SP | 871355231 | Kanalizační potrubí z tvrdého PVC jednovrstvé tuhost třídy SN10 DN 200 | m | 23.1 | 0 | 0 | 0.00393 | 0.090783 |  | 0 | 21 | 0 | 0
|  |  |  | Výkaz výměr: | přípojky uličních vpustí UV1-UV4, UV6-7 - DN200;(4+2+2+2+4+2)*1,05 |  | 16.8
[5 empty] | přípojka horské vpusti - DN200;6*1,05 |  | 6.3
[5 empty] | komplet dodání trub včetně těsnění, montáž, včetně tvarovek odboček a pod. |  | 0
|  | 70 | SP | 895941102 | Osazení vpusti kanalizační horské z betonových dílců rozměru 1200/600 mm | kus | 1 | 0 | 0 | 0.4584 | 0.4584 |  | 0 | 21 | 0 | 0
|  |  |  | Výkaz výměr: | horská vpusť v rozjezdu s ul.V Kotlině;1 |  | 1
|  | 71 | SP | 895941111 | Zřízení vpusti kanalizační uliční z betonových dílců typ UV-50 normální | kus | 7 | 0 | 0 | 0.3409 | 2.3863 |  | 0 | 21 | 0 | 0
|  |  |  | Výkaz výměr: | nové vpusti;7 |  | 7
|  | 72 | SP | 899211112 | Osazení mříží s rámem hmotnosti přes 50 do 100 kg | kus | 7 | 0 | 0 | 0.00702 | 0.04914 |  | 0 | 21 | 0 | 0
|  |  |  | Výkaz výměr: | nové vpusti;7 |  | 7
|  | 73 | SP | 899211112 | Osazení mříží s rámem hmotnosti přes 50 do 100 kg | kus | 7 | 0 | 0 | 0.00702 | 0.04914 |  | 0 | 21 | 0 | 0
|  |  |  | Výkaz výměr: | nové vpusti;7 |  | 7
|  | 74 | SP | 899211114 | Osazení mříží s rámem hmotnosti přes 150 kg | kus | 1 | 0 | 0 | 0.0117 | 0.0117 |  | 0 | 21 | 0 | 0
|  |  |  | Výkaz výměr: | horská vpusť;1 |  | 1
|  | 75 | SP | 899332111 | Výšková úprava uličního vstupu nebo vpusti do 200 mm snížením poklopu | kus | 10 | 0 | 0 | 0.32974 | 3.2974 |  | 0 | 21 | 0 | 0
|  |  |  | Výkaz výměr: | šachta stávající jednotné kanalizace;10 |  | 10
[5 empty] | případně zvýšení |  | 0
|  | 76 | SP | 899431111 | Výšková úprava uličního vstupu nebo vpusti do 200 mm zvýšením krycího hrnce, šoupěte nebo hydrantu | kus | 20 | 0 | 0 | 0.31108 | 6.2216 |  | 0 | 21 | 0 | 0
|  |  |  | Výkaz výměr: | šoupata, hydranty;20 |  | 20
|  | 77 | SP | 935932214 | Odvodňovací plastový žlab pro zatížení B125 vnitřní š 150 mm s roštem mřížkovým z Pz oceli | m | 4 | 0 | 0 | 0.15396 | 0.61584 |  | 0 | 21 | 0 | 0
|  |  |  | Výkaz výměr: | odvodňovací žlab ve vjezdu u č.p.674 (pod úrovní vozovky);4 |  | 4
[5 empty] | komplet vč.odtokové vpusti a napojení na přípojku |  | 0
|  | 78 | SP | X3522 | Napojení přípojky do stávající kanalizace - komplet vč.tvarovek a pod. | kus | 5 | 0 | 0 |  | 0 |  | 0 | 21 | 0 | 0
|  |  |  | Výkaz výměr: | napojení UV a HV do stávajícího řadu, přípojky a šachty;5 |  | 5
[5 empty] | napojení do šachty nebo trouby - navrtávka, sedlová odbočka, případně příprava frézou a injektáž |  | 0
[5 empty] | úprava dle požadavku správce |  | 0
S/SSO/obj.101/009 | 4 |  | Oddíl |  | 009: Ostatní konstrukce a práce |  |  |  | 0 |  | 92.5062 |  | 0 |  | 0 | 0
|  | 79 | SP | 339921131 | Osazování betonových palisád do betonového základu v řadě výšky prvku do 0,5 m | m | 33.4 | 0 | 0 | 0.12064 | 4.0294 |  | 0 | 21 | 0 | 0
|  |  |  | Výkaz výměr: | osazení palisády;33,4 |  | 33.4
|  | 80 | H | 404 45192-4 | Dopravní značky Zn tř.1 dvojité se sloupkem - komplet dodávka,montáž | kus | 2 | 0 | 0 | 0 | 0 | 0 | 0 | 21 | 0 | 0
|  |  |  | Výkaz výměr: | dopravní značky dle situace - A6a+P7, A6a+P8;1+1 |  | 2
|  | 81 | H | 40445191-01 | Dopravní značky Zn tř.1 - komplet osazení,dodávka,montáž | kus | 6 | 0 | 0 | 0 | 0 | 0 | 0 | 21 | 0 | 0
|  |  |  | Výkaz výměr: | nové DZ dle situace IP4b, IP11c, A9, C2b, C2c, B2;6 |  | 6
|  | 82 | H | 59217031 | obrubník betonový silniční 1000x150x250mm | m | 323.2 | 0 | 0 | 0.08 | 25.856 |  | 0 | 21 | 0 | 0
|  |  |  | Výkaz výměr: | lemování vozovky;320*1,01 |  | 323.2
[5 empty] | přímé, obloukové, přechodové nebo nájezdové obrubníky |  | 0
|  | 83 | H | 59217036 | obrubník betonový parkový přírodní 500x80x250mm | m | 59.74 | 0 | 0 | 0.048 | 2.8675 |  | 0 | 21 | 0 | 0
|  |  |  | Výkaz výměr: | lemování chodníku, vstupů a vjezdů;58*1,03 |  | 59.74
|  | 84 | H | 59227029 | žlabovka příkopová betonová 500x680x60mm | m | 6 | 0 | 0 | 0.134 | 0.804 |  | 0 | 21 | 0 | 0
|  |  |  | Výkaz výměr: | napojení žlabovek před horskou vpustí;6 |  | 6
|  | 85 | H | 59228310 | palisáda kruhová odlehčená šedá D 20/60 175x200x600mm | kus | 34.402 | 0 | 0 | 0.0265 | 0.91165 |  | 0 | 21 | 0 | 0
|  |  |  | Výkaz výměr: | u chodníku;33,4*1,03 |  | 34.402
|  | 86 | SP | 913121111 | Montáž a demontáž dočasné dopravní značky kompletní základní | kus | 40 | 0 | 0 |  | 0 |  | 0 | 21 | 0 | 0
|  |  |  | Výkaz výměr: | DZ, zábrany, směrovací desky;40 |  | 40
|  | 87 | SP | 915211115 | Vodorovné dopravní značení dělící čáry souvislé š 125 mm žlutý plast | m | 60 | 0 | 0 | 0.0002 | 0.012 |  | 0 | 21 | 0 | 0
|  |  |  | Výkaz výměr: | zákaz parkování;60 |  | 60
|  | 88 | SP | 916131213 | Osazení silničního obrubníku betonového stojatého s boční opěrou do lože z betonu prostého | m | 320 | 0 | 0 | 0.1554 | 49.728 |  | 0 | 21 | 0 | 0
|  |  |  | Výkaz výměr: | lemování vozovky;320 |  | 320
|  | 89 | SP | 916231213 | Osazení chodníkového obrubníku betonového stojatého s boční opěrou do lože z betonu prostého | m | 58 | 0 | 0 | 0.1295 | 7.511 |  | 0 | 21 | 0 | 0
|  |  |  | Výkaz výměr: | lemování chodníku;58 |  | 58
|  | 90 | SP | 919723211 | Zalití dilatačních spár podélných za studena s těsněním š 9 mm | m | 45 | 0 | 0 | 1e-05 | 0.00045 |  | 0 | 21 | 0 | 0
|  |  |  | Výkaz výměr: | napojení stávajících a nových živičných ploch;45 |  | 45
|  | 91 | SP | 919735112 | Řezání stávajícího živičného krytu hl přes 50 do 100 mm | m | 45 | 0 | 0 |  | 0 |  | 0 | 21 | 0 | 0
|  |  |  | Výkaz výměr: | napojení ve vjezdech;45 |  | 45
|  | 92 | SP | 919735122 | Řezání stávajícího betonového krytu hl do 100 mm | m | 20 | 0 | 0 | 2e-05 | 0.0004 |  | 0 | 21 | 0 | 0
|  |  |  | Výkaz výměr: | napojení ve vjezdech;20 |  | 20
|  | 93 | SP | 935112111 | Osazení příkopového žlabu do betonu tl 100 mm z betonových tvárnic š 500 mm | m | 6 | 0 | 0 | 0.13096 | 0.78576 |  | 0 | 21 | 0 | 0
|  |  |  | Výkaz výměr: | napojení žlabovek před horskou vpustí;6 |  | 6
|  | 94 | H | 95271118 | nájem dopravní značky včetně sloupku podstavce a příchytek za 1 den/nad 7 dní | kus | 3000 | 0 | 0 |  | 0 |  | 0 | 21 | 0 | 0
|  |  |  | Výkaz výměr: | DZ,zábrany, směrovací desky - 75 dní ;40*75 |  | 3000
|  | 95 | SP | x10233 | Přemístění lampy veřejného osvětlení - komplet | kus | 2 | 0 | 0 |  | 0 |  | 0 | 21 | 0 | 0
|  |  |  | Výkaz výměr: | přemístění lampy VO mimo chodník;2 |  | 2
[5 empty] | komplet přemístění lampy včetně kabelového propojení, bourání, zemních prací, revize a podobně |  | 0
|  | 96 | SP | x10384 | Odstranění kamenného patníku - komplet vč. odvozu | kus | 4 | 0 | 0 |  | 0 |  | 0 | 21 | 0 | 0
|  |  |  | Výkaz výměr: | odstranění kamenných patníků v km0,020 vpravo;4 |  | 4
[5 empty] | komplet vybourání, odvoz na deponii investora případně likvidace |  | 0
|  | 97 | SP | x10550 | Provizorní oprava plotu - komplet | m | 14 | 0 | 0 |  | 0 |  | 0 | 21 | 0 | 0
|  |  |  | Výkaz výměr: | provizorní oprava plotu u č.p.692 v rozsahu nutném pro osazení palisády;14 |  | 14
S/SSO/obj.101/099 | 4 |  | Oddíl |  | 099: Přesun hmot HSV |  |  |  | 0 |  | 0 |  | 0 |  | 0 | 0
|  | 98 | SP | 998225111 | Přesun hmot pro pozemní komunikace s krytem z kamene, monolitickým betonovým nebo živičným | t | 1631.7108 | 0 | 0 |  | 0 |  | 0 | 21 | 0 | 0
S/SSO/obj.102 | 3 |  | Objekt |  | obj.102: větev B |  |  |  | 0 |  | 511.1252 |  | 71.3 |  | 0 | 0
S/SSO/obj.102/001 | 4 |  | Oddíl |  | 001: Zemní práce |  |  |  | 0 |  | 5.2957 |  | 71.3 |  | 0 | 0
|  | 99 | H | 00572410 | osivo směs travní parková | kg | 3.75 | 0 | 0 | 0.001 | 0.00375 |  | 0 | 21 | 0 | 0
|  |  |  | Výkaz výměr: | založení trávníku;150*0,025 |  | 3.75
|  | 100 | SP | 111211101 | Odstranění křovin a stromů průměru kmene do 100 mm i s kořeny sklonu terénu do 1:5 ručně | m2 | 100 | 0 | 0 |  | 0 |  | 0 | 21 | 0 | 0
|  |  |  | Výkaz výměr: | stávající keře a větve stromů - převážně vpravo;100 |  | 100
[5 empty] | komplet včetně likvidace |  | 0
|  | 101 | SP | 113107131 | Odstranění podkladu z betonu prostého tl přes 100 do 150 mm ručně | m2 | 10 | 0 | 0 |  | 0 | 0.325 | 3.25 | 21 | 0 | 0
|  |  |  | Výkaz výměr: | ve vjezdech a vstupech;10 |  | 10
|  | 102 | SP | 113107242 | Odstranění podkladu živičného tl 100 mm strojně pl přes 200 m2 | m2 | 300 | 0 | 0 |  | 0 | 0.22 | 66 | 21 | 0 | 0
|  |  |  | Výkaz výměr: | původní kryt vozovky;300 |  | 300
[5 empty] | kryt z asfaltového recyklátu zpevněný nátěrem |  | 0
|  | 103 | SP | 113202111 | Vytrhání obrub krajníků obrubníků stojatých | m | 10 | 0 | 0 |  | 0 | 0.205 | 2.05 | 21 | 0 | 0
|  |  |  | Výkaz výměr: | lemování vozovky - betonové obrubníky;10 |  | 10
|  | 104 | SP | 120 11-9111 | Ručně kopané sondy na inž.sítích | kus | 4 | 0 | 0 | 0 | 0 | 0 | 0 | 21 | 0 | 0
|  |  |  | Výkaz výměr: | inženýrské sítě - kabelové trasy;4 |  | 4
|  | 105 | SP | 122252205 | Odkopávky a prokopávky nezapažené pro silnice a dálnice v hornině třídy těžitelnosti I objem do 1000 m3 strojně | m3 | 205.95 | 0 | 0 |  | 0 |  | 0 | 21 | 0 | 0
|  |  |  | Výkaz výměr: | odkopávky vozovky prům.tl.40cm;364*0,4 |  | 145.6
[5 empty] | vjezdy a vstupy prům.tl.25cm;(10+13)*0,25 |  | 5.75
[5 empty] | výměna podloží tl.0,3m;182*0,3 |  | 54.6
|  | 106 | SP | 132251101 | Hloubení rýh nezapažených š do 800 mm v hornině třídy těžitelnosti I skupiny 3 objem do 20 m3 strojně | m3 | 10 | 0 | 0 |  | 0 |  | 0 | 21 | 0 | 0
|  |  |  | Výkaz výměr: | rýha pro drenáž;50*0,2 |  | 10
|  | 107 | SP | 132251252 | Hloubení rýh nezapažených š do 2000 mm v hornině třídy těžitelnosti I skupiny 3 objem do 50 m3 strojně | m3 | 9.6 | 0 | 0 |  | 0 |  | 0 | 21 | 0 | 0
|  |  |  | Výkaz výměr: | rýhy pro přípojky - z úrovně zemní pláně;7*1,0*0,8 |  | 5.6
[5 empty] | uliční vpusti;2*2,0 |  | 4
|  | 108 | SP | 162651112 | Vodorovné přemístění do 5000 m výkopku/sypaniny z horniny třídy těžitelnosti I, skupiny 1 až 3 | m3 | 22.5 | 0 | 0 |  | 0 |  | 0 | 21 | 0 | 0
|  |  |  | Výkaz výměr: | ornice pro zelené pásy z deponie investora;150*0,15 |  | 22.5
|  | 109 | SP | 162751117 | Vodorovné přemístění do 10000 m výkopku/sypaniny z horniny třídy těžitelnosti I, skupiny 1 až 3 | m3 | 220.75 | 0 | 0 |  | 0 |  | 0 | 21 | 0 | 0
|  |  |  | Výkaz výměr: | odvoz přebytku výkopku (odkopávky+rýhy) na skládku;205,95+10+9,6 |  | 225.55
[5 empty] | odpočet zásyp;-4,8 |  | -4.8
|  | 110 | SP | 167103101 | Nakládání výkopku ze zemin schopných zúrodnění | m3 | 22.5 | 0 | 0 |  | 0 |  | 0 | 21 | 0 | 0
|  |  |  | Výkaz výměr: | ornice pro zelené plochy z deponie;150*0,15 |  | 22.5
|  | 111 | SP | 174101101 | Zásyp jam, šachet rýh nebo kolem objektů sypaninou se zhutněním | m3 | 4.8 | 0 | 0 |  | 0 |  | 0 | 21 | 0 | 0
|  |  |  | Výkaz výměr: | zásyp přípojek +okolo vpustí zeminou;7*0,5*0,8+2*1,0 |  | 4.8
|  | 112 | SP | 175101101 | Obsypání potrubí bez prohození sypaniny z hornin tř. 1 až 4 uloženým do 3 m od kraje výkopu | m3 | 2.8 | 0 | 0 |  | 0 |  | 0 | 21 | 0 | 0
|  |  |  | Výkaz výměr: | přípojky - obsyp ŠP ; 0,4*7 |  | 2.8
|  | 113 | SP | 181152302 | Úprava pláně pro silnice a dálnice v zářezech se zhutněním | m2 | 387 | 0 | 0 |  | 0 |  | 0 | 21 | 0 | 0
|  |  |  | Výkaz výměr: | vozovka, chodník, vjezdy;364+13+10 |  | 387
|  | 114 | SP | 181351113 | Rozprostření ornice tl vrstvy do 200 mm pl přes 500 m2 v rovině nebo ve svahu do 1:5 strojně | m2 | 150 | 0 | 0 |  | 0 |  | 0 | 21 | 0 | 0
|  |  |  | Výkaz výměr: | vrstva prům.150mm pro založení trávníku;150 |  | 150
|  | 115 | SP | 181411131 | Založení parkového trávníku výsevem pl do 1000 m2 v rovině a ve svahu do 1:5 | m2 | 150 | 0 | 0 |  | 0 |  | 0 | 21 | 0 | 0
|  |  |  | Výkaz výměr: | založení trávníku;150 |  | 150
|  | 116 | H | 58331281 | Kamenivo těžené drobné frakce 0-1 | t | 5.292 | 0 | 0 | 1 | 5.292 |  | 0 | 21 | 0 | 0
|  |  |  | Výkaz výměr: | obsyp potrubí pískem;2,8*1,8*1,05 |  | 5.292
|  | 117 | SP | 979082213 | Vodorovná doprava suti po suchu do 1 km | t | 71.3 | 0 | 0 |  | 0 |  | 0 | 21 | 0 | 0
|  | 118 | SP | 979082219 | Příplatek ZKD 1 km u vodorovné dopravy suti po suchu do 1 km | t | 641.7 | 0 | 0 |  | 0 |  | 0 | 21 | 0 | 0
|  |  |  | Výkaz výměr: | vybouraná betonová suť - recyklační středisko do 10km;9*5,3 |  | 47.7
[5 empty] | vybouraná živice - recyklační středisko do 10km;9*66 |  | 594
|  | 119 | SP | 997013861 | Poplatek za uložení stavebního odpadu na recyklační skládce (skládkovné) z prostého betonu kód odpadu 17 01 01 | t | 5.3 | 0 | 0 |  | 0 |  | 0 | 21 | 0 | 0
|  |  |  | Výkaz výměr: | betonová suť z bourání |  | 0
[5 empty] | beton - vjezdy, vstupy;3,25 |  | 3.25
[5 empty] | silniční obrubníky;2,05 |  | 2.05
|  | 120 | SP | 997013875 | Poplatek za uložení stavebního odpadu na recyklační skládce (skládkovné) asfaltového bez obsahu dehtu zatříděného do Katalogu odpadů pod kódem 17 03 02 | t | 66 | 0 | 0 |  | 0 |  | 0 | 21 | 0 | 0
|  |  |  | Výkaz výměr: | asfaltobetonový recyklát s nátěrem z vybouraného krytu vozovky na recyklaci do 10km - kvalitativní třída ZAS-T1;66 |  | 66
|  | 121 | SP | 997221873 | Poplatek za uložení stavebního odpadu na recyklační skládce (skládkovné) zeminy a kamení zatříděného do Katalogu odpadů pod kódem 17 05 04 | t | 397.35 | 0 | 0 |  | 0 |  | 0 | 21 | 0 | 0
|  |  |  | Výkaz výměr: | přebytek výkopku (zemina +znehodnocené kamenivo);220,75*1,8 |  | 397.35
S/SSO/obj.102/002 | 4 |  | Oddíl |  | 002: Základy |  |  |  | 0 |  | 32.377 |  | 0 |  | 0 | 0
|  | 122 | SP | 211971110 | Zřízení opláštění žeber nebo trativodů geotextilií v rýze nebo zářezu sklonu do 1:2 | m2 | 100 | 0 | 0 | 0.00017 | 0.017 |  | 0 | 21 | 0 | 0
|  |  |  | Výkaz výměr: | opláštění drenáží;50*2,0 |  | 100
|  | 123 | SP | 212752212 | Trativod z drenážních trubek plastových flexibilních D do 100 mm včetně lože otevřený výkop | m | 50 | 0 | 0 | 0.22657 | 11.3285 |  | 0 | 21 | 0 | 0
|  |  |  | Výkaz výměr: | drenáže pro odvodnění zemní pláně ;50 |  | 50
[5 empty] | komplet včetně výplně ze kamenivem16-32mm, flex.trubky DN100 |  | 0
|  | 124 | SP | 214500211 | Zřízení výplně rýh s drenážním potrubím do DN 200 štěrkopískem v do 550 mm | m | 50 | 0 | 0 |  | 0 |  | 0 | 21 | 0 | 0
|  |  |  | Výkaz výměr: | drenáže pro odvodnění zemní pláně;50 |  | 50
|  | 125 | H | 58343931 | Kamenivo drcené hrubé horninová směs frakce 16-32 | t | 21 | 0 | 0 | 1 | 21 |  | 0 | 21 | 0 | 0
|  |  |  | Výkaz výměr: | zásyp drenáže 0,2m3/bm; 0,2*50*2,0*1,05 |  | 21
|  | 126 | H | 69311062 | Geotextilie netkaná 300 g/m2, šíře 200 cm | m2 | 105 | 0 | 0 | 0.0003 | 0.0315 |  | 0 | 21 | 0 | 0
|  |  |  | Výkaz výměr: | opláštění drenáží;50*2,0*1,05 |  | 105
S/SSO/obj.102/005 | 4 |  | Oddíl |  | 005: Komunikace |  |  |  | 0 |  | 424.4998 |  | 0 |  | 0 | 0
|  | 127 | SP | 564752114 | Podklad z vibrovaného štěrku VŠ tl 180 mm | m2 | 355 | 0 | 0 | 0.43878 | 155.7669 |  | 0 | 21 | 0 | 0
|  |  |  | Výkaz výměr: | vozovka větev B (U Dobré vody);310 |  | 310
[5 empty] | rozšíření pod obrubníky o 25cm;180*0,25 |  | 45
|  | 128 | SP | 564851111 | Podklad ze štěrkodrtě ŠD plochy přes 100 m2 tl 150 mm | m2 | 364 | 0 | 0 | 0.345 | 125.58 |  | 0 | 21 | 0 | 0
|  |  |  | Výkaz výměr: | vozovka větev B (U Dobré vody);310 |  | 310
[5 empty] | rozšíření pod obrubníky o 30cm;180*0,3 |  | 54
[5 empty] | štěrkodrť ŠDA frakce 0-63mm |  | 0
|  | 129 | SP | 564861011 | Podklad ze štěrkodrtě ŠD plochy do 100 m2 tl 200 mm | m2 | 13 | 0 | 0 | 0.46 | 5.98 |  | 0 | 21 | 0 | 0
|  |  |  | Výkaz výměr: | chodníky;12+1 |  | 13
[5 empty] | štěrkodrť ŠDA frakce 0-63mm |  | 0
|  | 130 | SP | 564871011 | Podklad ze štěrkodrtě ŠD plochy do 100 m2 tl 250 mm | m2 | 10 | 0 | 0 | 0.575 | 5.75 |  | 0 | 21 | 0 | 0
|  |  |  | Výkaz výměr: | dlažba ve vjezdech;10 |  | 10
[5 empty] | štěrkodrť ŠDA frakce 0-63mm |  | 0
|  | 131 | SP | 564871116 | Podklad ze štěrkodrtě ŠD plochy přes 100 m2 tl. 300 mm | m2 | 182 | 0 | 0 | 0.69 | 125.58 |  | 0 | 21 | 0 | 0
|  |  |  | Výkaz výměr: | výměna neúnosného podloží - předpoklad 50% výměry;0,5*364 |  | 182
[5 empty] | nahrazení neúnosného podloží drceným kamenivem frakce 0-125(150)mm |  | 0
|  | 132 | SP | 565166121 | Asfaltový beton vrstva podkladní ACP 22 (obalované kamenivo OKH) tl 80 mm š přes 3 m | m2 | 310 | 0 | 0 |  | 0 |  | 0 | 21 | 0 | 0
|  |  |  | Výkaz výměr: | vozovka větev B (U Dobré vody);310 |  | 310
|  | 133 | SP | 573231106 | Postřik živičný spojovací ze silniční emulze v množství 0,30 kg/m2 | m2 | 310 | 0 | 0 |  | 0 |  | 0 | 21 | 0 | 0
|  |  |  | Výkaz výměr: | vozovka dle ACO větev B (U Dobré vody);310 |  | 310
|  | 134 | SP | 577144141 | Asfaltový beton vrstva obrusná ACO 11 (ABS) tř. I tl 50 mm š přes 3 m z modifikovaného asfaltu | m2 | 310 | 0 | 0 |  | 0 |  | 0 | 21 | 0 | 0
|  |  |  | Výkaz výměr: | vozovka větev B (U Dobré vody);310 |  | 310
|  | 135 | H | 59245006 | dlažba tvar obdélník betonová pro nevidomé 200x100x60mm barevná | m2 | 1.03 | 0 | 0 | 0.131 | 0.13493 |  | 0 | 21 | 0 | 0
|  |  |  | Výkaz výměr: | napojení chodníku;1*1,03 |  | 1.03
|  | 136 | H | 59245018 | dlažba tvar obdélník betonová 200x100x60mm přírodní | m2 | 12.36 | 0 | 0 | 0.131 | 1.6192 |  | 0 | 21 | 0 | 0
|  |  |  | Výkaz výměr: | chodníky;12*1,03 |  | 12.36
|  | 137 | H | 59245020 | dlažba tvar obdélník betonová 200x100x80mm přírodní | m2 | 10.3 | 0 | 0 | 0.176 | 1.8128 |  | 0 | 21 | 0 | 0
|  |  |  | Výkaz výměr: | vjezdy;10*1,03 |  | 10.3
|  | 138 | SP | 596211110 | Kladení zámkové dlažby komunikací pro pěší ručně tl 60 mm skupiny A pl do 50 m2 | m2 | 13 | 0 | 0 | 0.08922 | 1.1599 |  | 0 | 21 | 0 | 0
|  |  |  | Výkaz výměr: | chodníky;12+1 |  | 13
|  | 139 | SP | 596212210 | Kladení zámkové dlažby pozemních komunikací ručně tl 80 mm skupiny A pl do 50 m2 | m2 | 10 | 0 | 0 | 0.11162 | 1.1162 |  | 0 | 21 | 0 | 0
|  |  |  | Výkaz výměr: | vjezdy;10 |  | 10
S/SSO/obj.102/008 | 4 |  | Oddíl |  | 008: Trubní vedení |  |  |  | 0 |  | 2.1389 |  | 0 |  | 0 | 0
|  | 140 | SP | 451573111 | Lože pod potrubí otevřený výkop ze štěrkopísku | m3 | 1.06 | 0 | 0 |  | 0 |  | 0 | 21 | 0 | 0
|  |  |  | Výkaz výměr: | přípojka DN150 UV;7*0,8*0,1 |  | 0.56
[5 empty] | vpusti;2*0,25 |  | 0.5
|  | 141 | H | 55242320 | mříž vtoková litinová plochá 500x500mm | kus | 2 | 0 | 0 | 0.0506 | 0.1012 |  | 0 | 21 | 0 | 0
|  |  |  | Výkaz výměr: | nové vpusti;2 |  | 2
|  | 142 | H | 59223850 | dno pro uliční vpusť s výtokovým otvorem betonové 450x330x50mm | kus | 2 | 0 | 0 | 0.097 | 0.194 |  | 0 | 21 | 0 | 0
|  |  |  | Výkaz výměr: | nové vpusti;2 |  | 2
|  | 143 | H | 59223858 | skruž pro uliční vpusť horní betonová 450x570x50mm | kus | 2 | 0 | 0 | 0.111 | 0.222 |  | 0 | 21 | 0 | 0
|  |  |  | Výkaz výměr: | nové vpusti;2 |  | 2
|  | 144 | H | 59223864 | prstenec pro uliční vpusť vyrovnávací betonový 390x60x130mm | kus | 2 | 0 | 0 | 0.027 | 0.054 |  | 0 | 21 | 0 | 0
|  |  |  | Výkaz výměr: | nové vpusti;2 |  | 2
|  | 145 | H | 59223874 | koš vysoký pro uliční vpusti žárově Pz plech pro rám 500/300mm | kus | 2 | 0 | 0 | 0.006 | 0.012 |  | 0 | 21 | 0 | 0
|  |  |  | Výkaz výměr: | nové vpusti;2 |  | 2
[5 empty] | výška koše 600mm |  | 0
|  | 146 | SP | 871315231 | Kanalizační potrubí z tvrdého PVC jednovrstvé tuhost třídy SN10 DN 160 | m | 7.35 | 0 | 0 | 0.00248 | 0.018228 |  | 0 | 21 | 0 | 0
|  |  |  | Výkaz výměr: | přípojky uličních vpustí - DN150;(6+1)*1,05 |  | 7.35
[5 empty] | komplet dodání trub včetně těsnění, montáž, včetně tvarovek odboček a pod. |  | 0
|  | 147 | SP | 895941111 | Zřízení vpusti kanalizační uliční z betonových dílců typ UV-50 normální | kus | 2 | 0 | 0 | 0.3409 | 0.6818 |  | 0 | 21 | 0 | 0
|  |  |  | Výkaz výměr: | nové vpusti;2 |  | 2
|  | 148 | SP | 899211112 | Osazení mříží s rámem hmotnosti přes 50 do 100 kg | kus | 2 | 0 | 0 | 0.00702 | 0.01404 |  | 0 | 21 | 0 | 0
|  |  |  | Výkaz výměr: | nové vpusti;2 |  | 2
|  | 149 | SP | 899331111 | Výšková úprava uličního vstupu nebo vpusti do 200 mm zvýšením poklopu | kus | 2 | 0 | 0 | 0.4208 | 0.8416 |  | 0 | 21 | 0 | 0
|  |  |  | Výkaz výměr: | šachta stávající jednotné kanalizace;2 |  | 2
[5 empty] | případně snížení |  | 0
|  | 150 | SP | X3522 | Napojení přípojky do stávající kanalizace - komplet vč.tvarovek a pod. | kus | 2 | 0 | 0 |  | 0 |  | 0 | 21 | 0 | 0
|  |  |  | Výkaz výměr: | napojení UV do stávajícího řadu, přípojky a šachty;2 |  | 2
[5 empty] | napojení do šachty nebo trouby - navrtávka, sedlová odbočka, případně příprava frézou a injektáž |  | 0
S/SSO/obj.102/009 | 4 |  | Oddíl |  | 009: Ostatní konstrukce a práce |  |  |  | 0 |  | 46.8137 |  | 0 |  | 0 | 0
|  | 151 | H | 40445191-01 | Dopravní značky Zn tř.1 - komplet osazení,dodávka,montáž | kus | 3 | 0 | 0 | 0 | 0 | 0 | 0 | 21 | 0 | 0
|  |  |  | Výkaz výměr: | nové DZ - C2b, IP4b, B2;3 |  | 3
|  | 152 | H | 59217031 | obrubník betonový silniční 1000x150x250mm | m | 181.8 | 0 | 0 | 0.08 | 14.544 |  | 0 | 21 | 0 | 0
|  |  |  | Výkaz výměr: | lemování vozovky;180*1,01 |  | 181.8
[5 empty] | přímé, obloukové, přechodové nebo nájezdové obrubníky |  | 0
|  | 153 | H | 59217036 | obrubník betonový parkový přírodní 500x80x250mm | m | 24.72 | 0 | 0 | 0.048 | 1.1866 |  | 0 | 21 | 0 | 0
|  |  |  | Výkaz výměr: | lemování vstupů a vjezdů;24*1,03 |  | 24.72
|  | 154 | SP | 913121111 | Montáž a demontáž dočasné dopravní značky kompletní základní | kus | 20 | 0 | 0 |  | 0 |  | 0 | 21 | 0 | 0
|  |  |  | Výkaz výměr: | DZ, zábrany, směrovací desky;20 |  | 20
|  | 155 | SP | 915211115 | Vodorovné dopravní značení dělící čáry souvislé š 125 mm žlutý plast | m | 15 | 0 | 0 | 0.0002 | 0.003 |  | 0 | 21 | 0 | 0
|  |  |  | Výkaz výměr: | zákaz parkování;15 |  | 15
|  | 156 | SP | 916131213 | Osazení silničního obrubníku betonového stojatého s boční opěrou do lože z betonu prostého | m | 180 | 0 | 0 | 0.1554 | 27.972 |  | 0 | 21 | 0 | 0
|  |  |  | Výkaz výměr: | lemování vozovky;180 |  | 180
|  | 157 | SP | 916231213 | Osazení chodníkového obrubníku betonového stojatého s boční opěrou do lože z betonu prostého | m | 24 | 0 | 0 | 0.1295 | 3.108 |  | 0 | 21 | 0 | 0
|  |  |  | Výkaz výměr: | lemování chodníku;24 |  | 24
|  | 158 | SP | 919723211 | Zalití dilatačních spár podélných za studena s těsněním š 9 mm | m | 7 | 0 | 0 | 1e-05 | 7e-05 |  | 0 | 21 | 0 | 0
|  |  |  | Výkaz výměr: | napojení vozovky vč. proříznutí;3+4 |  | 7
|  | 159 | SP | 919735112 | Řezání stávajícího živičného krytu hl do 100 mm | m | 7 | 0 | 0 |  | 0 |  | 0 | 21 | 0 | 0
|  |  |  | Výkaz výměr: | napojení vozovky na stávající plochy;4+3 |  | 7
|  | 160 | SP | 919735122 | Řezání stávajícího betonového krytu hl do 100 mm | m | 5 | 0 | 0 | 2e-05 | 0.0001 |  | 0 | 21 | 0 | 0
|  |  |  | Výkaz výměr: | napojení ve vjezdech;5 |  | 5
|  | 161 | H | 95271118 | nájem dopravní značky včetně sloupku podstavce a příchytek za 1 den/nad 7 dní | kus | 900 | 0 | 0 |  | 0 |  | 0 | 21 | 0 | 0
|  |  |  | Výkaz výměr: | DZ,zábrany, směrovací desky - 45 dní ;20*45 |  | 900
S/SSO/obj.102/099 | 4 |  | Oddíl |  | 099: Přesun hmot HSV |  |  |  | 0 |  | 0 |  | 0 |  | 0 | 0
|  | 162 | SP | 998225111 | Přesun hmot pro pozemní komunikace s krytem z kamene, monolitickým betonovým nebo živičným | t | 511.1252 | 0 | 0 |  | 0 |  | 0 | 21 | 0 | 0
S/SSO/obj.901 | 3 |  | Objekt |  | obj.901: Vedlejší rozpočtové náklady |  |  |  | 0 |  | 0 |  | 0 |  | 0 | 0
S/SSO/obj.901/V01 | 4 |  | Oddíl |  | V01: Průzkumné, geodetické a projektové práce |  |  |  | 0 |  | 0 |  | 0 |  | 0 | 0
|  | 163 | ON | 012103000 | Geodetické práce před výstavbou | … | 1 | 0 | 0 |  | 0 |  | 0 | 21 | 0 | 0
|  |  |  | Výkaz výměr: | vytýčení stavby a podzemních inženýrských sítí;1 |  | 1
|  | 164 | ON | 012303000 -1 | Geodetické práce po výstavbě | … | 1 | 0 | 0 |  | 0 |  | 0 | 21 | 0 | 0
|  |  |  | Výkaz výměr: | zaměření skutečného provedení stavby;1 |  | 1
|  | 165 | ON | 013254000 | Dokumentace skutečného provedení stavby | … | 1 | 0 | 0 |  | 0 |  | 0 | 21 | 0 | 0
|  |  |  | Výkaz výměr: | dokumentace skutečného provedení stavby;1 |  | 1
|  | 166 | B | 030001001 | Zařízení staveniště Zařízení staveniště | kus | 1 | 0 | 0 | 0 | 0 | 0 | 0 | 21 | 0 | 0
|  | 167 | SP | 933x001 | Statická zatěžovací zkouška deskou | ks | 8 | 0 | 0 |  | 0 |  | 0 | 21 | 0 | 0
|  |  |  | Výkaz výměr: | statická zatěžovací zkouška deskou na zemní pláni ;8 |  | 8

## Figury
Figura | Výraz | Hodnota | Popis