## Rekapitulace stavby
Export Komplet | [28 empty] | 2.0 |  |  |  |  | False | False | {e08e0c75-5ca3-40aa-b7d2-fc7f4dedecd1}
[20 empty] | >> skryté sloupce << | [12 empty] | 0,01 | 21
[33 empty] | 0,01 | 12
|  | REKAPITULACE STAVBY | [18 empty] | v --- níže se nacházejí doplnkové a pomocné údaje k sestavám --- v | [11 empty] | 0,001
|  | Kód: |  |  |  |  | 24-072-3 | [25 empty] | 0,01
|  | Stavba: |  |  |  |  | 2. ZŠ Modernizace sportovišť | [25 empty] | 0,01
|  | KSO: | [13 empty] | CC-CZ: | [16 empty] | 0,01
|  | Místo: |  |  |  |  | Beroun | [8 empty] | Datum: |  | 19. 2. 2025 | [14 empty] | 0,01
0,01
|  | Zadavatel: | [13 empty] | IČ: | [16 empty] | 0,01
|  |  | Město Beroun | [12 empty] | DIČ: | [16 empty] | 0,01
0,01
|  | Zhotovitel: | [13 empty] | IČ: | [16 empty] | 0,01
[16 empty] | DIČ: | [16 empty] | 0,01
False
|  | Projektant: | [13 empty] | IČ: | [16 empty] | False
|  |  | Sportovní projekty s.r.o. | [12 empty] | DIČ: | [16 empty] | True
0,01
|  | Zpracovatel: | [13 empty] | IČ: | [16 empty] | 0,01
|  |  | F.Pecka | [12 empty] | DIČ: | [16 empty] | True
Poznámka:
|  | Cena bez DPH | [13 empty] | 0
[8 empty] | Sazba daně |  |  | Základ daně |  |  |  |  | Výše daně
|  | DPH |  | základní |  |  |  | 21% |  |  | 0 |  |  |  |  | 0
|  |  |  | snížená |  |  |  | 12% |  |  | 0 |  |  |  |  | 0
|  |  |  | zákl. přenesená |  |  |  | 21% |  |  | 0 |  |  |  |  | 0
|  |  |  | sníž. přenesená |  |  |  | 12% |  |  | 0 |  |  |  |  | 0
|  |  |  | nulová |  |  |  | 0% |  |  | 0 |  |  |  |  | 0
|  | Cena s DPH | [6 empty] | v |  |  | CZK |  |  |  | 0
|  | Projektant | [11 empty] | Zpracovatel
|  | Datum a podpis: | [7 empty] | Razítko |  |  |  | Datum a podpis: |  |  | Razítko
|  | Objednavatel | [11 empty] | Zhotovitel
|  | Datum a podpis: | [7 empty] | Razítko |  |  |  | Datum a podpis: |  |  | Razítko
REKAPITULACE OBJEKTŮ STAVBY A SOUPISŮ PRACÍ
| Kód: | [6 empty] | 24-072-3
| Stavba: | [6 empty] | 2. ZŠ Modernizace sportovišť
| Místo: | [6 empty] | Beroun | [6 empty] | Datum: |  | 19. 2. 2025
| Zadavatel: | [6 empty] | Město Beroun | [6 empty] | Projektant: |  | Sportovní projekty s.r.o. |  |  |  | Informatívní údaje z listů zakázek
| Zhotovitel: | [13 empty] | Zpracovatel: |  | F.Pecka
| Kód |  |  |  | Popis | [7 empty] | Cena bez DPH [CZK] |  |  |  |  | Cena s DPH [CZK] | Typ |  | z toho Ostat. náklady [CZK] | DPH [CZK] | Normohodiny [h] | DPH základní [CZK] | DPH snížená [CZK] | DPH základní přenesená [CZK] | DPH snížená přenesená [CZK] | Základna DPH základní | Základna DPH snížená | Základna DPH zákl. přenesená | Základna DPH sníž. přenesená | Základna DPH nulová
| Náklady z rozpočtů | [11 empty] | 0 |  |  |  |  | 0 |  |  | 0 | 0 | 4860.5575 | 0 | 0 | 0 | 0 | 0 | 0 | 0 | 0 | 0 | D | 0 | ###NOIMPORT### | IMPORT | {e08e0c75-5ca3-40aa-b7d2-fc7f4dedecd1} | {00000000-0000-0000-0000-000000000000}
/ |  | SO-01 |  |  |  | Bourání | [6 empty] | 0 |  |  |  |  | 0 | STA |  | 0 | 0 | 1400.5543 | 0 | 0 | 0 | 0 | 0 | 0 | 0 | 0 | 0 |  | 1 |  | IMPORT | {a9bd563d-a9da-4dab-95b1-c81b80e71337} | {e08e0c75-5ca3-40aa-b7d2-fc7f4dedecd1} | 2
/ |  | SO-02 |  |  |  | Atletický ovál, atletické sektory | [6 empty] | 0 |  |  |  |  | 0 | STA |  | 0 | 0 | 1323.3687 | 0 | 0 | 0 | 0 | 0 | 0 | 0 | 0 | 0 |  | 1 |  | IMPORT | {511daeb7-d9bd-4c6c-8f27-9107670b7fc8} | {e08e0c75-5ca3-40aa-b7d2-fc7f4dedecd1} | 2
|  | SO-03 |  |  |  | Multifunkční hřiště | [6 empty] | 0 |  |  |  |  | 0 | STA |  | 0 | 0 | 651.4459 | 0 | 0 | 0 | 0 | 0 | 0 | 0 | 0 | 0 | D | 1 | ###NOIMPORT### | IMPORT | {f62bb5d8-21e1-470e-9d78-05eecbfb85dd} | {e08e0c75-5ca3-40aa-b7d2-fc7f4dedecd1} | 2
/ |  |  | S3.1 |  |  |  | Multifunkční hřitě EPDM a fotbalový trávník | [5 empty] | 0 |  |  |  |  | 0 | Soupis |  | 0 | 0 | 571.2493 | 0 | 0 | 0 | 0 | 0 | 0 | 0 | 0 | 0 |  | 2 |  | IMPORT | {ea2ef2d8-c6a9-4065-b9a3-e7377fad072a} | {f62bb5d8-21e1-470e-9d78-05eecbfb85dd}
/ |  |  | S3.2 |  |  |  | Workout | [5 empty] | 0 |  |  |  |  | 0 | Soupis |  | 0 | 0 | 33.1122 | 0 | 0 | 0 | 0 | 0 | 0 | 0 | 0 | 0 |  | 2 |  | IMPORT | {0aa3880f-ca56-40d4-8b3f-b28d813371c7} | {f62bb5d8-21e1-470e-9d78-05eecbfb85dd}
/ |  |  | S3.3 |  |  |  | Dopadová plocha | [5 empty] | 0 |  |  |  |  | 0 | Soupis |  | 0 | 0 | 47.0844 | 0 | 0 | 0 | 0 | 0 | 0 | 0 | 0 | 0 |  | 2 |  | IMPORT | {6297ada4-0723-4ce9-af2f-721f29d11f4b} | {f62bb5d8-21e1-470e-9d78-05eecbfb85dd}
|  | SO-04 |  |  |  | Zpevněné plochy | [6 empty] | 0 |  |  |  |  | 0 | STA |  | 0 | 0 | 796.4774 | 0 | 0 | 0 | 0 | 0 | 0 | 0 | 0 | 0 | D | 1 | ###NOIMPORT### | IMPORT | {ef734253-a214-4eab-ba10-b8c93ab082a1} | {e08e0c75-5ca3-40aa-b7d2-fc7f4dedecd1} | 2
/ |  |  | 4.1 |  |  |  | Zpevněné plochy Sever | [5 empty] | 0 |  |  |  |  | 0 | Soupis |  | 0 | 0 | 424.3964 | 0 | 0 | 0 | 0 | 0 | 0 | 0 | 0 | 0 |  | 2 |  | IMPORT | {c80c083c-d19d-42f9-a671-f09362b8a63d} | {ef734253-a214-4eab-ba10-b8c93ab082a1}
/ |  |  | 4.2 |  |  |  | Zpevněné plochy Jih | [5 empty] | 0 |  |  |  |  | 0 | Soupis |  | 0 | 0 | 372.081 | 0 | 0 | 0 | 0 | 0 | 0 | 0 | 0 | 0 |  | 2 |  | IMPORT | {37aeeda5-4113-4300-a038-75a600d86e34} | {ef734253-a214-4eab-ba10-b8c93ab082a1}
/ |  | IO-01 |  |  |  | Areálové osvětlení | [6 empty] | 0 |  |  |  |  | 0 | ING |  | 0 | 0 | 0 | 0 | 0 | 0 | 0 | 0 | 0 | 0 | 0 | 0 |  | 1 |  | IMPORT | {83086009-11e4-42ee-b62c-b3b635ecd926} | {e08e0c75-5ca3-40aa-b7d2-fc7f4dedecd1} | 2
/ |  | IO-02 |  |  |  | Retence dešťových vod | [6 empty] | 0 |  |  |  |  | 0 | ING |  | 0 | 0 | 688.7111 | 0 | 0 | 0 | 0 | 0 | 0 | 0 | 0 | 0 |  | 1 |  | IMPORT | {66fcfe40-5e98-466e-9890-c10d8b69a6dd} | {e08e0c75-5ca3-40aa-b7d2-fc7f4dedecd1} | 2
/ |  | VRN |  |  |  | Vedlejší rozpočtové náklady | [6 empty] | 0 |  |  |  |  | 0 | STA |  | 0 | 0 | 0 | 0 | 0 | 0 | 0 | 0 | 0 | 0 | 0 | 0 |  | 1 |  | IMPORT | {6629d055-8802-471b-b6c1-efea3f1682b9} | {e08e0c75-5ca3-40aa-b7d2-fc7f4dedecd1} | 2

## SO-01 - Bourání
[9 empty] | >> skryté sloupce << | [9 empty] | {a9bd563d-a9da-4dab-95b1-c81b80e71337}
2
| KRYCÍ LIST SOUPISU PRACÍ | [8 empty] | v --- níže se nacházejí doplnkové a pomocné údaje k sestavám --- v | [8 empty] | False
Stavba:
2. ZŠ Modernizace sportovišť
Objekt:
SO-01 - Bourání
| KSO: |  |  |  |  | CC-CZ:
| Místo: |  | Beroun |  |  | Datum: | 19. 2. 2025
| Zadavatel: |  |  |  |  | IČ:
|  | Město Beroun |  |  |  | DIČ:
| Zhotovitel: |  |  |  |  | IČ: | 0
[6 empty] | DIČ: | 0
| Projektant: |  |  |  |  | IČ:
|  | Sportovní projekty s.r.o. |  |  |  | DIČ:
| Zpracovatel: |  |  |  |  | IČ:
|  | F.Pecka |  |  |  | DIČ:
Poznámka:
| Cena bez DPH | [5 empty] | 0
|  |  | Základ daně |  |  | Sazba daně | Výše daně
| DPH | základní | 0 |  |  | 21% | 0
|  | snížená | 0 |  |  | 12% | 0
|  | zákl. přenesená | 0 |  |  | 21% | 0
|  | sníž. přenesená | 0 |  |  | 12% | 0
|  | nulová | 0 |  |  | 0% | 0
| Cena s DPH |  |  | v | CZK |  | 0
| Projektant |  |  | Zpracovatel
| Datum a podpis: |  | Razítko | Datum a podpis: |  |  | Razítko
| Objednavatel |  |  | Zhotovitel
| Datum a podpis: |  | Razítko | Datum a podpis: |  |  | Razítko
REKAPITULACE ČLENĚNÍ SOUPISU PRACÍ
Stavba:
2. ZŠ Modernizace sportovišť
Objekt:
SO-01 - Bourání
Místo: |  |  | Beroun |  |  | Datum: | 19. 2. 2025
Zadavatel: |  |  | Město Beroun |  |  | Projektant: | Sportovní projekty s.r.o.
Zhotovitel: | [5 empty] | Zpracovatel: | F.Pecka
Kód dílu - Popis | [6 empty] | Cena celkem [CZK]
Náklady ze soupisu prací | [6 empty] | 0 | [12 empty] | -1
| HSV - Práce a dodávky HSV | [5 empty] | 0
| 1 - Zemní práce | [5 empty] | 0
| 9 - Ostatní konstrukce a práce, bourání | [5 empty] | 0
| 997 - Přesun sutě | [5 empty] | 0
SOUPIS PRACÍ
Stavba:
2. ZŠ Modernizace sportovišť
Objekt:
SO-01 - Bourání
Místo: |  |  | Beroun |  |  | Datum: | 19. 2. 2025
Zadavatel: |  |  | Město Beroun |  |  | Projektant: | Sportovní projekty s.r.o.
Zhotovitel: | [5 empty] | Zpracovatel: | F.Pecka
PČ | Typ | Kód | Popis | MJ | Množství | J.cena [CZK] | Cena celkem [CZK] | Cenová soustava |  |  | DPH | J. Nh [h] | Nh celkem [h] | J. hmotnost [t] | Hmotnost celkem [t] | J. suť [t] | Suť Celkem [t]
Náklady soupisu celkem | [6 empty] | 0 | [5 empty] | 1400.5543 |  | 0 |  | 2772.8544 |  | D | -1 | [10 empty] | 0
| D | HSV | Práce a dodávky HSV |  |  |  | 0 | [5 empty] | 1400.5543 |  | 0 |  | 2772.8544 | 1 | D | 0 |  |  |  | ROZPOCET | [6 empty] | 0
| D | 1 | Zemní práce |  |  |  | 0 | [5 empty] | 1176.489 |  | 0 |  | 2768.8725 | 1 | D | 1 |  |  |  | ROZPOCET | [6 empty] | 0
1 | K | 112151352 | Kácení stromu s postupným spouštěním koruny a kmene D přes 0,2 do 0,3 m | kus | 1 |  | 0 |  |  |  | základní | 5.529 | 5.529 | 0 | 0 | 0 | 0 | 4 | K | 2 |  |  |  | ROZPOCET | 0 | 0 | 0 | 0 | 0 | 1 | 0 | 4 | -1955790144
2 | K | 112201112 | Odstranění pařezů D přes 0,2 do 0,3 m v rovině a svahu do 1:5 s odklizením do 20 m a zasypáním jámy | kus | 1 |  | 0 |  |  |  | základní | 2.297 | 2.297 | 0 | 0 | 0 | 0 | 4 | K | 2 |  |  |  | ROZPOCET | 0 | 0 | 0 | 0 | 0 | 1 | 0 | 4 | -1593951429
3 | K | 113102111R | Odstranění gumového sportovního povrchu tl.10mm vč. SBR podložky tl.50mm, celková tl.60mm | m2 | 510 |  | 0 |  |  |  | základní | 0.104 | 53.04 | 0 | 0 | 0.085 | 43.35 | 4 | K | 2 |  |  |  | ROZPOCET | 0 | 0 | 0 | 0 | 0 | 1 | 0 | 4 | -2136821998
| VV |  | 510,0 |  | 510 | [13 empty] | VV | 2 | 2 | True | 1 | ROZPOCET
4 | K | 113102112R | Odstranění gumového sportovního povrchu tl.13mm | m2 | 980 |  | 0 |  |  |  | základní | 0.104 | 101.92 | 0 | 0 | 0.018 | 17.64 | 4 | K | 2 |  |  |  | ROZPOCET | 0 | 0 | 0 | 0 | 0 | 1 | 0 | 4 | 1625181427
| VV |  | 980,0 |  | 980 | [13 empty] | VV | 2 | 2 | True | 1 | ROZPOCET
5 | K | 113102211 | Odstranění umělého trávníku z multisportovního hřiště výšky vlasu do 25 mm | m2 | 1071 |  | 0 |  |  |  | základní | 0.12 | 128.52 | 0 | 0 | 0.03 | 32.13 | 4 | K | 2 |  |  |  | ROZPOCET | 0 | 0 | 0 | 0 | 0 | 1 | 0 | 4 | 407774490
| VV |  | 1071,0 |  | 1071 | [13 empty] | VV | 2 | 2 | True | 1 | ROZPOCET
6 | K | 113106142 | Rozebrání dlažeb z betonových nebo kamenných dlaždic komunikací pro pěší strojně pl přes 50 m2 | m2 | 81.5 |  | 0 |  |  |  | základní | 0.02 | 1.63 | 0 | 0 | 0.255 | 20.7825 | 4 | K | 2 |  |  |  | ROZPOCET | 0 | 0 | 0 | 0 | 0 | 1 | 0 | 4 | -431152485
| VV |  | 81,50 |  | 81.5 | [13 empty] | VV | 2 | 2 | True | 1 | ROZPOCET
7 | K | 113107164 | Odstranění podkladu z kameniva drceného tl přes 300 do 400 mm strojně pl přes 50 do 200 m2 | m2 | 81.5 |  | 0 |  |  |  | základní | 0.201 | 16.3815 | 0 | 0 | 0.58 | 47.27 | 4 | K | 2 |  |  |  | ROZPOCET | 0 | 0 | 0 | 0 | 0 | 1 | 0 | 4 | -2045399018
| VV |  | "podklad pod beton.dlažbou" 81,50 |  | 81.5 | [13 empty] | VV | 2 | 2 | True | 1 | ROZPOCET
8 | K | 113107224 | Odstranění podkladu z kameniva drceného tl přes 300 do 400 mm strojně pl přes 200 m2 | m2 | 2985 |  | 0 |  |  |  | základní | 0.144 | 429.84 | 0 | 0 | 0.58 | 1731.3 | 4 | K | 2 |  |  |  | ROZPOCET | 0 | 0 | 0 | 0 | 0 | 1 | 0 | 4 | 1494802006
| VV |  | 1495,0+510,0+980,0 |  | 2985 | [13 empty] | VV | 2 | 2 | True | 1 | ROZPOCET
9 | K | 113107243 | Odstranění podkladu živičného tl přes 100 do 150 mm strojně pl přes 200 m2 | m2 | 2475 |  | 0 |  |  |  | základní | 0.132 | 326.7 | 0 | 0 | 0.316 | 782.1 | 4 | K | 2 |  |  |  | ROZPOCET | 0 | 0 | 0 | 0 | 0 | 1 | 0 | 4 | -143811467
| VV |  | 1495,0+980,0 |  | 2475 | [13 empty] | VV | 2 | 2 | True | 1 | ROZPOCET
10 | K | 113202111 | Vytrhání obrub krajníků obrubníků stojatých | m | 460 |  | 0 |  |  |  | základní | 0.133 | 61.18 | 0 | 0 | 0.205 | 94.3 | 4 | K | 2 |  |  |  | ROZPOCET | 0 | 0 | 0 | 0 | 0 | 1 | 0 | 4 | 1680038301
| VV |  | 460,0 |  | 460 | [13 empty] | VV | 2 | 2 | True | 1 | ROZPOCET
11 | K | 121151113R | Sejmutí zeminy plochy jednotlivě do 500 m2 tl vrstvy do 200 mm strojně | m2 | 726.8 |  | 0 |  |  |  | základní | 0.026 | 18.8968 | 0 | 0 | 0 | 0 | 4 | K | 2 |  |  |  | ROZPOCET | 0 | 0 | 0 | 0 | 0 | 1 | 0 | 4 | -1545789020
| VV |  | 726,80 |  | 726.8 | [13 empty] | VV | 2 | 2 | True | 1 | ROZPOCET
12 | K | 131151100 | Hloubení jam nezapažených v hornině třídy těžitelnosti I skupiny 1 a 2 objem do 20 m3 strojně | m3 | 10.44 |  | 0 |  |  |  | základní | 0.668 | 6.9739 | 0 | 0 | 0 | 0 | 4 | K | 2 |  |  |  | ROZPOCET | 0 | 0 | 0 | 0 | 0 | 1 | 0 | 4 | 269712083
| VV |  | "odtěžení pískuz pískoviště" 26,10*0,40 |  | 10.44 | [13 empty] | VV | 2 | 2 | True | 1 | ROZPOCET
13 | K | 162201401 | Vodorovné přemístění větví stromů listnatých do 1 km D kmene přes 100 do 300 mm | kus | 1 |  | 0 |  |  |  | základní | 0.057 | 0.057 | 0 | 0 | 0 | 0 | 4 | K | 2 |  |  |  | ROZPOCET | 0 | 0 | 0 | 0 | 0 | 1 | 0 | 4 | -625498641
14 | K | 162201411 | Vodorovné přemístění kmenů stromů listnatých do 1 km D kmene přes 100 do 300 mm | kus | 1 |  | 0 |  |  |  | základní | 0.62 | 0.62 | 0 | 0 | 0 | 0 | 4 | K | 2 |  |  |  | ROZPOCET | 0 | 0 | 0 | 0 | 0 | 1 | 0 | 4 | 41899413
15 | K | 162201421 | Vodorovné přemístění pařezů do 1 km D přes 100 do 300 mm | kus | 1 |  | 0 |  |  |  | základní | 0.1 | 0.1 | 0 | 0 | 0 | 0 | 4 | K | 2 |  |  |  | ROZPOCET | 0 | 0 | 0 | 0 | 0 | 1 | 0 | 4 | 1087549364
| VV |  | 1 |  | 1 | [13 empty] | VV | 2 | 2 | True | 1 | ROZPOCET
16 | K | 162301931 | Příplatek k vodorovnému přemístění větví stromů listnatých D kmene přes 100 do 300 mm ZKD 1 km | kus | 19 |  | 0 |  |  |  | základní | 0.001 | 0.019 | 0 | 0 | 0 | 0 | 4 | K | 2 |  |  |  | ROZPOCET | 0 | 0 | 0 | 0 | 0 | 1 | 0 | 4 | -49983143
| VV |  | 1,000*19 |  | 19 | [13 empty] | VV | 2 | 2 | True | 1 | ROZPOCET
17 | K | 162301951 | Příplatek k vodorovnému přemístění kmenů stromů listnatých D kmene přes 100 do 300 mm ZKD 1 km | kus | 19 |  | 0 |  |  |  | základní | 0.001 | 0.019 | 0 | 0 | 0 | 0 | 4 | K | 2 |  |  |  | ROZPOCET | 0 | 0 | 0 | 0 | 0 | 1 | 0 | 4 | -2143291993
| VV |  | 1*19 |  | 19 | [13 empty] | VV | 2 | 2 | True | 1 | ROZPOCET
18 | K | 162301971 | Příplatek k vodorovnému přemístění pařezů D přes 100 do 300 mm ZKD 1 km | kus | 19 |  | 0 |  |  |  | základní | 0.001 | 0.019 | 0 | 0 | 0 | 0 | 4 | K | 2 |  |  |  | ROZPOCET | 0 | 0 | 0 | 0 | 0 | 1 | 0 | 4 | 1682891533
| VV |  | 1*19 |  | 19 | [13 empty] | VV | 2 | 2 | True | 1 | ROZPOCET
19 | K | 162751117R | Vodorovné přemístění přes 9 000 do 10000 m výkopku/sypaniny z horniny třídy těžitelnosti I skupiny 1 až 3 | m3 | 155.8 |  | 0 |  |  |  | základní | 0.087 | 13.5546 | 0 | 0 | 0 | 0 | 4 | K | 2 |  |  |  | ROZPOCET | 0 | 0 | 0 | 0 | 0 | 1 | 0 | 4 | -1677720464
| VV |  | "odvoz zeminy menšími vozy" 145,36+10,44 |  | 155.8 | [13 empty] | VV | 2 | 2 | True | 1 | ROZPOCET
20 | K | 162751119R | Příplatek k vodorovnému přemístění výkopku/sypaniny z horniny třídy těžitelnosti I skupiny 1 až 3 ZKD 1000 m přes 10000 m | m3 | 1558 |  | 0 |  |  |  | základní | 0.005 | 7.79 | 0 | 0 | 0 | 0 | 4 | K | 2 |  |  |  | ROZPOCET | 0 | 0 | 0 | 0 | 0 | 1 | 0 | 4 | 1568618403
| VV |  | "odvoz zeminy menšími vozy" 155,80*10 |  | 1558 | [13 empty] | VV | 2 | 2 | True | 1 | ROZPOCET
21 | K | 171201231 | Poplatek za uložení zeminy a kamení na recyklační skládce (skládkovné) kód odpadu 17 05 04 | t | 280.44 |  | 0 |  |  |  | základní | 0 | 0 | 0 | 0 | 0 | 0 | 4 | K | 2 |  |  |  | ROZPOCET | 0 | 0 | 0 | 0 | 0 | 1 | 0 | 4 | 840090749
| VV |  | 155,80*1,8 |  | 280.44 | [13 empty] | VV | 2 | 2 | True | 1 | ROZPOCET
22 | K | 171251201 | Uložení sypaniny na skládky nebo meziskládky | m3 | 155.8 |  | 0 |  |  |  | základní | 0.009 | 1.4022 | 0 | 0 | 0 | 0 | 4 | K | 2 |  |  |  | ROZPOCET | 0 | 0 | 0 | 0 | 0 | 1 | 0 | 4 | -985264872
| VV |  | 155,80 |  | 155.8 | [13 empty] | VV | 2 | 2 | True | 1 | ROZPOCET
| D | 9 | Ostatní konstrukce a práce, bourání |  |  |  | 0 | [5 empty] | 35.5112 |  | 0 |  | 3.9819 | 1 | D | 1 |  |  |  | ROZPOCET | [6 empty] | 0
23 | K | 966071711R | Bourání sloupků hrazení ocelových do 6,0m zabetonovaných | kus | 9 |  | 0 |  |  |  | základní | 0.5 | 4.5 | 0 | 0 | 0.365 | 3.285 | 4 | K | 2 |  |  |  | ROZPOCET | 0 | 0 | 0 | 0 | 0 | 1 | 0 | 4 | 1098376197
| VV |  | 9 |  | 9 | [13 empty] | VV | 2 | 2 | True | 1 | ROZPOCET
24 | K | 966071824R | Demontáž záchytných sítí hrazení do 6,0 m | m2 | 115.2 |  | 0 |  |  |  | základní | 0.231 | 26.6112 | 0 | 0 | 0.00348 | 0.4009 | 4 | K | 2 |  |  |  | ROZPOCET | 0 | 0 | 0 | 0 | 0 | 1 | 0 | 4 | 460061346
| VV |  | 19,20*6,0 |  | 115.2 | [13 empty] | VV | 2 | 2 | True | 1 | ROZPOCET
25 | K | 976071111 | Vybourání kovových madel a zábradlí | m | 8 |  | 0 |  |  |  | základní | 0.55 | 4.4 | 0 | 0 | 0.037 | 0.296 | 4 | K | 2 |  |  |  | ROZPOCET | 0 | 0 | 0 | 0 | 0 | 1 | 0 | 4 | 2016647091
| VV |  | 8,0 |  | 8 | [13 empty] | VV | 2 | 2 | True | 1 | ROZPOCET
| D | 997 | Přesun sutě |  |  |  | 0 | [5 empty] | 188.5541 |  | 0 |  | 0 | 1 | D | 1 |  |  |  | ROZPOCET | [6 empty] | 0
26 | K | 997013813 | Poplatek za uložení na skládce (skládkovné) stavebního odpadu z plastických hmot kód odpadu 17 02 03 | t | 93.521 |  | 0 |  |  |  | základní | 0 | 0 | 0 | 0 | 0 | 0 | 4 | K | 2 |  |  |  | ROZPOCET | 0 | 0 | 0 | 0 | 0 | 1 | 0 | 4 | -319742610
| VV |  | 43,35+17,64+32,13+0,401 |  | 93.521 | [13 empty] | VV | 2 | 2 | True | 1 | ROZPOCET
27 | K | 99701R | Odprodej kovového odpadu do výkupu a převedení financí na účet investora | t | 0.296 |  | 0 |  |  |  | základní | 0 | 0 | 0 | 0 | 0 | 0 | 4 | K | 2 |  |  |  | ROZPOCET | 0 | 0 | 0 | 0 | 0 | 1 | 0 | 4 | -1420233265
| VV |  | 0,296 |  | 0.296 | [13 empty] | VV | 2 | 2 | True | 1 | ROZPOCET
28 | K | 997221551 | Vodorovná doprava suti do 1 km | t | 2772.854 |  | 0 |  |  |  | základní | 0.03 | 83.1856 | 0 | 0 | 0 | 0 | 4 | K | 2 |  |  |  | ROZPOCET | 0 | 0 | 0 | 0 | 0 | 1 | 0 | 4 | -1518362161
29 | K | 997221559 | Příplatek ZKD 1 km u vodorovné dopravy suti | t | 52684.226 |  | 0 |  |  |  | základní | 0.002 | 105.3685 | 0 | 0 | 0 | 0 | 4 | K | 2 |  |  |  | ROZPOCET | 0 | 0 | 0 | 0 | 0 | 1 | 0 | 4 | -1975586884
| VV |  | 2772,854*19 |  | 52684.226 | [13 empty] | VV | 2 | 2 | True | 1 | ROZPOCET
30 | K | 997221861 | Poplatek za uložení na recyklační skládce (skládkovné) stavebního odpadu z prostého betonu pod kódem 17 01 01 | t | 118.368 |  | 0 |  |  |  | základní | 0 | 0 | 0 | 0 | 0 | 0 | 4 | K | 2 |  |  |  | ROZPOCET | 0 | 0 | 0 | 0 | 0 | 1 | 0 | 4 | -625222619
| VV |  | 20,783+94,30+3,285 |  | 118.368 | [13 empty] | VV | 2 | 2 | True | 1 | ROZPOCET
31 | K | 997221873 | Poplatek za uložení na recyklační skládce (skládkovné) stavebního odpadu zeminy a kamení zatříděného do Katalogu odpadů pod kódem 17 05 04 | t | 1778.57 |  | 0 |  |  |  | základní | 0 | 0 | 0 | 0 | 0 | 0 | 4 | K | 2 |  |  |  | ROZPOCET | 0 | 0 | 0 | 0 | 0 | 1 | 0 | 4 | -1475960998
| VV |  | 47,27+1731,30 |  | 1778.57 | [13 empty] | VV | 2 | 2 | True | 1 | ROZPOCET
32 | K | 997221875 | Poplatek za uložení na recyklační skládce (skládkovné) stavebního odpadu asfaltového bez obsahu dehtu zatříděného do Katalogu odpadů pod kódem 17 03 02 | t | 782.1 |  | 0 |  |  |  | základní | 0 | 0 | 0 | 0 | 0 | 0 | 4 | K | 2 |  |  |  | ROZPOCET | 0 | 0 | 0 | 0 | 0 | 1 | 0 | 4 | 907200757
| VV |  | 782,10 |  | 782.1 | [13 empty] | VV | 2 | 2 | True | 1 | ROZPOCET

## SO-02 - Atletický ovál, a...
[9 empty] | >> skryté sloupce << | [9 empty] | {511daeb7-d9bd-4c6c-8f27-9107670b7fc8}
2
| KRYCÍ LIST SOUPISU PRACÍ | [8 empty] | v --- níže se nacházejí doplnkové a pomocné údaje k sestavám --- v | [8 empty] | False
Stavba:
2. ZŠ Modernizace sportovišť
Objekt:
SO-02 - Atletický ovál, atletické sektory
| KSO: |  |  |  |  | CC-CZ:
| Místo: |  | Beroun |  |  | Datum: | 19. 2. 2025
| Zadavatel: |  |  |  |  | IČ:
|  | Město Beroun |  |  |  | DIČ:
| Zhotovitel: |  |  |  |  | IČ: | 0
[6 empty] | DIČ: | 0
| Projektant: |  |  |  |  | IČ:
|  | Sportovní projekty s.r.o. |  |  |  | DIČ:
| Zpracovatel: |  |  |  |  | IČ:
|  | F.Pecka |  |  |  | DIČ:
Poznámka:
| Cena bez DPH | [5 empty] | 0
|  |  | Základ daně |  |  | Sazba daně | Výše daně
| DPH | základní | 0 |  |  | 21% | 0
|  | snížená | 0 |  |  | 12% | 0
|  | zákl. přenesená | 0 |  |  | 21% | 0
|  | sníž. přenesená | 0 |  |  | 12% | 0
|  | nulová | 0 |  |  | 0% | 0
| Cena s DPH |  |  | v | CZK |  | 0
| Projektant |  |  | Zpracovatel
| Datum a podpis: |  | Razítko | Datum a podpis: |  |  | Razítko
| Objednavatel |  |  | Zhotovitel
| Datum a podpis: |  | Razítko | Datum a podpis: |  |  | Razítko
REKAPITULACE ČLENĚNÍ SOUPISU PRACÍ
Stavba:
2. ZŠ Modernizace sportovišť
Objekt:
SO-02 - Atletický ovál, atletické sektory
Místo: |  |  | Beroun |  |  | Datum: | 19. 2. 2025
Zadavatel: |  |  | Město Beroun |  |  | Projektant: | Sportovní projekty s.r.o.
Zhotovitel: | [5 empty] | Zpracovatel: | F.Pecka
Kód dílu - Popis | [6 empty] | Cena celkem [CZK]
Náklady ze soupisu prací | [6 empty] | 0 | [12 empty] | -1
| HSV - Práce a dodávky HSV | [5 empty] | 0
| 1 - Zemní práce | [5 empty] | 0
| 2 - Zakládání | [5 empty] | 0
| 5 - Komunikace pozemní | [5 empty] | 0
| 8 - Trubní vedení | [5 empty] | 0
| 9 - Ostatní konstrukce a práce, bourání | [5 empty] | 0
| 998 - Přesun hmot | [5 empty] | 0
| PSV - Práce a dodávky PSV | [5 empty] | 0
| 776 - Podlahy povlakové | [5 empty] | 0
| 783 - Dokončovací práce - nátěry | [5 empty] | 0
| 792 - Sportovní vybavení | [5 empty] | 0
SOUPIS PRACÍ
Stavba:
2. ZŠ Modernizace sportovišť
Objekt:
SO-02 - Atletický ovál, atletické sektory
Místo: |  |  | Beroun |  |  | Datum: | 19. 2. 2025
Zadavatel: |  |  | Město Beroun |  |  | Projektant: | Sportovní projekty s.r.o.
Zhotovitel: | [5 empty] | Zpracovatel: | F.Pecka
PČ | Typ | Kód | Popis | MJ | Množství | J.cena [CZK] | Cena celkem [CZK] | Cenová soustava |  |  | DPH | J. Nh [h] | Nh celkem [h] | J. hmotnost [t] | Hmotnost celkem [t] | J. suť [t] | Suť Celkem [t]
Náklady soupisu celkem | [6 empty] | 0 | [5 empty] | 1323.3687 |  | 1801.7867 |  | 0 |  | D | -1 | [10 empty] | 0
| D | HSV | Práce a dodávky HSV |  |  |  | 0 | [5 empty] | 1293.8487 |  | 1801.7856 |  | 0 | 1 | D | 0 |  |  |  | ROZPOCET | [6 empty] | 0
| D | 1 | Zemní práce |  |  |  | 0 | [5 empty] | 200.6627 |  | 15.436 |  | 0 | 1 | D | 1 |  |  |  | ROZPOCET | [6 empty] | 0
1 | K | 131251100 | Hloubení jam nezapažených v hornině třídy těžitelnosti I skupiny 3 objem do 20 m3 strojně | m3 | 14.4 |  | 0 |  |  |  | základní | 0.975 | 14.04 | 0 | 0 | 0 | 0 | 4 | K | 2 |  |  |  | ROZPOCET | 0 | 0 | 0 | 0 | 0 | 1 | 0 | 4 | 1417686601
| VV |  | "doskočiště" 8,0*3,0*0,60 |  | 14.4 | [13 empty] | VV | 2 | 2 | True | 1 | ROZPOCET
2 | K | 132251104 | Hloubení rýh nezapažených š do 800 mm v hornině třídy těžitelnosti I skupiny 3 objem přes 100 m3 strojně | m3 | 185.437 |  | 0 |  |  |  | základní | 0.672 | 124.6137 | 0 | 0 | 0 | 0 | 4 | K | 2 |  |  |  | ROZPOCET | 0 | 0 | 0 | 0 | 0 | 1 | 0 | 4 | 1984364549
| VV |  | "pro obrubníky betonové" 454,10*0,30*0,30 |  | 40.869 | [13 empty] | VV | 2 | 2 | True | 0 | ROZPOCET
| VV |  | "pro obrubníky gumové" 22,0*0,30*0,30 |  | 1.98 | [13 empty] | VV | 2 | 2 | True | 0 | ROZPOCET
| VV |  | "pro dešťový žlab" 166,40*0,40*0,30 |  | 19.968 | [13 empty] | VV | 2 | 2 | True | 0 | ROZPOCET
| VV |  | "pro drenáže" (359,20+253,90)*0,40*0,50 |  | 122.62 | [13 empty] | VV | 2 | 2 | True | 0 | ROZPOCET
| VV |  | Součet |  | 185.437 | [13 empty] | VV | 2 | 4 | True | 1 | ROZPOCET
3 | K | 162751117R | Vodorovné přemístění přes 9 000 do 10000 m výkopku/sypaniny z horniny třídy těžitelnosti I skupiny 1 až 3 | m3 | 199.837 |  | 0 |  |  |  | základní | 0.087 | 17.3858 | 0 | 0 | 0 | 0 | 4 | K | 2 |  |  |  | ROZPOCET | 0 | 0 | 0 | 0 | 0 | 1 | 0 | 4 | 1639859625
| VV |  | "odvoz zeminy menšími vozy" 14,40+185,437 |  | 199.837 | [13 empty] | VV | 2 | 2 | True | 1 | ROZPOCET
4 | K | 162751119R | Příplatek k vodorovnému přemístění výkopku/sypaniny z horniny třídy těžitelnosti I skupiny 1 až 3 ZKD 1000 m přes 10000 m | m3 | 1998.37 |  | 0 |  |  |  | základní | 0.005 | 9.9918 | 0 | 0 | 0 | 0 | 4 | K | 2 |  |  |  | ROZPOCET | 0 | 0 | 0 | 0 | 0 | 1 | 0 | 4 | -1134986450
| VV |  | "odvoz zeminy menšími vozy" 199,837*10 |  | 1998.37 | [13 empty] | VV | 2 | 2 | True | 1 | ROZPOCET
5 | K | 171201231 | Poplatek za uložení zeminy a kamení na recyklační skládce (skládkovné) kód odpadu 17 05 04 | t | 359.707 |  | 0 |  |  |  | základní | 0 | 0 | 0 | 0 | 0 | 0 | 4 | K | 2 |  |  |  | ROZPOCET | 0 | 0 | 0 | 0 | 0 | 1 | 0 | 4 | 1872831008
| VV |  | 199,837*1,8 |  | 359.707 | [13 empty] | VV | 2 | 2 | True | 1 | ROZPOCET
6 | K | 171251101 | Uložení sypaniny do násypů nezhutněných strojně | m3 | 9.08 |  | 0 |  |  |  | základní | 0.054 | 0.49032 | 0 | 0 | 0 | 0 | 4 | K | 2 |  |  |  | ROZPOCET | 0 | 0 | 0 | 0 | 0 | 1 | 0 | 4 | 1761110907
| VV |  | doskočiště | [15 empty] | VV | 2 | 1 | True | 0 | ROZPOCET
| VV |  | 22,70*0,40 |  | 9.08 | [13 empty] | VV | 2 | 2 | True | 1 | ROZPOCET
7 | M | 58156560R | písek křemičitý pro doskočiště | kg | 15436 |  | 0 |  |  |  | základní | 0 | 0 | 0.001 | 15.436 | 0 | 0 | 8 | M | 2 |  |  |  | ROZPOCET | 0 | 0 | 0 | 0 | 0 | 1 | 0 | 4 | 615966177
| VV |  | "S8" 22,70*0,40*1,7*1000 |  | 15436 | [13 empty] | VV | 2 | 2 | True | 1 | ROZPOCET
8 | K | 171251201 | Uložení sypaniny na skládky nebo meziskládky | m3 | 199.837 |  | 0 |  |  |  | základní | 0.009 | 1.7985 | 0 | 0 | 0 | 0 | 4 | K | 2 |  |  |  | ROZPOCET | 0 | 0 | 0 | 0 | 0 | 1 | 0 | 4 | 231363674
| VV |  | 199,837 |  | 199.837 | [13 empty] | VV | 2 | 2 | True | 1 | ROZPOCET
9 | K | 181951112.1 | Úprava pláně s vyrovnáním nerovností v hornině třídy těžitelnosti I skupiny 1 až 3 se zhutněním strojně vč.předepsaných zkoušek zhutnění | m2 | 1293.7 |  | 0 |  |  |  | základní | 0.025 | 32.3425 | 0 | 0 | 0 | 0 | 4 | K | 2 |  |  |  | ROZPOCET | 0 | 0 | 0 | 0 | 0 | 1 | 0 | 4 | -1023664146
| VV |  | "S2-1" 1271,0 |  | 1271 | [13 empty] | VV | 2 | 2 | True | 0 | ROZPOCET
| VV |  | "S2-2" 22,70 |  | 22.7 | [13 empty] | VV | 2 | 2 | True | 0 | ROZPOCET
| VV |  | Součet |  | 1293.7 | [13 empty] | VV | 2 | 4 | True | 1 | ROZPOCET
| D | 2 | Zakládání |  |  |  | 0 | [5 empty] | 520.7957 |  | 363.1675 |  | 0 | 1 | D | 1 |  |  |  | ROZPOCET | [6 empty] | 0
10 | K | 211561111R | Výplň odvodňovacích žeber nebo trativodů kamenivem hrubým drceným frakce 8 až 32 mm | m3 | 122.62 |  | 0 |  |  |  | základní | 0.92 | 112.8104 | 1.665 | 204.1623 | 0 | 0 | 4 | K | 2 |  |  |  | ROZPOCET | 0 | 0 | 0 | 0 | 0 | 1 | 0 | 4 | -432055639
| VV |  | drenáže | [15 empty] | VV | 2 | 1 | True | 0 | ROZPOCET
| VV |  | "PE 125" 359,20*0,40*0,50 |  | 71.84 | [13 empty] | VV | 2 | 2 | True | 0 | ROZPOCET
| VV |  | "PE 150" 253,90*0,40*0,50 |  | 50.78 | [13 empty] | VV | 2 | 2 | True | 0 | ROZPOCET
| VV |  | Součet |  | 122.62 | [13 empty] | VV | 2 | 4 | True | 1 | ROZPOCET
11 | K | 211971122 | Zřízení opláštění žeber nebo trativodů geotextilií v rýze nebo zářezu | m2 | 1379.475 |  | 0 |  |  |  | základní | 0.111 | 153.1217 | 0.00027 | 0.37246 | 0 | 0 | 4 | K | 2 |  |  |  | ROZPOCET | 0 | 0 | 0 | 0 | 0 | 1 | 0 | 4 | -62208525
| VV |  | "drenáže" (359,20+253,90)*(0,40+0,50)*2*1,25 |  | 1379.475 | [13 empty] | VV | 2 | 2 | True | 0 | ROZPOCET
| VV |  | Součet |  | 1379.475 | [13 empty] | VV | 2 | 4 | True | 1 | ROZPOCET
12 | M | 69311080 | geotextilie netkaná separační, ochranná, filtrační, drenážní PES 200g/m2 | m2 | 1586.396 |  | 0 |  |  |  | základní | 0 | 0 | 0.0002 | 0.31728 | 0 | 0 | 8 | M | 2 |  |  |  | ROZPOCET | 0 | 0 | 0 | 0 | 0 | 1 | 0 | 4 | -496258571
| VV |  | "drenáže" (359,20+253,90)*(0,40+0,50)*2*1,25 |  | 1379.475 | [13 empty] | VV | 2 | 2 | True | 0 | ROZPOCET
| VV |  | Součet |  | 1379.475 | [13 empty] | VV | 2 | 4 | True | 1 | ROZPOCET
| VV |  | 1379,475*1,15 'Přepočtené koeficientem množství |  | 1586.396 | [13 empty] | VV | 2 | 2 | False | 1 | ROZPOCET
13 | K | 212750102 | Trativod z drenážních trubek PVC-U SN 4 perforace 360° včetně lože otevřený výkop DN 125 | m | 359.2 |  | 0 |  |  |  | základní | 0.407 | 146.1944 | 0.23778 | 85.4106 | 0 | 0 | 4 | K | 2 |  |  |  | ROZPOCET | 0 | 0 | 0 | 0 | 0 | 1 | 0 | 4 | -2041772329
| VV |  | 18,90+9,70+18,90+14,0+7,30+22,0*8+7,30+7,0+6,50+37,30+11,70+5,30+8,0+3,40+7,30+6,50+9,50+4,60 |  | 359.2 | [13 empty] | VV | 2 | 2 | True | 1 | ROZPOCET
14 | K | 212750103R | Trativod z drenážních trubek PVC-U SN 4 perforace 360° včetně lože otevřený výkop DN 150 | m | 253.9 |  | 0 |  |  |  | základní | 0.428 | 108.6692 | 0.28714 | 72.9048 | 0 | 0 | 4 | K | 2 |  |  |  | ROZPOCET | 0 | 0 | 0 | 0 | 0 | 1 | 0 | 4 | 1272840082
| VV |  | 100,0+92,0+61,90 |  | 253.9 | [13 empty] | VV | 2 | 2 | True | 1 | ROZPOCET
15 | K | 21276R | Provedení nálevové vsakovací zkoušky | kpl | 1 |  | 0 |  |  |  | základní | 0 | 0 | 0 | 0 | 0 | 0 | 4 | K | 2 |  |  |  | ROZPOCET | 0 | 0 | 0 | 0 | 0 | 1 | 0 | 4 | -578038723
| D | 5 | Komunikace pozemní |  |  |  | 0 | [5 empty] | 125.855 |  | 1164.5888 |  | 0 | 1 | D | 1 |  |  |  | ROZPOCET | [6 empty] | 0
16 | K | 564730111 | Podklad z kameniva hrubého drceného vel. 16-32 mm plochy přes 100 m2 tl 100 mm | m2 | 1271 |  | 0 |  |  |  | základní | 0.025 | 31.775 | 0.198 | 251.658 | 0 | 0 | 4 | K | 2 |  |  |  | ROZPOCET | 0 | 0 | 0 | 0 | 0 | 1 | 0 | 4 | -1040315110
| VV |  | "S2-1" 1271,0 |  | 1271 | [13 empty] | VV | 2 | 2 | True | 1 | ROZPOCET
17 | K | 564760101 | Podklad z kameniva hrubého drceného vel. 16-32 mm plochy do 100 m2 tl 200 mm | m2 | 24 |  | 0 |  |  |  | základní | 0.107 | 2.568 | 0.396 | 9.504 | 0 | 0 | 4 | K | 2 |  |  |  | ROZPOCET | 0 | 0 | 0 | 0 | 0 | 1 | 0 | 4 | 1634042958
| VV |  | "doskočiště" 8,0*3,0 |  | 24 | [13 empty] | VV | 2 | 2 | True | 1 | ROZPOCET
18 | K | 564761111 | Podklad z kameniva hrubého drceného vel. 32-63 mm plochy přes 100 m2 tl 200 mm | m2 | 1271 |  | 0 |  |  |  | základní | 0.028 | 35.588 | 0.387 | 491.877 | 0 | 0 | 4 | K | 2 |  |  |  | ROZPOCET | 0 | 0 | 0 | 0 | 0 | 1 | 0 | 4 | -568416506
| VV |  | "S2-1" 1271,0 |  | 1271 | [13 empty] | VV | 2 | 2 | True | 1 | ROZPOCET
19 | K | 564811111 | Podklad ze štěrkodrtě ŠD fr 0-32 plochy přes 100 m2 tl 50 mm | m2 | 1271 |  | 0 |  |  |  | základní | 0.021 | 26.691 | 0.115 | 146.165 | 0 | 0 | 4 | K | 2 |  |  |  | ROZPOCET | 0 | 0 | 0 | 0 | 0 | 1 | 0 | 4 | -1084885397
| VV |  | "S2-1" 1271,0 |  | 1271 | [13 empty] | VV | 2 | 2 | True | 1 | ROZPOCET
20 | K | 576136121 | Asfaltový koberec otevřený AKO 8 (AKOJ) tl 40 mm š přes 3 m z modifikovaného asfaltu | m2 | 1271 |  | 0 |  |  |  | základní | 0.011 | 13.981 | 0.0928 | 117.9488 | 0 | 0 | 4 | K | 2 |  |  |  | ROZPOCET | 0 | 0 | 0 | 0 | 0 | 1 | 0 | 4 | 535344958
| VV |  | "S2-1" 1271,0 |  | 1271 | [13 empty] | VV | 2 | 2 | True | 1 | ROZPOCET
21 | K | 576146321 | Asfaltový koberec otevřený AKO 16 (AKOH) tl 50 mm š přes 3 m z nemodifikovaného asfaltu | m2 | 1271 |  | 0 |  |  |  | základní | 0.012 | 15.252 | 0.116 | 147.436 | 0 | 0 | 4 | K | 2 |  |  |  | ROZPOCET | 0 | 0 | 0 | 0 | 0 | 1 | 0 | 4 | -1301208834
| VV |  | "S2-1" 1271,0 |  | 1271 | [13 empty] | VV | 2 | 2 | True | 1 | ROZPOCET
| D | 8 | Trubní vedení |  |  |  | 0 | [5 empty] | 1.328 |  | 0.0336 |  | 0 | 1 | D | 1 |  |  |  | ROZPOCET | [6 empty] | 0
22 | K | 895270001 | Proplachovací a kontrolní šachta z PVC-U vnější průměr 315 mm pro drenáže s lapačem písku užitné výšky 350 mm | kus | 4 |  | 0 |  |  |  | základní | 0.249 | 0.996 | 0.00506 | 0.02024 | 0 | 0 | 4 | K | 2 |  |  |  | ROZPOCET | 0 | 0 | 0 | 0 | 0 | 1 | 0 | 4 | -1347221700
| VV |  | 4 |  | 4 | [13 empty] | VV | 2 | 2 | True | 1 | ROZPOCET
23 | K | 895270021 | Proplachovací a kontrolní šachta z PVC-U vnější průměr 315 mm pro drenáže šachtové prodloužení světlé hloubky 800 mm | kus | 4 |  | 0 |  |  |  | základní | 0.083 | 0.332 | 0.00334 | 0.01336 | 0 | 0 | 4 | K | 2 |  |  |  | ROZPOCET | 0 | 0 | 0 | 0 | 0 | 1 | 0 | 4 | 966909260
| VV |  | 4 |  | 4 | [13 empty] | VV | 2 | 2 | True | 1 | ROZPOCET
| D | 9 | Ostatní konstrukce a práce, bourání |  |  |  | 0 | [5 empty] | 207.3716 |  | 258.5597 |  | 0 | 1 | D | 1 |  |  |  | ROZPOCET | [6 empty] | 0
24 | K | 916231212R | Osazení obrubníku betonového stojatého s gumovou hranou do lože z betonu prostého | m | 22 |  | 0 |  |  |  | základní | 0.202 | 4.444 | 0.09599 | 2.1118 | 0 | 0 | 4 | K | 2 |  |  |  | ROZPOCET | 0 | 0 | 0 | 0 | 0 | 1 | 0 | 4 | 267855442
| VV |  | "skok daleký - doskočiště" 22,0 |  | 22 | [13 empty] | VV | 2 | 2 | True | 1 | ROZPOCET
25 | M | 5921001R | obrubník sportovní polymerbetonový s gumovou hranou 60/400/1000mm, tab.PSV ozn.X2-01 | m | 22.66 |  | 0 |  |  |  | základní | 0 | 0 | 0 | 0 | 0 | 0 | 8 | M | 2 |  |  |  | ROZPOCET | 0 | 0 | 0 | 0 | 0 | 1 | 0 | 4 | -1291909882
| VV |  | "doskočiště" 22,0 |  | 22 | [13 empty] | VV | 2 | 2 | True | 1 | ROZPOCET
| VV |  | 22*1,03 'Přepočtené koeficientem množství |  | 22.66 | [13 empty] | VV | 2 | 2 | False | 1 | ROZPOCET
26 | K | 916331112 | Osazení zahradního obrubníku betonového do lože z betonu s boční opěrou | m | 454.1 |  | 0 |  |  |  | základní | 0.14 | 63.574 | 0.10095 | 45.8414 | 0 | 0 | 4 | K | 2 |  |  |  | ROZPOCET | 0 | 0 | 0 | 0 | 0 | 1 | 0 | 4 | 1127628496
| VV |  | 454,10 |  | 454.1 | [13 empty] | VV | 2 | 2 | True | 1 | ROZPOCET
27 | M | 59217002 | obrubník zahradní betonový šedý 1000x50x200mm | m | 458.641 |  | 0 |  |  |  | základní | 0 | 0 | 0.024 | 11.0074 | 0 | 0 | 8 | M | 2 |  |  |  | ROZPOCET | 0 | 0 | 0 | 0 | 0 | 1 | 0 | 4 | 462490922
| VV |  | 454,10 |  | 454.1 | [13 empty] | VV | 2 | 2 | True | 1 | ROZPOCET
| VV |  | 454,1*1,01 'Přepočtené koeficientem množství |  | 458.641 | [13 empty] | VV | 2 | 2 | False | 1 | ROZPOCET
28 | K | 916991121 | Lože pod obrubníky z betonu prostého | m3 | 62.817 |  | 0 |  |  |  | základní | 1.442 | 90.5821 | 2.2563 | 141.7365 | 0 | 0 | 4 | K | 2 |  |  |  | ROZPOCET | 0 | 0 | 0 | 0 | 0 | 1 | 0 | 4 | -569599642
| VV |  | "pod obrubníky betonové" 0,30*0,30*454,10 |  | 40.869 | [13 empty] | VV | 2 | 2 | True | 0 | ROZPOCET
| VV |  | "pod obrubníky gumové" 0,30*0,30*22,0 |  | 1.98 | [13 empty] | VV | 2 | 2 | True | 0 | ROZPOCET
| VV |  | "pod odvodňovací žlab" 0,40*0,30*166,40 |  | 19.968 | [13 empty] | VV | 2 | 2 | True | 0 | ROZPOCET
| VV |  | Součet |  | 62.817 | [13 empty] | VV | 2 | 4 | True | 1 | ROZPOCET
29 | K | 919726121 | Geotextilie pro ochranu, separaci a filtraci netkaná měrná hm do 200 g/m2 | m2 | 50.123 |  | 0 |  |  |  | základní | 0.08 | 4.0098 | 0.00036 | 0.018044 | 0 | 0 | 4 | K | 2 |  |  |  | ROZPOCET | 0 | 0 | 0 | 0 | 0 | 1 | 0 | 4 | 45566611
| VV |  | "doskočiště" 7,88*2,88*2+(7,88+2,88)*2*0,20*1,10 |  | 50.123 | [13 empty] | VV | 2 | 2 | True | 0 | ROZPOCET
| VV |  | Součet |  | 50.123 | [13 empty] | VV | 2 | 4 | True | 1 | ROZPOCET
30 | K | 935113111 | Osazení odvodňovacího žlabu s krycím roštem šířky do 200 mm | m | 166.4 |  | 0 |  |  |  | základní | 0.269 | 44.7616 | 0.29221 | 48.6237 | 0 | 0 | 4 | K | 2 |  |  |  | ROZPOCET | 0 | 0 | 0 | 0 | 0 | 1 | 0 | 4 | -667929098
| VV |  | 166,40 |  | 166.4 | [13 empty] | VV | 2 | 2 | True | 1 | ROZPOCET
31 | M | 59227114R | žlab odvodňovací, vč.krytu z litin.pororoštu | m | 171.392 |  | 0 |  |  |  | základní | 0 | 0 | 0.0538 | 9.2209 | 0 | 0 | 8 | M | 2 |  |  |  | ROZPOCET | 0 | 0 | 0 | 0 | 0 | 1 | 0 | 4 | -1674919156
| VV |  | 166,40 |  | 166.4 | [13 empty] | VV | 2 | 2 | True | 1 | ROZPOCET
| VV |  | 166,4*1,03 'Přepočtené koeficientem množství |  | 171.392 | [13 empty] | VV | 2 | 2 | False | 1 | ROZPOCET
| D | 998 | Přesun hmot |  |  |  | 0 | [5 empty] | 237.8358 |  | 0 |  | 0 | 1 | D | 1 |  |  |  | ROZPOCET | [6 empty] | 0
32 | K | 998222012 | Přesun hmot pro tělovýchovné plochy | t | 1801.786 |  | 0 |  |  |  | základní | 0.132 | 237.8358 | 0 | 0 | 0 | 0 | 4 | K | 2 |  |  |  | ROZPOCET | 0 | 0 | 0 | 0 | 0 | 1 | 0 | 4 | 2126126424
| D | PSV | Práce a dodávky PSV |  |  |  | 0 | [5 empty] | 29.52 |  | 0.00108 |  | 0 | 2 | D | 0 |  |  |  | ROZPOCET | [6 empty] | 0
| D | 776 | Podlahy povlakové |  |  |  | 0 | [5 empty] | 0 |  | 0 |  | 0 | 2 | D | 1 |  |  |  | ROZPOCET | [6 empty] | 0
33 | K | 7761001.1 | D+M sportovního povrchu litý polyuretan SP tl.13 mm, vč.penetračního nástřiku, barva cihlová | m2 | 1271 |  | 0 |  |  |  | základní | 0 | 0 | 0 | 0 | 0 | 0 | 16 | K | 2 |  |  |  | ROZPOCET | 0 | 0 | 0 | 0 | 0 | 1 | 0 | 16 | -1228172231
| VV |  | "S2-1" 1271,0 |  | 1271 | [13 empty] | VV | 2 | 2 | True | 1 | ROZPOCET
34 | K | 7762001 | D+M 2D grafika panák vel 800x2950, ozn.X2-07 | ks | 2 |  | 0 |  |  |  | základní | 0 | 0 | 0 | 0 | 0 | 0 | 16 | K | 2 |  |  |  | ROZPOCET | 0 | 0 | 0 | 0 | 0 | 1 | 0 | 16 | 752755622
| VV |  | 2 |  | 2 | [13 empty] | VV | 2 | 2 | True | 1 | ROZPOCET
35 | K | 7762002 | D+M 2D grafika skok vel 3400x1380, ozn.X2-08 | ks | 2 |  | 0 |  |  |  | základní | 0 | 0 | 0 | 0 | 0 | 0 | 16 | K | 2 |  |  |  | ROZPOCET | 0 | 0 | 0 | 0 | 0 | 1 | 0 | 16 | 873014529
| VV |  | 2 |  | 2 | [13 empty] | VV | 2 | 2 | True | 1 | ROZPOCET
36 | K | 7762003 | D+M 2D grafika žebřík vel 540x12500, ozn.X2-09 | ks | 2 |  | 0 |  |  |  | základní | 0 | 0 | 0 | 0 | 0 | 0 | 16 | K | 2 |  |  |  | ROZPOCET | 0 | 0 | 0 | 0 | 0 | 1 | 0 | 16 | 1058549296
| VV |  | 2 |  | 2 | [13 empty] | VV | 2 | 2 | True | 1 | ROZPOCET
37 | K | 7765003 | Dopravné pro sportovní povrch | kpl | 1 |  | 0 |  |  |  | základní | 0 | 0 | 0 | 0 | 0 | 0 | 16 | K | 2 |  |  |  | ROZPOCET | 0 | 0 | 0 | 0 | 0 | 1 | 0 | 16 | 826046334
38 | K | 7765004 | Lajnování pro sportovní povrch | m | 1007.45 |  | 0 |  |  |  | základní | 0 | 0 | 0 | 0 | 0 | 0 | 16 | K | 2 |  |  |  | ROZPOCET | 0 | 0 | 0 | 0 | 0 | 1 | 0 | 16 | 1711706804
| VV |  | odměřeno digitálně | [15 empty] | VV | 2 | 1 | True | 0 | ROZPOCET
| VV |  | bílá | [15 empty] | VV | 2 | 1 | True | 0 | ROZPOCET
| VV |  | 160,0*3+5,0*9+80,25*5+28,0+30,0+10,25*2+2,70 |  | 1007.45 | [13 empty] | VV | 2 | 2 | True | 1 | ROZPOCET
39 | K | 998776201 | Přesun hmot procentní pro podlahy povlakové v objektech v do 6 m | % |  |  | 0 |  |  |  | základní | 0 | 0 | 0 | 0 | 0 | 0 | 16 | K | 2 |  |  |  | ROZPOCET | 0 | 0 | 0 | 0 | 0 | 1 | 0 | 16 | 603566595
| D | 783 | Dokončovací práce - nátěry |  |  |  | 0 | [5 empty] | 29.52 |  | 0.00108 |  | 0 | 2 | D | 1 |  |  |  | ROZPOCET | [6 empty] | 0
40 | K | 783009300R | Písmomalířské práce v písmen nebo číslic do 300 mm | kus | 10 |  | 0 |  |  |  | základní | 1.64 | 16.4 | 6e-05 | 0.0006 | 0 | 0 | 16 | K | 2 |  |  |  | ROZPOCET | 0 | 0 | 0 | 0 | 0 | 1 | 0 | 16 | 23015448
| VV |  | "na sportovním povrchu SP" 5*2 |  | 10 | [13 empty] | VV | 2 | 2 | True | 1 | ROZPOCET
41 | K | 783009301 | Písmomalířské práce v písmen nebo číslic do 750 mm | kus | 8 |  | 0 |  |  |  | základní | 1.64 | 13.12 | 6e-05 | 0.00048 | 0 | 0 | 16 | K | 2 |  |  |  | ROZPOCET | 0 | 0 | 0 | 0 | 0 | 1 | 0 | 16 | 1166231032
| VV |  | "na sportovním povrchu SP" 4*2 |  | 8 | [13 empty] | VV | 2 | 2 | True | 1 | ROZPOCET
| D | 792 | Sportovní vybavení |  |  |  | 0 | [5 empty] | 0 |  | 0 |  | 0 | 2 | D | 1 |  |  |  | ROZPOCET | [6 empty] | 0
42 | K | 792R015 | D+M záchytná vana na písek s gumovou rohoží 500x140x1000 mm, ozn.č. X2-02 | ks | 23 |  | 0 |  |  |  | základní | 0 | 0 | 0 | 0 | 0 | 0 | 4 | K | 2 |  |  |  | ROZPOCET | 0 | 0 | 0 | 0 | 0 | 1 | 0 | 4 | -1278639019
| VV |  | 23 |  | 23 | [13 empty] | VV | 2 | 2 | True | 0 | ROZPOCET
| VV |  | Součet |  | 23 | [13 empty] | VV | 2 | 4 | True | 1 | ROZPOCET
43 | K | 792R708 | D+M Plachta na zakrytí doskočiště + pružné lanko, zpevněné okraje, kroužky, vel.9000x4000 mm, podle tabulky PSV, ozn.č. X2-03 | ks | 1 |  | 0 |  |  |  | základní | 0 | 0 | 0 | 0 | 0 | 0 | 16 | K | 2 |  |  |  | ROZPOCET | 0 | 0 | 0 | 0 | 0 | 1 | 0 | 16 | -220473198
44 | K | 792R706 | D+M Odrazové břevno pro skok do dálky, vel.1220x300x60mm, podle tabulky PSV, ozn.č. X2-04 | ks | 1 |  | 0 |  |  |  | základní | 0 | 0 | 0 | 0 | 0 | 0 | 16 | K | 2 |  |  |  | ROZPOCET | 0 | 0 | 0 | 0 | 0 | 1 | 0 | 16 | 2122064487
45 | K | 792R017 | D+M doskočiště pro skok vysoký, vel.6000x4000 mm, dopad.žíněnka, deka, plachta, lať, cvičná guma, stojany, kompl.provedení podle tabulky PSV, ozn.č. X2-05 | kpl | 1 |  | 0 |  |  |  | základní | 0 | 0 | 0 | 0 | 0 | 0 | 4 | K | 2 |  |  |  | ROZPOCET | 0 | 0 | 0 | 0 | 0 | 1 | 0 | 4 | 1684897404
46 | K | 792R020 | D+M kryt na doskočiště do výšky, komplet provedení podle tabulky PSV, ozn.č. X2-06 | kpl | 1 |  | 0 |  |  |  | základní | 0 | 0 | 0 | 0 | 0 | 0 | 4 | K | 2 |  |  |  | ROZPOCET | 0 | 0 | 0 | 0 | 0 | 1 | 0 | 4 | -1911728783
47 | K | 792R022 | Doprava sportovního vybavení | kpl | 1 |  | 0 |  |  |  | základní | 0 | 0 | 0 | 0 | 0 | 0 | 16 | K | 2 |  |  |  | ROZPOCET | 0 | 0 | 0 | 0 | 0 | 1 | 0 | 16 | 1626529496
48 | K | 792R025 | Závěrečná revize sportoviště | kpl | 1 |  | 0 |  |  |  | základní | 0 | 0 | 0 | 0 | 0 | 0 | 16 | K | 2 |  |  |  | ROZPOCET | 0 | 0 | 0 | 0 | 0 | 1 | 0 | 16 | 142892999

## S3.1 - Multifunkční hřitě...
[9 empty] | >> skryté sloupce << | [9 empty] | {ea2ef2d8-c6a9-4065-b9a3-e7377fad072a}
2
| KRYCÍ LIST SOUPISU PRACÍ | [8 empty] | v --- níže se nacházejí doplnkové a pomocné údaje k sestavám --- v | [8 empty] | False
Stavba:
2. ZŠ Modernizace sportovišť
Objekt:
SO-03 - Multifunkční hřiště
Soupis:
S3.1 - Multifunkční hřitě EPDM a fotbalový trávník
| KSO: |  |  |  |  | CC-CZ:
| Místo: |  | Beroun |  |  | Datum: | 19. 2. 2025
| Zadavatel: |  |  |  |  | IČ:
|  | Město Beroun |  |  |  | DIČ:
| Zhotovitel: |  |  |  |  | IČ: | 0
[6 empty] | DIČ: | 0
| Projektant: |  |  |  |  | IČ:
|  | Sportovní projekty s.r.o. |  |  |  | DIČ:
| Zpracovatel: |  |  |  |  | IČ:
|  | F.Pecka |  |  |  | DIČ:
Poznámka:
| Cena bez DPH | [5 empty] | 0
|  |  | Základ daně |  |  | Sazba daně | Výše daně
| DPH | základní | 0 |  |  | 21% | 0
|  | snížená | 0 |  |  | 12% | 0
|  | zákl. přenesená | 0 |  |  | 21% | 0
|  | sníž. přenesená | 0 |  |  | 12% | 0
|  | nulová | 0 |  |  | 0% | 0
| Cena s DPH |  |  | v | CZK |  | 0
| Projektant |  |  | Zpracovatel
| Datum a podpis: |  | Razítko | Datum a podpis: |  |  | Razítko
| Objednavatel |  |  | Zhotovitel
| Datum a podpis: |  | Razítko | Datum a podpis: |  |  | Razítko
REKAPITULACE ČLENĚNÍ SOUPISU PRACÍ
Stavba:
2. ZŠ Modernizace sportovišť
Objekt:
SO-03 - Multifunkční hřiště
Soupis:
S3.1 - Multifunkční hřitě EPDM a fotbalový trávník
Místo: |  |  | Beroun |  |  | Datum: | 19. 2. 2025
Zadavatel: |  |  | Město Beroun |  |  | Projektant: | Sportovní projekty s.r.o.
Zhotovitel: | [5 empty] | Zpracovatel: | F.Pecka
Kód dílu - Popis | [6 empty] | Cena celkem [CZK]
Náklady ze soupisu prací | [6 empty] | 0 | [12 empty] | -1
| HSV - Práce a dodávky HSV | [5 empty] | 0
| 1 - Zemní práce | [5 empty] | 0
| 2 - Zakládání | [5 empty] | 0
| 5 - Komunikace pozemní | [5 empty] | 0
| 9 - Ostatní konstrukce a práce, bourání | [5 empty] | 0
| 998 - Přesun hmot | [5 empty] | 0
| PSV - Práce a dodávky PSV | [5 empty] | 0
| 767 - Konstrukce zámečnické | [5 empty] | 0
| 776 - Podlahy povlakové | [5 empty] | 0
| 792 - Sportovní vybavení | [5 empty] | 0
SOUPIS PRACÍ
Stavba:
2. ZŠ Modernizace sportovišť
Objekt:
SO-03 - Multifunkční hřiště
Soupis:
S3.1 - Multifunkční hřitě EPDM a fotbalový trávník
Místo: |  |  | Beroun |  |  | Datum: | 19. 2. 2025
Zadavatel: |  |  | Město Beroun |  |  | Projektant: | Sportovní projekty s.r.o.
Zhotovitel: | [5 empty] | Zpracovatel: | F.Pecka
PČ | Typ | Kód | Popis | MJ | Množství | J.cena [CZK] | Cena celkem [CZK] | Cenová soustava |  |  | DPH | J. Nh [h] | Nh celkem [h] | J. hmotnost [t] | Hmotnost celkem [t] | J. suť [t] | Suť Celkem [t]
Náklady soupisu celkem | [6 empty] | 0 | [5 empty] | 571.2493 |  | 1321.6185 |  | 0 |  | D | -1 | [10 empty] | 0
| D | HSV | Práce a dodávky HSV |  |  |  | 0 | [5 empty] | 571.2493 |  | 1321.6185 |  | 0 | 1 | D | 0 |  |  |  | ROZPOCET | [6 empty] | 0
| D | 1 | Zemní práce |  |  |  | 0 | [5 empty] | 176.8138 |  | 0 |  | 0 | 1 | D | 1 |  |  |  | ROZPOCET | [6 empty] | 0
1 | K | 132251101 | Hloubení rýh nezapažených š do 800 mm v hornině třídy těžitelnosti I skupiny 3 objem do 20 m3 strojně | m3 | 2.142 |  | 0 |  |  |  | základní | 1.72 | 3.6842 | 0 | 0 | 0 | 0 | 4 | K | 2 |  |  |  | ROZPOCET | 0 | 0 | 0 | 0 | 0 | 1 | 0 | 4 | 877572132
| VV |  | "pro obrubníky" 23,80*0,30*0,30 |  | 2.142 | [13 empty] | VV | 2 | 2 | True | 1 | ROZPOCET
2 | K | 133251101 | Hloubení šachet nezapažených v hornině třídy těžitelnosti I skupiny 3 objem do 20 m3 | m3 | 63.42 |  | 0 |  |  |  | základní | 2.019 | 128.045 | 0 | 0 | 0 | 0 | 4 | K | 2 |  |  |  | ROZPOCET | 0 | 0 | 0 | 0 | 0 | 1 | 0 | 4 | 1873372163
| VV |  | pro patky | [15 empty] | VV | 2 | 1 | True | 0 | ROZPOCET
| VV |  | 1,50*0,70*1,0*12 |  | 12.6 | [13 empty] | VV | 2 | 2 | True | 0 | ROZPOCET
| VV |  | 1,10*0,70*1,0*66 |  | 50.82 | [13 empty] | VV | 2 | 2 | True | 0 | ROZPOCET
| VV |  | Součet |  | 63.42 | [13 empty] | VV | 2 | 4 | True | 1 | ROZPOCET
3 | K | 162751117R | Vodorovné přemístění přes 9 000 do 10000 m výkopku/sypaniny z horniny třídy těžitelnosti I skupiny 1 až 3 | m3 | 65.562 |  | 0 |  |  |  | základní | 0.087 | 5.7039 | 0 | 0 | 0 | 0 | 4 | K | 2 |  |  |  | ROZPOCET | 0 | 0 | 0 | 0 | 0 | 1 | 0 | 4 | 347053727
| VV |  | "odvoz zeminy menšími vozy" 2,142+63,42 |  | 65.562 | [13 empty] | VV | 2 | 2 | True | 1 | ROZPOCET
4 | K | 162751119R | Příplatek k vodorovnému přemístění výkopku/sypaniny z horniny třídy těžitelnosti I skupiny 1 až 3 ZKD 1000 m přes 10000 m | m3 | 655.62 |  | 0 |  |  |  | základní | 0.005 | 3.2781 | 0 | 0 | 0 | 0 | 4 | K | 2 |  |  |  | ROZPOCET | 0 | 0 | 0 | 0 | 0 | 1 | 0 | 4 | -1088704279
| VV |  | "odvoz zeminy menšími vozy" 65,562*10 |  | 655.62 | [13 empty] | VV | 2 | 2 | True | 1 | ROZPOCET
5 | K | 171201231 | Poplatek za uložení zeminy a kamení na recyklační skládce (skládkovné) kód odpadu 17 05 04 | t | 118.012 |  | 0 |  |  |  | základní | 0 | 0 | 0 | 0 | 0 | 0 | 4 | K | 2 |  |  |  | ROZPOCET | 0 | 0 | 0 | 0 | 0 | 1 | 0 | 4 | 2107174071
| VV |  | 65,562*1,8 |  | 118.012 | [13 empty] | VV | 2 | 2 | True | 1 | ROZPOCET
6 | K | 171251201 | Uložení sypaniny na skládky nebo meziskládky | m3 | 65.562 |  | 0 |  |  |  | základní | 0.009 | 0.59006 | 0 | 0 | 0 | 0 | 4 | K | 2 |  |  |  | ROZPOCET | 0 | 0 | 0 | 0 | 0 | 1 | 0 | 4 | -638981364
| VV |  | 65,562 |  | 65.562 | [13 empty] | VV | 2 | 2 | True | 1 | ROZPOCET
7 | K | 181951112.1 | Úprava pláně s vyrovnáním nerovností v hornině třídy těžitelnosti I skupiny 1 až 3 se zhutněním strojně vč.předepsaných zkoušek zhutnění | m2 | 1420.5 |  | 0 |  |  |  | základní | 0.025 | 35.5125 | 0 | 0 | 0 | 0 | 4 | K | 2 |  |  |  | ROZPOCET | 0 | 0 | 0 | 0 | 0 | 1 | 0 | 4 | -1801153998
| VV |  | "S3-1" 1056,0 |  | 1056 | [13 empty] | VV | 2 | 2 | True | 0 | ROZPOCET
| VV |  | "S3-2" 364,50 |  | 364.5 | [13 empty] | VV | 2 | 2 | True | 0 | ROZPOCET
| VV |  | Součet |  | 1420.5 | [13 empty] | VV | 2 | 4 | True | 1 | ROZPOCET
| D | 2 | Zakládání |  |  |  | 0 | [5 empty] | 30.5187 |  | 128.204 |  | 0 | 1 | D | 1 |  |  |  | ROZPOCET | [6 empty] | 0
8 | K | 275313711 | Základové patky z betonu tř. C 20/25 | m3 | 52.258 |  | 0 |  |  |  | základní | 0.584 | 30.5187 | 2.4533 | 128.204 | 0 | 0 | 4 | K | 2 |  |  |  | ROZPOCET | 0 | 0 | 0 | 0 | 0 | 1 | 0 | 4 | 851416253
| VV |  | pro patky | [15 empty] | VV | 2 | 1 | True | 0 | ROZPOCET
| VV |  | 1,50*0,70*0,80*12 |  | 10.08 | [13 empty] | VV | 2 | 2 | True | 0 | ROZPOCET
| VV |  | 1,10*0,70*0,80*66 |  | 40.656 | [13 empty] | VV | 2 | 2 | True | 0 | ROZPOCET
| VV |  | Součet |  | 50.736 | [13 empty] | VV | 2 | 4 | True | 1 | ROZPOCET
| VV |  | 50,736*1,03 'Přepočtené koeficientem množství |  | 52.258 | [13 empty] | VV | 2 | 2 | False | 1 | ROZPOCET
| D | 5 | Komunikace pozemní |  |  |  | 0 | [5 empty] | 158.9085 |  | 1185.5616 |  | 0 | 1 | D | 1 |  |  |  | ROZPOCET | [6 empty] | 0
9 | K | 564710010R | Podklad z kameniva hrubého drceného vel. 8-16 mm plochy přes 100 m2 tl 30 mm | m2 | 1056 |  | 0 |  |  |  | základní | 0.024 | 25.344 | 0.106 | 111.936 | 0 | 0 | 4 | K | 2 |  |  |  | ROZPOCET | 0 | 0 | 0 | 0 | 0 | 1 | 0 | 4 | 1725564254
10 | K | 564710111 | Podklad z kameniva hrubého drceného vel. 16-32 mm plochy přes 100 m2 tl 50 mm | m2 | 1056 |  | 0 |  |  |  | základní | 0.024 | 25.344 | 0.105 | 110.88 | 0 | 0 | 4 | K | 2 |  |  |  | ROZPOCET | 0 | 0 | 0 | 0 | 0 | 1 | 0 | 4 | -603045314
11 | K | 564730111 | Podklad z kameniva hrubého drceného vel. 16-32 mm plochy přes 100 m2 tl 100 mm | m2 | 364.5 |  | 0 |  |  |  | základní | 0.025 | 9.1125 | 0.198 | 72.171 | 0 | 0 | 4 | K | 2 |  |  |  | ROZPOCET | 0 | 0 | 0 | 0 | 0 | 1 | 0 | 4 | 153956990
| VV |  | "S3-2" 364,50 |  | 364.5 | [13 empty] | VV | 2 | 2 | True | 1 | ROZPOCET
12 | K | 564761111 | Podklad z kameniva hrubého drceného vel. 32-63 mm plochy přes 100 m2 tl 200 mm | m2 | 364.5 |  | 0 |  |  |  | základní | 0.028 | 10.206 | 0.387 | 141.0615 | 0 | 0 | 4 | K | 2 |  |  |  | ROZPOCET | 0 | 0 | 0 | 0 | 0 | 1 | 0 | 4 | 212113320
| VV |  | "S3-2" 364,50 |  | 364.5 | [13 empty] | VV | 2 | 2 | True | 1 | ROZPOCET
13 | K | 564801110R | Podklad ze štěrkodrtě fr.0-4 plochy přes 100 m2 tl 20 mm | m2 | 1056 |  | 0 |  |  |  | základní | 0.02 | 21.12 | 0.069 | 72.864 | 0 | 0 | 4 | K | 2 |  |  |  | ROZPOCET | 0 | 0 | 0 | 0 | 0 | 1 | 0 | 4 | -903898860
| VV |  | "S3-1" 1056,0 |  | 1056 | [13 empty] | VV | 2 | 2 | True | 1 | ROZPOCET
14 | K | 564801111 | Podklad ze štěrkodrtě fr.4-8 plochy přes 100 m2 tl 30 mm | m2 | 1056 |  | 0 |  |  |  | základní | 0.02 | 21.12 | 0.069 | 72.864 | 0 | 0 | 4 | K | 2 |  |  |  | ROZPOCET | 0 | 0 | 0 | 0 | 0 | 1 | 0 | 4 | -831463719
15 | K | 564811111 | Podklad ze štěrkodrtě fr.0-32 plochy přes 100 m2 tl 50 mm | m2 | 364.5 |  | 0 |  |  |  | základní | 0.021 | 7.6545 | 0.115 | 41.9175 | 0 | 0 | 4 | K | 2 |  |  |  | ROZPOCET | 0 | 0 | 0 | 0 | 0 | 1 | 0 | 4 | -1641744734
| VV |  | "S3-2" 364,50 |  | 364.5 | [13 empty] | VV | 2 | 2 | True | 1 | ROZPOCET
16 | K | 564861111 | Podklad ze štěrkodrtě fr.0-63 plochy přes 100 m2 tl 200 mm | m2 | 1056 |  | 0 |  |  |  | základní | 0.029 | 30.624 | 0.46 | 485.76 | 0 | 0 | 4 | K | 2 |  |  |  | ROZPOCET | 0 | 0 | 0 | 0 | 0 | 1 | 0 | 4 | -1573106271
17 | K | 576136121 | Asfaltový koberec otevřený AKO 8 (AKOJ) tl 40 mm š přes 3 m z modifikovaného asfaltu | m2 | 364.5 |  | 0 |  |  |  | základní | 0.011 | 4.0095 | 0.0928 | 33.8256 | 0 | 0 | 4 | K | 2 |  |  |  | ROZPOCET | 0 | 0 | 0 | 0 | 0 | 1 | 0 | 4 | -1325886908
| VV |  | "S3-2" 364,50 |  | 364.5 | [13 empty] | VV | 2 | 2 | True | 1 | ROZPOCET
18 | K | 576146321 | Asfaltový koberec otevřený AKO 16 (AKOH) tl 50 mm š přes 3 m z nemodifikovaného asfaltu | m2 | 364.5 |  | 0 |  |  |  | základní | 0.012 | 4.374 | 0.116 | 42.282 | 0 | 0 | 4 | K | 2 |  |  |  | ROZPOCET | 0 | 0 | 0 | 0 | 0 | 1 | 0 | 4 | -1565912488
| VV |  | "S3-2" 364,50 |  | 364.5 | [13 empty] | VV | 2 | 2 | True | 1 | ROZPOCET
| D | 9 | Ostatní konstrukce a práce, bourání |  |  |  | 0 | [5 empty] | 30.5548 |  | 7.8528 |  | 0 | 1 | D | 1 |  |  |  | ROZPOCET | [6 empty] | 0
19 | K | 916331112 | Osazení zahradního obrubníku betonového do lože z betonu s boční opěrou | m | 23.8 |  | 0 |  |  |  | základní | 0.14 | 3.332 | 0.10095 | 2.4026 | 0 | 0 | 4 | K | 2 |  |  |  | ROZPOCET | 0 | 0 | 0 | 0 | 0 | 1 | 0 | 4 | 1571801049
| VV |  | 23,80 |  | 23.8 | [13 empty] | VV | 2 | 2 | True | 1 | ROZPOCET
20 | M | 59217002 | obrubník zahradní betonový šedý 1000x50x200mm | m | 24.038 |  | 0 |  |  |  | základní | 0 | 0 | 0.024 | 0.57691 | 0 | 0 | 8 | M | 2 |  |  |  | ROZPOCET | 0 | 0 | 0 | 0 | 0 | 1 | 0 | 4 | -32024331
| VV |  | 23,80 |  | 23.8 | [13 empty] | VV | 2 | 2 | True | 1 | ROZPOCET
| VV |  | 23,8*1,01 'Přepočtené koeficientem množství |  | 24.038 | [13 empty] | VV | 2 | 2 | False | 1 | ROZPOCET
21 | K | 916991121 | Lože pod obrubníky z betonu prostého | m3 | 2.142 |  | 0 |  |  |  | základní | 1.442 | 3.0888 | 2.2563 | 4.8331 | 0 | 0 | 4 | K | 2 |  |  |  | ROZPOCET | 0 | 0 | 0 | 0 | 0 | 1 | 0 | 4 | -265235514
| VV |  | "pod obrubníky betonové" 0,30*0,30*23,80 |  | 2.142 | [13 empty] | VV | 2 | 2 | True | 1 | ROZPOCET
22 | K | 949101112 | Lešení pomocné pro objekty pozemních staveb s lešeňovou podlahou v přes 1,9 do 3,5 m zatížení do 150 kg/m2 | m2 | 143.1 |  | 0 |  |  |  | základní | 0.126 | 18.0306 | 0.00021 | 0.030051 | 0 | 0 | 4 | K | 2 |  |  |  | ROZPOCET | 0 | 0 | 0 | 0 | 0 | 1 | 0 | 4 | -2144344010
| VV |  | 143,10*1,0 |  | 143.1 | [13 empty] | VV | 2 | 2 | True | 1 | ROZPOCET
23 | K | 949101113R | Lešení pomocné pro objekty pozemních staveb s lešeňovou podlahou v přes 3,5 do 5,0 m zatížení do 150 kg/m2 | m2 | 48.44 |  | 0 |  |  |  | základní | 0.126 | 6.1034 | 0.00021 | 0.010172 | 0 | 0 | 4 | K | 2 |  |  |  | ROZPOCET | 0 | 0 | 0 | 0 | 0 | 1 | 0 | 4 | 129602679
| VV |  | 48,44*1,0 |  | 48.44 | [13 empty] | VV | 2 | 2 | True | 1 | ROZPOCET
| D | 998 | Přesun hmot |  |  |  | 0 | [5 empty] | 174.4536 |  | 0 |  | 0 | 1 | D | 1 |  |  |  | ROZPOCET | [6 empty] | 0
24 | K | 998222012 | Přesun hmot pro tělovýchovné plochy | t | 1321.618 |  | 0 |  |  |  | základní | 0.132 | 174.4536 | 0 | 0 | 0 | 0 | 4 | K | 2 |  |  |  | ROZPOCET | 0 | 0 | 0 | 0 | 0 | 1 | 0 | 4 | 135000555
| D | PSV | Práce a dodávky PSV |  |  |  | 0 | [5 empty] | 0 |  | 0 |  | 0 | 2 | D | 0 |  |  |  | ROZPOCET | [6 empty] | 0
| D | 767 | Konstrukce zámečnické |  |  |  | 0 | [5 empty] | 0 |  | 0 |  | 0 | 2 | D | 1 |  |  |  | ROZPOCET | [6 empty] | 0
25 | K | 7670301 | D+M sloupku hrazení z ocelových Jeklů 140x80x4mm, délka 5100mm, žár.pozink | ks | 48 |  | 0 |  |  |  | základní | 0 | 0 | 0 | 0 | 0 | 0 | 16 | K | 2 |  |  |  | ROZPOCET | 0 | 0 | 0 | 0 | 0 | 1 | 0 | 16 | 481368234
| VV |  | "hrazení 1-1" 21 |  | 21 | [13 empty] | VV | 2 | 2 | True | 0 | ROZPOCET
| VV |  | "hrazení 2-2" 21 |  | 21 | [13 empty] | VV | 2 | 2 | True | 0 | ROZPOCET
| VV |  | "hrazení 6-6" 6 |  | 6 | [13 empty] | VV | 2 | 2 | True | 0 | ROZPOCET
| VV |  | Součet |  | 48 | [13 empty] | VV | 2 | 4 | True | 1 | ROZPOCET
26 | K | 7670302 | D+M sloupku hrazení z ocelových Jeklů 140x80x4mm, délka 7100mm, žár.pozink | ks | 18 |  | 0 |  |  |  | základní | 0 | 0 | 0 | 0 | 0 | 0 | 16 | K | 2 |  |  |  | ROZPOCET | 0 | 0 | 0 | 0 | 0 | 1 | 0 | 16 | 1812658816
| VV |  | "hrazení 3-3" 10 |  | 10 | [13 empty] | VV | 2 | 2 | True | 0 | ROZPOCET
| VV |  | "hrazení 5-5" 8 |  | 8 | [13 empty] | VV | 2 | 2 | True | 0 | ROZPOCET
| VV |  | Součet |  | 18 | [13 empty] | VV | 2 | 4 | True | 1 | ROZPOCET
27 | K | 7670303 | D+M sloupku hrazení z ocelových Jeklů 140x80x6mm, délka 5100mm, žár.pozink | ks | 4 |  | 0 |  |  |  | základní | 0 | 0 | 0 | 0 | 0 | 0 | 16 | K | 2 |  |  |  | ROZPOCET | 0 | 0 | 0 | 0 | 0 | 1 | 0 | 16 | 410531227
| VV |  | 4 |  | 4 | [13 empty] | VV | 2 | 2 | True | 1 | ROZPOCET
28 | K | 7670304 | D+M sloupku hrazení z ocelových Jeklů 140x80x6mm, délka 7100mm, žár.pozink | ks | 8 |  | 0 |  |  |  | základní | 0 | 0 | 0 | 0 | 0 | 0 | 16 | K | 2 |  |  |  | ROZPOCET | 0 | 0 | 0 | 0 | 0 | 1 | 0 | 16 | 2111877007
| VV |  | 8 |  | 8 | [13 empty] | VV | 2 | 2 | True | 1 | ROZPOCET
29 | K | 7670203 | D+M vodorovného vyztužení Jekl 35x35x3mm, žárový pozink | m | 561.2 |  | 0 |  |  |  | základní | 0 | 0 | 0 | 0 | 0 | 0 | 16 | K | 2 |  |  |  | ROZPOCET | 0 | 0 | 0 | 0 | 0 | 1 | 0 | 16 | 797271770
| VV |  | "pohled 1-1" 59,44*3-1,28*2 |  | 175.76 | [13 empty] | VV | 2 | 2 | True | 0 | ROZPOCET
| VV |  | "pohled 2-2" 59,44*3-1,28*2 |  | 175.76 | [13 empty] | VV | 2 | 2 | True | 0 | ROZPOCET
| VV |  | "pohled 3-3" 24,22*3-3,18 |  | 69.48 | [13 empty] | VV | 2 | 2 | True | 0 | ROZPOCET
| VV |  | "pohled 5-5" 24,22*3-1,28*2 |  | 70.1 | [13 empty] | VV | 2 | 2 | True | 0 | ROZPOCET
| VV |  | "pohled 6-6" 24,22*3-1,28*2 |  | 70.1 | [13 empty] | VV | 2 | 2 | True | 0 | ROZPOCET
| VV |  | Součet |  | 561.2 | [13 empty] | VV | 2 | 4 | True | 1 | ROZPOCET
30 | K | 7670203.1 | D+M vodorovného vyztužení Jekl 80x60x4mm, žárový pozink | m | 36 |  | 0 |  |  |  | základní | 0 | 0 | 0 | 0 | 0 | 0 | 16 | K | 2 |  |  |  | ROZPOCET | 0 | 0 | 0 | 0 | 0 | 1 | 0 | 16 | 2090328572
| VV |  | "pod basket.koš" 3,0*2*6 |  | 36 | [13 empty] | VV | 2 | 2 | True | 1 | ROZPOCET
31 | K | 7670204 | D+M sítě ochranné polypropylenové oka 100 x 100mm tl.3mm, zelená, s osazením na sloupky a ocelové vzpěry vč.upevňovacího materiálu a příslušenství | m2 | 317.262 |  | 0 |  |  |  | základní | 0 | 0 | 0 | 0 | 0 | 0 | 16 | K | 2 |  |  |  | ROZPOCET | 0 | 0 | 0 | 0 | 0 | 1 | 0 | 16 | -923166237
| VV |  | "pohled 1-1" (1,83+1,28+3,0*14+1,28+1,83+2,215+1,28+2,115+2,115+1,28+2,215)*1,0 |  | 59.44 | [13 empty] | VV | 2 | 2 | True | 0 | ROZPOCET
| VV |  | "pohled 2-2" (2,215+1,28+2,115+3,0*14+2,115+1,28+2,215+1,83+1,28+1,28+1,83)*1,0 |  | 59.44 | [13 empty] | VV | 2 | 2 | True | 0 | ROZPOCET
| VV |  | "pohled 3-3" (1,10+3,18+3,0*5+2,46+2,48)*3,0 |  | 72.66 | [13 empty] | VV | 2 | 2 | True | 0 | ROZPOCET
| VV |  | "pohled 5-5" (1,675+1,28+1,655+3,0*5+1,655+1,28+1,675)*3,0 |  | 72.66 | [13 empty] | VV | 2 | 2 | True | 0 | ROZPOCET
| VV |  | "pohled 6-6" (1,675+1,28+1,655+3,0*5+1,655+1,28+1,675)*1,0 |  | 24.22 | [13 empty] | VV | 2 | 2 | True | 0 | ROZPOCET
| VV |  | Součet |  | 288.42 | [13 empty] | VV | 2 | 4 | True | 1 | ROZPOCET
| VV |  | 288,42*1,1 'Přepočtené koeficientem množství |  | 317.262 | [13 empty] | VV | 2 | 2 | False | 1 | ROZPOCET
32 | K | 7670205 | D+M sítě záchytné polypropylenové oka 105 x 105mm tl.4,75mm, tmavě zelená, antivandal s ocelovou vložkou, s osazením na sloupky a ocelové vzpěry vč.upevňovacího materiálu a příslušenství | m2 | 598.29 |  | 0 |  |  |  | základní | 0 | 0 | 0 | 0 | 0 | 0 | 16 | K | 2 |  |  |  | ROZPOCET | 0 | 0 | 0 | 0 | 0 | 1 | 0 | 16 | -807429377
| VV |  | "pohled 1-1" (1,83+1,28+3,0*14+1,28+1,83+2,215+2,115+2,115+2,215)*3,0 |  | 170.64 | [13 empty] | VV | 2 | 2 | True | 0 | ROZPOCET
| VV |  | "pohled 2-2" (2,215+2,115+3,0*14+2,115+2,215+1,83+1,28+1,28+1,83)*3,0 |  | 170.64 | [13 empty] | VV | 2 | 2 | True | 0 | ROZPOCET
| VV |  | "pohled 3-3" (1,10+3,18+3,0*5+2,46+2,48)*3,0 |  | 72.66 | [13 empty] | VV | 2 | 2 | True | 0 | ROZPOCET
| VV |  | "pohled 5-5" (1,675+1,655+3,0*5+1,655+1,675)*3,0 |  | 64.98 | [13 empty] | VV | 2 | 2 | True | 0 | ROZPOCET
| VV |  | "pohled 6-6" (1,675+1,655+3,0*5+1,655+1,675)*3,0 |  | 64.98 | [13 empty] | VV | 2 | 2 | True | 0 | ROZPOCET
| VV |  | Součet |  | 543.9 | [13 empty] | VV | 2 | 4 | True | 1 | ROZPOCET
| VV |  | 543,9*1,1 'Přepočtené koeficientem množství |  | 598.29 | [13 empty] | VV | 2 | 2 | False | 1 | ROZPOCET
33 | K | 767R202 | D+M PVC krytek na ocelové sloupky | ks | 78 |  | 0 |  |  |  | základní | 0 | 0 | 0 | 0 | 0 | 0 | 16 | K | 2 |  |  |  | ROZPOCET | 0 | 0 | 0 | 0 | 0 | 1 | 0 | 16 | -1138682481
| VV |  | 78 |  | 78 | [13 empty] | VV | 2 | 2 | True | 1 | ROZPOCET
34 | K | 998767201 | Přesun hmot procentní pro zámečnické konstrukce v objektech v do 6 m | % |  |  | 0 |  |  |  | základní | 0 | 0 | 0 | 0 | 0 | 0 | 16 | K | 2 |  |  |  | ROZPOCET | 0 | 0 | 0 | 0 | 0 | 1 | 0 | 16 | -687309231
| D | 776 | Podlahy povlakové |  |  |  | 0 | [5 empty] | 0 |  | 0 |  | 0 | 2 | D | 1 |  |  |  | ROZPOCET | [6 empty] | 0
35 | K | 7761001 | D+M sportovního povrchu z umělého trávníku dle PD v.vlasu 32mm, vč.elastické podložky tl.10mm | m2 | 1056 |  | 0 |  |  |  | základní | 0 | 0 | 0 | 0 | 0 | 0 | 16 | K | 2 |  |  |  | ROZPOCET | 0 | 0 | 0 | 0 | 0 | 1 | 0 | 16 | -1754831319
| VV |  | "S3-1" 1056,0 |  | 1056 | [13 empty] | VV | 2 | 2 | True | 1 | ROZPOCET
36 | K | 7762001.1 | D+M sportovního povrchu litý polyuretan EPDM tl.13 mm, barva zelená, vč.penetračního nástřiku | m2 | 364.5 |  | 0 |  |  |  | základní | 0 | 0 | 0 | 0 | 0 | 0 | 16 | K | 2 |  |  |  | ROZPOCET | 0 | 0 | 0 | 0 | 0 | 1 | 0 | 16 | -1739657446
| VV |  | "S3-2" 364,50 |  | 364.5 | [13 empty] | VV | 2 | 2 | True | 1 | ROZPOCET
37 | K | 7765003 | Dopravné pro sportovní povrch | kpl | 1 |  | 0 |  |  |  | základní | 0 | 0 | 0 | 0 | 0 | 0 | 16 | K | 2 |  |  |  | ROZPOCET | 0 | 0 | 0 | 0 | 0 | 1 | 0 | 16 | -137707569
38 | K | 7765004 | Lajnování pro sportovní povrch fotbal.trávník | m | 523.4 |  | 0 |  |  |  | základní | 0 | 0 | 0 | 0 | 0 | 0 | 16 | K | 2 |  |  |  | ROZPOCET | 0 | 0 | 0 | 0 | 0 | 1 | 0 | 16 | -1198350146
| VV |  | "bílá" 20,0*3+40,0*2+23,0*2+38,0+0,90*4 |  | 227.6 | [13 empty] | VV | 2 | 2 | True | 0 | ROZPOCET
| VV |  | "žlutá" 9,0*4*3+18,0*6 |  | 216 | [13 empty] | VV | 2 | 2 | True | 0 | ROZPOCET
| VV |  | "červená" 9,0*2*3+12,9*2 |  | 79.8 | [13 empty] | VV | 2 | 2 | True | 0 | ROZPOCET
| VV |  | Součet |  | 523.4 | [13 empty] | VV | 2 | 4 | True | 1 | ROZPOCET
39 | K | 7765004.1 | Lajnování pro sportovní povrch EPDM | m | 268.8 |  | 0 |  |  |  | základní | 0 | 0 | 0 | 0 | 0 | 0 | 16 | K | 2 |  |  |  | ROZPOCET | 0 | 0 | 0 | 0 | 0 | 1 | 0 | 16 | -1644141824
| VV |  | "bílá" 24,0*2+16,30*2+5,70*2+24,0*2+14,60+11,60 |  | 166.2 | [13 empty] | VV | 2 | 2 | True | 0 | ROZPOCET
| VV |  | "žlutá" 8,95*4+17,95*2 |  | 71.7 | [13 empty] | VV | 2 | 2 | True | 0 | ROZPOCET
| VV |  | "červená" 8,95*2+13,0 |  | 30.9 | [13 empty] | VV | 2 | 2 | True | 0 | ROZPOCET
| VV |  | Součet |  | 268.8 | [13 empty] | VV | 2 | 4 | True | 1 | ROZPOCET
40 | K | 998776201 | Přesun hmot procentní pro podlahy povlakové v objektech v do 6 m | % |  |  | 0 |  |  |  | základní | 0 | 0 | 0 | 0 | 0 | 0 | 16 | K | 2 |  |  |  | ROZPOCET | 0 | 0 | 0 | 0 | 0 | 1 | 0 | 16 | 1795245157
| D | 792 | Sportovní vybavení |  |  |  | 0 | [5 empty] | 0 |  | 0 |  | 0 | 2 | D | 1 |  |  |  | ROZPOCET | [6 empty] | 0
41 | K | 7920201 | D+M 2x ocelové sloupky na volejbal, vč sítě, vč.kotvení do pouzder (součást dodávky), kompletní provedení podle tab.PSV ozn.X3-01 | kpl | 2 |  | 0 |  |  |  | základní | 0 | 0 | 0 | 0 | 0 | 0 | 16 | K | 2 |  |  |  | ROZPOCET | 0 | 0 | 0 | 0 | 0 | 1 | 0 | 16 | -1476038587
42 | K | 7920202 | D+M 2x ocelové sloupky na tenis/nohejbal, vč sítě, vč.kotvení do pouzder (součást dodávky), kompletní provedení podle tab.PSV ozn.X3-02 | kpl | 2 |  | 0 |  |  |  | základní | 0 | 0 | 0 | 0 | 0 | 0 | 16 | K | 2 |  |  |  | ROZPOCET | 0 | 0 | 0 | 0 | 0 | 1 | 0 | 16 | -8551155
43 | K | 7920203 | D+M branka na kopanou vel.3000x2000mm, vč sítě, vč.kotvení do pouzder (součást dodávky), kompletní provedení podle tab.PSV ozn.X3-03 | kpl | 2 |  | 0 |  |  |  | základní | 0 | 0 | 0 | 0 | 0 | 0 | 16 | K | 2 |  |  |  | ROZPOCET | 0 | 0 | 0 | 0 | 0 | 1 | 0 | 16 | 162386076
44 | K | 7920204 | D+M basketbalová konstrukce vysazení 1,30m, deska, koš, síťka, kompletní provedení podle tab.PSV ozn.X3-04a | kpl | 2 |  | 0 |  |  |  | základní | 0 | 0 | 0 | 0 | 0 | 0 | 16 | K | 2 |  |  |  | ROZPOCET | 0 | 0 | 0 | 0 | 0 | 1 | 0 | 16 | 2028265892
45 | K | 7920205 | D+M basketbalová konstrukce bez vysazení, deska, koš, síťka, kompletní provedení podle tab.PSV ozn.X3-04b | kpl | 4 |  | 0 |  |  |  | základní | 0 | 0 | 0 | 0 | 0 | 0 | 16 | K | 2 |  |  |  | ROZPOCET | 0 | 0 | 0 | 0 | 0 | 1 | 0 | 16 | -366245203
46 | K | 792R022 | Doprava sportovního vybavení | kpl | 1 |  | 0 |  |  |  | základní | 0 | 0 | 0 | 0 | 0 | 0 | 16 | K | 2 |  |  |  | ROZPOCET | 0 | 0 | 0 | 0 | 0 | 1 | 0 | 16 | -1906294561
47 | K | 792R025 | Závěrečná revize sportoviště | kpl | 1 |  | 0 |  |  |  | základní | 0 | 0 | 0 | 0 | 0 | 0 | 16 | K | 2 |  |  |  | ROZPOCET | 0 | 0 | 0 | 0 | 0 | 1 | 0 | 16 | 2061693129

## S3.2 - Workout
[9 empty] | >> skryté sloupce << | [9 empty] | {0aa3880f-ca56-40d4-8b3f-b28d813371c7}
2
| KRYCÍ LIST SOUPISU PRACÍ | [8 empty] | v --- níže se nacházejí doplnkové a pomocné údaje k sestavám --- v | [8 empty] | False
Stavba:
2. ZŠ Modernizace sportovišť
Objekt:
SO-03 - Multifunkční hřiště
Soupis:
S3.2 - Workout
| KSO: |  |  |  |  | CC-CZ:
| Místo: |  | Beroun |  |  | Datum: | 19. 2. 2025
| Zadavatel: |  |  |  |  | IČ:
|  | Město Beroun |  |  |  | DIČ:
| Zhotovitel: |  |  |  |  | IČ: | 0
[6 empty] | DIČ: | 0
| Projektant: |  |  |  |  | IČ:
|  | Sportovní projekty s.r.o. |  |  |  | DIČ:
| Zpracovatel: |  |  |  |  | IČ:
|  | F.Pecka |  |  |  | DIČ:
Poznámka:
| Cena bez DPH | [5 empty] | 0
|  |  | Základ daně |  |  | Sazba daně | Výše daně
| DPH | základní | 0 |  |  | 21% | 0
|  | snížená | 0 |  |  | 12% | 0
|  | zákl. přenesená | 0 |  |  | 21% | 0
|  | sníž. přenesená | 0 |  |  | 12% | 0
|  | nulová | 0 |  |  | 0% | 0
| Cena s DPH |  |  | v | CZK |  | 0
| Projektant |  |  | Zpracovatel
| Datum a podpis: |  | Razítko | Datum a podpis: |  |  | Razítko
| Objednavatel |  |  | Zhotovitel
| Datum a podpis: |  | Razítko | Datum a podpis: |  |  | Razítko
REKAPITULACE ČLENĚNÍ SOUPISU PRACÍ
Stavba:
2. ZŠ Modernizace sportovišť
Objekt:
SO-03 - Multifunkční hřiště
Soupis:
S3.2 - Workout
Místo: |  |  | Beroun |  |  | Datum: | 19. 2. 2025
Zadavatel: |  |  | Město Beroun |  |  | Projektant: | Sportovní projekty s.r.o.
Zhotovitel: | [5 empty] | Zpracovatel: | F.Pecka
Kód dílu - Popis | [6 empty] | Cena celkem [CZK]
Náklady ze soupisu prací | [6 empty] | 0 | [12 empty] | -1
| HSV - Práce a dodávky HSV | [5 empty] | 0
| 1 - Zemní práce | [5 empty] | 0
| 5 - Komunikace pozemní | [5 empty] | 0
| 998 - Přesun hmot | [5 empty] | 0
| PSV - Práce a dodávky PSV | [5 empty] | 0
| 776 - Podlahy povlakové | [5 empty] | 0
| 792 - Sportovní vybavení | [5 empty] | 0
SOUPIS PRACÍ
Stavba:
2. ZŠ Modernizace sportovišť
Objekt:
SO-03 - Multifunkční hřiště
Soupis:
S3.2 - Workout
Místo: |  |  | Beroun |  |  | Datum: | 19. 2. 2025
Zadavatel: |  |  | Město Beroun |  |  | Projektant: | Sportovní projekty s.r.o.
Zhotovitel: | [5 empty] | Zpracovatel: | F.Pecka
PČ | Typ | Kód | Popis | MJ | Množství | J.cena [CZK] | Cena celkem [CZK] | Cenová soustava |  |  | DPH | J. Nh [h] | Nh celkem [h] | J. hmotnost [t] | Hmotnost celkem [t] | J. suť [t] | Suť Celkem [t]
Náklady soupisu celkem | [6 empty] | 0 | [5 empty] | 33.1122 |  | 121.1 |  | 0 |  | D | -1 | [10 empty] | 0
| D | HSV | Práce a dodávky HSV |  |  |  | 0 | [5 empty] | 33.1122 |  | 121.1 |  | 0 | 1 | D | 0 |  |  |  | ROZPOCET | [6 empty] | 0
| D | 1 | Zemní práce |  |  |  | 0 | [5 empty] | 4.325 |  | 0 |  | 0 | 1 | D | 1 |  |  |  | ROZPOCET | [6 empty] | 0
1 | K | 181951112.1 | Úprava pláně s vyrovnáním nerovností v hornině třídy těžitelnosti I skupiny 1 až 3 se zhutněním strojně vč.předepsaných zkoušek zhutnění | m2 | 173 |  | 0 |  |  |  | základní | 0.025 | 4.325 | 0 | 0 | 0 | 0 | 4 | K | 2 |  |  |  | ROZPOCET | 0 | 0 | 0 | 0 | 0 | 1 | 0 | 4 | -2036193807
| VV |  | "S3-3" 173,0 |  | 173 | [13 empty] | VV | 2 | 2 | True | 1 | ROZPOCET
| D | 5 | Komunikace pozemní |  |  |  | 0 | [5 empty] | 12.802 |  | 121.1 |  | 0 | 1 | D | 1 |  |  |  | ROZPOCET | [6 empty] | 0
2 | K | 564730111 | Podklad z kameniva hrubého drceného vel. 16-32 mm plochy přes 100 m2 tl 100 mm | m2 | 173 |  | 0 |  |  |  | základní | 0.025 | 4.325 | 0.198 | 34.254 | 0 | 0 | 4 | K | 2 |  |  |  | ROZPOCET | 0 | 0 | 0 | 0 | 0 | 1 | 0 | 4 | 1989030992
| VV |  | "S3-3" 173,0 |  | 173 | [13 empty] | VV | 2 | 2 | True | 1 | ROZPOCET
3 | K | 564761111 | Podklad z kameniva hrubého drceného vel. 32-63 mm plochy přes 100 m2 tl 200 mm | m2 | 173 |  | 0 |  |  |  | základní | 0.028 | 4.844 | 0.387 | 66.951 | 0 | 0 | 4 | K | 2 |  |  |  | ROZPOCET | 0 | 0 | 0 | 0 | 0 | 1 | 0 | 4 | 1519881648
| VV |  | "S3-3" 173,0 |  | 173 | [13 empty] | VV | 2 | 2 | True | 1 | ROZPOCET
4 | K | 564811111 | Podklad ze štěrkodrtě fr.0-32 plochy přes 100 m2 tl 50 mm | m2 | 173 |  | 0 |  |  |  | základní | 0.021 | 3.633 | 0.115 | 19.895 | 0 | 0 | 4 | K | 2 |  |  |  | ROZPOCET | 0 | 0 | 0 | 0 | 0 | 1 | 0 | 4 | 1880077706
| VV |  | "S3-3" 173,0 |  | 173 | [13 empty] | VV | 2 | 2 | True | 1 | ROZPOCET
| D | 998 | Přesun hmot |  |  |  | 0 | [5 empty] | 15.9852 |  | 0 |  | 0 | 1 | D | 1 |  |  |  | ROZPOCET | [6 empty] | 0
5 | K | 998222012 | Přesun hmot pro tělovýchovné plochy | t | 121.1 |  | 0 |  |  |  | základní | 0.132 | 15.9852 | 0 | 0 | 0 | 0 | 4 | K | 2 |  |  |  | ROZPOCET | 0 | 0 | 0 | 0 | 0 | 1 | 0 | 4 | 338716044
| D | PSV | Práce a dodávky PSV |  |  |  | 0 | [5 empty] | 0 |  | 0 |  | 0 | 2 | D | 0 |  |  |  | ROZPOCET | [6 empty] | 0
| D | 776 | Podlahy povlakové |  |  |  | 0 | [5 empty] | 0 |  | 0 |  | 0 | 2 | D | 1 |  |  |  | ROZPOCET | [6 empty] | 0
6 | K | 7762001.2 | D+M sportovního povrchu litý polyuretan EPDM tl.11 mm, barva zelená, vč.penetračního nástřiku | m2 | 173 |  | 0 |  |  |  | základní | 0 | 0 | 0 | 0 | 0 | 0 | 16 | K | 2 |  |  |  | ROZPOCET | 0 | 0 | 0 | 0 | 0 | 1 | 0 | 16 | 1898797838
| VV |  | "S3-3" 173,0 |  | 173 | [13 empty] | VV | 2 | 2 | True | 1 | ROZPOCET
7 | K | 7762001.3 | D+M podkladu ze SBR granulátu tl.70mm | m2 | 173 |  | 0 |  |  |  | základní | 0 | 0 | 0 | 0 | 0 | 0 | 16 | K | 2 |  |  |  | ROZPOCET | 0 | 0 | 0 | 0 | 0 | 1 | 0 | 16 | 374814433
| VV |  | "S3-3" 173,0 |  | 173 | [13 empty] | VV | 2 | 2 | True | 1 | ROZPOCET
8 | K | 7765003 | Dopravné pro sportovní povrch | kpl | 1 |  | 0 |  |  |  | základní | 0 | 0 | 0 | 0 | 0 | 0 | 16 | K | 2 |  |  |  | ROZPOCET | 0 | 0 | 0 | 0 | 0 | 1 | 0 | 16 | -1618083642
9 | K | 998776201 | Přesun hmot procentní pro podlahy povlakové v objektech v do 6 m | % | 5559.2 |  | 0 |  |  |  | základní | 0 | 0 | 0 | 0 | 0 | 0 | 16 | K | 2 |  |  |  | ROZPOCET | 0 | 0 | 0 | 0 | 0 | 1 | 0 | 16 | 1496178726
| D | 792 | Sportovní vybavení |  |  |  | 0 | [5 empty] | 0 |  | 0 |  | 0 | 2 | D | 1 |  |  |  | ROZPOCET | [6 empty] | 0
10 | K | 7920303 | D+M workoutová sestava, vč.potřebných základů, kotvení, kompletní konstrukce dle PD | kpl | 1 |  | 0 |  |  |  | základní | 0 | 0 | 0 | 0 | 0 | 0 | 16 | K | 2 |  |  |  | ROZPOCET | 0 | 0 | 0 | 0 | 0 | 1 | 0 | 16 | -1502623080
11 | K | 792R022 | Doprava sportovního vybavení | kpl | 1 |  | 0 |  |  |  | základní | 0 | 0 | 0 | 0 | 0 | 0 | 16 | K | 2 |  |  |  | ROZPOCET | 0 | 0 | 0 | 0 | 0 | 1 | 0 | 16 | 411410837
12 | K | 792R025 | Závěrečná revize sportoviště | kpl | 1 |  | 0 |  |  |  | základní | 0 | 0 | 0 | 0 | 0 | 0 | 16 | K | 2 |  |  |  | ROZPOCET | 0 | 0 | 0 | 0 | 0 | 1 | 0 | 16 | -1765060086

## S3.3 - Dopadová plocha
[9 empty] | >> skryté sloupce << | [9 empty] | {6297ada4-0723-4ce9-af2f-721f29d11f4b}
2
| KRYCÍ LIST SOUPISU PRACÍ | [8 empty] | v --- níže se nacházejí doplnkové a pomocné údaje k sestavám --- v | [8 empty] | False
Stavba:
2. ZŠ Modernizace sportovišť
Objekt:
SO-03 - Multifunkční hřiště
Soupis:
S3.3 - Dopadová plocha
| KSO: |  |  |  |  | CC-CZ:
| Místo: |  | Beroun |  |  | Datum: | 19. 2. 2025
| Zadavatel: |  |  |  |  | IČ:
|  | Město Beroun |  |  |  | DIČ:
| Zhotovitel: |  |  |  |  | IČ: | 0
[6 empty] | DIČ: | 0
| Projektant: |  |  |  |  | IČ:
|  | Sportovní projekty s.r.o. |  |  |  | DIČ:
| Zpracovatel: |  |  |  |  | IČ:
|  | F.Pecka |  |  |  | DIČ:
Poznámka:
| Cena bez DPH | [5 empty] | 0
|  |  | Základ daně |  |  | Sazba daně | Výše daně
| DPH | základní | 0 |  |  | 21% | 0
|  | snížená | 0 |  |  | 12% | 0
|  | zákl. přenesená | 0 |  |  | 21% | 0
|  | sníž. přenesená | 0 |  |  | 12% | 0
|  | nulová | 0 |  |  | 0% | 0
| Cena s DPH |  |  | v | CZK |  | 0
| Projektant |  |  | Zpracovatel
| Datum a podpis: |  | Razítko | Datum a podpis: |  |  | Razítko
| Objednavatel |  |  | Zhotovitel
| Datum a podpis: |  | Razítko | Datum a podpis: |  |  | Razítko
REKAPITULACE ČLENĚNÍ SOUPISU PRACÍ
Stavba:
2. ZŠ Modernizace sportovišť
Objekt:
SO-03 - Multifunkční hřiště
Soupis:
S3.3 - Dopadová plocha
Místo: |  |  | Beroun |  |  | Datum: | 19. 2. 2025
Zadavatel: |  |  | Město Beroun |  |  | Projektant: | Sportovní projekty s.r.o.
Zhotovitel: | [5 empty] | Zpracovatel: | F.Pecka
Kód dílu - Popis | [6 empty] | Cena celkem [CZK]
Náklady ze soupisu prací | [6 empty] | 0 | [12 empty] | -1
| HSV - Práce a dodávky HSV | [5 empty] | 0
| 1 - Zemní práce | [5 empty] | 0
| 5 - Komunikace pozemní | [5 empty] | 0
| 998 - Přesun hmot | [5 empty] | 0
| PSV - Práce a dodávky PSV | [5 empty] | 0
| 776 - Podlahy povlakové | [5 empty] | 0
| 792 - Sportovní vybavení | [5 empty] | 0
SOUPIS PRACÍ
Stavba:
2. ZŠ Modernizace sportovišť
Objekt:
SO-03 - Multifunkční hřiště
Soupis:
S3.3 - Dopadová plocha
Místo: |  |  | Beroun |  |  | Datum: | 19. 2. 2025
Zadavatel: |  |  | Město Beroun |  |  | Projektant: | Sportovní projekty s.r.o.
Zhotovitel: | [5 empty] | Zpracovatel: | F.Pecka
PČ | Typ | Kód | Popis | MJ | Množství | J.cena [CZK] | Cena celkem [CZK] | Cenová soustava |  |  | DPH | J. Nh [h] | Nh celkem [h] | J. hmotnost [t] | Hmotnost celkem [t] | J. suť [t] | Suť Celkem [t]
Náklady soupisu celkem | [6 empty] | 0 | [5 empty] | 47.0844 |  | 172.2 |  | 0 |  | D | -1 | [10 empty] | 0
| D | HSV | Práce a dodávky HSV |  |  |  | 0 | [5 empty] | 47.0844 |  | 172.2 |  | 0 | 1 | D | 0 |  |  |  | ROZPOCET | [6 empty] | 0
| D | 1 | Zemní práce |  |  |  | 0 | [5 empty] | 6.15 |  | 0 |  | 0 | 1 | D | 1 |  |  |  | ROZPOCET | [6 empty] | 0
1 | K | 181951112.1 | Úprava pláně s vyrovnáním nerovností v hornině třídy těžitelnosti I skupiny 1 až 3 se zhutněním strojně vč.předepsaných zkoušek zhutnění | m2 | 246 |  | 0 |  |  |  | základní | 0.025 | 6.15 | 0 | 0 | 0 | 0 | 4 | K | 2 |  |  |  | ROZPOCET | 0 | 0 | 0 | 0 | 0 | 1 | 0 | 4 | 879221355
| VV |  | "S3-4" 246,0 |  | 246 | [13 empty] | VV | 2 | 2 | True | 1 | ROZPOCET
| D | 5 | Komunikace pozemní |  |  |  | 0 | [5 empty] | 18.204 |  | 172.2 |  | 0 | 1 | D | 1 |  |  |  | ROZPOCET | [6 empty] | 0
2 | K | 564730111 | Podklad z kameniva hrubého drceného vel. 16-32 mm plochy přes 100 m2 tl 100 mm | m2 | 246 |  | 0 |  |  |  | základní | 0.025 | 6.15 | 0.198 | 48.708 | 0 | 0 | 4 | K | 2 |  |  |  | ROZPOCET | 0 | 0 | 0 | 0 | 0 | 1 | 0 | 4 | -1844554317
| VV |  | "S3-4" 246,0 |  | 246 | [13 empty] | VV | 2 | 2 | True | 1 | ROZPOCET
3 | K | 564761111 | Podklad z kameniva hrubého drceného vel. 32-63 mm plochy přes 100 m2 tl 200 mm | m2 | 246 |  | 0 |  |  |  | základní | 0.028 | 6.888 | 0.387 | 95.202 | 0 | 0 | 4 | K | 2 |  |  |  | ROZPOCET | 0 | 0 | 0 | 0 | 0 | 1 | 0 | 4 | -1733161681
| VV |  | "S3-4" 246,0 |  | 246 | [13 empty] | VV | 2 | 2 | True | 1 | ROZPOCET
4 | K | 564811111 | Podklad ze štěrkodrtě fr.0-32 plochy přes 100 m2 tl 50 mm | m2 | 246 |  | 0 |  |  |  | základní | 0.021 | 5.166 | 0.115 | 28.29 | 0 | 0 | 4 | K | 2 |  |  |  | ROZPOCET | 0 | 0 | 0 | 0 | 0 | 1 | 0 | 4 | 466854495
| VV |  | "S3-4" 246,0 |  | 246 | [13 empty] | VV | 2 | 2 | True | 1 | ROZPOCET
| D | 998 | Přesun hmot |  |  |  | 0 | [5 empty] | 22.7304 |  | 0 |  | 0 | 1 | D | 1 |  |  |  | ROZPOCET | [6 empty] | 0
5 | K | 998222012 | Přesun hmot pro tělovýchovné plochy | t | 172.2 |  | 0 |  |  |  | základní | 0.132 | 22.7304 | 0 | 0 | 0 | 0 | 4 | K | 2 |  |  |  | ROZPOCET | 0 | 0 | 0 | 0 | 0 | 1 | 0 | 4 | -1645211058
| D | PSV | Práce a dodávky PSV |  |  |  | 0 | [5 empty] | 0 |  | 0 |  | 0 | 2 | D | 0 |  |  |  | ROZPOCET | [6 empty] | 0
| D | 776 | Podlahy povlakové |  |  |  | 0 | [5 empty] | 0 |  | 0 |  | 0 | 2 | D | 1 |  |  |  | ROZPOCET | [6 empty] | 0
6 | K | 7762001.1 | D+M sportovního povrchu litý polyuretan EPDM tl.13 mm, barva zelená, vč.penetračního nástřiku | m2 | 246 |  | 0 |  |  |  | základní | 0 | 0 | 0 | 0 | 0 | 0 | 16 | K | 2 |  |  |  | ROZPOCET | 0 | 0 | 0 | 0 | 0 | 1 | 0 | 16 | -12157108
| VV |  | "S3-4" 246,0 |  | 246 | [13 empty] | VV | 2 | 2 | True | 1 | ROZPOCET
7 | K | 7762001.4 | D+M podkladu ze SBR granulátu tl.25mm | m2 | 246 |  | 0 |  |  |  | základní | 0 | 0 | 0 | 0 | 0 | 0 | 16 | K | 2 |  |  |  | ROZPOCET | 0 | 0 | 0 | 0 | 0 | 1 | 0 | 16 | 2049228181
| VV |  | "S3-4" 246,0 |  | 246 | [13 empty] | VV | 2 | 2 | True | 1 | ROZPOCET
8 | K | 7763407 | D+M 2D grafika skok po jedné noze vel 800x4850, ozn.X3-07 | ks | 1 |  | 0 |  |  |  | základní | 0 | 0 | 0 | 0 | 0 | 0 | 16 | K | 2 |  |  |  | ROZPOCET | 0 | 0 | 0 | 0 | 0 | 1 | 0 | 16 | -1235124632
| VV |  | 1 |  | 1 | [13 empty] | VV | 2 | 2 | True | 1 | ROZPOCET
9 | K | 7765003 | Dopravné pro sportovní povrch | kpl | 1 |  | 0 |  |  |  | základní | 0 | 0 | 0 | 0 | 0 | 0 | 16 | K | 2 |  |  |  | ROZPOCET | 0 | 0 | 0 | 0 | 0 | 1 | 0 | 16 | -542822301
10 | K | 998776201 | Přesun hmot procentní pro podlahy povlakové v objektech v do 6 m | % |  |  | 0 |  |  |  | základní | 0 | 0 | 0 | 0 | 0 | 0 | 16 | K | 2 |  |  |  | ROZPOCET | 0 | 0 | 0 | 0 | 0 | 1 | 0 | 16 | -1439397440
| D | 792 | Sportovní vybavení |  |  |  | 0 | [5 empty] | 0 |  | 0 |  | 0 | 2 | D | 1 |  |  |  | ROZPOCET | [6 empty] | 0
11 | K | 7920345 | D+M Lavice 3D prvek z celoprobarveného EPDM, vel.2200x460x460mm, zelená, komplet provedení dle tab PSV, ozn.X3-05 | ks | 11 |  | 0 |  |  |  | základní | 0 | 0 | 0 | 0 | 0 | 0 | 16 | K | 2 |  |  |  | ROZPOCET | 0 | 0 | 0 | 0 | 0 | 1 | 0 | 16 | -1099123783
12 | K | 7920346a | D+M Boule 3D prvek z betonu a celoprobarveného EPDM, prům 350mm komplet provedení dle tab PSV, ozn.X3-06a | ks | 17 |  | 0 |  |  |  | základní | 0 | 0 | 0 | 0 | 0 | 0 | 16 | K | 2 |  |  |  | ROZPOCET | 0 | 0 | 0 | 0 | 0 | 1 | 0 | 16 | -399349761
13 | K | 7920346b | D+M Boule 3D prvek z betonu a celoprobarveného EPDM, prům 500mm komplet provedení dle tab PSV, ozn.X3-06b | ks | 14 |  | 0 |  |  |  | základní | 0 | 0 | 0 | 0 | 0 | 0 | 16 | K | 2 |  |  |  | ROZPOCET | 0 | 0 | 0 | 0 | 0 | 1 | 0 | 16 | -1894790719
14 | K | 7920346c | D+M Boule 3D prvek z betonu a celoprobarveného EPDM, prům 750mm komplet provedení dle tab PSV, ozn.X3-06c | ks | 1 |  | 0 |  |  |  | základní | 0 | 0 | 0 | 0 | 0 | 0 | 16 | K | 2 |  |  |  | ROZPOCET | 0 | 0 | 0 | 0 | 0 | 1 | 0 | 16 | 271453453
15 | K | 792R022 | Doprava sportovního vybavení | kpl | 1 |  | 0 |  |  |  | základní | 0 | 0 | 0 | 0 | 0 | 0 | 16 | K | 2 |  |  |  | ROZPOCET | 0 | 0 | 0 | 0 | 0 | 1 | 0 | 16 | -1523783302
16 | K | 792R025 | Závěrečná revize sportoviště | kpl | 1 |  | 0 |  |  |  | základní | 0 | 0 | 0 | 0 | 0 | 0 | 16 | K | 2 |  |  |  | ROZPOCET | 0 | 0 | 0 | 0 | 0 | 1 | 0 | 16 | -823531741

## 4.1 - Zpevněné plochy Sever
[9 empty] | >> skryté sloupce << | [9 empty] | {c80c083c-d19d-42f9-a671-f09362b8a63d}
2
| KRYCÍ LIST SOUPISU PRACÍ | [8 empty] | v --- níže se nacházejí doplnkové a pomocné údaje k sestavám --- v | [8 empty] | False
Stavba:
2. ZŠ Modernizace sportovišť
Objekt:
SO-04 - Zpevněné plochy
Soupis:
4.1 - Zpevněné plochy Sever
| KSO: |  |  |  |  | CC-CZ:
| Místo: |  | Beroun |  |  | Datum: | 19. 2. 2025
| Zadavatel: |  |  |  |  | IČ:
|  | Město Beroun |  |  |  | DIČ:
| Zhotovitel: |  |  |  |  | IČ: | 0
[6 empty] | DIČ: | 0
| Projektant: |  |  |  |  | IČ:
|  | Sportovní projekty s.r.o. |  |  |  | DIČ:
| Zpracovatel: |  |  |  |  | IČ:
|  | F.Pecka |  |  |  | DIČ:
Poznámka:
| Cena bez DPH | [5 empty] | 0
|  |  | Základ daně |  |  | Sazba daně | Výše daně
| DPH | základní | 0 |  |  | 21% | 0
|  | snížená | 0 |  |  | 12% | 0
|  | zákl. přenesená | 0 |  |  | 21% | 0
|  | sníž. přenesená | 0 |  |  | 12% | 0
|  | nulová | 0 |  |  | 0% | 0
| Cena s DPH |  |  | v | CZK |  | 0
| Projektant |  |  | Zpracovatel
| Datum a podpis: |  | Razítko | Datum a podpis: |  |  | Razítko
| Objednavatel |  |  | Zhotovitel
| Datum a podpis: |  | Razítko | Datum a podpis: |  |  | Razítko
REKAPITULACE ČLENĚNÍ SOUPISU PRACÍ
Stavba:
2. ZŠ Modernizace sportovišť
Objekt:
SO-04 - Zpevněné plochy
Soupis:
4.1 - Zpevněné plochy Sever
Místo: |  |  | Beroun |  |  | Datum: | 19. 2. 2025
Zadavatel: |  |  | Město Beroun |  |  | Projektant: | Sportovní projekty s.r.o.
Zhotovitel: | [5 empty] | Zpracovatel: | F.Pecka
Kód dílu - Popis | [6 empty] | Cena celkem [CZK]
Náklady ze soupisu prací | [6 empty] | 0 | [12 empty] | -1
| HSV - Práce a dodávky HSV | [5 empty] | 0
| 1 - Zemní práce | [5 empty] | 0
| 2 - Zakládání | [5 empty] | 0
| 3 - Svislé a kompletní konstrukce | [5 empty] | 0
| 5 - Komunikace pozemní | [5 empty] | 0
| 6 - Úpravy povrchů, podlahy a osazování výplní | [5 empty] | 0
| 9 - Ostatní konstrukce a práce, bourání | [5 empty] | 0
| 998 - Přesun hmot | [5 empty] | 0
| PSV - Práce a dodávky PSV | [5 empty] | 0
| 711 - Izolace proti vodě, vlhkosti a plynům | [5 empty] | 0
| 796 - Mobiliář | [5 empty] | 0
SOUPIS PRACÍ
Stavba:
2. ZŠ Modernizace sportovišť
Objekt:
SO-04 - Zpevněné plochy
Soupis:
4.1 - Zpevněné plochy Sever
Místo: |  |  | Beroun |  |  | Datum: | 19. 2. 2025
Zadavatel: |  |  | Město Beroun |  |  | Projektant: | Sportovní projekty s.r.o.
Zhotovitel: | [5 empty] | Zpracovatel: | F.Pecka
PČ | Typ | Kód | Popis | MJ | Množství | J.cena [CZK] | Cena celkem [CZK] | Cenová soustava |  |  | DPH | J. Nh [h] | Nh celkem [h] | J. hmotnost [t] | Hmotnost celkem [t] | J. suť [t] | Suť Celkem [t]
Náklady soupisu celkem | [6 empty] | 0 | [5 empty] | 424.3964 |  | 289.7832 |  | 0 |  | D | -1 | [10 empty] | 0
| D | HSV | Práce a dodávky HSV |  |  |  | 0 | [5 empty] | 396.4777 |  | 289.7503 |  | 0 | 1 | D | 0 |  |  |  | ROZPOCET | [6 empty] | 0
| D | 1 | Zemní práce |  |  |  | 0 | [5 empty] | 115.8998 |  | 75.3293 |  | 0 | 1 | D | 1 |  |  |  | ROZPOCET | [6 empty] | 0
1 | K | 122251104 | Odkopávky a prokopávky nezapažené v hornině třídy těžitelnosti I skupiny 3 objem do 500 m3 strojně | m3 | 119.16 |  | 0 |  |  |  | základní | 0.212 | 25.2619 | 0 | 0 | 0 | 0 | 4 | K | 2 |  |  |  | ROZPOCET | 0 | 0 | 0 | 0 | 0 | 1 | 0 | 4 | -986014052
| VV |  | pro základ tribuny | [15 empty] | VV | 2 | 1 | True | 0 | ROZPOCET
| VV |  | 33,0*3,0 |  | 99 | [13 empty] | VV | 2 | 2 | True | 0 | ROZPOCET
| VV |  | 8,0*2,52 |  | 20.16 | [13 empty] | VV | 2 | 2 | True | 0 | ROZPOCET
| VV |  | Součet |  | 119.16 | [13 empty] | VV | 2 | 4 | True | 1 | ROZPOCET
2 | K | 132251101 | Hloubení rýh nezapažených š do 800 mm v hornině třídy těžitelnosti I skupiny 3 objem do 20 m3 strojně | m3 | 6.669 |  | 0 |  |  |  | základní | 1.72 | 11.4707 | 0 | 0 | 0 | 0 | 4 | K | 2 |  |  |  | ROZPOCET | 0 | 0 | 0 | 0 | 0 | 1 | 0 | 4 | -1200720104
| VV |  | "pro obrubníky" 35,90*0,30*0,30 |  | 3.231 | [13 empty] | VV | 2 | 2 | True | 0 | ROZPOCET
| VV |  | "pro odvodňovací žlab" 38,20*0,30*0,30 |  | 3.438 | [13 empty] | VV | 2 | 2 | True | 0 | ROZPOCET
| VV |  | Součet |  | 6.669 | [13 empty] | VV | 2 | 4 | True | 1 | ROZPOCET
3 | K | 162351103 | Vodorovné přemístění přes 50 do 500 m výkopku/sypaniny z horniny třídy těžitelnosti I skupiny 1 až 3 | m3 | 47.16 |  | 0 |  |  |  | základní | 0.044 | 2.075 | 0 | 0 | 0 | 0 | 4 | K | 2 |  |  |  | ROZPOCET | 0 | 0 | 0 | 0 | 0 | 1 | 0 | 4 | -1793579207
| VV |  | "ornice " 203,0*0,20 |  | 40.6 | [13 empty] | VV | 2 | 2 | True | 0 | ROZPOCET
| VV |  | " zemina pro zásypy" 6,56 |  | 6.56 | [13 empty] | VV | 2 | 2 | True | 0 | ROZPOCET
| VV |  | Součet |  | 47.16 | [13 empty] | VV | 2 | 4 | True | 1 | ROZPOCET
4 | K | 162751117R | Vodorovné přemístění přes 9 000 do 10000 m výkopku/sypaniny z horniny třídy těžitelnosti I skupiny 1 až 3 | m3 | 119.269 |  | 0 |  |  |  | základní | 0.087 | 10.3764 | 0 | 0 | 0 | 0 | 4 | K | 2 |  |  |  | ROZPOCET | 0 | 0 | 0 | 0 | 0 | 1 | 0 | 4 | -444465802
| VV |  | "odvoz zeminy menšími vozy" 119,16+6,669-6,560 |  | 119.269 | [13 empty] | VV | 2 | 2 | True | 1 | ROZPOCET
5 | K | 162751119R | Příplatek k vodorovnému přemístění výkopku/sypaniny z horniny třídy těžitelnosti I skupiny 1 až 3 ZKD 1000 m přes 10000 m | m3 | 1192.69 |  | 0 |  |  |  | základní | 0.005 | 5.9634 | 0 | 0 | 0 | 0 | 4 | K | 2 |  |  |  | ROZPOCET | 0 | 0 | 0 | 0 | 0 | 1 | 0 | 4 | -456356165
| VV |  | "odvoz zeminy menšími vozy" 119,269*10 |  | 1192.69 | [13 empty] | VV | 2 | 2 | True | 1 | ROZPOCET
6 | K | 167151101 | Nakládání výkopku z hornin třídy těžitelnosti I skupiny 1 až 3 do 100 m3 | m3 | 47.16 |  | 0 |  |  |  | základní | 0.197 | 9.2905 | 0 | 0 | 0 | 0 | 4 | K | 2 |  |  |  | ROZPOCET | 0 | 0 | 0 | 0 | 0 | 1 | 0 | 4 | 1552578883
| VV |  | "zásyp" 6,56 |  | 6.56 | [13 empty] | VV | 2 | 2 | True | 0 | ROZPOCET
| VV |  | "ornice" 203,0*0,20 |  | 40.6 | [13 empty] | VV | 2 | 2 | True | 0 | ROZPOCET
| VV |  | Součet |  | 47.16 | [13 empty] | VV | 2 | 4 | True | 1 | ROZPOCET
7 | K | 171201231 | Poplatek za uložení zeminy a kamení na recyklační skládce (skládkovné) kód odpadu 17 05 04 | t | 214.684 |  | 0 |  |  |  | základní | 0 | 0 | 0 | 0 | 0 | 0 | 4 | K | 2 |  |  |  | ROZPOCET | 0 | 0 | 0 | 0 | 0 | 1 | 0 | 4 | 438238487
| VV |  | 119,269*1,8 |  | 214.684 | [13 empty] | VV | 2 | 2 | True | 1 | ROZPOCET
8 | K | 171251201 | Uložení sypaniny na skládky nebo meziskládky | m3 | 125.829 |  | 0 |  |  |  | základní | 0.009 | 1.1325 | 0 | 0 | 0 | 0 | 4 | K | 2 |  |  |  | ROZPOCET | 0 | 0 | 0 | 0 | 0 | 1 | 0 | 4 | 1820742443
| VV |  | 119,16+6,669 |  | 125.829 | [13 empty] | VV | 2 | 2 | True | 1 | ROZPOCET
9 | K | 174151101 | Zásyp jam, šachet rýh nebo kolem objektů sypaninou se zhutněním | m3 | 6.56 |  | 0 |  |  |  | základní | 0.328 | 2.1517 | 0 | 0 | 0 | 0 | 4 | K | 2 |  |  |  | ROZPOCET | 0 | 0 | 0 | 0 | 0 | 1 | 0 | 4 | -1220128263
| VV |  | "za tribunami" 41,0*0,16 |  | 6.56 | [13 empty] | VV | 2 | 2 | True | 1 | ROZPOCET
10 | K | 181111111 | Plošná úprava terénu do 500 m2 zemina skupiny 1 až 4 nerovnosti přes 50 do 100 mm v rovinně a svahu do 1:5 | m2 | 203 |  | 0 |  |  |  | základní | 0.09 | 18.27 | 0 | 0 | 0 | 0 | 4 | K | 2 |  |  |  | ROZPOCET | 0 | 0 | 0 | 0 | 0 | 1 | 0 | 4 | 1259256392
| VV |  | "nový trávník" 203,0 |  | 203 | [13 empty] | VV | 2 | 2 | True | 1 | ROZPOCET
11 | M | 10371500 | substrát pro trávníky VL | m3 | 10.658 |  | 0 |  |  |  | základní | 0 | 0 | 0.21 | 2.2382 | 0 | 0 | 8 | M | 2 |  |  |  | ROZPOCET | 0 | 0 | 0 | 0 | 0 | 1 | 0 | 4 | -405383168
| VV |  | 203,0*0,05*1,05 |  | 10.658 | [13 empty] | VV | 2 | 2 | True | 0 | ROZPOCET
| VV |  | Součet |  | 10.658 | [13 empty] | VV | 2 | 4 | True | 1 | ROZPOCET
12 | K | 181151113 | Úprava zrnitosti ornice rozpojením balvanů tl vrstvy přes 150 do 200 mm v hornině třídy těžitelnosti I a II skupiny 1 až 4 pl do 500 m2 strojně | m2 | 203 |  | 0 |  |  |  | základní | 0.006 | 1.218 | 0 | 0 | 0 | 0 | 4 | K | 2 |  |  |  | ROZPOCET | 0 | 0 | 0 | 0 | 0 | 1 | 0 | 4 | 191949739
| VV |  | 203,0 |  | 203 | [13 empty] | VV | 2 | 2 | True | 1 | ROZPOCET
13 | K | 181351103 | Rozprostření ornice tl vrstvy do 200 mm pl přes 100 do 500 m2 v rovině nebo ve svahu do 1:5 strojně | m2 | 203 |  | 0 |  |  |  | základní | 0.044 | 8.932 | 0 | 0 | 0 | 0 | 4 | K | 2 |  |  |  | ROZPOCET | 0 | 0 | 0 | 0 | 0 | 1 | 0 | 4 | 195835682
| VV |  | 203,0 |  | 203 | [13 empty] | VV | 2 | 2 | True | 1 | ROZPOCET
14 | M | 10364101 | zemina pro terénní úpravy - ornice | t | 73.08 |  | 0 |  |  |  | základní | 0 | 0 | 1 | 73.08 | 0 | 0 | 8 | M | 2 |  |  |  | ROZPOCET | 0 | 0 | 0 | 0 | 0 | 1 | 0 | 4 | -1306142783
| VV |  | 203,0*0,20*1,8 |  | 73.08 | [13 empty] | VV | 2 | 2 | True | 1 | ROZPOCET
15 | K | 181411131 | Založení parkového trávníku výsevem pl do 1000 m2 v rovině a ve svahu do 1:5 | m2 | 203 |  | 0 |  |  |  | základní | 0.058 | 11.774 | 0 | 0 | 0 | 0 | 4 | K | 2 |  |  |  | ROZPOCET | 0 | 0 | 0 | 0 | 0 | 1 | 0 | 4 | 1980286039
| VV |  | "nový trávník" 203,0 |  | 203 | [13 empty] | VV | 2 | 2 | True | 0 | ROZPOCET
| VV |  | Součet |  | 203 | [13 empty] | VV | 2 | 4 | True | 1 | ROZPOCET
16 | M | 00572410 | osivo směs travní parková | kg | 6.09 |  | 0 |  |  |  | základní | 0 | 0 | 0.001 | 0.00609 | 0 | 0 | 8 | M | 2 |  |  |  | ROZPOCET | 0 | 0 | 0 | 0 | 0 | 1 | 0 | 4 | -307298708
| VV |  | 203,0 |  | 203 | [13 empty] | VV | 2 | 2 | True | 1 | ROZPOCET
| VV |  | 203*0,03 'Přepočtené koeficientem množství |  | 6.09 | [13 empty] | VV | 2 | 2 | False | 1 | ROZPOCET
17 | K | 181951112.1 | Úprava pláně s vyrovnáním nerovností v hornině třídy těžitelnosti I skupiny 1 až 3 se zhutněním strojně vč.předepsaných zkoušek zhutnění | m2 | 271 |  | 0 |  |  |  | základní | 0.025 | 6.775 | 0 | 0 | 0 | 0 | 4 | K | 2 |  |  |  | ROZPOCET | 0 | 0 | 0 | 0 | 0 | 1 | 0 | 4 | 1214908165
| VV |  | "trávník" 203,0 |  | 203 | [13 empty] | VV | 2 | 2 | True | 0 | ROZPOCET
| VV |  | "dlažba" 68,0 |  | 68 | [13 empty] | VV | 2 | 2 | True | 0 | ROZPOCET
| VV |  | Součet |  | 271 | [13 empty] | VV | 2 | 4 | True | 1 | ROZPOCET
18 | K | 184853511 | Chemické odplevelení před založením kultury nad 20 m2 postřikem na široko v rovině a svahu do 1:5 strojně | m2 | 203 |  | 0 |  |  |  | základní | 0.002 | 0.406 | 0 | 0 | 0 | 0 | 4 | K | 2 |  |  |  | ROZPOCET | 0 | 0 | 0 | 0 | 0 | 1 | 0 | 4 | -992777909
| VV |  | "nový trávník" 203,0 |  | 203 | [13 empty] | VV | 2 | 2 | True | 0 | ROZPOCET
| VV |  | Součet |  | 203 | [13 empty] | VV | 2 | 4 | True | 1 | ROZPOCET
19 | K | 185802113 | Hnojení půdy umělým hnojivem na široko v rovině a svahu do 1:5 | t | 0.005 |  | 0 |  |  |  | základní | 21.429 | 0.10715 | 0 | 0 | 0 | 0 | 4 | K | 2 |  |  |  | ROZPOCET | 0 | 0 | 0 | 0 | 0 | 1 | 0 | 4 | 2080061417
| VV |  | 203,0*0,000025 |  | 0.005 | [13 empty] | VV | 2 | 2 | True | 1 | ROZPOCET
20 | M | 25191155 | hnojivo průmyslové | kg | 5 |  | 0 |  |  |  | základní | 0 | 0 | 0.001 | 0.005 | 0 | 0 | 8 | M | 2 |  |  |  | ROZPOCET | 0 | 0 | 0 | 0 | 0 | 1 | 0 | 4 | -805790957
| VV |  | 0,005*1000 'Přepočtené koeficientem množství |  | 5 | [13 empty] | VV | 2 | 2 | False | 1 | ROZPOCET
21 | K | 185803211 | Uválcování trávníku v rovině a svahu do 1:5 | m2 | 203 |  | 0 |  |  |  | základní | 0.002 | 0.406 | 0 | 0 | 0 | 0 | 4 | K | 2 |  |  |  | ROZPOCET | 0 | 0 | 0 | 0 | 0 | 1 | 0 | 4 | -2032068103
| VV |  | "nový trávník" 203,0 |  | 203 | [13 empty] | VV | 2 | 2 | True | 0 | ROZPOCET
| VV |  | Součet |  | 203 | [13 empty] | VV | 2 | 4 | True | 1 | ROZPOCET
22 | K | 185804312 | Zalití rostlin vodou plocha přes 20 m2 | m3 | 0.406 |  | 0 |  |  |  | základní | 0.261 | 0.10597 | 0 | 0 | 0 | 0 | 4 | K | 2 |  |  |  | ROZPOCET | 0 | 0 | 0 | 0 | 0 | 1 | 0 | 4 | 82478830
| VV |  | 203,0*0,002 |  | 0.406 | [13 empty] | VV | 2 | 2 | True | 1 | ROZPOCET
23 | K | 185851121 | Dovoz vody pro zálivku rostlin za vzdálenost do 1000 m | m3 | 0.406 |  | 0 |  |  |  | základní | 0.452 | 0.18351 | 0 | 0 | 0 | 0 | 4 | K | 2 |  |  |  | ROZPOCET | 0 | 0 | 0 | 0 | 0 | 1 | 0 | 4 | 288157954
| VV |  | 203,0*0,002 |  | 0.406 | [13 empty] | VV | 2 | 2 | True | 1 | ROZPOCET
| D | 2 | Zakládání |  |  |  | 0 | [5 empty] | 36.9972 |  | 76.6684 |  | 0 | 1 | D | 1 |  |  |  | ROZPOCET | [6 empty] | 0
24 | K | 273313711 | Základové desky z betonu tř. C 20/25 | m3 | 30.6 |  | 0 |  |  |  | základní | 0.584 | 17.8704 | 2.5019 | 76.5572 | 0 | 0 | 4 | K | 2 |  |  |  | ROZPOCET | 0 | 0 | 0 | 0 | 0 | 1 | 0 | 4 | -1686094964
| VV |  | pod tribunami | [15 empty] | VV | 2 | 1 | True | 0 | ROZPOCET
| VV |  | 33,0*0,84 |  | 27.72 | [13 empty] | VV | 2 | 2 | True | 0 | ROZPOCET
| VV |  | 8,0*0,36 |  | 2.88 | [13 empty] | VV | 2 | 2 | True | 0 | ROZPOCET
| VV |  | Součet |  | 30.6 | [13 empty] | VV | 2 | 4 | True | 1 | ROZPOCET
25 | K | 273351121 | Zřízení bednění základových desek | m2 | 37.8 |  | 0 |  |  |  | základní | 0.354 | 13.3812 | 0.00294 | 0.11113 | 0 | 0 | 4 | K | 2 |  |  |  | ROZPOCET | 0 | 0 | 0 | 0 | 0 | 1 | 0 | 4 | -911333992
| VV |  | pod tribunami | [15 empty] | VV | 2 | 1 | True | 0 | ROZPOCET
| VV |  | 33,0*(0,30+0,70) |  | 33 | [13 empty] | VV | 2 | 2 | True | 0 | ROZPOCET
| VV |  | 8,0*0,30*2 |  | 4.8 | [13 empty] | VV | 2 | 2 | True | 0 | ROZPOCET
| VV |  | Součet |  | 37.8 | [13 empty] | VV | 2 | 4 | True | 1 | ROZPOCET
26 | K | 273351122 | Odstranění bednění základových desek | m2 | 37.8 |  | 0 |  |  |  | základní | 0.152 | 5.7456 | 0 | 0 | 0 | 0 | 4 | K | 2 |  |  |  | ROZPOCET | 0 | 0 | 0 | 0 | 0 | 1 | 0 | 4 | -12193389
| D | 3 | Svislé a kompletní konstrukce |  |  |  | 0 | [5 empty] | 74.9 |  | 57.5202 |  | 0 | 1 | D | 1 |  |  |  | ROZPOCET | [6 empty] | 0
27 | K | 311261111 | Osazování betonových bloků objemu přes 0,06 do 0,10 m3 na MC 25 (ozn.X4-02) | kus | 33 |  | 0 |  |  |  | základní | 0.346 | 11.418 | 0.12846 | 4.2392 | 0 | 0 | 4 | K | 2 |  |  |  | ROZPOCET | 0 | 0 | 0 | 0 | 0 | 1 | 0 | 4 | 224052955
28 | M | 593R001 | Betonový blok vel.400x200x800mm, ozn.X4-02 | ks | 33.33 |  | 0 |  |  |  | základní | 0 | 0 | 0.15 | 4.9995 | 0 | 0 | 8 | M | 2 |  |  |  | ROZPOCET | 0 | 0 | 0 | 0 | 0 | 1 | 0 | 4 | 460921010
| VV |  | 33*1,01 'Přepočtené koeficientem množství |  | 33.33 | [13 empty] | VV | 2 | 2 | False | 1 | ROZPOCET
29 | K | 311261121 | Osazování betonových bloků objemu přes 0,20 do 0,30 m3 na MC 25 (ozn.X4-03) | kus | 6 |  | 0 |  |  |  | základní | 0.688 | 4.128 | 0.12846 | 0.77076 | 0 | 0 | 4 | K | 2 |  |  |  | ROZPOCET | 0 | 0 | 0 | 0 | 0 | 1 | 0 | 4 | -1582314479
30 | M | 593R002 | Betonový blok vel.400x800x800mm ozn.X4-03 | ks | 6.06 |  | 0 |  |  |  | základní | 0 | 0 | 0.6 | 3.636 | 0 | 0 | 8 | M | 2 |  |  |  | ROZPOCET | 0 | 0 | 0 | 0 | 0 | 1 | 0 | 4 | -1805128714
| VV |  | 6*1,01 'Přepočtené koeficientem množství |  | 6.06 | [13 empty] | VV | 2 | 2 | False | 1 | ROZPOCET
31 | K | 311261131 | Osazování betonových bloků objemu přes 0,40 do 0,60 m3 na MC 25 (ozn.X4-1) | kus | 59 |  | 0 |  |  |  | základní | 1.006 | 59.354 | 0.13764 | 8.1208 | 0 | 0 | 4 | K | 2 |  |  |  | ROZPOCET | 0 | 0 | 0 | 0 | 0 | 1 | 0 | 4 | -4264286
32 | M | 593R003 | Betonový blok vel.1600x800x400mm ozn.X4-01 | ks | 59.59 |  | 0 |  |  |  | základní | 0 | 0 | 0.6 | 35.754 | 0 | 0 | 8 | M | 2 |  |  |  | ROZPOCET | 0 | 0 | 0 | 0 | 0 | 1 | 0 | 4 | 1813504563
| VV |  | 59*1,01 'Přepočtené koeficientem množství |  | 59.59 | [13 empty] | VV | 2 | 2 | False | 1 | ROZPOCET
33 | K | 593R003 | Doprava betonových bloků | kpl | 1 |  | 0 |  |  |  | základní | 0 | 0 | 0 | 0 | 0 | 0 | 4 | K | 2 |  |  |  | ROZPOCET | 0 | 0 | 0 | 0 | 0 | 1 | 0 | 4 | 1243364371
| D | 5 | Komunikace pozemní |  |  |  | 0 | [5 empty] | 63.784 |  | 38.8912 |  | 0 | 1 | D | 1 |  |  |  | ROZPOCET | [6 empty] | 0
34 | K | 564710001 | Podklad z kameniva hrubého drceného vel. 8-16 mm plochy do 100 m2 tl 50 mm | m2 | 68 |  | 0 |  |  |  | základní | 0.078 | 5.304 | 0.106 | 7.208 | 0 | 0 | 4 | K | 2 |  |  |  | ROZPOCET | 0 | 0 | 0 | 0 | 0 | 1 | 0 | 4 | 286009759
| VV |  | "S4-1" 68,0 |  | 68 | [13 empty] | VV | 2 | 2 | True | 1 | ROZPOCET
35 | K | 564831011 | Podklad ze štěrkodrtě ŠD fr.0-63 plochy do 100 m2 tl 100 mm | m2 | 68 |  | 0 |  |  |  | základní | 0.083 | 5.644 | 0.23 | 15.64 | 0 | 0 | 4 | K | 2 |  |  |  | ROZPOCET | 0 | 0 | 0 | 0 | 0 | 1 | 0 | 4 | -285288861
| VV |  | "4.1" 68,0 |  | 68 | [13 empty] | VV | 2 | 2 | True | 1 | ROZPOCET
36 | K | 596811120 | Kladení betonové dlažby komunikací pro pěší do lože z kameniva velikosti do 0,09 m2 pl do 50 m2 | m2 | 68 |  | 0 |  |  |  | základní | 0.777 | 52.836 | 0.101 | 6.868 | 0 | 0 | 4 | K | 2 |  |  |  | ROZPOCET | 0 | 0 | 0 | 0 | 0 | 1 | 0 | 4 | -1250257156
| VV |  | "S4.1" 68,0 |  | 68 | [13 empty] | VV | 2 | 2 | True | 1 | ROZPOCET
37 | M | 59245018 | dlažba tvar obdélník betonová 200x100x60mm přírodní | m2 | 70.04 |  | 0 |  |  |  | základní | 0 | 0 | 0.131 | 9.1752 | 0 | 0 | 8 | M | 2 |  |  |  | ROZPOCET | 0 | 0 | 0 | 0 | 0 | 1 | 0 | 4 | 1719176572
| VV |  | "S4.1" 68,0 |  | 68 | [13 empty] | VV | 2 | 2 | True | 1 | ROZPOCET
| VV |  | 68*1,03 'Přepočtené koeficientem množství |  | 70.04 | [13 empty] | VV | 2 | 2 | False | 1 | ROZPOCET
| D | 6 | Úpravy povrchů, podlahy a osazování výplní |  |  |  | 0 | [5 empty] | 41.7312 |  | 8.5201 |  | 0 | 1 | D | 1 |  |  |  | ROZPOCET | [6 empty] | 0
38 | K | 632451457 | Potěr pískocementový tl přes 40 do 50 mm tř. C 30 běžný | m2 | 75.6 |  | 0 |  |  |  | základní | 0.443 | 33.4908 | 0.1117 | 8.4445 | 0 | 0 | 4 | K | 2 |  |  |  | ROZPOCET | 0 | 0 | 0 | 0 | 0 | 1 | 0 | 4 | 2091587596
| VV |  | pod tribunami | [15 empty] | VV | 2 | 1 | True | 0 | ROZPOCET
| VV |  | 33,0*2,0 |  | 66 | [13 empty] | VV | 2 | 2 | True | 0 | ROZPOCET
| VV |  | 8,0*1,20 |  | 9.6 | [13 empty] | VV | 2 | 2 | True | 0 | ROZPOCET
| VV |  | Součet |  | 75.6 | [13 empty] | VV | 2 | 4 | True | 1 | ROZPOCET
39 | K | 632451491 | Příplatek k potěrům za přehlazení povrchu | m2 | 75.6 |  | 0 |  |  |  | základní | 0.109 | 8.2404 | 0.001 | 0.0756 | 0 | 0 | 4 | K | 2 |  |  |  | ROZPOCET | 0 | 0 | 0 | 0 | 0 | 1 | 0 | 4 | 120101661
| D | 9 | Ostatní konstrukce a práce, bourání |  |  |  | 0 | [5 empty] | 24.9185 |  | 32.8211 |  | 0 | 1 | D | 1 |  |  |  | ROZPOCET | [6 empty] | 0
40 | K | 916331112 | Osazení zahradního obrubníku betonového do lože z betonu s boční opěrou | m | 35.9 |  | 0 |  |  |  | základní | 0.14 | 5.026 | 0.10095 | 3.6241 | 0 | 0 | 4 | K | 2 |  |  |  | ROZPOCET | 0 | 0 | 0 | 0 | 0 | 1 | 0 | 4 | 1808432766
| VV |  | 35,90 |  | 35.9 | [13 empty] | VV | 2 | 2 | True | 1 | ROZPOCET
41 | M | 59217002 | obrubník zahradní betonový šedý 1000x50x200mm | m | 36.259 |  | 0 |  |  |  | základní | 0 | 0 | 0.024 | 0.87022 | 0 | 0 | 8 | M | 2 |  |  |  | ROZPOCET | 0 | 0 | 0 | 0 | 0 | 1 | 0 | 4 | 1270165304
| VV |  | 35,90 |  | 35.9 | [13 empty] | VV | 2 | 2 | True | 1 | ROZPOCET
| VV |  | 35,9*1,01 'Přepočtené koeficientem množství |  | 36.259 | [13 empty] | VV | 2 | 2 | False | 1 | ROZPOCET
42 | K | 916991121 | Lože pod obrubníky z betonu prostého | m3 | 6.669 |  | 0 |  |  |  | základní | 1.442 | 9.6167 | 2.2563 | 15.0475 | 0 | 0 | 4 | K | 2 |  |  |  | ROZPOCET | 0 | 0 | 0 | 0 | 0 | 1 | 0 | 4 | -1494102192
| VV |  | "pod obrubníky betonové" 0,30*0,30*35,90 |  | 3.231 | [13 empty] | VV | 2 | 2 | True | 0 | ROZPOCET
| VV |  | "pro odvodňovací žlab" 38,20*0,30*0,30 |  | 3.438 | [13 empty] | VV | 2 | 2 | True | 0 | ROZPOCET
| VV |  | Součet |  | 6.669 | [13 empty] | VV | 2 | 4 | True | 1 | ROZPOCET
43 | K | 935113111 | Osazení odvodňovacího žlabu s krycím roštem šířky do 200 mm | m | 38.2 |  | 0 |  |  |  | základní | 0.269 | 10.2758 | 0.29221 | 11.1624 | 0 | 0 | 4 | K | 2 |  |  |  | ROZPOCET | 0 | 0 | 0 | 0 | 0 | 1 | 0 | 4 | 539317657
| VV |  | 38,20 |  | 38.2 | [13 empty] | VV | 2 | 2 | True | 1 | ROZPOCET
44 | M | 59227114R | žlab odvodňovací, vč.krytu z litin.pororoštu | m | 39.346 |  | 0 |  |  |  | základní | 0 | 0 | 0.0538 | 2.1168 | 0 | 0 | 8 | M | 2 |  |  |  | ROZPOCET | 0 | 0 | 0 | 0 | 0 | 1 | 0 | 4 | -789159708
| VV |  | 38,20 |  | 38.2 | [13 empty] | VV | 2 | 2 | True | 1 | ROZPOCET
| VV |  | 38,2*1,03 'Přepočtené koeficientem množství |  | 39.346 | [13 empty] | VV | 2 | 2 | False | 1 | ROZPOCET
| D | 998 | Přesun hmot |  |  |  | 0 | [5 empty] | 38.247 |  | 0 |  | 0 | 1 | D | 1 |  |  |  | ROZPOCET | [6 empty] | 0
45 | K | 998222012 | Přesun hmot pro tělovýchovné plochy | t | 289.75 |  | 0 |  |  |  | základní | 0.132 | 38.247 | 0 | 0 | 0 | 0 | 4 | K | 2 |  |  |  | ROZPOCET | 0 | 0 | 0 | 0 | 0 | 1 | 0 | 4 | 660562141
| D | PSV | Práce a dodávky PSV |  |  |  | 0 | [5 empty] | 27.9187 |  | 0.032924 |  | 0 | 2 | D | 0 |  |  |  | ROZPOCET | [6 empty] | 0
| D | 711 | Izolace proti vodě, vlhkosti a plynům |  |  |  | 0 | [5 empty] | 27.9187 |  | 0.032924 |  | 0 | 2 | D | 1 |  |  |  | ROZPOCET | [6 empty] | 0
46 | K | 711161273 | Provedení izolace proti zemní vlhkosti svislé z nopové fólie | m2 | 45.1 |  | 0 |  |  |  | základní | 0.097 | 4.3747 | 4e-05 | 0.001804 | 0 | 0 | 16 | K | 2 |  |  |  | ROZPOCET | 0 | 0 | 0 | 0 | 0 | 1 | 0 | 16 | 1031907104
| VV |  | pod tribunami | [15 empty] | VV | 2 | 1 | True | 0 | ROZPOCET
| VV |  | (33,0+8,0)*1,10 |  | 45.1 | [13 empty] | VV | 2 | 2 | True | 1 | ROZPOCET
47 | M | 28323005 | fólie profilovaná (nopová) drenážní HDPE s výškou nopů 8mm | m2 | 55.067 |  | 0 |  |  |  | základní | 0 | 0 | 0.0003 | 0.01652 | 0 | 0 | 32 | M | 2 |  |  |  | ROZPOCET | 0 | 0 | 0 | 0 | 0 | 1 | 0 | 16 | -1629869020
| VV |  | 45,1*1,221 'Přepočtené koeficientem množství |  | 55.067 | [13 empty] | VV | 2 | 2 | False | 1 | ROZPOCET
48 | K | 711161383 | Izolace proti zemní vlhkosti nopovou fólií ukončení horní lištou | m | 41 |  | 0 |  |  |  | základní | 0.084 | 3.444 | 0.00016 | 0.00656 | 0 | 0 | 16 | K | 2 |  |  |  | ROZPOCET | 0 | 0 | 0 | 0 | 0 | 1 | 0 | 16 | -1451604704
| VV |  | pod tribunami | [15 empty] | VV | 2 | 1 | True | 0 | ROZPOCET
| VV |  | 33,0+8,0 |  | 41 | [13 empty] | VV | 2 | 2 | True | 1 | ROZPOCET
49 | K | 711161389 | Izolace proti zemní vlhkosti nopovou fólií utěsnění spár tmelem elastickým | m | 80.4 |  | 0 |  |  |  | základní | 0.25 | 20.1 | 0.0001 | 0.00804 | 0 | 0 | 16 | K | 2 |  |  |  | ROZPOCET | 0 | 0 | 0 | 0 | 0 | 1 | 0 | 16 | 1456608913
| VV |  | stupně tribuny | [15 empty] | VV | 2 | 1 | True | 0 | ROZPOCET
| VV |  | "vodorovná" 2,0*19+1,20*5 |  | 44 | [13 empty] | VV | 2 | 2 | True | 0 | ROZPOCET
| VV |  | "svislá" (0,80+0,80)*19+(0,80+0,40)*5 |  | 36.4 | [13 empty] | VV | 2 | 2 | True | 0 | ROZPOCET
| VV |  | Součet |  | 80.4 | [13 empty] | VV | 2 | 4 | True | 1 | ROZPOCET
50 | K | 998711201 | Přesun hmot procentní pro izolace proti vodě, vlhkosti a plynům v objektech v do 6 m | % |  |  | 0 |  |  |  | základní | 0 | 0 | 0 | 0 | 0 | 0 | 16 | K | 2 |  |  |  | ROZPOCET | 0 | 0 | 0 | 0 | 0 | 1 | 0 | 16 | 1739386017
| D | 796 | Mobiliář |  |  |  | 0 | [5 empty] | 0 |  | 0 |  | 0 | 2 | D | 1 |  |  |  | ROZPOCET | [6 empty] | 0
51 | K | 796R7001 | D+M sedák na tribunu dřevěný s podkladním Al profilem, vč.kotvení, komplet dle tab.PSV ozn.X4-04 | m | 94.4 |  | 0 |  |  |  | základní | 0 | 0 | 0 | 0 | 0 | 0 | 16 | K | 2 |  |  |  | ROZPOCET | 0 | 0 | 0 | 0 | 0 | 1 | 0 | 16 | -1767163387
52 | K | 796R7002 | D+M Odpadkový koš prům.400mm v.800mm, ocel.kce žár pozink, obklad dřevěný mm, vč.kotvení, základ.patky, komplet dle tab.PSV ozn.X4-07 | ks | 2 |  | 0 |  |  |  | základní | 0 | 0 | 0 | 0 | 0 | 0 | 16 | K | 2 |  |  |  | ROZPOCET | 0 | 0 | 0 | 0 | 0 | 1 | 0 | 16 | 945936671
53 | K | 796R1205 | Dopravné pro mobiliář | ks | 1 |  | 0 |  |  |  | základní | 0 | 0 | 0 | 0 | 0 | 0 | 16 | K | 2 |  |  |  | ROZPOCET | 0 | 0 | 0 | 0 | 0 | 1 | 0 | 16 | 1123686289

## 4.2 - Zpevněné plochy Jih
[9 empty] | >> skryté sloupce << | [9 empty] | {37aeeda5-4113-4300-a038-75a600d86e34}
2
| KRYCÍ LIST SOUPISU PRACÍ | [8 empty] | v --- níže se nacházejí doplnkové a pomocné údaje k sestavám --- v | [8 empty] | False
Stavba:
2. ZŠ Modernizace sportovišť
Objekt:
SO-04 - Zpevněné plochy
Soupis:
4.2 - Zpevněné plochy Jih
| KSO: |  |  |  |  | CC-CZ:
| Místo: |  | Beroun |  |  | Datum: | 19. 2. 2025
| Zadavatel: |  |  |  |  | IČ:
|  | Město Beroun |  |  |  | DIČ:
| Zhotovitel: |  |  |  |  | IČ: | 0
[6 empty] | DIČ: | 0
| Projektant: |  |  |  |  | IČ:
|  | Sportovní projekty s.r.o. |  |  |  | DIČ:
| Zpracovatel: |  |  |  |  | IČ:
|  | F.Pecka |  |  |  | DIČ:
Poznámka:
| Cena bez DPH | [5 empty] | 0
|  |  | Základ daně |  |  | Sazba daně | Výše daně
| DPH | základní | 0 |  |  | 21% | 0
|  | snížená | 0 |  |  | 12% | 0
|  | zákl. přenesená | 0 |  |  | 21% | 0
|  | sníž. přenesená | 0 |  |  | 12% | 0
|  | nulová | 0 |  |  | 0% | 0
| Cena s DPH |  |  | v | CZK |  | 0
| Projektant |  |  | Zpracovatel
| Datum a podpis: |  | Razítko | Datum a podpis: |  |  | Razítko
| Objednavatel |  |  | Zhotovitel
| Datum a podpis: |  | Razítko | Datum a podpis: |  |  | Razítko
REKAPITULACE ČLENĚNÍ SOUPISU PRACÍ
Stavba:
2. ZŠ Modernizace sportovišť
Objekt:
SO-04 - Zpevněné plochy
Soupis:
4.2 - Zpevněné plochy Jih
Místo: |  |  | Beroun |  |  | Datum: | 19. 2. 2025
Zadavatel: |  |  | Město Beroun |  |  | Projektant: | Sportovní projekty s.r.o.
Zhotovitel: | [5 empty] | Zpracovatel: | F.Pecka
Kód dílu - Popis | [6 empty] | Cena celkem [CZK]
Náklady ze soupisu prací | [6 empty] | 0 | [12 empty] | -1
| HSV - Práce a dodávky HSV | [5 empty] | 0
| 1 - Zemní práce | [5 empty] | 0
| 2 - Zakládání | [5 empty] | 0
| 5 - Komunikace pozemní | [5 empty] | 0
| 6 - Úpravy povrchů, podlahy a osazování výplní | [5 empty] | 0
| 9 - Ostatní konstrukce a práce, bourání | [5 empty] | 0
| 998 - Přesun hmot | [5 empty] | 0
| PSV - Práce a dodávky PSV | [5 empty] | 0
| 792 - Sportovní vybavení | [5 empty] | 0
| 796 - Mobiliář | [5 empty] | 0
SOUPIS PRACÍ
Stavba:
2. ZŠ Modernizace sportovišť
Objekt:
SO-04 - Zpevněné plochy
Soupis:
4.2 - Zpevněné plochy Jih
Místo: |  |  | Beroun |  |  | Datum: | 19. 2. 2025
Zadavatel: |  |  | Město Beroun |  |  | Projektant: | Sportovní projekty s.r.o.
Zhotovitel: | [5 empty] | Zpracovatel: | F.Pecka
PČ | Typ | Kód | Popis | MJ | Množství | J.cena [CZK] | Cena celkem [CZK] | Cenová soustava |  |  | DPH | J. Nh [h] | Nh celkem [h] | J. hmotnost [t] | Hmotnost celkem [t] | J. suť [t] | Suť Celkem [t]
Náklady soupisu celkem | [6 empty] | 0 | [5 empty] | 372.081 |  | 268.8331 |  | 0 |  | D | -1 | [10 empty] | 0
| D | HSV | Práce a dodávky HSV |  |  |  | 0 | [5 empty] | 372.081 |  | 268.8331 |  | 0 | 1 | D | 0 |  |  |  | ROZPOCET | [6 empty] | 0
| D | 1 | Zemní práce |  |  |  | 0 | [5 empty] | 87.4365 |  | 25.2564 |  | 0 | 1 | D | 1 |  |  |  | ROZPOCET | [6 empty] | 0
1 | K | 131251102 | Hloubení jam nezapažených v hornině třídy těžitelnosti I skupiny 3 objem do 50 m3 strojně | m3 | 38.25 |  | 0 |  |  |  | základní | 0.61 | 23.3325 | 0 | 0 | 0 | 0 | 4 | K | 2 |  |  |  | ROZPOCET | 0 | 0 | 0 | 0 | 0 | 1 | 0 | 4 | 798640959
| VV |  | "startovací jáma" 3,50*2,50*3,0 |  | 26.25 | [13 empty] | VV | 2 | 2 | True | 0 | ROZPOCET
| VV |  | "cílová jáma" 2,0*2,0*3,0 |  | 12 | [13 empty] | VV | 2 | 2 | True | 0 | ROZPOCET
| VV |  | Součet |  | 38.25 | [13 empty] | VV | 2 | 4 | True | 1 | ROZPOCET
2 | K | 132251101 | Hloubení rýh nezapažených š do 800 mm v hornině třídy těžitelnosti I skupiny 3 objem do 20 m3 strojně | m3 | 8.811 |  | 0 |  |  |  | základní | 1.72 | 15.1549 | 0 | 0 | 0 | 0 | 4 | K | 2 |  |  |  | ROZPOCET | 0 | 0 | 0 | 0 | 0 | 1 | 0 | 4 | -1439074884
| VV |  | "pro obrubníky" 50,0*0,30*0,30 |  | 4.5 | [13 empty] | VV | 2 | 2 | True | 0 | ROZPOCET
| VV |  | "pro odvodňovací žlab" 47,90*0,30*0,30 |  | 4.311 | [13 empty] | VV | 2 | 2 | True | 0 | ROZPOCET
| VV |  | Součet |  | 8.811 | [13 empty] | VV | 2 | 4 | True | 1 | ROZPOCET
3 | K | 141721212 | Řízený zemní protlak délky do 50 m hl do 6 m se zatažením potrubí průměru vrtu přes 90 do 110 mm v hornině třídy těžitelnosti I a II skupiny 1 až 4 | m | 8.4 |  | 0 |  |  |  | základní | 0.703 | 5.9052 | 0.0027 | 0.02268 | 0 | 0 | 4 | K | 2 |  |  |  | ROZPOCET | 0 | 0 | 0 | 0 | 0 | 1 | 0 | 4 | -1926795840
4 | K | 162351103 | Vodorovné přemístění přes 50 do 500 m výkopku/sypaniny z horniny třídy těžitelnosti I skupiny 1 až 3 | m3 | 51.85 |  | 0 |  |  |  | základní | 0.044 | 2.2814 | 0 | 0 | 0 | 0 | 4 | K | 2 |  |  |  | ROZPOCET | 0 | 0 | 0 | 0 | 0 | 1 | 0 | 4 | -1878470547
| VV |  | "ornice " 68,0*0,20 |  | 13.6 | [13 empty] | VV | 2 | 2 | True | 0 | ROZPOCET
| VV |  | "zásyp" 38,25 |  | 38.25 | [13 empty] | VV | 2 | 2 | True | 0 | ROZPOCET
| VV |  | Součet |  | 51.85 | [13 empty] | VV | 2 | 4 | True | 1 | ROZPOCET
5 | K | 162751117R | Vodorovné přemístění přes 9 000 do 10000 m výkopku/sypaniny z horniny třídy těžitelnosti I skupiny 1 až 3 | m3 | 8.811 |  | 0 |  |  |  | základní | 0.087 | 0.76656 | 0 | 0 | 0 | 0 | 4 | K | 2 |  |  |  | ROZPOCET | 0 | 0 | 0 | 0 | 0 | 1 | 0 | 4 | 1594103258
| VV |  | "odvoz zeminy menšími vozy" 8,811 |  | 8.811 | [13 empty] | VV | 2 | 2 | True | 1 | ROZPOCET
6 | K | 162751119R | Příplatek k vodorovnému přemístění výkopku/sypaniny z horniny třídy těžitelnosti I skupiny 1 až 3 ZKD 1000 m přes 10000 m | m3 | 88.11 |  | 0 |  |  |  | základní | 0.005 | 0.44055 | 0 | 0 | 0 | 0 | 4 | K | 2 |  |  |  | ROZPOCET | 0 | 0 | 0 | 0 | 0 | 1 | 0 | 4 | 275753769
| VV |  | "odvoz zeminy menšími vozy" 8,811*10 |  | 88.11 | [13 empty] | VV | 2 | 2 | True | 1 | ROZPOCET
7 | K | 167151101 | Nakládání výkopku z hornin třídy těžitelnosti I skupiny 1 až 3 do 100 m3 | m3 | 13.6 |  | 0 |  |  |  | základní | 0.197 | 2.6792 | 0 | 0 | 0 | 0 | 4 | K | 2 |  |  |  | ROZPOCET | 0 | 0 | 0 | 0 | 0 | 1 | 0 | 4 | 383261320
| VV |  | "ornice" 68,0*0,20 |  | 13.6 | [13 empty] | VV | 2 | 2 | True | 0 | ROZPOCET
| VV |  | Součet |  | 13.6 | [13 empty] | VV | 2 | 4 | True | 1 | ROZPOCET
8 | K | 171201231 | Poplatek za uložení zeminy a kamení na recyklační skládce (skládkovné) kód odpadu 17 05 04 | t | 15.86 |  | 0 |  |  |  | základní | 0 | 0 | 0 | 0 | 0 | 0 | 4 | K | 2 |  |  |  | ROZPOCET | 0 | 0 | 0 | 0 | 0 | 1 | 0 | 4 | -1360883381
| VV |  | 8,811*1,8 |  | 15.86 | [13 empty] | VV | 2 | 2 | True | 1 | ROZPOCET
9 | K | 171251201 | Uložení sypaniny na skládky nebo meziskládky | m3 | 8.811 |  | 0 |  |  |  | základní | 0.009 | 0.079299 | 0 | 0 | 0 | 0 | 4 | K | 2 |  |  |  | ROZPOCET | 0 | 0 | 0 | 0 | 0 | 1 | 0 | 4 | 1982239331
| VV |  | 8,811 |  | 8.811 | [13 empty] | VV | 2 | 2 | True | 1 | ROZPOCET
10 | K | 174151101 | Zásyp jam, šachet rýh nebo kolem objektů sypaninou se zhutněním | m3 | 38.25 |  | 0 |  |  |  | základní | 0.328 | 12.546 | 0 | 0 | 0 | 0 | 4 | K | 2 |  |  |  | ROZPOCET | 0 | 0 | 0 | 0 | 0 | 1 | 0 | 4 | -1464858992
| VV |  | "startovací jáma" 3,50*2,50*3,0 |  | 26.25 | [13 empty] | VV | 2 | 2 | True | 0 | ROZPOCET
| VV |  | "cílová jáma" 2,0*2,0*3,0 |  | 12 | [13 empty] | VV | 2 | 2 | True | 0 | ROZPOCET
| VV |  | Součet |  | 38.25 | [13 empty] | VV | 2 | 4 | True | 1 | ROZPOCET
11 | K | 181111111 | Plošná úprava terénu do 500 m2 zemina skupiny 1 až 4 nerovnosti přes 50 do 100 mm v rovinně a svahu do 1:5 | m2 | 68 |  | 0 |  |  |  | základní | 0.09 | 6.12 | 0 | 0 | 0 | 0 | 4 | K | 2 |  |  |  | ROZPOCET | 0 | 0 | 0 | 0 | 0 | 1 | 0 | 4 | -2051949425
| VV |  | "nový trávník" 68,0 |  | 68 | [13 empty] | VV | 2 | 2 | True | 1 | ROZPOCET
12 | M | 10371500 | substrát pro trávníky VL | m3 | 3.57 |  | 0 |  |  |  | základní | 0 | 0 | 0.21 | 0.7497 | 0 | 0 | 8 | M | 2 |  |  |  | ROZPOCET | 0 | 0 | 0 | 0 | 0 | 1 | 0 | 4 | -1656630625
| VV |  | 68,0*0,05*1,05 |  | 3.57 | [13 empty] | VV | 2 | 2 | True | 0 | ROZPOCET
| VV |  | Součet |  | 3.57 | [13 empty] | VV | 2 | 4 | True | 1 | ROZPOCET
13 | K | 181151113 | Úprava zrnitosti ornice rozpojením balvanů tl vrstvy přes 150 do 200 mm v hornině třídy těžitelnosti I a II skupiny 1 až 4 pl do 500 m2 strojně | m2 | 68 |  | 0 |  |  |  | základní | 0.006 | 0.408 | 0 | 0 | 0 | 0 | 4 | K | 2 |  |  |  | ROZPOCET | 0 | 0 | 0 | 0 | 0 | 1 | 0 | 4 | -532059778
| VV |  | 68,0 |  | 68 | [13 empty] | VV | 2 | 2 | True | 1 | ROZPOCET
14 | K | 181351103 | Rozprostření ornice tl vrstvy do 200 mm pl přes 100 do 500 m2 v rovině nebo ve svahu do 1:5 strojně | m2 | 68 |  | 0 |  |  |  | základní | 0.044 | 2.992 | 0 | 0 | 0 | 0 | 4 | K | 2 |  |  |  | ROZPOCET | 0 | 0 | 0 | 0 | 0 | 1 | 0 | 4 | -529965523
| VV |  | 68,0 |  | 68 | [13 empty] | VV | 2 | 2 | True | 1 | ROZPOCET
15 | M | 10364101 | zemina pro terénní úpravy - ornice | t | 24.48 |  | 0 |  |  |  | základní | 0 | 0 | 1 | 24.48 | 0 | 0 | 8 | M | 2 |  |  |  | ROZPOCET | 0 | 0 | 0 | 0 | 0 | 1 | 0 | 4 | -1954008542
| VV |  | 68,0*0,20*1,8 |  | 24.48 | [13 empty] | VV | 2 | 2 | True | 1 | ROZPOCET
16 | K | 181411131 | Založení parkového trávníku výsevem pl do 1000 m2 v rovině a ve svahu do 1:5 | m2 | 68 |  | 0 |  |  |  | základní | 0.058 | 3.944 | 0 | 0 | 0 | 0 | 4 | K | 2 |  |  |  | ROZPOCET | 0 | 0 | 0 | 0 | 0 | 1 | 0 | 4 | -954295858
| VV |  | "nový trávník" 68,0 |  | 68 | [13 empty] | VV | 2 | 2 | True | 0 | ROZPOCET
| VV |  | Součet |  | 68 | [13 empty] | VV | 2 | 4 | True | 1 | ROZPOCET
17 | M | 00572410 | osivo směs travní parková | kg | 2.04 |  | 0 |  |  |  | základní | 0 | 0 | 0.001 | 0.00204 | 0 | 0 | 8 | M | 2 |  |  |  | ROZPOCET | 0 | 0 | 0 | 0 | 0 | 1 | 0 | 4 | -1935942728
| VV |  | 68,0 |  | 68 | [13 empty] | VV | 2 | 2 | True | 1 | ROZPOCET
| VV |  | 68*0,03 'Přepočtené koeficientem množství |  | 2.04 | [13 empty] | VV | 2 | 2 | False | 1 | ROZPOCET
18 | K | 181951112.1 | Úprava pláně s vyrovnáním nerovností v hornině třídy těžitelnosti I skupiny 1 až 3 se zhutněním strojně vč.předepsaných zkoušek zhutnění | m2 | 415 |  | 0 |  |  |  | základní | 0.025 | 10.375 | 0 | 0 | 0 | 0 | 4 | K | 2 |  |  |  | ROZPOCET | 0 | 0 | 0 | 0 | 0 | 1 | 0 | 4 | -776069299
| VV |  | "trávník" 68,0 |  | 68 | [13 empty] | VV | 2 | 2 | True | 0 | ROZPOCET
| VV |  | "dlažba" 347,0 |  | 347 | [13 empty] | VV | 2 | 2 | True | 0 | ROZPOCET
| VV |  | Součet |  | 415 | [13 empty] | VV | 2 | 4 | True | 1 | ROZPOCET
19 | K | 184853511 | Chemické odplevelení před založením kultury nad 20 m2 postřikem na široko v rovině a svahu do 1:5 strojně | m2 | 68 |  | 0 |  |  |  | základní | 0.002 | 0.136 | 0 | 0 | 0 | 0 | 4 | K | 2 |  |  |  | ROZPOCET | 0 | 0 | 0 | 0 | 0 | 1 | 0 | 4 | 1127678178
| VV |  | "nový trávník" 68,0 |  | 68 | [13 empty] | VV | 2 | 2 | True | 0 | ROZPOCET
| VV |  | Součet |  | 68 | [13 empty] | VV | 2 | 4 | True | 1 | ROZPOCET
20 | K | 185802113 | Hnojení půdy umělým hnojivem na široko v rovině a svahu do 1:5 | t | 0.002 |  | 0 |  |  |  | základní | 21.429 | 0.042858 | 0 | 0 | 0 | 0 | 4 | K | 2 |  |  |  | ROZPOCET | 0 | 0 | 0 | 0 | 0 | 1 | 0 | 4 | -106783413
| VV |  | 68,0*0,000025 |  | 0.002 | [13 empty] | VV | 2 | 2 | True | 1 | ROZPOCET
21 | M | 25191155 | hnojivo průmyslové | kg | 2 |  | 0 |  |  |  | základní | 0 | 0 | 0.001 | 0.002 | 0 | 0 | 8 | M | 2 |  |  |  | ROZPOCET | 0 | 0 | 0 | 0 | 0 | 1 | 0 | 4 | -229488718
| VV |  | 0,002*1000 'Přepočtené koeficientem množství |  | 2 | [13 empty] | VV | 2 | 2 | False | 1 | ROZPOCET
22 | K | 185803211 | Uválcování trávníku v rovině a svahu do 1:5 | m2 | 68 |  | 0 |  |  |  | základní | 0.002 | 0.136 | 0 | 0 | 0 | 0 | 4 | K | 2 |  |  |  | ROZPOCET | 0 | 0 | 0 | 0 | 0 | 1 | 0 | 4 | 1232018267
| VV |  | "nový trávník" 68,0 |  | 68 | [13 empty] | VV | 2 | 2 | True | 0 | ROZPOCET
| VV |  | Součet |  | 68 | [13 empty] | VV | 2 | 4 | True | 1 | ROZPOCET
23 | K | 185804312 | Zalití rostlin vodou plocha přes 20 m2 | m3 | 0.136 |  | 0 |  |  |  | základní | 0.261 | 0.035496 | 0 | 0 | 0 | 0 | 4 | K | 2 |  |  |  | ROZPOCET | 0 | 0 | 0 | 0 | 0 | 1 | 0 | 4 | -548558898
| VV |  | 68,0*0,002 |  | 0.136 | [13 empty] | VV | 2 | 2 | True | 1 | ROZPOCET
24 | K | 185851121 | Dovoz vody pro zálivku rostlin za vzdálenost do 1000 m | m3 | 0.136 |  | 0 |  |  |  | základní | 0.452 | 0.061472 | 0 | 0 | 0 | 0 | 4 | K | 2 |  |  |  | ROZPOCET | 0 | 0 | 0 | 0 | 0 | 1 | 0 | 4 | 1299177796
| VV |  | 68,0*0,002 |  | 0.136 | [13 empty] | VV | 2 | 2 | True | 1 | ROZPOCET
| D | 2 | Zakládání |  |  |  | 0 | [5 empty] | 0.55043 |  | 1.1599 |  | 0 | 1 | D | 1 |  |  |  | ROZPOCET | [6 empty] | 0
25 | K | 271532213 | Podsyp pod základové konstrukce se zhutněním z hrubého kameniva frakce 8 až 16 mm | m3 | 0.537 |  | 0 |  |  |  | základní | 1.025 | 0.55043 | 2.16 | 1.1599 | 0 | 0 | 4 | K | 2 |  |  |  | ROZPOCET | 0 | 0 | 0 | 0 | 0 | 1 | 0 | 4 | 121115108
| VV |  | "vrh koulí" 3,14*1,068*1,068*0,15 |  | 0.537 | [13 empty] | VV | 2 | 2 | True | 1 | ROZPOCET
| D | 5 | Komunikace pozemní |  |  |  | 0 | [5 empty] | 214.099 |  | 198.4597 |  | 0 | 1 | D | 1 |  |  |  | ROZPOCET | [6 empty] | 0
26 | K | 564710011 | Podklad z kameniva hrubého drceného vel. 8-16 mm plochy přes 100 m2 tl 50 mm | m2 | 347 |  | 0 |  |  |  | základní | 0.024 | 8.328 | 0.106 | 36.782 | 0 | 0 | 4 | K | 2 |  |  |  | ROZPOCET | 0 | 0 | 0 | 0 | 0 | 1 | 0 | 4 | -615446020
| VV |  | "S4-1" 347,0 |  | 347 | [13 empty] | VV | 2 | 2 | True | 1 | ROZPOCET
27 | K | 564831111 | Podklad ze štěrkodrtě fr.0-63 plochy přes 100 m2 tl 100 mm | m2 | 347 |  | 0 |  |  |  | základní | 0.023 | 7.981 | 0.23 | 79.81 | 0 | 0 | 4 | K | 2 |  |  |  | ROZPOCET | 0 | 0 | 0 | 0 | 0 | 1 | 0 | 4 | -609440843
| VV |  | "S4-1" 347,0 |  | 347 | [13 empty] | VV | 2 | 2 | True | 1 | ROZPOCET
28 | K | 596811123 | Kladení betonové dlažby komunikací pro pěší do lože z kameniva velikosti do 0,09 m2 pl přes 300 m2 | m2 | 347 |  | 0 |  |  |  | základní | 0.57 | 197.79 | 0.101 | 35.047 | 0 | 0 | 4 | K | 2 |  |  |  | ROZPOCET | 0 | 0 | 0 | 0 | 0 | 1 | 0 | 4 | -10429285
| VV |  | "S4-1" 347,0 |  | 347 | [13 empty] | VV | 2 | 2 | True | 1 | ROZPOCET
29 | M | 59245018 | dlažba tvar obdélník betonová 200x100x60mm přírodní | m2 | 357.41 |  | 0 |  |  |  | základní | 0 | 0 | 0.131 | 46.8207 | 0 | 0 | 8 | M | 2 |  |  |  | ROZPOCET | 0 | 0 | 0 | 0 | 0 | 1 | 0 | 4 | 406945376
| VV |  | "S4.1" 347,0 |  | 347 | [13 empty] | VV | 2 | 2 | True | 1 | ROZPOCET
| VV |  | 347*1,03 'Přepočtené koeficientem množství |  | 357.41 | [13 empty] | VV | 2 | 2 | False | 1 | ROZPOCET
| D | 6 | Úpravy povrchů, podlahy a osazování výplní |  |  |  | 0 | [5 empty] | 1.9984 |  | 1.2759 |  | 0 | 1 | D | 1 |  |  |  | ROZPOCET | [6 empty] | 0
30 | K | 631311135 | Mazanina tl přes 120 do 240 mm z betonu prostého bez zvýšených nároků na prostředí tř. C 20/25 | m3 | 0.501 |  | 0 |  |  |  | základní | 2.317 | 1.1608 | 2.5019 | 1.2534 | 0 | 0 | 4 | K | 2 |  |  |  | ROZPOCET | 0 | 0 | 0 | 0 | 0 | 1 | 0 | 4 | 462473937
| VV |  | "vrh koulí" 3,14*1,068*1,068*0,14 |  | 0.501 | [13 empty] | VV | 2 | 2 | True | 1 | ROZPOCET
31 | K | 631319013 | Příplatek k mazanině tl přes 120 do 240 mm za přehlazení povrchu | m3 | 0.501 |  | 0 |  |  |  | základní | 0.675 | 0.33818 | 0 | 0 | 0 | 0 | 4 | K | 2 |  |  |  | ROZPOCET | 0 | 0 | 0 | 0 | 0 | 1 | 0 | 4 | -1201153395
| VV |  | "vrh koulí" 3,14*1,068*1,068*0,14 |  | 0.501 | [13 empty] | VV | 2 | 2 | True | 1 | ROZPOCET
32 | K | 631319175 | Příplatek k mazanině tl přes 120 do 240 mm za stržení povrchu spodní vrstvy před vložením výztuže | m3 | 0.501 |  | 0 |  |  |  | základní | 0.205 | 0.10271 | 0 | 0 | 0 | 0 | 4 | K | 2 |  |  |  | ROZPOCET | 0 | 0 | 0 | 0 | 0 | 1 | 0 | 4 | 308297001
| VV |  | "vrh koulí" 3,14*1,068*1,068*0,14 |  | 0.501 | [13 empty] | VV | 2 | 2 | True | 1 | ROZPOCET
33 | K | 631362021 | Výztuž mazanin svařovanými sítěmi Kari | t | 0.02 |  | 0 |  |  |  | základní | 15.231 | 0.30462 | 1.0628 | 0.021255 | 0 | 0 | 4 | K | 2 |  |  |  | ROZPOCET | 0 | 0 | 0 | 0 | 0 | 1 | 0 | 4 | 1794198828
| VV |  | "vrh koulí" 3,14*1,068*1,068*4,44*0,001*1,25 |  | 0.02 | [13 empty] | VV | 2 | 2 | True | 1 | ROZPOCET
34 | K | 632481215 | Separační vrstva z geotextilie 200g/m2 | m2 | 3.683 |  | 0 |  |  |  | základní | 0.025 | 0.092075 | 0.00033 | 0.0012154 | 0 | 0 | 4 | K | 2 |  |  |  | ROZPOCET | 0 | 0 | 0 | 0 | 0 | 1 | 0 | 4 | -1849210054
| VV |  | "vrh koulí" 3,14*1,083*1,083 |  | 3.683 | [13 empty] | VV | 2 | 2 | True | 1 | ROZPOCET
| D | 9 | Ostatní konstrukce a práce, bourání |  |  |  | 0 | [5 empty] | 32.5108 |  | 42.6812 |  | 0 | 1 | D | 1 |  |  |  | ROZPOCET | [6 empty] | 0
35 | K | 916331112 | Osazení zahradního obrubníku betonového do lože z betonu s boční opěrou | m | 50 |  | 0 |  |  |  | základní | 0.14 | 7 | 0.10095 | 5.0475 | 0 | 0 | 4 | K | 2 |  |  |  | ROZPOCET | 0 | 0 | 0 | 0 | 0 | 1 | 0 | 4 | -282205
| VV |  | 50,0 |  | 50 | [13 empty] | VV | 2 | 2 | True | 1 | ROZPOCET
36 | M | 59217002 | obrubník zahradní betonový šedý 1000x50x200mm | m | 50.5 |  | 0 |  |  |  | základní | 0 | 0 | 0.024 | 1.212 | 0 | 0 | 8 | M | 2 |  |  |  | ROZPOCET | 0 | 0 | 0 | 0 | 0 | 1 | 0 | 4 | 857846250
| VV |  | 50,0 |  | 50 | [13 empty] | VV | 2 | 2 | True | 1 | ROZPOCET
| VV |  | 50*1,01 'Přepočtené koeficientem množství |  | 50.5 | [13 empty] | VV | 2 | 2 | False | 1 | ROZPOCET
37 | K | 916991121 | Lože pod obrubníky z betonu prostého | m3 | 8.793 |  | 0 |  |  |  | základní | 1.442 | 12.6795 | 2.2563 | 19.84 | 0 | 0 | 4 | K | 2 |  |  |  | ROZPOCET | 0 | 0 | 0 | 0 | 0 | 1 | 0 | 4 | 1889621288
| VV |  | "pod obrubníky betonové" 0,30*0,30*50,0 |  | 4.5 | [13 empty] | VV | 2 | 2 | True | 0 | ROZPOCET
| VV |  | "pro odvodňovací žlab" 47,70*0,30*0,30 |  | 4.293 | [13 empty] | VV | 2 | 2 | True | 0 | ROZPOCET
| VV |  | Součet |  | 8.793 | [13 empty] | VV | 2 | 4 | True | 1 | ROZPOCET
38 | K | 935113111 | Osazení odvodňovacího žlabu s krycím roštem šířky do 200 mm | m | 47.7 |  | 0 |  |  |  | základní | 0.269 | 12.8313 | 0.29221 | 13.9384 | 0 | 0 | 4 | K | 2 |  |  |  | ROZPOCET | 0 | 0 | 0 | 0 | 0 | 1 | 0 | 4 | 1524169274
| VV |  | 47,70 |  | 47.7 | [13 empty] | VV | 2 | 2 | True | 1 | ROZPOCET
39 | M | 59227114R | žlab odvodňovací, vč.krytu z litin.pororoštu | m | 49.131 |  | 0 |  |  |  | základní | 0 | 0 | 0.0538 | 2.6432 | 0 | 0 | 8 | M | 2 |  |  |  | ROZPOCET | 0 | 0 | 0 | 0 | 0 | 1 | 0 | 4 | 1525793442
| VV |  | 47,70 |  | 47.7 | [13 empty] | VV | 2 | 2 | True | 1 | ROZPOCET
| VV |  | 47,7*1,03 'Přepočtené koeficientem množství |  | 49.131 | [13 empty] | VV | 2 | 2 | False | 1 | ROZPOCET
| D | 998 | Přesun hmot |  |  |  | 0 | [5 empty] | 35.486 |  | 0 |  | 0 | 1 | D | 1 |  |  |  | ROZPOCET | [6 empty] | 0
40 | K | 998222012 | Přesun hmot pro tělovýchovné plochy | t | 268.833 |  | 0 |  |  |  | základní | 0.132 | 35.486 | 0 | 0 | 0 | 0 | 4 | K | 2 |  |  |  | ROZPOCET | 0 | 0 | 0 | 0 | 0 | 1 | 0 | 4 | 503115634
| D | PSV | Práce a dodávky PSV |  |  |  | 0 | [5 empty] | 0 |  | 0 |  | 0 | 2 | D | 0 |  |  |  | ROZPOCET | [6 empty] | 0
| D | 792 | Sportovní vybavení |  |  |  | 0 | [5 empty] | 0 |  | 0 |  | 0 | 2 | D | 1 |  |  |  | ROZPOCET | [6 empty] | 0
41 | K | 7920201 | D+M kruh pro vrh koulí 2135x70x5mm žár pozink, vč zarážecího břevna (součást dodávky), kompletní provedení podle tab.PSV ozn.X4-05 | kpl | 1 |  | 0 |  |  |  | základní | 0 | 0 | 0 | 0 | 0 | 0 | 16 | K | 2 |  |  |  | ROZPOCET | 0 | 0 | 0 | 0 | 0 | 1 | 0 | 16 | -1671256794
42 | K | 792R022 | Doprava sportovního vybavení | kpl | 1 |  | 0 |  |  |  | základní | 0 | 0 | 0 | 0 | 0 | 0 | 16 | K | 2 |  |  |  | ROZPOCET | 0 | 0 | 0 | 0 | 0 | 1 | 0 | 16 | 966297681
43 | K | 792R025 | Závěrečná revize sportoviště | kpl | 1 |  | 0 |  |  |  | základní | 0 | 0 | 0 | 0 | 0 | 0 | 16 | K | 2 |  |  |  | ROZPOCET | 0 | 0 | 0 | 0 | 0 | 1 | 0 | 16 | -1174794412
| D | 796 | Mobiliář |  |  |  | 0 | [5 empty] | 0 |  | 0 |  | 0 | 2 | D | 1 |  |  |  | ROZPOCET | [6 empty] | 0
44 | K | 796R7002 | D+M Odpadkový koš prům.400mm v.800mm, ocel.kce žár pozink, obklad dřevěný mm, vč.kotvení, základ.patky, komplet dle tab.PSV ozn.X4-07 | ks | 2 |  | 0 |  |  |  | základní | 0 | 0 | 0 | 0 | 0 | 0 | 16 | K | 2 |  |  |  | ROZPOCET | 0 | 0 | 0 | 0 | 0 | 1 | 0 | 16 | -2109857992
45 | K | 796R7003 | D+M Lavička bez opěradla, vel 1750x440x440mm, vč.zákldů, kotvení, komplet dle tab.PSV ozn.X4-06 | ks | 2 |  | 0 |  |  |  | základní | 0 | 0 | 0 | 0 | 0 | 0 | 16 | K | 2 |  |  |  | ROZPOCET | 0 | 0 | 0 | 0 | 0 | 1 | 0 | 16 | -1504132289
46 | K | 796R7004 | D+M Stojan na kola, žár pozink, vel.1000x850x40mm, vč.beton základů a kotvení, komplet dle tab.PSV ozn.X4-08 | kpl | 4 |  | 0 |  |  |  | základní | 0 | 0 | 0 | 0 | 0 | 0 | 16 | K | 2 |  |  |  | ROZPOCET | 0 | 0 | 0 | 0 | 0 | 1 | 0 | 16 | -793238185
47 | K | 796R1205 | Dopravné pro mobiliář | ks | 1 |  | 0 |  |  |  | základní | 0 | 0 | 0 | 0 | 0 | 0 | 16 | K | 2 |  |  |  | ROZPOCET | 0 | 0 | 0 | 0 | 0 | 1 | 0 | 16 | -1302927156

## IO-01 - Areálové osvětlení
[9 empty] | >> skryté sloupce << | [9 empty] | {83086009-11e4-42ee-b62c-b3b635ecd926}
2
| KRYCÍ LIST SOUPISU PRACÍ | [8 empty] | v --- níže se nacházejí doplnkové a pomocné údaje k sestavám --- v | [8 empty] | False
Stavba:
2. ZŠ Modernizace sportovišť
Objekt:
IO-01 - Areálové osvětlení
| KSO: |  |  |  |  | CC-CZ:
| Místo: |  | Beroun |  |  | Datum: | 19. 2. 2025
| Zadavatel: |  |  |  |  | IČ:
|  | Město Beroun |  |  |  | DIČ:
| Zhotovitel: |  |  |  |  | IČ: | 0
[6 empty] | DIČ: | 0
| Projektant: |  |  |  |  | IČ:
|  | Sportovní projekty s.r.o. |  |  |  | DIČ:
| Zpracovatel: |  |  |  |  | IČ:
|  | F.Pecka |  |  |  | DIČ:
Poznámka:
| Cena bez DPH | [5 empty] | 0
|  |  | Základ daně |  |  | Sazba daně | Výše daně
| DPH | základní | 0 |  |  | 21% | 0
|  | snížená | 0 |  |  | 12% | 0
|  | zákl. přenesená | 0 |  |  | 21% | 0
|  | sníž. přenesená | 0 |  |  | 12% | 0
|  | nulová | 0 |  |  | 0% | 0
| Cena s DPH |  |  | v | CZK |  | 0
| Projektant |  |  | Zpracovatel
| Datum a podpis: |  | Razítko | Datum a podpis: |  |  | Razítko
| Objednavatel |  |  | Zhotovitel
| Datum a podpis: |  | Razítko | Datum a podpis: |  |  | Razítko
REKAPITULACE ČLENĚNÍ SOUPISU PRACÍ
Stavba:
2. ZŠ Modernizace sportovišť
Objekt:
IO-01 - Areálové osvětlení
Místo: |  |  | Beroun |  |  | Datum: | 19. 2. 2025
Zadavatel: |  |  | Město Beroun |  |  | Projektant: | Sportovní projekty s.r.o.
Zhotovitel: | [5 empty] | Zpracovatel: | F.Pecka
Kód dílu - Popis | [6 empty] | Cena celkem [CZK]
Náklady ze soupisu prací | [6 empty] | 0 | [12 empty] | -1
| PSV - Práce a dodávky PSV | [5 empty] | 0
| 741 - Elektroinstalace - silnoproud | [5 empty] | 0
SOUPIS PRACÍ
Stavba:
2. ZŠ Modernizace sportovišť
Objekt:
IO-01 - Areálové osvětlení
Místo: |  |  | Beroun |  |  | Datum: | 19. 2. 2025
Zadavatel: |  |  | Město Beroun |  |  | Projektant: | Sportovní projekty s.r.o.
Zhotovitel: | [5 empty] | Zpracovatel: | F.Pecka
PČ | Typ | Kód | Popis | MJ | Množství | J.cena [CZK] | Cena celkem [CZK] | Cenová soustava |  |  | DPH | J. Nh [h] | Nh celkem [h] | J. hmotnost [t] | Hmotnost celkem [t] | J. suť [t] | Suť Celkem [t]
Náklady soupisu celkem | [6 empty] | 0 | [5 empty] | 0 |  | 0 |  | 0 |  | D | -1 | [7 empty] | 0
| D | PSV | Práce a dodávky PSV |  |  |  | 0 | [5 empty] | 0 |  | 0 |  | 0 | 2 | D | 0 | ROZPOCET | [6 empty] | 0
| D | 741 | Elektroinstalace - silnoproud |  |  |  | 0 | [5 empty] | 0 |  | 0 |  | 0 | 2 | D | 1 | ROZPOCET | [6 empty] | 0
1 | K | 741100 | Areálové osvětlení dle special. | kpl | 1 | 0 | 0 |  |  |  | základní | 0 | 0 | 0 | 0 | 0 | 0 | 16 | K | 2 | ROZPOCET | 0 | 0 | 0 | 0 | 0 | 1 | 0 | 16 | 1109174956

## IO-01
Položkový rozpočet | [14 empty] | #TypZaznamu#
S: | 0001 | 2.ZŠ MODERNIZACE SPORTOVIŠŤ BEROUN
O: | 24.041 | IO-01 AREÁLOVÉ OSVĚTLENÍ
R: | 01 | projektový rozpočet
P.č. | Číslo položky | Název položky | MJ | Množství | Cena / MJ | Celkem | Dodávka | Dodávka celk. | Montáž | Montáž celk. | DPH | Cena s DPH | Poznámka
Díl: | M21 | Elektromontáže |  |  |  | 0 |  | 0 |  | 0 |  | 0 |  |  | DIL
1 |  | Plastový, sloupkový rozvaděč RO | kpl | 1 | 0 | 0 |  | 0 |  | 0 | 21 | 0
2 | 222301801 | Závěrečné práce v rozvaděči | kpl | 1 | 0 | 0 |  | 0 |  | 0 | 21 | 0
3 |  | Instalační jistič B25/3 na DIN lištu, vč. dodávky jističe | ks | 1 | 0 | 0 |  | 0 |  | 0 | 21 | 0
4 |  | Řídící systém osvětlení, ovládání přes aplikaci | kpl | 1 | 0 | 0 |  | 0 |  | 0 | 21 | 0
5 | 210810005 | Kabel CYKY-m 750 V 3 x 2,5, volně uložený, vč. dodávky kabelu | m | 250 | 0 | 0 |  | 0 |  | 0 | 21 | 0
6 | 210810017.RT2 | Kabel CYKY-m 750 V 5 žil, 4až 25mm2, volně uložený, vč. dodávky kabelu 5x6 mm2 | m | 10 | 0 | 0 |  | 0 |  | 0 | 21 | 0
7 | 210810017.RT1 | Kabel CYKY-m 750 V 5 žil, 4až 25mm2, volně uložený, vč. dodávky kabelu 5x4 mm2 | m | 500 | 0 | 0 |  | 0 |  | 0 | 21 | 0
8 | 210100001 | Ukončení vodičů v rozvaděči + zapojení do 2,5mm | kus | 132 | 0 | 0 |  | 0 |  | 0 | 21 | 0
9 | 210100002 | Ukončení vodičů v rozvaděči + zapojení do 6mm | kus | 140 | 0 | 0 |  | 0 |  | 0 | 21 | 0
10 | 210100258 | Ukončení celoplast. kabelu do 5x4 mm2 | kus | 28 | 0 | 0 |  | 0 |  | 0 | 21 | 0
11 |  | LED světlomet 675W | kus | 6 | 0 | 0 |  | 0 |  | 0 | 21 | 0
12 |  | LED světlomet 240W | kus | 6 | 0 | 0 |  | 0 |  | 0 | 21 | 0
13 |  | LED světlomet 200W | kus | 10 | 0 | 0 |  | 0 |  | 0 | 21 | 0
14 |  | Recyklační poplatek | kus | 22 | 0 | 0 |  | 0 |  | 0 | 21 | 0
15 |  | Clony LED světlometů - set malý | set | 6 | 0 | 0 |  | 0 |  | 0 | 21 | 0
16 |  | Stožár sklápěcí 10m, žár.zink | kus | 8 | 0 | 0 |  | 0 |  | 0 | 21 | 0
17 |  | Kotvící šrouby a vymezovací šablony - typ 2 | kpl | 8 | 0 | 0 |  | 0 |  | 0 | 21 | 0
18 |  | Výložník pro 2 světlomety | kus | 4 | 0 | 0 |  | 0 |  | 0 | 21 | 0
19 |  | Výložník pro 3 světlomety | kus | 2 | 0 | 0 |  | 0 |  | 0 | 21 | 0
20 |  | Výložník pro 4 světlomety | kus | 2 | 0 | 0 |  | 0 |  | 0 | 21 | 0
21 |  | Stožárová rozvodnice pro 2 svítidla | kus | 4 | 0 | 0 |  | 0 |  | 0 | 21 | 0
22 |  | Stožárová rozvodnice pro 3 svítidla | kus | 2 | 0 | 0 |  | 0 |  | 0 | 21 | 0
23 |  | Stožárová rozvodnice pro 4 svítidla | kus | 2 | 0 | 0 |  | 0 |  | 0 | 21 | 0
24 |  | Montážní a spojovací materiál | kpl | 1 | 0 | 0 |  | 0 |  | 0 | 21 | 0
25 |  | Stožár K6, vetknutý, 133/89/60ZZn | kpl | 1 | 0 | 0 |  | 0 |  | 0 | 21 | 0
26 |  | Stožárové pouzdro SP250/1000 | ks | 1 | 0 | 0 |  | 0 |  | 0 | 21 | 0
27 |  | Ochranná manžeta plastová 133 | ks | 1 | 0 | 0 |  | 0 |  | 0 | 21 | 0
28 |  | Chránička DN40, vč. spojek a příslušenství | kpl | 150 | 0 | 0 |  | 0 |  | 0 | 21 | 0
29 |  | CCTV kamera vč. úchytek | kpl | 2 | 0 | 0 |  | 0 |  | 0 | 21 | 0
30 |  | Kabel pro CCTV kameru | kpl | 200 | 0 | 0 |  | 0 |  | 0 | 21 | 0
31 | 3457114700 | Trubka kabelová chránička DN50, vč. montáže | m | 480 | 0 | 0 |  | 0 |  | 0 | 21 | 0
32 | 210220021 | Vedení uzemňovací v zemi FeZn do 120 mm2 včetně svorek | m | 230 | 0 | 0 |  | 0 |  | 0 | 21 | 0
33 |  | Zemnící pásek FeZn 30x4 | kg | 220 | 0 | 0 |  | 0 |  | 0 | 21 | 0
34 | 210220022 | Vedení uzemňovací v zemi FeZn, D 8 - 10 mm | m | 30 | 0 | 0 |  | 0 |  | 0 | 21 | 0
35 |  | Zemnící drát FeZn 10 | kg | 50 | 0 | 0 |  | 0 |  | 0 | 21 | 0
36 | 2102203002 | Svorka hromosvodová nad 2 šrouby /ST,SJ,SR, atd./ včetně dodávky svorky SR 2b pro pásek 30x4 | kus | 20 | 0 | 0 |  | 0 |  | 0 | 21 | 0
37 | 2102203002 | Svorka hromosvodová nad 2 šrouby /ST,SJ,SR, atd./ včetně dodávky svorky SR 3b pro pásek 30x4/drát | kus | 20 | 0 | 0 |  | 0 |  | 0 | 21 | 0
38 | 210220302 | Svorka hromosvodová nad 2 šrouby /ST, SJ, SR, atd/ včetně dodávky svorky SP kovových částí d 3-12 mm | kus | 10 | 0 | 0 |  | 0 |  | 0 | 21 | 0
39 | 210220302 | Svorka hromosvodová nad 2 šrouby /ST, SJ, SR, atd/ včetně dodávky svorky SS kovových částí d 3-12 mm | kus | 20 | 0 | 0 |  | 0 |  | 0 | 21 | 0
40 |  | Antikorozní ochranný nátěr / gumoasfalt | bal | 1 | 0 | 0 |  | 0 |  | 0 | 21 | 0
Díl: | M46 | Zemní práce při montážích |  |  |  | 0 |  | 0 |  | 0 |  | 0
41 |  | Jáma pro stož.VO do 2 m3tř. zem. 3, strojně | m3 | 15 | 0 | 0 |  | 0 |  | 0 | 21 | 0
42 |  | Betonový základ vč. uložení betonu do základu | kpl | 8.5 | 0 | 0 |  | 0 |  | 0 | 21 | 0
43 | 460110001 | Sonda pro vyhledání kabelů - výkop | kus | 1 | 0 | 0 |  | 0 |  | 0 | 21 | 0
44 | 460110101 | Sonda pro vyhledání kabelů - zához | kus | 1 | 0 | 0 |  | 0 |  | 0 | 21 | 0
45 | 460120002 | Zához jámy, hornina třídy 3 - 4 upěchování a úprava povrchu | kus | 9 | 0 | 0 |  | 0 |  | 0 | 21 | 0
46 | 460200163 | Výkop kabelové rýhy 35/80 cm hor.3 ruční výkop rýhy | m | 260 | 0 | 0 |  | 0 |  | 0 | 21 | 0
47 | 460420018 | Zřízení kabelového lože v rýze š.do 35 cm z písku tloušťka vrstvy 20 cm | m | 260 | 0 | 0 |  | 0 |  | 0 | 21 | 0
48 | 460490012 | Fólie výstražná z PVC, šířka 33 cm fólie PVC šířka 33 cm | m | 260 | 0 | 0 |  | 0 |  | 0 | 21 | 0
49 |  | Provizorní úprava rýhy zeminou | m2 | 78 | 0 | 0 |  | 0 |  | 0 | 21 | 0
50 | 460570163 | Zához rýhy 35/80 cm, hornina třídy 3, se zhutněním | m | 260 | 0 | 0 |  | 0 |  | 0 | 21 | 0
Díl: | D96 | Přesuny suti a vybouraných hmot |  |  |  | 0 |  | 0 |  | 0 |  | 0
51 | 167101101 | Nakládání výkopku z hor. 1-4 v množství do 100m3 | t | 15.5 | 0 | 0 |  | 0 |  | 0 | 21 | 0
52 | 979093111 | Uložení suti na skládku bez zhutnění | t | 15.5 | 0 | 0 |  | 0 |  | 0 | 21 | 0
Díl: | VN | Vedlejší náklady |  |  |  | 0 |  | 0 |  | 0 |  | 0 |  |  | DIL
53 | 005111020R | Vytyčení stavby | Soubor | 1 | 0 | 0 |  | 0 |  | 0 | 21 | 0 |  |  | POL99_2
54 | 005121 R | Zařízení staveniště | Soubor | 1 | 0 | 0 |  | 0 |  | 0 | 21 | 0 |  |  | POL99_2
55 | 005111021R | Vytyčení inženýrských sítí | Soubor | 1 | 0 | 0 |  | 0 |  | 0 | 21 | 0 |  |  | POL99_2
56 |  | Podíl přidružených výkonů a navázan. mat. | kus | 1 | 0 | 0 |  | 0 |  | 0 | 21 | 0
57 | 110 | Mimostaveništní doprava individual. | Kč | 1 | 0 | 0 |  | 0 |  | 0 | 21 | 0 |  |  | POL9_
58 |  | Pomocný elektromateriál + nespec. náklady 3% | % | 1 | 0 | 0 |  | 0 |  | 0 | 21 | 0
59 |  | Inflační navýšení 9% | % | 1 | 0 | 0 |  | 0 |  | 0 | 21 | 0
60 | 005124010R | Koordinační činnost 3% (vyplni se automaticky) | % | 1 | 0 | 0 |  | 0 |  | 0 | 21 | 0 |  | POL99_2
Díl: | ON | Ostatní náklady |  |  |  | 0 |  | 0 |  | 0 |  | 0 |  |  | DIL
61 | 005211040R | Užívání veřejných ploch a prostranství | Soubor | 1 | 0 | 0 |  | 0 |  | 0 | 21 | 0 |  |  | POL99_2
62 |  | Mechanizace na vyložení (UNC s vidlemi) | h | 9 | 0 | 0 |  | 0 |  | 0 | 21 | 0
63 | 005211080R | Bezpečnostní a hygienická opatření na staveništi | Soubor | 1 | 0 | 0 |  | 0 |  | 0 | 21 | 0 |  |  | POL99_2
64 |  | Mechanizace na vyložení, sestavení | hod | 32 | 0 | 0 |  | 0 |  | 0 | 21 | 0 |  |  | POL99_2
65 |  | Konfigurace a nastavení CCTV | hod | 8 | 0 | 0 |  | 0 |  | 0 | 21 | 0
66 |  | Licence | soubor | 2 | 0 | 0 |  | 0 |  | 0 | 21 | 0
67 | 00523 R | Revize elektro | hod | 10 | 0 | 0 |  | 0 |  | 0 | 21 | 0
68 |  | Spolupráce s revizním technikem | hod | 4 | 0 | 0 |  | 0 |  | 0 | 21 | 0
69 | 005241010R | Dokumentace skutečného provedení | Soubor | 1 | 0 | 0 |  | 0 |  | 0 | 21 | 0 |  |  | POL99_2
70 | 005241020R | Geodetické zaměření skutečného provedení | Soubor | 1 | 0 | 0 |  | 0 |  | 0 | 21 | 0 |  |  | POL99_2
Celkem | [5 empty] | 0
Poznámky uchazeče k zadání
Jedná se o minimální rozpočet. Pokud uchazeč při prohlídce místa plnění zjistí chybějící položku, doplní tuto samostatně pod tuto poznámku se zdůvodněním . Součástí realizace uvedené akce musí být veškeré dodávky, práce a služby, které nejsou výslovně uvedeny v dokumentaci, ale jsou nezbytné pro úplnost a funkčnost zařízení podle uvedených požadavků. Dále je třeba dodržovat platné normy pro souběh a křížení kabelů silových a sdělovacích rozvodů. Realizaci je třeba dodavatelsky koordinovat. Zejména je nutné věnovat zvýšenou pozornost při demontážních pracích a stříhání vodičů a kabelů, postupovat velmi opatrně, aby nedošlo k úrazu nebo škodám. Zhotovitel zahrne do ceny elektro části demontáže a ekologickou likvidaci rušených zařízení. Dodávky, práce a služby pro elektrotechnologické zařízení musí být dodány kompletní, v uvedených hranicích dodávky včetně všech nezbytných přístrojů, pomocných zařízení, příslušenství a spojovacího a upevňovacího materiálu. Dodávka musí být řádně odzkoušena, plně funkční a schopna uvedení do provozu. Veškerá dodávaná zařízení musí být nová, poprvé použitá. Dodávaná zařízení musí být dodána od výrobců, kteří mají v ČR zajištěn servis. Toto prokáže zhotovitel při předání a převzetí, kdy doloží k jednotlivým zařízením příslušné doklady a prohlášení servisní organizace v ČR o zajištění servisu. Veškerá dodávaná zařízení musí odpovídat požadavkům zákona č. 22/1997Sb. v platném znění a souvisejícím nařízením vlády. Zhotovitel doloží ke všem dodávaným výrobkům doklady požadované podle uvedených právních předpisů. Veškeré práce musí být prováděny za dodržování všech norem a předpisů platných v ČR a doloženy předepsanými doklady o provedených zkouškách a revizích. Alternativní řešení musí odsouhlasit projektant dotčené části.

## IO-02 - Retence dešťových...
[9 empty] | >> skryté sloupce << | [9 empty] | {66fcfe40-5e98-466e-9890-c10d8b69a6dd}
2
| KRYCÍ LIST SOUPISU PRACÍ | [8 empty] | v --- níže se nacházejí doplnkové a pomocné údaje k sestavám --- v | [8 empty] | False
Stavba:
2. ZŠ Modernizace sportovišť
Objekt:
IO-02 - Retence dešťových vod
| KSO: |  |  |  |  | CC-CZ:
| Místo: |  | Beroun |  |  | Datum: | 19. 2. 2025
| Zadavatel: |  |  |  |  | IČ:
|  | Město Beroun |  |  |  | DIČ:
| Zhotovitel: |  |  |  |  | IČ: | 0
[6 empty] | DIČ: | 0
| Projektant: |  |  |  |  | IČ:
|  | Sportovní projekty s.r.o. |  |  |  | DIČ:
| Zpracovatel: |  |  |  |  | IČ:
|  | F.Pecka |  |  |  | DIČ:
Poznámka:
| Cena bez DPH | [5 empty] | 0
|  |  | Základ daně |  |  | Sazba daně | Výše daně
| DPH | základní | 0 |  |  | 21% | 0
|  | snížená | 0 |  |  | 12% | 0
|  | zákl. přenesená | 0 |  |  | 21% | 0
|  | sníž. přenesená | 0 |  |  | 12% | 0
|  | nulová | 0 |  |  | 0% | 0
| Cena s DPH |  |  | v | CZK |  | 0
| Projektant |  |  | Zpracovatel
| Datum a podpis: |  | Razítko | Datum a podpis: |  |  | Razítko
| Objednavatel |  |  | Zhotovitel
| Datum a podpis: |  | Razítko | Datum a podpis: |  |  | Razítko
REKAPITULACE ČLENĚNÍ SOUPISU PRACÍ
Stavba:
2. ZŠ Modernizace sportovišť
Objekt:
IO-02 - Retence dešťových vod
Místo: |  |  | Beroun |  |  | Datum: | 19. 2. 2025
Zadavatel: |  |  | Město Beroun |  |  | Projektant: | Sportovní projekty s.r.o.
Zhotovitel: | [5 empty] | Zpracovatel: | F.Pecka
Kód dílu - Popis | [6 empty] | Cena celkem [CZK]
Náklady ze soupisu prací | [6 empty] | 0 | [12 empty] | -1
| HSV - Práce a dodávky HSV | [5 empty] | 0
| 1 - Zemní práce | [5 empty] | 0
| 4 - Vodorovné konstrukce | [5 empty] | 0
| 8 - Trubní vedení | [5 empty] | 0
| 998 - Přesun hmot | [5 empty] | 0
SOUPIS PRACÍ
Stavba:
2. ZŠ Modernizace sportovišť
Objekt:
IO-02 - Retence dešťových vod
Místo: |  |  | Beroun |  |  | Datum: | 19. 2. 2025
Zadavatel: |  |  | Město Beroun |  |  | Projektant: | Sportovní projekty s.r.o.
Zhotovitel: | [5 empty] | Zpracovatel: | F.Pecka
PČ | Typ | Kód | Popis | MJ | Množství | J.cena [CZK] | Cena celkem [CZK] | Cenová soustava |  |  | DPH | J. Nh [h] | Nh celkem [h] | J. hmotnost [t] | Hmotnost celkem [t] | J. suť [t] | Suť Celkem [t]
Náklady soupisu celkem | [6 empty] | 0 | [5 empty] | 688.7111 |  | 152.1913 |  | 0 |  | D | -1 | [10 empty] | 0
| D | HSV | Práce a dodávky HSV |  |  |  | 0 | [5 empty] | 688.7111 |  | 152.1913 |  | 0 | 1 | D | 0 |  |  |  | ROZPOCET | [6 empty] | 0
| D | 1 | Zemní práce |  |  |  | 0 | [5 empty] | 397.3667 |  | 8.5854 |  | 0 | 1 | D | 1 |  |  |  | ROZPOCET | [6 empty] | 0
1 | K | 119003211 | Pomocné konstrukce při zabezpečení výkopu svislé ocelové mobilní oplocení, výšky do 1,5 m panely s reflexními signalizačními pruhy zřízení | m | 46 |  | 0 |  |  |  | základní | 0.115 | 5.29 | 0.00042 | 0.01932 | 0 | 0 | 4 | K | 2 |  |  |  | ROZPOCET | 0 | 0 | 0 | 0 | 0 | 1 | 0 | 4 | 574791956
2 | K | 119003212 | Pomocné konstrukce při zabezpečení výkopu svislé ocelové mobilní oplocení, výšky do 1,5 m panely s reflexními signalizačními pruhy odstranění | m | 46 |  | 0 |  |  |  | základní | 0.08 | 3.68 | 0 | 0 | 0 | 0 | 4 | K | 2 |  |  |  | ROZPOCET | 0 | 0 | 0 | 0 | 0 | 1 | 0 | 4 | -1182978075
3 | K | 131251202 | Hloubení zapažených jam a zářezů strojně s urovnáním dna do předepsaného profilu a spádu v hornině třídy těžitelnosti I skupiny 3 přes 20 do 50 m3 | m3 | 36 |  | 0 |  |  |  | základní | 0.968 | 34.848 | 0 | 0 | 0 | 0 | 4 | K | 2 |  |  |  | ROZPOCET | 0 | 0 | 0 | 0 | 0 | 1 | 0 | 4 | 1241431217
4 | K | 131251204 | Hloubení zapažených jam a zářezů strojně s urovnáním dna do předepsaného profilu a spádu v hornině třídy těžitelnosti I skupiny 3 přes 100 do 500 m3 | m3 | 296.2 |  | 0 |  |  |  | základní | 0.518 | 153.4316 | 0 | 0 | 0 | 0 | 4 | K | 2 |  |  |  | ROZPOCET | 0 | 0 | 0 | 0 | 0 | 1 | 0 | 4 | -425340261
5 | K | 151101101 | Zřízení pažení a rozepření stěn rýh pro podzemní vedení příložné pro jakoukoliv mezerovitost, hloubky do 2 m | m2 | 36 |  | 0 |  |  |  | základní | 0.236 | 8.496 | 0.00084 | 0.03024 | 0 | 0 | 4 | K | 2 |  |  |  | ROZPOCET | 0 | 0 | 0 | 0 | 0 | 1 | 0 | 4 | -583718175
6 | K | 151101102 | Zřízení pažení a rozepření stěn rýh pro podzemní vedení příložné pro jakoukoliv mezerovitost, hloubky přes 2 do 4 m | m2 | 21 |  | 0 |  |  |  | základní | 0.479 | 10.059 | 0.00085 | 0.01785 | 0 | 0 | 4 | K | 2 |  |  |  | ROZPOCET | 0 | 0 | 0 | 0 | 0 | 1 | 0 | 4 | -1578066852
7 | K | 151101111 | Odstranění pažení a rozepření stěn rýh pro podzemní vedení s uložením materiálu na vzdálenost do 3 m od kraje výkopu příložné, hloubky do 2 m | m2 | 36 |  | 0 |  |  |  | základní | 0.216 | 7.776 | 0 | 0 | 0 | 0 | 4 | K | 2 |  |  |  | ROZPOCET | 0 | 0 | 0 | 0 | 0 | 1 | 0 | 4 | -1291687031
8 | K | 151101112 | Odstranění pažení a rozepření stěn rýh pro podzemní vedení s uložením materiálu na vzdálenost do 3 m od kraje výkopu příložné, hloubky přes 2 do 4 m | m2 | 21 |  | 0 |  |  |  | základní | 0.327 | 6.867 | 0 | 0 | 0 | 0 | 4 | K | 2 |  |  |  | ROZPOCET | 0 | 0 | 0 | 0 | 0 | 1 | 0 | 4 | -1957171352
9 | K | 151101201 | Zřízení pažení stěn výkopu bez rozepření nebo vzepření příložné, hloubky do 4 m | m2 | 106 |  | 0 |  |  |  | základní | 0.156 | 16.536 | 0.0007 | 0.0742 | 0 | 0 | 4 | K | 2 |  |  |  | ROZPOCET | 0 | 0 | 0 | 0 | 0 | 1 | 0 | 4 | 754999144
10 | K | 151101211 | Odstranění pažení stěn výkopu bez rozepření nebo vzepření s uložením pažin na vzdálenost do 3 m od okraje výkopu příložné, hloubky do 4 m | m2 | 106 |  | 0 |  |  |  | základní | 0.095 | 10.07 | 0 | 0 | 0 | 0 | 4 | K | 2 |  |  |  | ROZPOCET | 0 | 0 | 0 | 0 | 0 | 1 | 0 | 4 | -1258750739
11 | K | 151101401 | Zřízení vzepření zapažených stěn výkopů s potřebným přepažováním při pažení příložném, hloubky do 4 m | m2 | 106 |  | 0 |  |  |  | základní | 0.283 | 29.998 | 0.00079 | 0.08374 | 0 | 0 | 4 | K | 2 |  |  |  | ROZPOCET | 0 | 0 | 0 | 0 | 0 | 1 | 0 | 4 | -1695399724
12 | K | 151101411 | Odstranění vzepření stěn výkopů s uložením materiálu na vzdálenost do 3 m od kraje výkopu při pažení příložném, hloubky do 4 m | m2 | 106 |  | 0 |  |  |  | základní | 0.08 | 8.48 | 0 | 0 | 0 | 0 | 4 | K | 2 |  |  |  | ROZPOCET | 0 | 0 | 0 | 0 | 0 | 1 | 0 | 4 | 233056964
13 | K | 162251101 | Vodorovné přemístění výkopku nebo sypaniny po suchu na obvyklém dopravním prostředku, bez naložení výkopku, avšak se složením bez rozhrnutí z horniny třídy těžitelnosti I skupiny 1 až 3 na vzdálenost do 20 m | m3 | 258.3 |  | 0 |  |  |  | základní | 0.084 | 21.6972 | 0 | 0 | 0 | 0 | 4 | K | 2 |  |  |  | ROZPOCET | 0 | 0 | 0 | 0 | 0 | 1 | 0 | 4 | 1602502552
14 | K | 162751117 | Vodorovné přemístění výkopku nebo sypaniny po suchu na obvyklém dopravním prostředku, bez naložení výkopku, avšak se složením bez rozhrnutí z horniny třídy těžitelnosti I skupiny 1 až 3 na vzdálenost přes 9 000 do 10 000 m | m3 | 258.3 |  | 0 |  |  |  | základní | 0.087 | 22.4721 | 0 | 0 | 0 | 0 | 4 | K | 2 |  |  |  | ROZPOCET | 0 | 0 | 0 | 0 | 0 | 1 | 0 | 4 | -877532239
15 | K | 162751119 | Vodorovné přemístění výkopku nebo sypaniny po suchu na obvyklém dopravním prostředku, bez naložení výkopku, avšak se složením bez rozhrnutí z horniny třídy těžitelnosti I skupiny 1 až 3 na vzdálenost Příplatek k ceně za každých dalších i započatých 1 000 | m3 | 2583 |  | 0 |  |  |  | základní | 0.005 | 12.915 | 0 | 0 | 0 | 0 | 4 | K | 2 |  |  |  | ROZPOCET | 0 | 0 | 0 | 0 | 0 | 1 | 0 | 4 | 92204870
16 | K | 167151111 | Nakládání, skládání a překládání neulehlého výkopku nebo sypaniny strojně nakládání, množství přes 100 m3, z hornin třídy těžitelnosti I, skupiny 1 až 3 | m3 | 258.3 |  | 0 |  |  |  | základní | 0.072 | 18.5976 | 0 | 0 | 0 | 0 | 4 | K | 2 |  |  |  | ROZPOCET | 0 | 0 | 0 | 0 | 0 | 1 | 0 | 4 | -242565727
17 | K | 171201231 | Poplatek za uložení stavebního odpadu na recyklační skládce (skládkovné) zeminy a kamení zatříděného do Katalogu odpadů pod kódem 17 05 04 | t | 516.6 |  | 0 |  |  |  | základní | 0 | 0 | 0 | 0 | 0 | 0 | 4 | K | 2 |  |  |  | ROZPOCET | 0 | 0 | 0 | 0 | 0 | 1 | 0 | 4 | 41539087
| VV |  | 258,3*2 "Přepočtené koeficientem množství |  | 516.6 | [13 empty] | VV | 2 | 2 | True | 0 | ROZPOCET
| VV |  | Součet |  | 516.6 | [13 empty] | VV | 2 | 4 | True | 1 | ROZPOCET
18 | K | 174151101 | Zásyp sypaninou z jakékoliv horniny strojně s uložením výkopku ve vrstvách se zhutněním jam, šachet, rýh nebo kolem objektů v těchto vykopávkách | m3 | 73.9 |  | 0 |  |  |  | základní | 0.328 | 24.2392 | 0 | 0 | 0 | 0 | 4 | K | 2 |  |  |  | ROZPOCET | 0 | 0 | 0 | 0 | 0 | 1 | 0 | 4 | 2011036815
19 | K | 175151101 | Obsypání potrubí strojně sypaninou z vhodných hornin třídy těžitelnosti I a II, skupiny 1 až 4 nebo materiálem připraveným podél výkopu ve vzdálenosti do 3 m od jeho kraje, pro jakoukoliv hloubku výkopu a míru zhutnění bez prohození sypaniny | m3 | 4.4 |  | 0 |  |  |  | základní | 0.435 | 1.914 | 0 | 0 | 0 | 0 | 4 | K | 2 |  |  |  | ROZPOCET | 0 | 0 | 0 | 0 | 0 | 1 | 0 | 4 | 1831701386
20 | M | 58337303 | štěrkopísek frakce 0/8 | t | 8.36 |  | 0 |  |  |  | základní | 0 | 0 | 1 | 8.36 | 0 | 0 | 8 | M | 2 |  |  |  | ROZPOCET | 0 | 0 | 0 | 0 | 0 | 1 | 0 | 4 | -1214137816
| VV |  | 4,4*1,9 "Přepočtené koeficientem množství |  | 8.36 | [13 empty] | VV | 2 | 2 | True | 0 | ROZPOCET
| VV |  | Součet |  | 8.36 | [13 empty] | VV | 2 | 4 | True | 1 | ROZPOCET
21 | K | 181111111 | Plošná úprava terénu v zemině skupiny 1 až 4 s urovnáním povrchu bez doplnění ornice souvislé plochy do 500 m2 při nerovnostech terénu přes 50 do 100 mm v rovině nebo na svahu do 1:5 | m2 | 80 |  | 0 |  |  |  | základní | 0 | 0 | 0 | 0 | 0 | 0 | 4 | K | 2 |  |  |  | ROZPOCET | 0 | 0 | 0 | 0 | 0 | 1 | 0 | 4 | -747715494
| D | 4 | Vodorovné konstrukce |  |  |  | 0 | [5 empty] | 36.0943 |  | 29.2699 |  | 0 | 1 | D | 1 |  |  |  | ROZPOCET | [6 empty] | 0
22 | K | 451572111 | Lože pod potrubí, stoky a drobné objekty v otevřeném výkopu z kameniva drobného těženého 0 až 4 mm | m3 | 13.9 |  | 0 |  |  |  | základní | 1.695 | 23.5605 | 1.8908 | 26.2817 | 0 | 0 | 4 | K | 2 |  |  |  | ROZPOCET | 0 | 0 | 0 | 0 | 0 | 1 | 0 | 4 | -1158300765
23 | K | 452112112 | Osazení betonových dílců prstenců nebo rámů pod poklopy a mříže, výšky do 100 mm | kus | 10 |  | 0 |  |  |  | základní | 1.05 | 10.5 | 0.08742 | 0.8742 | 0 | 0 | 4 | K | 2 |  |  |  | ROZPOCET | 0 | 0 | 0 | 0 | 0 | 1 | 0 | 4 | -764211446
24 | M | 59224187 | prstenec šachtový vyrovnávací betonový 625x120x100mm | kus | 10 |  | 0 |  |  |  | základní | 0 | 0 | 0.068 | 0.68 | 0 | 0 | 8 | M | 2 |  |  |  | ROZPOCET | 0 | 0 | 0 | 0 | 0 | 1 | 0 | 4 | -1430162851
25 | K | 452112122 | Osazení betonových dílců prstenců nebo rámů pod poklopy a mříže, výšky přes 100 do 200 mm | kus | 1 |  | 0 |  |  |  | základní | 1.228 | 1.228 | 0.08742 | 0.08742 | 0 | 0 | 4 | K | 2 |  |  |  | ROZPOCET | 0 | 0 | 0 | 0 | 0 | 1 | 0 | 4 | 103781841
26 | M | 59224188 | prstenec šachtový vyrovnávací betonový 625x120x120mm | kus | 1 |  | 0 |  |  |  | základní | 0 | 0 | 0.081 | 0.081 | 0 | 0 | 8 | M | 2 |  |  |  | ROZPOCET | 0 | 0 | 0 | 0 | 0 | 1 | 0 | 4 | 334212926
27 | K | 452311131 | Podkladní a zajišťovací konstrukce z betonu prostého v otevřeném výkopu bez zvýšených nároků na prostředí desky pod potrubí, stoky a drobné objekty z betonu tř. C 12/15 | m3 | 0.55 |  | 0 |  |  |  | základní | 1.465 | 0.80575 | 2.301 | 1.2656 | 0 | 0 | 4 | K | 2 |  |  |  | ROZPOCET | 0 | 0 | 0 | 0 | 0 | 1 | 0 | 4 | -143167811
| D | 8 | Trubní vedení |  |  |  | 0 | [5 empty] | 30.0075 |  | 114.3361 |  | 0 | 1 | D | 1 |  |  |  | ROZPOCET | [6 empty] | 0
28 | K | 871353121 | Montáž kanalizačního potrubí z tvrdého PVC-U hladkého plnostěnného tuhost SN 8 DN 200 | m | 15 |  | 0 |  |  |  | základní | 0.312 | 4.68 | 1e-05 | 0.00015 | 0 | 0 | 4 | K | 2 |  |  |  | ROZPOCET | 0 | 0 | 0 | 0 | 0 | 1 | 0 | 4 | -2104567956
29 | M | 28611167 | trubka kanalizační PVC-U plnostěnná jednovrstvá DN 200x1000mm SN8 | m | 15.45 |  | 0 |  |  |  | základní | 0 | 0 | 0.00426 | 0.065817 | 0 | 0 | 8 | M | 2 |  |  |  | ROZPOCET | 0 | 0 | 0 | 0 | 0 | 1 | 0 | 4 | 2005384154
| VV |  | 15*1,03 "Přepočtené koeficientem množství |  | 15.45 | [13 empty] | VV | 2 | 2 | True | 1 | ROZPOCET
30 | K | 892351111 | Tlakové zkoušky vodou na potrubí DN 150 nebo 200 | m | 10.5 |  | 0 |  |  |  | základní | 0.055 | 0.5775 | 0 | 0 | 0 | 0 | 4 | K | 2 |  |  |  | ROZPOCET | 0 | 0 | 0 | 0 | 0 | 1 | 0 | 4 | -1930755914
31 | K | 894411311 | Osazení betonových nebo železobetonových dílců pro šachty skruží rovných | kus | 2 |  | 0 |  |  |  | základní | 1.562 | 3.124 | 0.01019 | 0.02038 | 0 | 0 | 4 | K | 2 |  |  |  | ROZPOCET | 0 | 0 | 0 | 0 | 0 | 1 | 0 | 4 | -1678886213
32 | M | 59224067 | skruž betonová DN 1000x500 100x50x12cm | kus | 1 |  | 0 |  |  |  | základní | 0 | 0 | 0.526 | 0.526 | 0 | 0 | 8 | M | 2 |  |  |  | ROZPOCET | 0 | 0 | 0 | 0 | 0 | 1 | 0 | 4 | 1612471246
33 | M | 59224069 | skruž betonová DN 1000x1000 100x100x12cm | kus | 1 |  | 0 |  |  |  | základní | 0 | 0 | 1.054 | 1.054 | 0 | 0 | 8 | M | 2 |  |  |  | ROZPOCET | 0 | 0 | 0 | 0 | 0 | 1 | 0 | 4 | -1656323774
34 | K | 894414111 | Osazení betonových nebo železobetonových dílců pro šachty skruží základových (dno) | kus | 2 |  | 0 |  |  |  | základní | 2.08 | 4.16 | 0.02854 | 0.05708 | 0 | 0 | 4 | K | 2 |  |  |  | ROZPOCET | 0 | 0 | 0 | 0 | 0 | 1 | 0 | 4 | 12724334
35 | M | 59224353 | dno betonové šachty kanalizační jednolité 100x68x30cm | kus | 2 |  | 0 |  |  |  | základní | 0 | 0 | 1.45 | 2.9 | 0 | 0 | 8 | M | 2 |  |  |  | ROZPOCET | 0 | 0 | 0 | 0 | 0 | 1 | 0 | 4 | 192379883
36 | K | 894414211 | Osazení betonových nebo železobetonových dílců pro šachty desek zákrytových | kus | 2 |  | 0 |  |  |  | základní | 0.817 | 1.634 | 0.03927 | 0.07854 | 0 | 0 | 4 | K | 2 |  |  |  | ROZPOCET | 0 | 0 | 0 | 0 | 0 | 1 | 0 | 4 | 888032774
37 | M | 59224315 | deska betonová zákrytová pro kruhové šachty 100/62,5x16,5cm | kus | 2 |  | 0 |  |  |  | základní | 0 | 0 | 0.449 | 0.898 | 0 | 0 | 8 | M | 2 |  |  |  | ROZPOCET | 0 | 0 | 0 | 0 | 0 | 1 | 0 | 4 | 1117691320
38 | M | 59224348 | těsnění elastomerové pro spojení šachetních dílů DN 1000 | kus | 4 |  | 0 |  |  |  | základní | 0 | 0 | 0.002 | 0.008 | 0 | 0 | 8 | M | 2 |  |  |  | ROZPOCET | 0 | 0 | 0 | 0 | 0 | 1 | 0 | 4 | -630171137
39 | K | R1 | Betonová jímka jednokomorová, skládá se z betonového dna, betonové desky (víka) a vstupního komínu, standardní provedení krycí desky tl. 120mm, nosnost 5 tun, dva vstupní komíny průměr 600mm, výška 500mm, vč. montáže | soubor | 7 |  | 0 |  |  |  | základní | 0 | 0 | 13.4 | 93.8 | 0 | 0 | 4 | K | 2 |  |  |  | ROZPOCET | 0 | 0 | 0 | 0 | 0 | 1 | 0 | 4 | -1546813673
40 | K | R4 | Plovákový regulátor odtoku, instalace na stěnu, pákový mechanismus plováku, kotvící sada | soubor | 1 |  | 0 |  |  |  | základní | 0 | 0 | 13.4 | 13.4 | 0 | 0 | 4 | K | 2 |  |  |  | ROZPOCET | 0 | 0 | 0 | 0 | 0 | 1 | 0 | 4 | -251838686
41 | K | 899103112 | Osazení poklopů šachtových litinových, ocelových nebo železobetonových včetně rámů pro třídu zatížení B125, C250 | kus | 9 |  | 0 |  |  |  | základní | 1.492 | 13.428 | 0.09 | 0.81 | 0 | 0 | 4 | K | 2 |  |  |  | ROZPOCET | 0 | 0 | 0 | 0 | 0 | 1 | 0 | 4 | 2015231222
42 | M | 55241004 | poklop kanalizační litinový, rám betonolitinový 125mm, B 125 kruhová mříž | kus | 9 |  | 0 |  |  |  | základní | 0 | 0 | 0.072 | 0.648 | 0 | 0 | 8 | M | 2 |  |  |  | ROZPOCET | 0 | 0 | 0 | 0 | 0 | 1 | 0 | 4 | -347625309
43 | K | 899721112 | Signalizační vodič na potrubí DN nad 150 mm | m | 12 |  | 0 |  |  |  | základní | 0.061 | 0.732 | 0.0002 | 0.0024 | 0 | 0 | 4 | K | 2 |  |  |  | ROZPOCET | 0 | 0 | 0 | 0 | 0 | 1 | 0 | 4 | 1802267437
44 | K | 899722113 | Krytí potrubí z plastů výstražnou fólií z PVC šířky přes 25 do 34 cm | m | 12 |  | 0 |  |  |  | základní | 0.025 | 0.3 | 9e-05 | 0.00108 | 0 | 0 | 4 | K | 2 |  |  |  | ROZPOCET | 0 | 0 | 0 | 0 | 0 | 1 | 0 | 4 | -383032301
45 | M | R2 | Jádrový vrt do betonu, průměr vrtu 200 - 250mm, tl. stěny do 300mm, vč. kotvení a dopravy | kus | 14 |  | 0 |  |  |  | základní | 0 | 0 | 0.002 | 0.028 | 0 | 0 | 8 | M | 2 |  |  |  | ROZPOCET | 0 | 0 | 0 | 0 | 0 | 1 | 0 | 4 | -448674427
46 | K | R3 | Utěsnění potrubí DN200 ve stěně nádrže po jádrovém vrtu | m | 14 |  | 0 |  |  |  | základní | 0.098 | 1.372 | 0.00276 | 0.03864 | 0 | 0 | 4 | K | 2 |  |  |  | ROZPOCET | 0 | 0 | 0 | 0 | 0 | 1 | 0 | 4 | 967330191
| D | 998 | Přesun hmot |  |  |  | 0 | [5 empty] | 225.2427 |  | 0 |  | 0 | 1 | D | 1 |  |  |  | ROZPOCET | [6 empty] | 0
47 | K | 998276101 | Přesun hmot pro trubní vedení hloubené z trub z plastických hmot nebo sklolaminátových pro vodovody, kanalizace, teplovody, produktovody v otevřeném výkopu dopravní vzdálenost do 15 m | t | 152.191 |  | 0 |  |  |  | základní | 1.48 | 225.2427 | 0 | 0 | 0 | 0 | 4 | K | 2 |  |  |  | ROZPOCET | 0 | 0 | 0 | 0 | 0 | 1 | 0 | 4 | 624133788

## VRN - Vedlejší rozpočtové...
[9 empty] | >> skryté sloupce << | [9 empty] | {6629d055-8802-471b-b6c1-efea3f1682b9}
2
| KRYCÍ LIST SOUPISU PRACÍ | [8 empty] | v --- níže se nacházejí doplnkové a pomocné údaje k sestavám --- v | [8 empty] | False
Stavba:
2. ZŠ Modernizace sportovišť
Objekt:
VRN - Vedlejší rozpočtové náklady
| KSO: |  |  |  |  | CC-CZ:
| Místo: |  | Beroun |  |  | Datum: | 19. 2. 2025
| Zadavatel: |  |  |  |  | IČ:
|  | Město Beroun |  |  |  | DIČ:
| Zhotovitel: |  |  |  |  | IČ: | 0
[6 empty] | DIČ: | 0
| Projektant: |  |  |  |  | IČ:
|  | Sportovní projekty s.r.o. |  |  |  | DIČ:
| Zpracovatel: |  |  |  |  | IČ:
|  | F.Pecka |  |  |  | DIČ:
Poznámka:
| Cena bez DPH | [5 empty] | 0
|  |  | Základ daně |  |  | Sazba daně | Výše daně
| DPH | základní | 0 |  |  | 21% | 0
|  | snížená | 0 |  |  | 12% | 0
|  | zákl. přenesená | 0 |  |  | 21% | 0
|  | sníž. přenesená | 0 |  |  | 12% | 0
|  | nulová | 0 |  |  | 0% | 0
| Cena s DPH |  |  | v | CZK |  | 0
| Projektant |  |  | Zpracovatel
| Datum a podpis: |  | Razítko | Datum a podpis: |  |  | Razítko
| Objednavatel |  |  | Zhotovitel
| Datum a podpis: |  | Razítko | Datum a podpis: |  |  | Razítko
REKAPITULACE ČLENĚNÍ SOUPISU PRACÍ
Stavba:
2. ZŠ Modernizace sportovišť
Objekt:
VRN - Vedlejší rozpočtové náklady
Místo: |  |  | Beroun |  |  | Datum: | 19. 2. 2025
Zadavatel: |  |  | Město Beroun |  |  | Projektant: | Sportovní projekty s.r.o.
Zhotovitel: | [5 empty] | Zpracovatel: | F.Pecka
Kód dílu - Popis | [6 empty] | Cena celkem [CZK]
Náklady ze soupisu prací | [6 empty] | 0 | [12 empty] | -1
| VRN - Vedlejší rozpočtové náklady | [5 empty] | 0
SOUPIS PRACÍ
Stavba:
2. ZŠ Modernizace sportovišť
Objekt:
VRN - Vedlejší rozpočtové náklady
Místo: |  |  | Beroun |  |  | Datum: | 19. 2. 2025
Zadavatel: |  |  | Město Beroun |  |  | Projektant: | Sportovní projekty s.r.o.
Zhotovitel: | [5 empty] | Zpracovatel: | F.Pecka
PČ | Typ | Kód | Popis | MJ | Množství | J.cena [CZK] | Cena celkem [CZK] | Cenová soustava |  |  | DPH | J. Nh [h] | Nh celkem [h] | J. hmotnost [t] | Hmotnost celkem [t] | J. suť [t] | Suť Celkem [t]
Náklady soupisu celkem | [6 empty] | 0 | [5 empty] | 0 |  | 0 |  | 0 |  | D | -1 | [7 empty] | 0
| D | VRN | Vedlejší rozpočtové náklady |  |  |  | 0 | [5 empty] | 0 |  | 0 |  | 0 | 5 | D | 0 | ROZPOCET | [6 empty] | 0
1 | K | VRN1 | Vybudování, provoz a odstranění zařízení staveniště | sbr | 1 |  | 0 |  |  |  | základní | 0 | 0 | 0 | 0 | 0 | 0 | 4 | K | 1 | ROZPOCET | 0 | 0 | 0 | 0 | 0 | 1 | 0 | 4 | 694560878
2 | K | VRN2 | Dokumentace skutečného provedení celé stavby včetně všech profesí | sbr | 1 |  | 0 |  |  |  | základní | 0 | 0 | 0 | 0 | 0 | 0 | 4 | K | 1 | ROZPOCET | 0 | 0 | 0 | 0 | 0 | 1 | 0 | 4 | 1845134274
3 | K | VRN3 | Geodetické vytyčení a zaměření dostavby, přeložek a přípojek sítí | sbr | 1 |  | 0 |  |  |  | základní | 0 | 0 | 0 | 0 | 0 | 0 | 4 | K | 1 | ROZPOCET | 0 | 0 | 0 | 0 | 0 | 1 | 0 | 4 | -77569208
4 | K | VRN4 | Zabezpečení staveniště, ochrana okolních budov a ploch dotčených stavbou | sbr | 1 |  | 0 |  |  |  | základní | 0 | 0 | 0 | 0 | 0 | 0 | 4 | K | 1 | ROZPOCET | 0 | 0 | 0 | 0 | 0 | 1 | 0 | 4 | -1849898948
5 | K | VRN5 | Provedení veškerých měření a zkoušek, revizních zpráv apod. dle platné legislativy a dle SoD - hutnící zkoušky, revize, rozbory výkopů | sbr | 1 |  | 0 |  |  |  | základní | 0 | 0 | 0 | 0 | 0 | 0 | 4 | K | 1 | ROZPOCET | 0 | 0 | 0 | 0 | 0 | 1 | 0 | 4 | 1480863937
6 | K | VRN6 | Uvedení pozemků a všech povrchů dotčených stavbou do původního stavu, zapravení, úklidy | sbr | 1 |  | 0 |  |  |  | základní | 0 | 0 | 0 | 0 | 0 | 0 | 4 | K | 1 | ROZPOCET | 0 | 0 | 0 | 0 | 0 | 1 | 0 | 4 | -2014613623
7 | K | VRN7 | Fotodokumentace průběhu výstavby | sbr | 1 |  | 0 |  |  |  | základní | 0 | 0 | 0 | 0 | 0 | 0 | 4 | K | 1 | ROZPOCET | 0 | 0 | 0 | 0 | 0 | 1 | 0 | 4 | -371467482
8 | K | VRN8 | Pasportizace území stavby a jejího okolí | sbr | 1 |  | 0 |  |  |  | základní | 0 | 0 | 0 | 0 | 0 | 0 | 4 | K | 1 | ROZPOCET | 0 | 0 | 0 | 0 | 0 | 1 | 0 | 4 | 763569111