## Pokyny pro vyplnění (hidden)
Pokyny pro vyplnění
Ve všech listech tohoto souboru můžete měnit pouze buňky s modrým pozadím. Jedná se o tyto údaje : - údaje o firmě - jednotkové ceny položek zadané na maximálně dvě desetinná místa

## Stavba
#RTSROZP# | Položkový rozpočet stavby
| Stavba: |  | 202402 | MĚSTSKÝ HŘBITOV BEROUN – STAVEBNÍ ÚPRAVY ČÁSTI SPRÁVNÍHO OBJEKTU NA 2 SLUŽEBNÍ BYTY
| Objekt: |  | 01 | STAVEBNÍ ÚPRAVY ČÁSTI SPRÁVNÍHO OBJEKTU NA 2 SLUŽEBNÍ BYTY
720 | Rozpočet: |  | 01 | STAVEBNÍ ÚPRAVY ČÁSTI SPRÁVNÍHO OBJEKTU NA 2 SLUŽEBNÍ BYTY
| Objednatel: |  | Město Beroun, Husovo nám. 68, 266 01 Beroun |  |  |  | IČO:
DIČ:
| Projektant: |  | HK, spol. s r.o., Doubravínova 336/20, 163 00 Praha 6 |  |  |  | IČO:
DIČ:
| Zhotovitel: | [5 empty] | IČO:
DIČ:
| Rozpis ceny | [6 empty] | Celkem
HSV | HSV | [6 empty] | 0
PSV | PSV | [6 empty] | 0
MON | MON | [6 empty] | 0
VN | Vedlejší náklady | [6 empty] | 0
ON | Ostatní náklady | [6 empty] | 0
| Celkem | [6 empty] | 0
Rekapitulace daní
| Základ pro sníženou DPH |  |  | 12 | % | 0 |  |  | CZK
| Snížená DPH |  |  | 12 | % | 0 |  |  | CZK
| Základ pro základní DPH |  |  | 21 | % | 0 |  |  | CZK
| Základní DPH |  |  | 21 | % | 0 |  |  | CZK
| Cena celkem bez DPH |  |  |  |  | 0 |  |  | CZK
| Cena celkem s DPH |  |  |  |  | 0 |  |  | CZK
|  | v |  |  | dne
|  |  | Za zhotovitele |  |  |  | Za objednatele
Rekapitulace dílčích částí
#CASTI>> | Číslo | Název |  |  | Základ pro sníženou DPH | Základ pro základní DPH | DPH celkem | Cena celkem | %
1 | Stavba |  |  |  | 9056394.76 | 0 | 1086767.37 | 10143162.13 | 100
2 | 01 | Rekonstrukce domu |  |  | 9056394.76 | 0 | 1086767.37 | 10143162.13 | 100
3 | 01 | úprava 2024 odevzdané hrobník 2023 STAVEBNÍ ÚPRAVY ČÁSTI SPRÁVNÍHO OBJEKTU NA 2 SLUŽEBNÍ BYTY |  |  | 9056394.76 | 0 | 1086767.37 | 10143162.13 | 100
| Celkem za stavbu |  |  |  | 9056394.76 | 0 | 1086767.37 | 10143162.13 | 100
Rekapitulace dílů
| Číslo | Název |  |  | Typ dílu |  |  | Celkem | %
| 01 | Přípravné práce |  |  | HSV |  |  | 0
| 1 | Zemní práce |  |  | HSV |  |  | 0
| 2 | Základy a zvláštní zakládání |  |  | HSV |  |  | 0
| 3 | Svislé a kompletní konstrukce |  |  | HSV |  |  | 0
| 342 | Stěny a příčky montované, lehké |  |  | HSV |  |  | 0
| 4 | Vodorovné konstrukce |  |  | HSV |  |  | 0
| 416 | Podhledy a mezistropy montované lehké |  |  | HSV |  |  | 0
| 43 | Schodiště |  |  | HSV |  |  | 0
| 5 | Komunikace |  |  | HSV |  |  | 0
| 61 | Úpravy povrchů vnitřní |  |  | HSV |  |  | 0
| 62 | Úpravy povrchů vnější |  |  | HSV |  |  | 0
| 63 | Podlahy a podlahové konstrukce |  |  | HSV |  |  | 0
| 91 | Doplňující práce na komunikaci |  |  | HSV |  |  | 0
| 94 | Lešení a stavební výtahy |  |  | HSV |  |  | 0
| 95 | Dokončovací konstrukce na pozemních stavbách |  |  | HSV |  |  | 0
| 96 | Bourání konstrukcí |  |  | HSV |  |  | 0
| 98 | Demolice |  |  | HSV |  |  | 0
| 99 | Staveništní přesun hmot |  |  | HSV |  |  | 0
| 711 | Izolace proti vodě |  |  | PSV |  |  | 0
| 713 | Izolace tepelné |  |  | PSV |  |  | 0
| 721 | Vnitřní kanalizace |  |  | PSV |  |  | 0
| 722 | Vnitřní vodovod |  |  | PSV |  |  | 0
| 723 | Vnitřní plynovod |  |  | PSV |  |  | 0
| 725 | Zařizovací předměty |  |  | PSV |  |  | 0
| 730 | Ústřední vytápění |  |  | PSV |  |  | 0
| 762 | Konstrukce tesařské |  |  | PSV |  |  | 0
| 764 | Konstrukce klempířské |  |  | PSV |  |  | 0
| 765 | Krytiny tvrdé |  |  | PSV |  |  | 0
| 766 | Konstrukce truhlářské |  |  | PSV |  |  | 0
| 767 | Konstrukce zámečnické |  |  | PSV |  |  | 0
| 771 | Podlahy z dlaždic a obklady |  |  | PSV |  |  | 0
| 778 | Podlahy plovoucí |  |  | PSV |  |  | 0
| 781 | Obklady keramické |  |  | PSV |  |  | 0
| 782 | Konstrukce z přírodního kamene |  |  | PSV |  |  | 0
| 784 | Malby |  |  | PSV |  |  | 0
| 799 | Ostatní |  |  | PSV |  |  | 0
| M21 | Elektromontáže |  |  | MON |  |  | 0
| D96 | Přesuny suti a vybouraných hmot |  |  | PSU |  |  | 0
| VN | Vedlejší náklady |  |  | VN |  |  | 0
| Cena celkem | [6 empty] | 0 | 0
POZNÁMKA:
Pokud se ve výkazu výměr, či PD /technická zpráva, výkresová část/ vyskytne uvedení konkrétního obchodního názvu nebo značky použitého
materiálu a zařízení /dodávky/, případně jiné označení mající vztah ke konkrétnímu dodavateli /výrobci/, neznamená to nutnost použití těchto
konkrétních výrobků. Jedná se pouze o vymezení předpokládaného standardu /vlastností/. To znamená, že všechny konkrétně uvedené materiály a
zařízení mohou být nahrazeny výrobky jiných dodavatelů /výrobců/ s podmínkou zachování shodných /a to srovnatelných nebo lepších/
technických a kvalitativních parametrů.
Note on D11: Název
Note on I11: IČO
Note on D12: Ulice
Note on I12: DIČ
Note on D13: PSČ
Note on E13: Místo

## VzorPolozky (hidden)
Položkový rozpočet
S:
O:
R:

## 01 01 Pol
Položkový rozpočet | [27 empty] | #TypZaznamu#
S: | 202402 | MĚSTSKÝ HŘBITOV BEROUN – STAVEBNÍ ÚPRAVY ČÁSTI SPRÁVNÍHO OBJEKTU NA 2 SLUŽEBNÍ BYTY | [25 empty] | STA
O: | 01 | STAVEBNÍ ÚPRAVY ČÁSTI SPRÁVNÍHO OBJEKTU NA 2 SLUŽEBNÍ BYTY | [22 empty] | STA |  |  | OBJ
R: | 01 | STAVEBNÍ ÚPRAVY ČÁSTI SPRÁVNÍHO OBJEKTU NA 2 SLUŽEBNÍ BYTY | [25 empty] | ROZ
P.č. | Číslo položky | Název položky | MJ | Množství | Cena / MJ | Celkem | Dodávka | Dodávka celk. | Montáž | Montáž celk. | DPH | Cena s DPH | Hmotnost / MJ | Hmotnost celk.(t) | Dem. hmotnost / MJ | Dem. hmotnost celk.(t) | Ceník | Cen. soustava / platnost | Cenová úroveň | Nhod / MJ | Nhod celk. | Dodavatel | Typ položky | Stav položky
Díl: | 01 | Přípravné práce |  |  |  | 0 |  | 0 |  | 42300 | [17 empty] | DIL
1 | 1 | Geodetické zaměření rovinnosti fasády | kpl | 1 | 0 | 0 | 0 | 0 | 23700 | 23700 | 12 | 26544 | 0 | 0 | 0 | 0 |  | Vlastní | Indiv | 0 | 0 |  | Práce | Běžná |  |  |  | POL1_1
2 | 22 | Odtrhové zkoušky (kotvení) - fasáda | kpl | 1 | 0 | 0 | 0 | 0 | 18600 | 18600 | 12 | 20832 | 0 | 0 | 0 | 0 |  | Vlastní | Indiv | 0 | 0 |  | Práce | Běžná |  |  |  | POL1_1
Díl: | 1 | Zemní práce |  |  |  | 0 |  | 13131.03 |  | 107270.75 | [17 empty] | DIL
3 | 131201110 | Hloubení nezapaž. jam hor.3 do 50 m3, STROJNĚ | m3 | 44.53 | 0 | 0 | 0 | 0 | 426 | 18969.78 | 12 | 21246.1536 | 0 | 0 | 0 | 0 |  | RTS 24/ I | RTS 24/ I | 0.26666 | 11.8744 |  | Práce | Běžná |  |  |  | POL1_
|  | 7,3*2,5*2,44 |  | 44.53 | [23 empty] | VV | 0
4 | 131201119 | Příplatek za lepivost - hloubení nezap.jam v hor.3 | m3 | 44.53 | 0 | 0 | 0 | 0 | 28.8 | 1282.464 | 12 | 1436.3552 | 0 | 0 | 0 | 0 |  | RTS 24/ I | RTS 24/ I | 0.0431 | 1.9192 |  | Práce | Běžná |  |  |  | POL1_
5 | 132201110 | Hloubení rýh š.do 60 cm v hor.3 do 50 m3, STROJNĚ | m3 | 17.8101 | 0 | 0 | 0 | 0 | 585 | 10418.9085 | 12 | 11669.1792 | 0 | 0 | 0 | 0 |  | RTS 24/ I | RTS 24/ I | 0.365 | 6.5007 |  | Práce | Běžná |  |  |  | POL1_
|  | dům : (5,6+9,795+12,875)*0,7*0,9 |  | 17.8101 | [23 empty] | VV | 0
6 | 132201119 | Přípl.za lepivost,hloubení rýh 60 cm,hor.3,STROJNĚ | m3 | 17.8101 | 0 | 0 | 0 | 0 | 207.5 | 3695.5957 | 12 | 4139.072 | 0 | 0 | 0 | 0 |  | RTS 24/ I | RTS 24/ I | 0.3898 | 6.9424 |  | Práce | Běžná |  |  |  | POL1_
7 | 162701105 | Vodorovné přemístění výkopku z hor.1-4 do 10000 m | m3 | 62.3401 | 0 | 0 | 0 | 0 | 296.5 | 18483.8396 | 12 | 20701.9008 | 0 | 0 | 0 | 0 |  | RTS 24/ I | RTS 24/ I | 0.011 | 0.68574 |  | Práce | Běžná |  |  |  | POL1_
|  | 44,53+17,8101 |  | 62.3401 | [23 empty] | VV | 0
8 | 162701109 | Příplatek k vod. přemístění hor.1-4 za další 1 km | m3 | 311.7005 | 0 | 0 | 0 | 0 | 23.9 | 7449.6419 | 12 | 8343.5968 | 0 | 0 | 0 | 0 |  | RTS 24/ I | RTS 24/ I | 0 | 0 |  | Práce | Běžná |  |  |  | POL1_
|  | 15km : 62,3401*5 |  | 311.7005 | [23 empty] | VV | 0
9 | 162301501 | Vodorovné přemístění křovin do 5000 m | m2 | 47.15 | 0 | 0 | 0 | 0 | 66.9 | 3154.335 | 12 | 3532.8608 | 0 | 0 | 0 | 0 |  | RTS 24/ I | RTS 24/ I | 0 | 0 |  | Práce | Běžná |  |  |  | POL1_
|  | 47,15 |  | 47.15 | [23 empty] | VV | 0
10 | 171201201 | Uložení sypaniny na skl.-sypanina na výšku přes 2m | m3 | 62.3401 | 0 | 0 | 0 | 0 | 18.9 | 1178.2279 | 12 | 1319.6176 | 0 | 0 | 0 | 0 |  | RTS 24/ I | RTS 24/ I | 0.009 | 0.56106 |  | Práce | Běžná |  |  |  | POL1_
11 | 174101101 | Zásyp jam, rýh, šachet se zhutněním | m3 | 42.7055 | 0 | 0 | 0 | 0 | 147 | 6277.7085 | 12 | 7031.0352 | 0 | 0 | 0 | 0 |  | RTS 24/ I | RTS 24/ I | 0.202 | 8.6265 |  | Práce | Běžná |  |  |  | POL1_
|  | Dům : 17,81 |  | 17.81 | [23 empty] | VV | 0
|  | schodiště : | [25 empty] | VV | 0
|  | původní zeminou : 1*0,95*(2,5+7,3) |  | 9.31 | [23 empty] | VV | 0
|  | štěrkem : 0,7*1,3*(2,5+7,3) |  | 8.918 | [23 empty] | VV | 0
|  | pod schodama : | [25 empty] | VV | 0
|  | původní zeminou : 1,5*0,95*1,9 |  | 2.7075 | [23 empty] | VV | 0
|  | štěrkem : 1,5*0,8*3,3 |  | 3.96 | [23 empty] | VV | 0
12 | 199000002 | Poplatek za skládku horniny 1- 4, č. dle katal. odpadů 17 05 04 | m3 | 62.3401 | 0 | 0 | 0 | 0 | 513 | 31980.4713 | 12 | 35818.1264 | 0 | 0 | 0 | 0 |  | RTS 24/ I | RTS 24/ I | 0 | 0 |  | Práce | Běžná |  |  |  | POL1_
13 | 111200001 | Odstranění křovin a stromů do 100 mm | m2 | 47.15 | 0 | 0 | 2.01 | 94.7715 | 92.89 | 4379.7635 | 12 | 5011.4848 | 5e-05 | 0.0023575 | 0 | 0 |  | RTS 24/ I | RTS 24/ I | 0.202 | 9.5243 |  | Agregovaná položka | Běžná |  |  |  | POL2_
|  | 47,15 |  | 47.15 | [23 empty] | VV | 0
14 | 58330002.A | Štěrkopísek k zásypu | t | 49.1008 | 0 | 0 | 265.5 | 13036.2624 | 0 | 0 | 12 | 14600.6112 | 1 | 49.1008 | 0 | 0 | SPCM | RTS 24/ I | RTS 24/ I | 0 | 0 |  | Specifikace | Běžná |  |  |  | POL3_
|  | Dům : 17,81*1,6 |  | 28.496 | [23 empty] | VV | 0
|  | štěrkem : 0,7*1,3*(2,5+7,3)*1,6 |  | 14.2688 | [23 empty] | VV | 0
|  | štěrkem : 1,5*0,8*3,3*1,6 |  | 6.336 | [23 empty] | VV | 0
Díl: | 2 | Základy a zvláštní zakládání |  |  |  | 0 |  | 12581.38 |  | 4541.41 | [17 empty] | DIL
15 | 212572111 | Lože trativodu ze štěrkopísku tříděného | m3 | 1.315 | 0 | 0 | 721.04 | 948.1315 | 557.96 | 733.6895 | 12 | 1883.6384 | 1.9205 | 2.5254 | 0 | 0 |  | RTS 24/ I | RTS 24/ I | 1.231 | 1.6187 |  | Práce | Běžná |  |  |  | POL1_1
|  | dům : (5,6+9,795+12,875)*0,05*0,7 |  | 0.98945 | [23 empty] | VV | 0
|  | schodiště : (6,3+1,5*2)*0,05*0,7 |  | 0.3255 | [23 empty] | VV | 0
16 | 212755114 | Trativody z drenážních trubek DN 10 cm bez lože | m | 37.57 | 0 | 0 | 196.84 | 7395.2788 | 22.66 | 851.3362 | 12 | 9236.2144 | 0.00777 | 0.29192 | 0 | 0 |  | RTS 24/ I | RTS 24/ I | 0.05 | 1.8785 |  | Práce | Běžná |  |  |  | POL1_1
|  | dům : 5,6+9,795+12,875 |  | 28.27 | [23 empty] | VV | 0
|  | schodiště : 6,3+1,5*2 |  | 9.3 | [23 empty] | VV | 0
17 | 212971110 | Opláštění trativodů z geotext., do sklonu 1:2,5 | m2 | 26.299 | 0 | 0 | 6.32 | 166.2097 | 37.88 | 996.2061 | 12 | 1301.9104 | 0.00018 | 0.0047338 | 0 | 0 |  | RTS 24/ I | RTS 24/ I | 0.075 | 1.9724 |  | Práce | Běžná |  |  |  | POL1_1
|  | trativod : 37,57*0,7 |  | 26.299 | [23 empty] | VV | 0
18 | 213151121 | Montáž geotextílie | m2 | 48.841 | 0 | 0 | 0.73 | 35.6539 | 30.27 | 1478.4171 | 12 | 1695.7584 | 4e-05 | 0.0019536 | 0 | 0 |  | RTS 24/ I | RTS 24/ I | 0.06 | 2.9305 |  | Práce | Běžná |  |  |  | POL1_1
|  | 37,57*1,3 |  | 48.841 | [23 empty] | VV | 0
19 | 275321411 | Železobeton základových patek C 25/30 | m3 | 0.2709 | 0 | 0 | 3785.72 | 1025.5515 | 329.28 | 89.202 | 12 | 1248.52 | 2.525 | 0.68402 | 0 | 0 |  | RTS 24/ I | RTS 24/ I | 0.48 | 0.13003 |  | Práce | Běžná |  |  |  | POL1_
|  | 0,9*0,7*0,43 |  | 0.2709 | [23 empty] | VV | 0
20 | 275361821 | Výztuž základových patek z betonářské oceli B500B (10 505) | t | 0.02709 | 0 | 0 | 39539.44 | 1071.1234 | 14490.56 | 392.5493 | 12 | 1639.3104 | 1.0212 | 0.027663 | 0 | 0 |  | RTS 24/ I | RTS 24/ I | 23.531 | 0.63745 |  | Práce | Běžná |  |  |  | POL1_
|  | 0,2709*0,1 |  | 0.02709 | [23 empty] | VV | 0
21 | 67390503 | Geotextilie netkaná 300 g/m2 2x50 m | m2 | 53.724 | 0 | 0 | 36.1 | 1939.4364 | 0 | 0 | 12 | 2172.1728 | 0.0003 | 0.016117 | 0 | 0 |  | Vlastní | Indiv | 0 | 0 |  | Specifikace | Běžná |  |  |  | POL3_1
|  | stěna+trativod - ztratné 10% : 48,84*1,1 |  | 53.724 | [23 empty] | VV | 0
Díl: | 3 | Svislé a kompletní konstrukce |  |  |  | 0 |  | 218022.59 |  | 167164.82 | [17 empty] | DIL
22 | 311112330 | Stěna z tvárnic ztraceného bednění , tl. 300 mm zalití tvárnic betonem C 20/25 | m2 | 27.0613 | 0 | 0 | 1407.74 | 38095.2041 | 529.26 | 14322.4372 | 12 | 58707.7568 | 0.75125 | 20.3298 | 0 | 0 |  | RTS 24/ I | RTS 24/ I | 0.934 | 25.2752 |  | Práce | Běžná |  |  |  | POL1_
|  | (5,175+0,5)*2,35 |  | 13.3362 | [23 empty] | VV | 0
|  | (1,1+5)*2,25 |  | 13.725 | [23 empty] | VV | 0
23 | 311361821 | Výztuž nadzákladových zdí z betonářské oceli B500B (10 505) | t | 0.64949 | 0 | 0 | 39518.14 | 25666.6367 | 15281.86 | 9925.4153 | 12 | 39863.096 | 1.0203 | 0.66267 | 0 | 0 |  | RTS 24/ I | RTS 24/ I | 25.271 | 16.4133 |  | Práce | Běžná |  |  |  | POL1_
|  | Začátek provozního součtu | [25 empty] | VV
|  | 27,06125*0,3 |  | 8.1184 | [23 empty] | VV | 2
|  | Konec provozního součtu | [25 empty] | VV
|  | 8,11858*0,08 |  | 0.64949 | [23 empty] | VV | 0
24 | 317168131 | Překlad systémový 7cm vysoký 70 x 238 x 1250 mm | kus | 16 | 0 | 0 | 581.05 | 9296.8 | 136.95 | 2191.2 | 12 | 12866.56 | 0.04529 | 0.72464 | 0 | 0 |  | RTS 24/ I | RTS 24/ I | 0.2525 | 4.04 |  | Práce | Běžná |  |  |  | POL1_
25 | 342248151 | Příčky cihelné tvarovky , tl. 80 mm | m2 | 76.4698 | 0 | 0 | 837.86 | 64070.9699 | 269.14 | 20581.0766 | 12 | 94810.296 | 0.07888 | 6.0319 | 0 | 0 |  | RTS 24/ I | RTS 24/ I | 0.47928 | 36.6504 |  | Práce | Běžná |  |  |  | POL1_
|  | 1.NP : (3,32+0,9*2+0,1+1,9+0,79+0,8+2,285+1,52+0,95)*3,135 |  | 42.2128 | [23 empty] | VV | 0
|  | -0,8*1,97*2-0,7*1,97*2-0,6*1,97 |  | -7.092 | [23 empty] | VV | 0
|  | 2.NP : (2,1+1,7+2+3,8+1+2,3+4,8)*2,67 |  | 47.259 | [23 empty] | VV | 0
|  | odpočet otvorů : -0,8*1,97*2-0,7*1,97*2 |  | -5.91 | [23 empty] | VV | 0
26 | 342248154 | Příčky cihelné tvarovky 14 , tl. 140 mm | m2 | 7.248 | 0 | 0 | 914.19 | 6626.0491 | 300.81 | 2180.2709 | 12 | 9863.0784 | 0.12244 | 0.88745 | 0 | 0 |  | RTS 24/ I | RTS 24/ I | 0.54154 | 3.9251 |  | Práce | Běžná |  |  |  | POL1_
|  | 1.NP : 3,02*2,4 |  | 7.248 | [23 empty] | VV | 0
27 | 345232121 | Stříška plotu ze zákrytových desek, šířka 300 mm včetně dodávky desek ZD 1 - 20 a ZD 2 - 20 | m | 11.775 | 0 | 0 | 573.7 | 6755.3175 | 130.3 | 1534.2825 | 12 | 9284.352 | 0.05367 | 0.63196 | 0 | 0 |  | RTS 24/ I | RTS 24/ I | 0.239 | 2.8142 |  | Práce | Běžná |  |  |  | POL1_
|  | 5,175+0,5 |  | 5.675 | [23 empty] | VV | 0
|  | 1,1+5 |  | 6.1 | [23 empty] | VV | 0
28 | 3809 | Zavětrování - ocel - pásky krov+ kotvení prodloužená pozednice | m | 14 | 0 | 0 | 0 | 0 | 2220 | 17760 | 12 | 19891.2 | 0.02649 | 0.21192 | 0 | 0 |  | Vlastní | Indiv | 0 | 0 |  | Práce | Běžná |  |  |  | POL1_
29 | 317941223 | Překlad z nosníků I č. 100 | m | 14.8 | 0 | 0 | 4512.09 | 18048.36 | 4487.91 | 17951.64 | 12 | 40320 | 0.36507 | 1.4603 | 0.225 | 0.9 |  | RTS 24/ I | RTS 24/ I | 13.4962 | 53.9848 |  | Agregovaná položka | Běžná |  |  |  | POL2_
|  | 1.NP : 2*1,55+3*1,3 |  | 2 | [23 empty] | VV | 0
|  | 2.NP : 3*1,3+3*1,3 |  | 7.8 | [23 empty] | VV | 0
30 | 317941613 | Překlad z nosníků I č. 140 | m | 4.9 | 0 | 0 | 7066.47 | 14132.94 | 6633.53 | 13267.06 | 12 | 30688 | 0.56698 | 1.134 | 0.2698 | 0.5396 |  | RTS 24/ I | RTS 24/ I | 18.6745 | 37.3491 |  | Agregovaná položka | Běžná |  |  |  | POL2_
|  | 1.NP : 2*2,45 |  | 4.9 | [23 empty] | VV | 0
31 | 317941614 | Překlad z nosníků I č. 200, dl.3,5 m, dodatečně | kus | 1 | 0 | 0 | 8430.05 | 8430.05 | 7209.95 | 7209.95 | 12 | 17516.8 | 0.64435 | 0.64435 | 0.2698 | 0.2698 |  | RTS 24/ I | RTS 24/ I | 16.336 | 16.336 |  | Agregovaná položka | Běžná |  |  |  | POL2_
|  | 1.NP - u nového schodiště : 1 |  | 1 | [23 empty] | VV | 0
32 | 331320042 | Sloupy 4hran | m | 3.65 | 0 | 0 | 1872.17 | 6833.4205 | 1472.83 | 5375.8295 | 12 | 13674.36 | 0.48337 | 1.7643 | 0 | 0 |  | RTS 24/ I | RTS 24/ I | 2.8423 | 10.3742 |  | Agregovaná položka | Běžná |  |  |  | POL2_
|  | u schodiště : 3,65 |  | 3.65 | [23 empty] | VV | 0
33 | 347240023 | Přizdívka | m2 | 4.5 | 0 | 0 | 3549.78 | 15974.01 | 755.22 | 3398.49 | 12 | 21697.2 | 0.34978 | 1.574 | 0 | 0 |  | RTS 24/ I | RTS 24/ I | 1.2424 | 5.5908 |  | Agregovaná položka | Běžná |  |  |  | POL2_
|  | u schodiště : | [25 empty] | VV | 0
|  | A : 2,5*1,8 |  | 4.5 | [23 empty] | VV | 0
34 | 642103021 | Zazdění okenního otvoru 1,5 m2, omítky zeď tloušťky 60 cm | kus | 1 | 0 | 0 | 4092.83 | 4092.83 | 6887.17 | 6887.17 | 12 | 12297.6 | 1.8161 | 1.8161 | 0.093 | 0.093 |  | RTS 24/ I | RTS 24/ I | 15.2752 | 15.2752 |  | Agregovaná položka | Běžná |  |  |  | POL2_
35 | 31010 | Dozdívky ostění vč. úpravy | kpl | 1 | 0 | 0 | 0 | 0 | 9520 | 9520 | 12 | 10662.4 | 0.55243 | 0.55243 | 0 | 0 |  | Vlastní | Indiv | 0 | 0 |  | Agregovaná položka | Běžná |  |  |  | POL2_
36 | 3141000 | Oprava komína , zbourání a zřízení nového nadstř. části | kpl | 2 | 0 | 0 | 0 | 0 | 17530 | 35060 | 12 | 39267.2 | 0.45811 | 0.91622 | 0.35975 | 0.7195 |  | Vlastní | Indiv | 0 | 0 |  | Agregovaná položka | Běžná |  |  |  | POL2_
Díl: | 342 | Stěny a příčky montované lehké |  |  |  | 0
37 | 342261112 | Příčka sádrokarton. ocel.kce, 1x oplášť. tl.100 mm | m2 | 22.81 | 0 | 0
|  | 2.NP : (2,66+5,79)*2,57+2,68 |  | 24.39
|  | -0,8*1,97 |  | -1.57
38 |  | Příčka sádrokarton. ocel.kce, tl.205 mm | m2 | 36.758 | 0 | 0
|  | 2,57(3,81+1,19+1,6+1,11+1+0,85+1,07+4,91) |  | 39.94
|  | -3.182 |  | -3.182
Díl: | 4 | Vodorovné konstrukce |  |  |  | 0 |  | 114621.12 |  | 156713.39 | [17 empty] | DIL
39 | 411120012 | Strop montovaný z desek PZD, tloušťka 10 cm | m2 | 3.02 | 0 | 0 | 1334.19 | 4029.3205 | 885.81 | 2675.1905 | 12 | 7509.0512 | 0.21057 | 0.63593 | 0 | 0 |  | RTS 24/ I | RTS 24/ I | 1.126 | 3.4005 |  | Agregovaná položka | Běžná |  |  |  | POL2_
|  | P5 : (1,901+0,1+1,178)*0,95 |  | 3.02 | [23 empty] | VV | 0
40 | 434100001 | Schodiště kompletní | soubor | 1 | 0 | 0 | 110591.8 | 110591.8 | 87908.2 | 87908.2 | 12 | 222320 | 0.75568 | 0.75568 | 0 | 0 |  | RTS 24/ I | Indiv | 15.2739 | 15.2739 |  | Agregovaná položka | Běžná |  |  |  | POL2_
|  | vnitřní,atyp-předběžný odhad : 1 |  | 1 | [23 empty] | VV | 0
Díl: | 416 | Podhledy a mezistropy montované lehké |  |  |  | 0 |  | 208087.11 |  | 244425.8 | [17 empty] | DIL
41 | 342264051 | Podhled sádrokartonový na zavěšenou ocel. konstr. desky standard impreg. tl. 12,5 mm, bez izolace | m2 | 85.67 | 0 | 0 | 455.27 | 37364.0089 | 557.73 | 45772.9011 | 12 | 93113.3392 | 0.01215 | 0.99715 | 0 | 0 |  | RTS 24/ I | RTS 24/ I | 1.011 | 82.9728 |  | Práce | Běžná |  |  |  | POL1_
|  | 1NP : | [25 empty] | VV | 0
|  | 1.01 : 2,95 |  | 2.95 | [23 empty] | VV | 0
|  | 1.02 : 9,7 |  | 9.7 | [23 empty] | VV | 0
|  | 1.03 : 24,30 |  | 24.3 | [23 empty] | VV | 0
|  | 1.04 : 24,71 |  | 24.71 | [23 empty] | VV | 0
|  | 1.06 : 2,5 |  | 2.5 | [23 empty] | VV | 0
|  | 1.07 : 1,1 |  | 1.1
|  | 1.05 : 11,38 |  | 11.38
|  | 1.08 : 1,81 |  | 1.81 | [23 empty] | VV | 0
|  | 1.09 : 1,83 |  | 1.83 | [23 empty] | VV | 0
|  | 1.10 : 5,39 |  | 5.39 | [23 empty] | VV | 0
42 | 342265122 | Úprava podkroví sádrokarton. na ocel. rošt, desky požár. impreg. tl. 12,5 mm, minerální vata tl. 28 cm | m2 | 155.2 | 0 | 0 | 1100.02 | 170723.104 | 1279.98 | 198652.896 | 12 | 413701.12 | 0.02446 | 3.7962 | 0 | 0 |  | RTS 24/ I | Indiv | 1.5891 | 246.6345 |  | Práce | Běžná |  |  |  | POL1_
|  | strop : 5,8*8,8 |  | 51.04 | [23 empty] | VV | 0
|  | S1,S3 : 2,8*10,8*2 |  | 60.48 | [23 empty] | VV | 0
|  | 2,8*7,8*2 |  | 43.68 | [23 empty] | VV | 0
Díl: | 43 | Schodiště |  |  |  | 0 |  | 38618.73 |  | 56075.37 | [17 empty] | DIL
43 | 434313113.BET | Schody z vibrolisovaných prefabrikátů se zřízením podkladních stupňů z betonu C 20/25 | m | 13.2 | 0 | 0 | 0 | 0 | 2205.84 | 29117.088 | 12 | 32611.1408 | 6e-05 | 0.000792 | 0 | 0 |  | Vlastní | Indiv | 0 | 0 |  | Práce | Běžná |  |  |  | POL1_
|  | 1,1*12 |  | 13.2 | [23 empty] | VV | 0
44 | 430320040 | Schodišťová konstrukce ŽB beton C 25/30 bednění, výztuž 150 kg/m3 | m3 | 1.122 | 0 | 0 | 23169.06 | 25995.6853 | 24026.99 | 26958.2828 | 12 | 59308.4464 | 3.0808 | 3.4566 | 0 | 0 |  | RTS 24/ I | Indiv | 42.756 | 47.9722 |  | Agregovaná položka | Běžná |  |  |  | POL2_
|  | podkladní deska pod stupně : (3,9+1,2)*0,2*1,1 |  | 1.122 | [23 empty] | VV | 0
45 | 59228510 | Prvek schodišťový betonový přírodní | kus | 51.84 | 0 | 0 | 243.5 | 12623.04 | 0 | 0 | 12 | 14137.8048 | 0.021 | 1.0886 | 0 | 0 | SPCM | RTS 24/ I | RTS 24/ I | 0 | 0 |  | Specifikace | Běžná |  |  |  | POL3_
|  | ztratné 8% : 12*4*1,08 |  | 51.84 | [23 empty] | VV | 0
Díl: | 5 | Komunikace |  |  |  | 0 |  | 78081.45 |  | 45342.86 | [17 empty] | DIL
46 | 113107615 | Odstranění podkladu nad 50 m2,kam.drcené tl.15 cm | m2 | 43 | 0 | 0 | 0 | 0 | 41.7 | 1793.1 | 12 | 2008.272 | 0 | 0 | 0.33 | 14.19 |  | RTS 24/ I | RTS 24/ I | 0.06 | 2.58 |  | Práce | Běžná |  |  |  | POL1_1
|  | u domu : 30,4+12,6 |  | 43 | [23 empty] | VV | 0
47 | 113108315 | Odstranění asfaltové vrstvy pl. do 50 m2, tl.15 cm | m2 | 12.6 | 0 | 0 | 0 | 0 | 393.5 | 4958.1 | 12 | 5553.072 | 0 | 0 | 0.33 | 4.158 |  | RTS 24/ I | RTS 24/ I | 0.625 | 7.875 |  | Práce | Běžná |  |  |  | POL1_
48 | 289970111 | Vrstva geotextilie 300g/m2 | m2 | 51.865 | 0 | 0 | 38.37 | 1990.0601 | 98.13 | 5089.5125 | 12 | 7929.1184 | 0.0005 | 0.025933 | 0 | 0 |  | RTS 24/ I | RTS 24/ I | 0.094 | 4.8753 |  | Práce | Běžná |  |  |  | POL1_
|  | ztratné 10% : | [25 empty] | VV | 0
|  | Dvůr : 47,15*1,1 |  | 51.865 | [23 empty] | VV | 0
49 | 564831111 | Podklad ze štěrkodrti po zhutnění tloušťky 10 cm | m2 | 43 | 0 | 0 | 103.74 | 3153.696 | 25.76 | 783.104 | 12 | 4409.216 | 0.2205 | 6.7032 | 0 | 0 |  | RTS 24/ I | RTS 24/ I | 0.023 | 0.6992 |  | Práce | Běžná |  |  |  | POL1_
|  | P9 : 30,4 |  | 30.4 | [23 empty] | VV | 0
|  | P10: 12,6 |  | 12.6
50 | 564851111 | Podklad ze štěrkodrti po zhutnění tloušťky 15 cm | m2 | 90.15 | 0 | 0 | 155.6 | 12066.78 | 30.4 | 2357.52 | 12 | 16155.216 | 0.33075 | 25.6497 | 0 | 0 |  | RTS 24/ I | RTS 24/ I | 0.026 | 2.0163 |  | Práce | Běžná |  |  |  | POL1_
|  | P9 : 30,4 |  | 30.4 | [23 empty] | VV | 0
|  | P7 : 47,15 |  | 47.15 | [23 empty] | VV | 0
|  | P10: 12,6 |  | 12.6
51 | 596215021 | Kladení zámkové dlažby tl. 6 cm do drtě tl. 6 cm | m2 | 30.4 | 0 | 0 | 53.55 | 1627.92 | 260.45 | 7917.68 | 12 | 10691.072 | 0.0739 | 2.2466 | 0 | 0 |  | RTS 24/ I | RTS 24/ I | 0.452 | 13.7408 |  | Práce | Běžná |  |  |  | POL1_1
52 | 596291111 | Řezání zámkové dlažby tl. 60 mm | m | 25 | 0 | 0 | 14.39 | 359.75 | 256.11 | 6402.75 | 12 | 7574 | 0.00033 | 0.00825 | 0 | 0 |  | RTS 24/ I | RTS 24/ I | 0.41 | 10.25 |  | Práce | Běžná |  |  |  | POL1_
|  | odhad : 25 |  | 25 | [23 empty] | VV | 0
53 | 596811111 | Kladení dlaždic kom.pro pěší, lože z kameniva těž. včetně dlaždic betonových 50/50/5 cm | m2 | 47.15 | 0 | 0 | 487.98 | 23008.257 | 198.02 | 9336.643 | 12 | 36226.288 | 0.1831 | 8.6332 | 0 | 0 |  | RTS 24/ I | RTS 24/ I | 0.375 | 17.6812 |  | Práce | Běžná |  |  |  | POL1_1
|  | Dvorek : 47,15 |  | 47.15 | [23 empty] | VV | 0
54 | 576000011 | Komunikace s krytem asfaltovým - ASFALTOBETON, PENETRACE, ACF. KRYT | m2 | 12.6 | 0 | 0 | 1767.9 | 22275.54 | 532.1 | 6704.46 | 12 | 32457.6 | 1.3654 | 17.2037 | 0 | 0 |  | RTS 24/ I | RTS 24/ I | 0.46426 | 5.8497 |  | Agregovaná položka | Běžná |  |  |  | POL2_
55 | 59245308 | Dlažba betonová přírodní 20x10x6 | m2 | 34.96 | 0 | 0 | 389 | 13599.44 | 0 | 0 | 12 | 15231.3728 | 0.131 | 4.5798 | 0 | 0 |  | Vlastní | Indiv | 0 | 0 |  | Specifikace | Běžná |  |  |  | POL3_
|  | ztratné 15% : 30,4*1,15 |  | 34.96 | [23 empty] | VV | 0
Díl: | 61 | Úpravy povrchů vnitřní |  |  |  | 0 |  | 115028.81 |  | 362666.83 | [17 empty] | DIL
56 | 601023194 | Penetrace hloubková stropů | m2 | 57.3 | 0 | 0 | 178.79 | 10244.667 | 48.21 | 2762.433 | 12 | 14567.952 | 0.00021 | 0.012033 | 0 | 0 |  | RTS 24/ I | RTS 24/ I | 0.089 | 5.0997 |  | Práce | Běžná |  |  |  | POL1_
|  | 1.PP : 57,3 |  | 57.3 | [23 empty] | VV | 0
57 | 602023194 | Penetrace stěn | m2 | 160.6685 | 0 | 0 | 178.67 | 28706.6409 | 37.83 | 6078.0894 | 12 | 38958.8976 | 0.00021 | 0.03374 | 0 | 0 |  | RTS 24/ I | RTS 24/ I | 0.07 | 11.2468 |  | Práce | Běžná |  |  |  | POL1_
|  | 1.PP : (2,08*2+4,11*2)*2,55 |  | 31.569 | [23 empty] | VV | 0
|  | odpočet otvorů : -1,475*2 |  | -2.95 | [23 empty] | VV | 0
|  | (1,725+0,9+4,2)*2*2,55 |  | 34.8075 | [23 empty] | VV | 0
|  | -0,85*1 |  | -0.85 | [23 empty] | VV | 0
|  | (2,97+4,1)*2*2,55 |  | 36.057 | [23 empty] | VV | 0
|  | -1,475*2-0,85*1*2 |  | -4.65 | [23 empty] | VV | 0
|  | (2,08+4,1)*2*2,55 |  | 31.518 | [23 empty] | VV | 0
|  | -1,5*2-1,47*2 |  | -5.94 | [23 empty] | VV | 0
|  | (2,97+4,1)*2*2,55 |  | 36.057 | [23 empty] | VV | 0
|  | -1,47*2-0,85*1*2 |  | -4.64 | [23 empty] | VV | 0
|  | (1,8*2+0,2)*2,55 |  | 9.69 | [23 empty] | VV | 0
58 | 610991111 | Zakrývání výplní vnitřních otvorů | m2 | 16.45 | 0 | 0 | 19.69 | 323.9005 | 39.31 | 646.6495 | 12 | 1087.016 | 4e-05 | 0.000658 | 0 | 0 |  | RTS 24/ I | RTS 24/ I | 0.078 | 1.2831 |  | Práce | Běžná |  |  |  | POL1_
|  | 1.PP : 0,85*1*5 |  | 4.25 | [23 empty] | VV | 0
|  | 1.NP : 1*1,74*5 |  | 8.7 | [23 empty] | VV | 0
|  | 0,9*2 |  | 1.8 | [23 empty] | VV | 0
|  | 0,85*2 |  | 1.7 | [23 empty] | VV | 0
59 | 612401991 | Příplatek, omítka stěn, přísada zlepš. přilnavost | m2 | 260.006 | 0 | 0 | 7.2 | 1872.0432 | 0 | 0 | 12 | 2096.6848 | 0.00014 | 0.036401 | 0 | 0 |  | RTS 24/ I | RTS 24/ I | 0 | 0 |  | Práce | Běžná |  |  |  | POL1_
|  | 260,006 |  | 260.006 | [23 empty] | VV | 0
60 | 612421637 | Omítka vnitřní zdiva, MVC, štuková | m2 | 183.7216 | 0 | 0 | 62.43 | 11469.737 | 462.57 | 84984.082 | 12 | 108028.2784 | 0.04766 | 8.7562 | 0 | 0 |  | RTS 24/ I | RTS 24/ I | 0.84 | 154.3261 |  | Práce | Běžná |  |  |  | POL1_
|  | 76,46978*2+7,248*2 |  | 167.4356 | [23 empty] | VV | 0
|  | dozdívky : (1,5*3,035*2-0,8*1,97*2)*2 |  | 11.906 | [23 empty] | VV | 0
|  | sloup : 3,65*(0,3*4) |  | 4.38 | [23 empty] | VV | 0
61 | 612481211 | Montáž výztužné sítě(perlinky)do stěrky-vnit.stěny včetně výztužné sítě a stěrkového tmelu Stomix | m2 | 260.006 | 0 | 0 | 161.51 | 41993.5691 | 212.99 | 55378.6779 | 12 | 109056.92 | 0.00491 | 1.2766 | 0 | 0 |  | RTS 24/ I | RTS 24/ I | 0.362 | 94.1222 |  | Práce | Běžná |  |  |  | POL1_
62 | 612100020 | Začištění omítek kolem oken a dveří | kpl | 1 | 0 | 0 | 493.99 | 493.99 | 9656.01 | 9656.01 | 12 | 11368 | 0.00371 | 0.00371 | 0 | 0 |  | RTS 24/ I | Indiv | 0.19136 | 0.19136 |  | Agregovaná položka | Běžná |  |  |  | POL2_
63 | 612100030 | Omítka stěn vnitřní vápenocementová štuková otlučení a zřizení ze 100 % | m2 | 260.006 | 0 | 0 | 76.63 | 19924.2598 | 781.37 | 203160.8882 | 12 | 249855.368 | 0.04788 | 12.4491 | 0.046 | 11.9603 |  | RTS 24/ I | RTS 24/ I | 4.1428 | 1077.1477 |  | Agregovaná položka | Běžná |  |  |  | POL2_
|  | 1.NP : | [25 empty] | VV | 0
|  | 1.05 : (2,87+3,98)*2*3 |  | 41.1 | [23 empty] | VV | 0
|  | -1*1,74-0,8*1,97 |  | -3.316 | [23 empty] | VV | 0
|  | schodiště : (2,285+4,215)*2*3 |  | 39 | [23 empty] | VV | 0
|  | -0,8*1,97 |  | -1.576 | [23 empty] | VV | 0
|  | 1.08,1.01,1.02,1.07,1.06 : (7,7+5,6)*2*3 |  | 79.8 | [23 empty] | VV | 0
|  | -0,9*2-0,8*2*3 |  | -6.6 | [23 empty] | VV | 0
|  | 1.04 : (5,68+4,35)*2*3 |  | 60.18 | [23 empty] | VV | 0
|  | -1*1,74*2-0,8*1,97 |  | -5.056 | [23 empty] | VV | 0
|  | 1.03 : (5,68+4,285)*2*3 |  | 59.79 | [23 empty] | VV | 0
|  | -1*1,74-0,8*1,97 |  | -3.316 | [23 empty] | VV | 0
Díl: | 62 | Úpravy povrchů vnější |  |  |  | 0 |  | 341396.29 |  | 693309.65 | [17 empty] | DIL
64 | 620991121 | Zakrývání výplní vnějších otvorů z lešení | m2 | 12.16 | 0 | 0 | 19.79 | 240.6464 | 39.31 | 478.0096 | 12 | 804.8992 | 4e-05 | 0.0004864 | 0 | 0 |  | RTS 24/ I | RTS 24/ I | 0.078 | 0.94848 |  | Práce | Běžná |  |  |  | POL1_
|  | 1*1,74*2 |  | 3.48 | [23 empty] | VV | 0
|  | 0,85*2 |  | 1.7 | [23 empty] | VV | 0
|  | 1*1,7+0,9*2 |  | 3.5 | [23 empty] | VV | 0
|  | 1*1,74*2 |  | 3.48 | [23 empty] | VV | 0
65 | 622300131 | Vyrovnávací tmel tl. do 5 mm | m2 | 233.9069 | 0 | 0 | 84.41 | 19744.0856 | 61.59 | 14406.3291 | 12 | 38248.4592 | 0.008 | 1.8713 | 0 | 0 |  | RTS 24/ I | RTS 24/ I | 0.111 | 25.9637 |  | Práce | Běžná |  |  |  | POL1_
66 | 622323041 | Penetrace podkladu | m2 | 233.9069 | 0 | 0 | 47.57 | 11126.9536 | 37.83 | 8848.6999 | 12 | 22372.728 | 0.00035 | 0.081867 | 0 | 0 |  | RTS 24/ I | RTS 24/ I | 0.07 | 16.3735 |  | Práce | Běžná |  |  |  | POL1_
67 | 622325520 | Zateplovací systém , sokl, XPS tl. 60 mm s omítkou silikátovou | m2 | 75.52 | 0 | 0 | 1142.13 | 86253.6576 | 719.87 | 54364.5824 | 12 | 157492.4288 | 0.01508 | 1.1388 | 0 | 0 |  | RTS 24/ I | RTS 24/ I | 1.2558 | 94.838 |  | Práce | Běžná |  |  |  | POL1_
|  | (0,14+1,46+1+6,535+0,99+2,6+0,14)*2 |  | 25.73 | [23 empty] | VV | 0
|  | 9,795*2 |  | 19.59 | [23 empty] | VV | 0
|  | 6,3*2 |  | 12.6 | [23 empty] | VV | 0
|  | 8,8*2 |  | 17.6 | [23 empty] | VV | 0
68 | 622323334 | Zateplovací syst.,fasáda, EPS šedý,tl.140 mm s omítkou silikátovou | m2 | 158.387 | 0 | 0 | 1129.13 | 178839.4907 | 719.87 | 114018.0353 | 12 | 328000.4336 | 0.01437 | 2.276 | 0 | 0 |  | RTS 24/ I | RTS 24/ I | 1.2558 | 198.9024 |  | Práce | Běžná |  |  |  | POL1_
|  | J : 56,2 |  | 56.2 | [23 empty] | VV | 0
|  | -1*1,74*2 |  | -3.48 | [23 empty] | VV | 0
|  | Z : 25,55 |  | 25.55 | [23 empty] | VV | 0
|  | -0,85*2 |  | -1.7 | [23 empty] | VV | 0
|  | vstup nad schodištěm : 1,86*2,8-0,9*2 |  | 3.408 | [23 empty] | VV | 0
|  | stěna zádveří : 2,285*3,035-0,8*1,97 |  | 5.359 | [23 empty] | VV | 0
|  | S : 36,57 |  | 36.57 | [23 empty] | VV | 0
|  | -1*1,74-0,9*2 |  | -3.54 | [23 empty] | VV | 0
|  | V : 43,5 |  | 43.5 | [23 empty] | VV | 0
|  | -1*1,74*2 |  | -3.48 | [23 empty] | VV | 0
69 |  | Zateplovací syst.,fasáda, EPS šedý,tl.80 mm s omítkou silikátovou | m2 | 13.56 | 0 | 0
|  | 4,16*3,26 (stěna mezi schody sklepa a kuchyní) |  | 13.56
70 | 622323353 | Zatepl.systém , ostění, EPS šedý tl. 30 mm s omítkou silikátovou | m2 | 14.644 | 0 | 0 | 1129.98 | 16547.4271 | 1645.02 | 24089.6729 | 12 | 45513.552 | 0.01356 | 0.19857 | 0 | 0 |  | RTS 24/ I | RTS 24/ I | 2.902 | 42.4969 |  | Práce | Běžná |  |  |  | POL1_
|  | (1+1,74*2)*2*0,35 |  | 3.136 | [23 empty] | VV | 0
|  | (0,85+2*2)*2*0,35 |  | 3.395 | [23 empty] | VV | 0
|  | (0,9+1,97*2)*0,35 |  | 1.694 | [23 empty] | VV | 0
|  | (1+1,74*2+0,9+2*2)*0,35 |  | 3.283 | [23 empty] | VV | 0
|  | (1+1,74*2)*2*0,35 |  | 3.136 | [23 empty] | VV | 0
71 | 622323363 | Zatepl.systém , parapet, EPS šedý tl. 30 mm | m2 | 2.66 | 0 | 0 | 614.99 | 1635.8734 | 877.01 | 2332.8466 | 12 | 4444.9664 | 0.00943 | 0.025084 | 0 | 0 |  | RTS 24/ I | RTS 24/ I | 1.562 | 4.1549 |  | Práce | Běžná |  |  |  | POL1_
|  | 1*2*0,35 |  | 0.7 | [23 empty] | VV | 0
|  | 0,85*2*0,35 |  | 0.595 | [23 empty] | VV | 0
|  | (1+0,9)*0,35 |  | 0.665 | [23 empty] | VV | 0
|  | 1*2*0,35 |  | 0.7 | [23 empty] | VV | 0
72 | 622391123 | Příplatek za zapuštěné hmoždinky (STR) 10 ks/m2 | m2 | 233.9069 | 0 | 0 | 62.06 | 14516.2653 | 5.74 | 1342.6259 | 12 | 17761.9568 | 0 | 0 | 0 | 0 |  | RTS 24/ I | RTS 24/ I | 0.01 | 2.3391 |  | Práce | Běžná |  |  |  | POL1_
|  | 158,38695+75,52 |  | 233.9069 | [23 empty] | VV | 0
73 | 622323014 | Soklová lišta hliník KZS tl. 140 mm | m | 37.76 | 0 | 0 | 286.47 | 10817.1072 | 118.53 | 4475.6928 | 12 | 17127.936 | 0.00059 | 0.022278 | 0 | 0 |  | RTS 24/ I | RTS 24/ I | 0.2136 | 8.0655 |  | Práce | Běžná |  |  |  | POL1_
|  | 0,14+1,46+1+6,535+0,99+2,6+0,14 |  | 12.865 | [23 empty] | VV | 0
|  | 9,795 |  | 9.795 | [23 empty] | VV | 0
|  | 6,3 |  | 6.3 | [23 empty] | VV | 0
|  | 8,8 |  | 8.8 | [23 empty] | VV | 0
74 | 622904115 | Očištění fasád tlakovou vodou složitost 3 - 5 | m2 | 233.9069 | 0 | 0 | 7.16 | 1674.7738 | 104.34 | 24405.8512 | 12 | 29210.2944 | 2e-05 | 0.0046781 | 0 | 0 |  | RTS 24/ I | RTS 24/ I | 0.18 | 42.1033 |  | Práce | Běžná |  |  |  | POL1_
75 | 622904121 | Ruční dočištění | m2 | 75.52 | 0 | 0 | 0 | 0 | 195 | 14726.4 | 12 | 16493.568 | 0 | 0 | 0 | 0 |  | RTS 24/ I | RTS 24/ I | 0.43 | 32.4736 |  | Práce | Běžná |  |  |  | POL1_1
|  | pod soklový xps : 75,52 |  | 75.52 | [23 empty] | VV | 0
76 | 6227142 | Lepení a dodávka dekorač.fasád.profilu, římsy, šambrány | kpl | 1 | 0 | 0 | 0 | 0 | 174500 | 174500 | 12 | 195440 | 0.00063 | 0.00063 | 0 | 0 |  | Vlastní | Indiv | 0 | 0 |  | Práce | Běžná |  |  |  | POL1_
|  | odhad : 1 |  | 1 | [23 empty] | VV | 0
77 | 6281601 | Injektáž proti vlhkosti zdiva - na 1bm zdiva | m | 20.46 | 0 | 0 | 0 | 0 | 3810.76 | 255320.92 | 12 | 285959.4304 | 0.01387 | 0.92929 | 0 | 0 |  | Vlastní | Indiv | 0 | 0 |  | Agregovaná položka | Běžná |  |  |  | POL2_
|  | 9+2,28+3,23+3,08+2,87 |  | 20.46
Díl: | 63 | Podlahy a podlahové konstrukce |  |  |  | 0 |  | 154477.16 |  | 59835.37 | [17 empty] | DIL
78 | 273321321 | Železobeton základových desek C 20/25 | m3 | 4.249 | 0 | 0 | 3585.72 | 15235.7243 | 329.28 | 1399.1107 | 12 | 18631.0208 | 2.525 | 10.7287 | 0 | 0 |  | RTS 24/ I | RTS 24/ I | 0.48 | 2.0395 |  | Práce | Běžná |  |  |  | POL1_
|  | P8 tl. 350mm, schodiště u dvorku : 12,14*0,35 |  | 4.249 | [23 empty] | VV | 0
79 | 631313621 | Mazanina betonová tl. 8 - 12 cm C 20/25 | m3 | 9.337 | 0 | 0 | 3580.48 | 16548.9786 | 1224.52 | 5659.7314 | 12 | 24873.7552 | 2.525 | 11.6705 | 0 | 0 |  | RTS 24/ I | RTS 24/ I | 2.58 | 11.9248 |  | Práce | Běžná |  |  |  | POL1_
|  | P1 : (9,7+11,38+1,83+2,49+2,95+1,1+11,38+5,39)*0,1 |  | 4.622 | [23 empty] | VV | 0
|  | P7 : 47,15*0,1 | m3 | 4.715
80 | 631313621 | Mazanina betonová tl. 8 - 12 cm C 20/25 z betonu prostého | m3 | 1.214 | 0 | 0 | 3580.48 | 4346.7027 | 1224.52 | 1486.5673 | 12 | 6533.2624 | 2.525 | 3.0654 | 0 | 0 |  | RTS 24/ I | RTS 24/ I | 2.58 | 3.1321 |  | Práce | Běžná |  |  |  | POL1_
|  | P 8 podkladní beton 100mm : 12,14*0,1 |  | 1.214 | [23 empty] | VV | 0
81 | 631361921 | Výztuž mazanin svařovanou sítí KY 81, drát d 8,0 mm, oko 100 x 100 mm | t | 0.54479 | 0 | 0 | 30472.49 | 16601.1078 | 8377.51 | 4563.9837 | 12 | 23704.9008 | 1.0662 | 0.58088 | 0 | 0 |  | RTS 24/ I | RTS 24/ I | 15.231 | 8.2977 |  | Práce | Běžná |  |  |  | POL1_
|  | 0,00799t/m2, ztratné 15%, P8 : 12,14*0,00799*1,15 |  | 0.11155 | [23 empty] | VV | 0
|  | P7 : 47,15*0,00799*1,15 |  | 0.43324 | [23 empty] | VV | 0
82 | 631361921 | Výztuž mazanin svařovanou sítí KY 80, drát d 8,0 mm, oko 150 x 150 mm | t | 0.28694 | 0 | 0 | 30482.49 | 8746.6457 | 8377.51 | 2403.8427 | 12 | 12488.5488 | 1.082 | 0.31047 | 0 | 0 |  | RTS 24/ I | RTS 24/ I | 15.231 | 4.3704 |  | Práce | Běžná |  |  |  | POL1_
|  | 5,39833kg/m2, ztratné 15% : 46,22*0,00539833*1,15 |  | 0.28694 | [23 empty] | VV | 0
83 | 631416221 | Beton se striáží 70mm | m3 | 0.1498 | 0 | 0 | 13962.63 | 2091.602 | 1727.37 | 258.76 | 12 | 2632.4032 | 1.8685 | 0.2799 | 0 | 0 |  | RTS 24/ I | Indiv | 2.982 | 0.4467 |  | Práce | Běžná |  |  |  | POL1_
|  | P8 : 2,14*0,07 |  | 0.1498 | [23 empty] | VV | 0
84 | 631591115 | Násyp pod podlahy z keramzitu | m3 | 3.0312 | 0 | 0 | 2916.97 | 8841.9195 | 853.03 | 2585.7045 | 12 | 12798.9344 | 0.42 | 1.2731 | 0 | 0 |  | RTS 24/ I | RTS 24/ I | 1.836 | 5.5653 |  | Práce | Běžná |  |  |  | POL1_
|  | 2.NP : 70,93*0,04 |  | 2.8372 | [23 empty] | VV | 0
|  | Dopočet P3 na 60 mm : 9,7*0,02 |  | 0.194 | [23 empty] | VV | 0
85 | 631591135 | Násyp z perlitu pod plov.vrstvy podlah, do 20 mm | m2 | 61.23 | 0 | 0 | 86.37 | 5288.4351 | 35.63 | 2181.6249 | 12 | 8366.4672 | 0.00405 | 0.24798 | 0 | 0 |  | RTS 24/ I | RTS 24/ I | 0.074 | 4.531 |  | Práce | Běžná |  |  |  | POL1_
|  | 2.NP - násyp původní cca 20mm : 70,93 |  | 70.93 | [23 empty] | VV | 0
|  | Odpočet P3 : -9,7 |  | -9.7 | [23 empty] | VV | 0
86 | 632416240 | Potěr betonový , tl. 40 mm | m2 | 98.2501 | 0 | 0 | 429.33 | 42181.694 | 221.67 | 21779.0886 | 12 | 71636.0736 | 0.08086 | 7.9445 | 0 | 0 |  | RTS 24/ I | RTS 24/ I | 0.3872 | 38.0424 |  | Práce | Běžná |  |  |  | POL1_
|  | P5 : (1,901+0,1+1,178)*0,95 |  | 3.02 | [23 empty] | VV | 0
|  | P4 : 24,3+24,71 |  | 49.01 | [23 empty] | VV | 0
|  | P1 : 9,7+11,38+1,83+2,49+2,95+1,1+11,38+5,39 |  | 46.22 | [23 empty] | VV | 0
87 | 632477122 | Reprofilace polymercementovou maltou, tl. do 5 mm + penetrace | m2 | 62.3 | 0 | 0 | 456.4 | 26151.72 | 242.6 | 13900.98 | 12 | 44859.024 | 0.01094 | 0.62686 | 0 | 0 |  | RTS 24/ I | RTS 24/ I | 0.45 | 25.785 |  | Práce | Běžná |  |  |  | POL1_
|  | 1.PP podlaha : 57,3+5m2 schody |  | 62.3 | [23 empty] | VV | 0
Díl: | 91 | Doplňující práce na komunikaci |  |  |  | 0 |  | 11946.74 |  | 4476.8 | [17 empty] | DIL
88 | 917862111 | Osazení stojat. obrub.bet. s opěrou,lože z C 12/15 | m | 21.2 | 0 | 0 | 220.68 | 4678.416 | 149.32 | 3165.584 | 12 | 8785.28 | 0.188 | 3.9856 | 0 | 0 |  | RTS 24/ I | RTS 24/ I | 0.272 | 5.7664 |  | Práce | Běžná |  |  |  | POL1_1
|  | 5,1+1,6+13,1+1,4 |  | 21.2 | [23 empty] | VV | 0
89 | 919735114 | Řezání stávajícího živičného krytu tl. 15 - 20 cm | m | 18.91 | 0 | 0 | 87.16 | 1648.1956 | 69.34 | 1311.2194 | 12 | 3314.5504 | 0 | 0 | 0 | 0 |  | RTS 24/ I | RTS 24/ I | 0.074 | 1.3993 |  | Práce | Běžná |  |  |  | POL1_1
|  | u domu : 0,5+10,58+5,8+2,03 |  | 18.91 | [23 empty] | VV | 0
90 | 59217488 | Obrubník silniční ABO 2-15 1000/150/250 přírodní | kus | 23.32 | 0 | 0 | 241 | 5620.12 | 0 | 0 | 12 | 6294.5344 | 0.08 | 1.8656 | 0 | 0 |  | Vlastní | Indiv | 0 | 0 |  | Specifikace | Běžná |  |  |  | POL3_
|  | ztratné 10% : | [25 empty] | VV | 0
|  | 21,2*1,1 |  | 23.32 | [23 empty] | VV | 0
Díl: | 94 | Lešení a stavební výtahy |  |  |  | 0 |  | 72566.91 |  | 62223.82 | [17 empty] | DIL
91 | 941941031 | Montáž lešení leh.řad.s podlahami,š.do 1 m, H 10 m | m2 | 240.748 | 0 | 0 | 0.03 | 7.2224 | 76.47 | 18409.9996 | 12 | 20627.2864 | 0.01838 | 4.4249 | 0 | 0 |  | RTS 24/ I | RTS 24/ I | 0.13 | 31.2972 |  | Práce | Běžná |  |  |  | POL1_
|  | J : 56,2 |  | 56.2 | [23 empty] | VV | 0
|  | Z : 25,55 |  | 25.55 | [23 empty] | VV | 0
|  | vstup nad schodištěm : 1,86*2,8-0,9*2 |  | 3.408 | [23 empty] | VV | 0
|  | S : 36,57 |  | 36.57 | [23 empty] | VV | 0
|  | V : 43,5 |  | 43.5 | [23 empty] | VV | 0
|  | 75,52 |  | 75.52 | [23 empty] | VV | 0
92 | 941941191 | Příplatek za každý měsíc použití lešení k pol.1031 | m2 | 962.992 | 0 | 0 | 52.97 | 51009.6862 | 3.03 | 2917.8658 | 12 | 60398.856 | 0.00085 | 0.81854 | 0 | 0 |  | RTS 24/ I | RTS 24/ I | 0.006 | 5.778 |  | Práce | Běžná |  |  |  | POL1_
|  | předpoklad 4 měsíce : 240,748*4 |  | 962.992 | [23 empty] | VV | 0
93 | 941941831 | Demontáž lešení leh.řad.s podlahami,š.1 m, H 10 m | m2 | 240.748 | 0 | 0 | 0 | 0 | 62.3 | 14998.6004 | 12 | 16798.432 | 0 | 0 | 0 | 0 |  | RTS 24/ I | RTS 24/ I | 0.102 | 24.5563 |  | Práce | Běžná |  |  |  | POL1_
94 | 941955001 | Lešení lehké pomocné, výška podlahy do 1,2 m | m2 | 217.41 | 0 | 0 | 52.17 | 11342.2797 | 89.33 | 19421.2353 | 12 | 34455.1424 | 0.00121 | 0.26307 | 0 | 0 |  | RTS 24/ I | RTS 24/ I | 0.177 | 38.4816 |  | Práce | Běžná |  |  |  | POL1_
|  | 1.PP : 57,3 |  | 57.3 | [23 empty] | VV | 0
|  | 1.NP : 136,34-47,16 |  | 89.18 | [23 empty] | VV | 0
|  | 2.NP : 70,93 |  | 70.93 | [23 empty] | VV | 0
95 | 944944011 | Montáž ochranné sítě z umělých vláken | m2 | 240.748 | 0 | 0 | 0 | 0 | 16.9 | 4068.6412 | 12 | 4556.8768 | 0 | 0 | 0 | 0 |  | RTS 24/ I | RTS 24/ I | 0.0303 | 7.2947 |  | Práce | Běžná |  |  |  | POL1_
96 | 944944031 | Příplatek za každý měsíc použití sítí k pol. 4011 | m2 | 962.992 | 0 | 0 | 10.6 | 10207.7152 | 0 | 0 | 12 | 11432.6464 | 5e-05 | 0.04815 | 0 | 0 |  | RTS 24/ I | RTS 24/ I | 0 | 0 |  | Práce | Běžná |  |  |  | POL1_
|  | předpoklad 4 měsíce : 240,748*4 |  | 962.992 | [23 empty] | VV | 0
97 | 944944081 | Demontáž ochranné sítě z umělých vláken | m2 | 240.748 | 0 | 0 | 0 | 0 | 10 | 2407.48 | 12 | 2696.3776 | 0 | 0 | 0 | 0 |  | RTS 24/ I | RTS 24/ I | 0.018 | 4.3335 |  | Práce | Běžná |  |  |  | POL1_
Díl: | 95 | Dokončovací konstrukce na pozemních stavbách |  |  |  | 0 |  | 495.69 |  | 30376.53 | [17 empty] | DIL
98 | 952901111 | Vyčištění budov o výšce podlaží do 4 m | m2 | 217.41 | 0 | 0 | 2.28 | 495.6948 | 139.72 | 30376.5252 | 12 | 34576.8864 | 4e-05 | 0.0086964 | 0 | 0 |  | RTS 24/ I | RTS 24/ I | 0.308 | 66.9623 |  | Práce | Běžná |  |  |  | POL1_
Díl: | 96 | Bourání konstrukcí |  |  |  | 0 |  | 601.22 |  | 312486.41 | [17 empty] | DIL
99 | 962031116 | Bourání příček z cihel pálených plných tl. 140 mm | m2 | 8.7 | 0 | 0 | 19.43 | 169.041 | 176.57 | 1536.159 | 12 | 1909.824 | 0.00067 | 0.005829 | 0.319 | 2.7753 |  | RTS 24/ I | RTS 24/ I | 0.317 | 2.7579 |  | Práce | Běžná |  |  |  | POL1_
|  | 1.NP : 2,9*3 |  | 8.7 | [23 empty] | VV | 0
100 | 962031125 | Bourání příček z cihel pálených děrovan | m2 | 4.3647 | 0 | 0 | 19.43 | 84.8071 | 142.07 | 620.1 | 12 | 789.4992 | 0.00067 | 0.0029244 | 0.204 | 0.89041 |  | RTS 24/ I | RTS 24/ I | 0.254 | 1.1086 |  | Práce | Běžná |  |  |  | POL1_
|  | 2.NP : (0,945+0,33+0,95)*2,67 |  | 5.9408 | [23 empty] | VV | 0
|  | -0,8*1,97 |  | -1.576 | [23 empty] | VV | 0
101 | 962032231 | Bourání zdiva z cihel pálených na MVC | m3 | 4.2062 |  | 0 | 37.29 | 156.8473 | 928.71 | 3906.2936 | 12 | 4550.7168 | 0.00128 | 0.0053839 | 1.8 | 7.5711 |  | RTS 24/ I | RTS 24/ I | 1.52 | 6.3933 |  | Práce | Běžná |  |  |  | POL1_
|  | 1.NP : 1,24*3*0,3 |  | 1.116 | [23 empty] | VV | 0
|  | 2NP : 3,815*2,7*0,3 |  | 3.0901 | [23 empty] | VV | 0
102 | 962052211 | Bourání zdiva nadzákladového | m3 | 5.1 |  | 0 | 42.77 | 53.8902 | 5252.23 | 6617.8098 | 12 | 7472.304 | 0.00147 | 0.0018522 | 2.4 | 3.024 |  | RTS 24/ I | RTS 24/ I | 8.5 | 10.71 |  | Práce | Běžná |  |  |  | POL1_
|  | ubourání stávající opěrné zidky : 6,8*0,3*2,5 |  | 5.1 | [23 empty] | VV | 0
103 | 965042131 | Bourání mazanin betonových tl. 10 cm | m3 | 2.346 |  | 0 | 0 | 0 | 4520 | 10603.92 | 12 | 11876.3904 | 0 | 0 | 2.2 | 5.1612 |  | RTS 24/ I | RTS 24/ I | 10.88 | 25.5245 |  | Práce | Běžná |  |  |  | POL1_
|  | Začátek provozního součtu | [25 empty] | VV
|  | 1.01 : 2,95 |  | 2.95 | [23 empty] | VV | 2
|  | 1.06 : 2,49 |  | 2.49 | [23 empty] | VV | 2
|  | 1.09 : 1,83 |  | 1.83 | [23 empty] | VV | 2
|  | 1.02 : 9,7 |  | 9.7 | [23 empty] | VV | 2
|  | 1.07 : 1,1 |  | 1.1 | [23 empty] | VV | 2
|  | 1.10 : 5,39 |  | 5.39 | [23 empty] | VV | 2
|  | Konec provozního součtu | [25 empty] | VV
|  | 23,46*0,1 |  | 2.346 | [23 empty] | VV | 0
104 | 965049111 | Příplatek, bourání mazanin se svař. síťí tl. 10 cm jednostranná výztuž svařovanou sítí | m3 | 2.346 |  | 0 | 0 | 0 | 2005 | 4703.73 | 12 | 5268.1776 | 0 | 0 | 0 | 0 |  | RTS 24/ I | RTS 24/ I | 4.828 | 11.3265 |  | Práce | Běžná |  |  |  | POL1_
105 | 965082933 | Odstranění násypu tl. do 20 cm, plocha nad 2 m2 tl.násypu 15 - 20 cm, plocha nad 2 m2 | m3 | 18.069 |  | 0 | 0 | 0 | 436.5 | 7887.1185 | 12 | 8833.5744 | 0 | 0 | 1.4 | 25.2966 |  | RTS 24/ I | RTS 24/ I | 1.051 | 18.9905 |  | Práce | Běžná |  |  |  | POL1_
|  | 120,46*0,15 |  | 18.069 | [23 empty] | VV | 0
106 | 978011191 | Otlučení omítek vnitřních vápenných stropů do 100% | m2 | 57.3 |  | 0 | 0 | 0 | 137 | 7850.1 | 12 | 8792.112 | 0 | 0 | 0.05 | 2.865 |  | RTS 24/ I | RTS 24/ I | 0.33 | 18.909 |  | Práce | Běžná |  |  |  | POL1_
|  | 1.PP : 57,3 |  | 57.3 | [23 empty] | VV | 0
107 | 978013191 | Otlučení omítek vnitřních stěn v rozsahu do 100 % | m2 | 160.6685 |  | 0 | 0 | 0 | 108 | 17352.198 | 12 | 19434.464 | 0 | 0 | 0.046 | 7.3908 |  | RTS 24/ I | RTS 24/ I | 0.26 | 41.7738 |  | Práce | Běžná |  |  |  | POL1_
|  | 1.PP : (2,08*2+4,11*2)*2,55 |  | 31.569 | [23 empty] | VV | 0
|  | odpočet otvorů : -1,475*2 |  | -2.95 | [23 empty] | VV | 0
|  | (1,725+0,9+4,2)*2*2,55 |  | 34.8075 | [23 empty] | VV | 0
|  | -0,85*1 |  | -0.85 | [23 empty] | VV | 0
|  | (2,97+4,1)*2*2,55 |  | 36.057 | [23 empty] | VV | 0
|  | -1,475*2-0,85*1*2 |  | -4.65 | [23 empty] | VV | 0
|  | (2,08+4,1)*2*2,55 |  | 31.518 | [23 empty] | VV | 0
|  | -1,5*2-1,47*2 |  | -5.94 | [23 empty] | VV | 0
|  | (2,97+4,1)*2*2,55 |  | 36.057 | [23 empty] | VV | 0
|  | -1,47*2-0,85*1*2 |  | -4.64 | [23 empty] | VV | 0
|  | (1,8*2+0,2)*2,55 |  | 9.69 | [23 empty] | VV | 0
108 | 978015291 | Otlučení omítek vnějších MVC v složit.1-4 do 100 % | m2 | 216.62 | 0 | 0 | 0 | 0 | 125 | 27077.5 | 12 | 30326.8 | 0 | 0 | 0.059 | 12.7806 |  | RTS 24/ I | RTS 24/ I | 0.3 | 64.986 |  | Práce | Běžná |  |  |  | POL1_
109 | 762522812 | Demontáž podlah s polštáři z prken tl. do 50 mm | m2 | 120.46 | 0 | 0 | 0 | 0 | 131 | 15780.26 | 12 | 17673.8912 | 0 | 0 | 0.03 | 3.6138 |  | RTS 24/ I | RTS 24/ I | 0.235 | 28.3081 |  | Práce | Běžná |  |  |  | POL1_
|  | 1.03 : 24,30 |  | 24.3 | [23 empty] | VV | 0
|  | 1.04 : 24,71 |  | 24.71 | [23 empty] | VV | 0
|  | 1.05 : 11,38 |  | 11.38 | [23 empty] | VV | 0
|  | 2.03 : 18,37 |  | 18.37 | [23 empty] | VV | 0
|  | 2.04 : 18,24 |  | 18.24 | [23 empty] | VV | 0
|  | 1.01 : 2,95 |  | 2.95 | [23 empty] | VV | 0
|  | 1.06 : 2,49 |  | 2.49 | [23 empty] | VV | 0
|  | 1.09 : 1,83 |  | 1.83 | [23 empty] | VV | 0
|  | 1.02 : 9,7 |  | 9.7 | [23 empty] | VV | 0
|  | 1.07 : 1,1 |  | 1.1 | [23 empty] | VV | 0
|  | 1.10 : 5,39 |  | 5.39 | [23 empty] | VV | 0
110 | 767415819 | Demontáž mříží | kus | 5 | 0 | 0 | 0 | 0 | 756 | 3780 | 12 | 4233.6 | 0 | 0 | 0.0108 | 0.054 |  | Vlastní | Indiv | 0 | 0 |  | Práce | Běžná |  |  |  | POL1_
|  | okna 1.PP : 5 |  | 5 | [23 empty] | VV | 0
111 | 96 | Vybourání výplní otvorů | kpl | 1 | 0 | 0 | 0 | 0 | 8265.5 | 8265.5 | 12 | 9257.36 | 0.001 | 0.001 | 0.03492 | 0.03492 |  | Vlastní | Indiv | 0 | 0 |  | Práce | Běžná |  |  |  | POL1_
112 | 9630 | Bourání stropu | m2 | 8.1 | 0 | 0 | 0 | 0 | 489 | 3960.9 | 12 | 4436.208 | 0.00067 | 0.005427 | 0.207 | 1.6767 |  | Vlastní | Indiv | 0 | 0 |  | Práce | Běžná |  |  |  | POL1_
|  | nad 1. NP : 8,1 |  | 8.1 | [23 empty] | VV | 0
113 | 9760 | Demontáž stáv. hromosvodné soustavy | kpl | 1 | 0 | 0 | 0 | 0 | 27500 | 27500 | 12 | 30800 | 0 | 0 | 0.001 | 0.001 |  | Vlastní | Indiv | 0 | 0 |  | Práce | Běžná |  |  |  | POL1_
114 | 113106005 | Odstranění beton.dlažby vč.podkladu, pl.do 50 m2 včetně naložení a odvozu na skládku do 10 km | m2 | 47.15 | 0 | 0 | 0 | 0 | 447.5 | 21099.625 | 12 | 23631.5856 | 0 | 0 | 0.358 | 16.8797 |  | RTS 24/ I | RTS 24/ I | 0.62003 | 29.2344 |  | Agregovaná položka | Běžná |  |  |  | POL2_
|  | Dvorek : 47,15 |  | 47.15 | [23 empty] | VV | 0
115 | 950900010 | Demontáž krytiny | m2 | 132.6 | 0 | 0 | 0 | 0 | 496 | 65769.6 | 12 | 73661.952 | 0 | 0 | 0.12662 | 16.7898 |  | RTS 24/ I | RTS 18/ II | 3.5407 | 469.4915 |  | Agregovaná položka | Běžná |  |  |  | POL2_
|  | vč. prvků krovu : 13*10,2 |  | 132.6 | [23 empty] | VV | 0
116 | 971100021 | Vybourání otvorů ve zdivu cihelném tloušťka 45 cm | m2 | 4 | 0 | 0 | 23.94 | 95.76 | 2401.06 | 9604.24 | 12 | 10864 | 0.00082 | 0.00328 | 0.81 | 3.24 |  | RTS 24/ I | RTS 24/ I | 5.3932 | 21.5728 |  | Agregovaná položka | Běžná |  |  |  | POL2_
|  | 2.NP : 1*2 |  | 2 | [23 empty] | VV | 0
|  | 1.NP : 1*2 |  | 2 | [23 empty] | VV | 0
117 | 762900010 | Demontáž dřevěných konstrukcí | soubor | 1 | 0 | 0 | 40.87 | 40.87 | 5244.13 | 5244.13 | 12 | 5919.2 | 0.00048 | 0.00048 | 0.055 | 0.055 |  | RTS 24/ I | Indiv | 3.173 | 3.173 |  | Agregovaná položka | Běžná |  |  |  | POL2_
|  | 2.NP : 1 |  | 1 | [23 empty] | VV | 0
118 | 762900020 | Demontáž dřevěného schodiště | m | 9 | 0 | 0 | 0 | 0 | 726 | 6534 | 12 | 7318.08 | 0 | 0 | 0.27 | 2.43 |  | RTS 24/ I | Indiv | 3.3853 | 30.4677 |  | Agregovaná položka | Běžná |  |  |  | POL2_
119 | 766900040 | Demontáž dřevěných stěn | m2 | 11.9075 | 0 | 0 | 0 | 0 | 112 | 1333.64 | 12 | 1493.6768 | 0 | 0 | 0.01695 | 0.20183 |  | RTS 24/ I | RTS 24/ I | 2.949 | 35.1152 |  | Agregovaná položka | Běžná |  |  |  | POL2_
|  | 5,05*2,67 |  | 13.4835 | [23 empty] | VV | 0
|  | -0,8*1,97 |  | -1.576 | [23 empty] | VV | 0
120 | 642101 | Vybourání výplní otvorů - oprava ostění | kpl | 1 |  | 0 | 0 | 0 | 45850 | 45850 | 12 | 51352 | 0.19811 | 0.19811 | 0.16848 | 0.16848 |  | Vlastní | Indiv | 0 | 0 |  | Agregovaná položka | Běžná |  |  |  | POL2_
121 | 965827 | Bourání obezdění | soubor | 1 | 0 | 0 | 0 | 0 | 3259.58 | 3259.58 | 12 | 3650.7296 | 0 | 0 | 0.60156 | 0.60156 |  | Vlastní | Indiv | 0 | 0 |  | Agregovaná položka | Běžná |  |  |  | POL2_
|  | karma : 1 |  | 1 | [23 empty] | VV | 0
122 | 9711000 | Vybourání ostění ve zdivu cihelném | m2 | 2 | 0 | 0 | 0 | 0 | 3175 | 6350 | 12 | 7112 | 0.00109 | 0.00218 | 1.08 | 2.16 |  | Vlastní | Indiv | 0 | 0 |  | Agregovaná položka | Běžná |  |  |  | POL2_
|  | 2.NP : 2 |  | 2 | [23 empty] | VV | 0
123 |  | vybourání přístřešků dvůr, odstranění náletové zeleně, odstranění plotu | kpl | 1 | 0 | 0
Díl: | 98 | Demolice |  |  |  | 0 |  | 167.08 |  | 6516.08 | [17 empty] | DIL
124 | 981011314 | Demolice budov,zdivo,podíl kce.do 25%,MVC,post.roz | m3 | 14.0403 | 0 | 0 | 11.9 | 167.079 | 464.1 | 6516.08 | 12 | 7485.1392 | 0.0009 | 0.012636 | 0.45 | 6.3181 |  | RTS 24/ I | RTS 24/ I | 0.783 | 10.9935 |  | Práce | Běžná |  |  |  | POL1_
Díl: | 99 | Staveništní přesun hmot |  |  |  | 0 |  | 0 |  | 119618.66 | [17 empty] | DIL
125 | 999281108 | Přesun hmot pro opravy a údržbu do výšky 12 m | t | 131.5937 | 0 | 0 | 0 | 0 | 909 | 119618.6642 | 12 | 133972.8992 | 0 | 0 | 0 | 0 |  | RTS 24/ I | RTS 24/ I | 1.892 | 248.9753 |  | Práce | Běžná |  |  |  | POL1_
Díl: | 711 | Izolace proti vodě |  |  |  | 0 |  | 115708.85 |  | 45514.51 | [17 empty] | DIL
126 | 711111001 | Provedení izolace proti vlhkosti na ploše vodorovné, 1x asfaltovým penetračním nátěrem včetně dodávky asfaltového penetračního laku | m2 | 93.37 | 0 | 0 | 37.69 | 3519.1153 | 14.51 | 1354.7987 | 12 | 5458.7792 | 0.00033 | 0.030812 | 0 | 0 |  | RTS 24/ I | RTS 24/ I | 0.0275 | 2.5677 |  | Práce | Běžná |  |  |  | POL1_
|  | P1 : 9,7+11,38+1,83+2,49+2,95+1,1+11,38+5,39 |  | 46.22 | [23 empty] | VV | 0
|  | P7 : 47,15 |  | 47.15 | [23 empty] | VV | 0
127 | 711112001 | Provedení izolace proti vlhkosti na ploše svislé, 1x asfaltovým penetračním nátěr včetně dodávky asfaltového laku | m2 | 5.61 | 0 | 0 | 44.92 | 252.0012 | 25.48 | 142.9428 | 12 | 442.3328 | 0.00052 | 0.0029172 | 0 | 0 |  | RTS 24/ I | RTS 24/ I | 0.049 | 0.27489 |  | Práce | Běžná |  |  |  | POL1_
|  | pod schodištěm : | [25 empty] | VV | 0
|  | (3,9+1,2)*1,1 |  | 5.61 | [23 empty] | VV | 0
128 | 711141559 | Provedení izolace proti vlhkosti na ploše vodorovné, asfaltovými pásy přitavením 2 vrstvy - včetně dodávky modifikovaný asf. Pás | m2 | 93.37 | 0 | 0 | 891.48 | 83237.4876 | 242.52 | 22644.0924 | 12 | 118587.3696 | 0.01117 | 1.0429 | 0 | 0 |  | RTS 24/ I | RTS 24/ I | 0.45982 | 42.9334 |  | Práce | Běžná |  |  |  | POL1_
|  | P1 : 9,7+11,38+1,83+2,49+2,95+1,1+11,38+5,39 |  | 46.22 | [23 empty] | VV | 0
|  | P7 : 47,15 |  | 47.15 | [23 empty] | VV | 0
129 | 711142559 | Provedení izolace proti vlhkosti na ploše svislé, asfaltovými pásy přitavením 2 vrstva - včetně dodávky modifikovaný asf. Pás | m2 | 5.61 | 0 | 0 | 934.16 | 5240.6376 | 279.84 | 1569.9024 | 12 | 7627.8048 | 0.01179 | 0.066142 | 0 | 0 |  | RTS 24/ I | RTS 24/ I | 0.532 | 2.9845 |  | Práce | Běžná |  |  |  | POL1_
|  | pod schodištěm : | [25 empty] | VV | 0
|  | (3,9+1,2)*1,1 |  | 5.61 | [23 empty] | VV | 0
130 | 711212001 | Nátěr hydroizolační, vč. dodávky HI hmoty | m2 | 90.146 | 0 | 0 | 260.24 | 23459.595 | 137.76 | 12418.513 | 12 | 40183.4832 | 0.00126 | 0.11358 | 0 | 0 |  | RTS 24/ I | RTS 24/ I | 0.24 | 21.635 |  | Práce | Běžná |  |  |  | POL1_7
|  | 18,39 |  | 18.39 | [23 empty] | VV | 0
|  | 71,756 |  | 71.756 | [23 empty] | VV | 0
131 |  | Nopová fólíe jako ochrana perimetru okolo objektu | m2 | 20.6 | 0 | 0
|  | 0,3*(12,86+10,15+5,5) |  | 20.6
132 | 998711202 | Přesun hmot pro izolace proti vodě, výšky do 12 m | % | 1538.3908 | 0 | 0 | 0 | 0 | 4.8 | 7384.2758 | 12 | 8270.3936 | 0 | 0 | 0 | 0 |  | RTS 24/ I | RTS 24/ I | 0 | 0 |  | Přesun hmot | Běžná |  |  |  | POL7_7
Díl: | 713 | Izolace tepelné |  |  |  | 0 |  | 63110.2 |  | 7009.1 | [17 empty] | DIL
133 | 713111121 | Montáž tepelné izolace stropů rovných spodem, drátem 1 vrstva - materiál ve specifikaci | m2 | 2.95 |  | 0 | 26.57 | 78.3815 | 131.43 | 387.7185 | 12 | 522.032 | 0.00053 | 0.0015635 | 0 | 0 |  | RTS 24/ I | RTS 24/ I | 0.231 | 0.68145 |  | Práce | Běžná |  |  |  | POL1_
|  | 1.01 : 2,95 |  | 2.95 | [23 empty] | VV | 0
134 | 713121111 | Montáž tepelné izolace podlah na sucho, jednovrstvá materiál ve specifikaci | m2 | 107.49 | 0 | 0 | 0 | 0 | 46 | 4944.5423 | 12 | 5537.8848 | 0 | 0 | 0 | 0 |  | RTS 24/ I | RTS 24/ I | 0.08 | 8.5992 |  | Práce | Běžná |  |  |  | POL1_
|  | P5 : (1,901+0,1+1,178)*0,95 |  | 3.02 | [23 empty] | VV | 0
|  | P4 : 24,3+24,71 |  | 49.01 | [23 empty] | VV | 0
|  | P1 : 9,7+11,38+1,83+2,49+2,95+1,1+11,38+5,39 |  | 46.22 | [23 empty] | VV | 0
|  | T4 : 9,24 |  | 9.24 | [23 empty] | VV | 0
135 | 28375464 | Deska izolační XPS , tl. 100 mm | m2 | 108.0751 | 0 | 0 | 476 | 51443.7286 | 0 | 0 | 12 | 57616.9776 | 0.0035 | 0.37826 | 0 | 0 | SPCM | RTS 24/ I | RTS 24/ I | 0 | 0 |  | Specifikace | Běžná |  |  |  | POL3_
|  | Ztratné 10% P5 : 3,02005*1,1 |  | 3.3221 | [23 empty] | VV | 0
|  | P4 : (24,3+24,71)*1,1 |  | 53.911 | [23 empty] | VV | 0
|  | P1 : (9,7+11,38+1,83+2,49+2,95+1,1+11,38+5,39)*1,1 |  | 50.842 | [23 empty] | VV | 0
136 | 283754908 | Deska izolační XPS tl.250mm | m2 | 10.164 | 0 | 0 | 1056 | 10733.184 | 0 | 0 | 12 | 12021.1616 | 0.0048 | 0.048787 | 0 | 0 | SPCM | RTS 24/ I | Indiv | 0 | 0 |  | Specifikace | Běžná |  |  |  | POL3_
|  | Ztratné 10% : | [25 empty] | VV | 0
|  | T4 : 9,24*1,1 |  | 10.164 | [23 empty] | VV | 0
137 | 6315083958 | Pás skelná vata 4450 x 1200 x 200 mm | m2 | 3.3925 |  | 0 | 252 | 854.91 | 0 | 0 | 12 | 957.4992 | 0.0026 | 0.0088205 | 0 | 0 | SPCM | RTS 24/ I | RTS 24/ I | 0 | 0 |  | Specifikace | Běžná |  |  |  | POL3_
|  | 1.01, ztratné 15% : 2,95*1,15 |  | 3.3925 | [23 empty] | VV | 0
138 | 998713202 | Přesun hmot pro izolace tepelné, výšky do 12 m | % | 684.4246 |  | 0 | 0 | 0 | 2.45 | 1676.8403 | 12 | 1878.0608 | 0 | 0 | 0 | 0 |  | RTS 24/ I | RTS 24/ I | 0 | 0 |  | Přesun hmot | Běžná |  |  |  | POL7_7
Díl: | 721 | Vnitřní kanalizace |  |  |  | 0 |  | 71730.53 |  | 101869.47 | [17 empty] | DIL
139 | 721200002 | Kanalizace vnitřní | KPL | 1 | 0 | 0 | 71730.53 | 71730.53 | 101869.47 | 101869.47 | 12 | 194432 | 0.00131 | 0.00131 | 0 | 0 |  | RTS 24/ I | Indiv | 0.79899 | 0.79899 |  | Agregovaná položka | Běžná |  |  |  | POL2_
Díl: | 722 | Vnitřní vodovod |  |  |  | 0 |  | 51083.63 |  | 97916.37 | [17 empty] | DIL
140 | 722200003 | Vodovod vnitřní | KPL | 1 | 0 | 0 | 51083.63 | 51083.63 | 97916.37 | 97916.37 | 12 | 166880 | 0.00079 | 0.00079 | 0 | 0 |  | RTS 24/ I | Indiv | 1.0297 | 1.0297 |  | Agregovaná položka | Běžná |  |  |  | POL2_
Díl: | 723 | Vnitřní plynovod |  |  |  | 0 |  | 0 |  | 97000 | [17 empty] | DIL
141 | 7231 | Vnitřní plynovod | KPL | 1 |  | 0 | 0 | 0 | 97000 | 97000 | 12 | 108640 | 0 | 0 | 0 | 0 |  | Vlastní | Indiv | 0 | 0 |  | Agregovaná položka | Běžná |  |  |  | POL2_
Díl: | 725 | Zařizovací předměty |  |  |  | 0 |  | 0 |  | 186750 | [17 empty] | DIL
142 | 72500 | Zařizovací předměty | kpl | 1 | 0 | 0 | 0 | 0 | 186750 | 186750 | 12 | 209160 | 0.01867 | 0.01867 | 0 | 0 |  | RTS 24/ I | Indiv | 0 | 0 |  | Agregovaná položka | Běžná |  |  |  | POL2_
|  | bude upřesněno dle požadavku investora : 1 |  | 1 | [23 empty] | VV | 0
Díl: | 730 | Ústřední vytápění |  |  |  | 0 |  | 193485.51 |  | 63514.49 | [17 empty] | DIL
143 | 733163105 | Vytápění | KPL | 1 | 0 | 0 | 193485.51 | 193485.51 | 63514.49 | 63514.49 | 12 | 287840 | 0.0016 | 0.0016 | 0 | 0 |  | RTS 24/ I | Indiv | 0.33332 | 0.33332 |  | Práce | Běžná |  |  |  | POL1_
Díl: | 762 | Konstrukce tesařské |  |  |  | 0 |  | 73560.48 |  | 260984.21 | [17 empty] | DIL
144 | 762342202 | Montáž laťování střech, vzdálenost latí do 22 cm včetně dodávky řeziva, latě 4/6 cm | m2 | 210.4 |  | 0 | 97.35 | 20482.44 | 128.65 | 27067.96 | 12 | 53256.448 | 0.0066 | 1.3886 | 0 | 0 |  | RTS 24/ I | RTS 24/ I | 0.208 | 43.7632 |  | Práce | Běžná |  |  |  | POL1_
145 | 762342205 | Montáž kontralatí na vruty, s těsnicí pěnou včetně dodávky latí 4/6 cm | m2 | 210.4 |  | 0 | 52.24 | 10991.296 | 58.76 | 12363.104 | 12 | 26156.928 | 0.00158 | 0.33243 | 0 | 0 |  | RTS 24/ I | RTS 24/ I | 0.095 | 19.988 |  | Práce | Běžná |  |  |  | POL1_
146 | 762512125 | Položení podlahových desek ve dvou vrstvách šroubovaných | m2 | 70.93 | 0 | 0 | 28.71 | 2036.4003 | 293.79 | 20838.5247 | 12 | 25619.9216 | 0 | 0 | 0 | 0 |  | RTS 24/ I | RTS 24/ I | 0.48 | 34.0464 |  | Práce | Běžná |  |  |  | POL1_
|  | 2.NP : 70,93 |  | 70.93 | [23 empty] | VV | 0
147 | 762801010 | Strop - P3 | m2 | 9.7 | 0 | 0 | 1471.23 | 14270.931 | 913.77 | 8863.569 | 12 | 25910.64 | 0.03476 | 0.33717 | 0 | 0 |  | RTS 24/ I | RTS 21/ II | 1.6877 | 16.3703 |  | Agregovaná položka | Běžná |  |  |  | POL2_
|  | položka obsahuje-sádrovláknitá deska deska 2x12,5mm, keramzit násyp 60mm, : | [25 empty] | VV | 0
|  | záklop prkna 25 mm, stropní trámy : 9,7 |  | 9.7 | [23 empty] | VV | 0
148 | 7621000 | Oprava, doplnění stávajícího krovu, vč.impregnace | kpl | 1 | 0 | 0 | 0 | 0 | 158995 | 158995 | 12 | 178074.4 | 0.04817 | 0.04817 | 0 | 0 |  | Vlastní | Indiv | 0 | 0 |  | Agregovaná položka | Běžná |  |  |  | POL2_
149 | 762100025 | P6 - konstrukce podlahy 2.NP | kpl | 1 | 0 | 0 | 0 | 0 | 23650 | 23650 | 12 | 26488 | 0.04817 | 0.04817 | 0 | 0 |  | Vlastní | Indiv | 0 | 0 |  | Agregovaná položka | Běžná |  |  |  | POL2_
|  | Prkna hoblovaná, nátěr 3x syntetika : 1 |  | 1 | [23 empty] | VV | 0
|  | stávající vazný trám s doplněnou tesařskou konstrukcí, : | [25 empty] | VV | 0
|  | původní podlaha : | [25 empty] | VV | 0
150 | 59597014 | Deska sádrovláknitá , rozměr 2500 x 1250 x 12,5 mm | m2 | 82.892 | 0 | 0 | 311 | 25779.412 | 0 | 0 | 12 | 28872.9392 | 0.015 | 1.2434 | 0 | 0 | SPCM | RTS 24/ I | RTS 24/ I | 0 | 0 |  | Specifikace | Běžná |  |  |  | POL3_
|  | Začátek provozního součtu | [25 empty] | VV
|  | Odkaz na mn. položky pořadí 131 : 3055417 |  | 3055417 | [23 empty] | VV | 2
|  | Konec provozního součtu | [25 empty] | VV
|  | 2x, ztratné 15% : 72,08*1,15 |  | 82.892 | [23 empty] | VV | 0
151 | 998762202 | Přesun hmot pro tesařské konstrukce, výšky do 12 m | % | 1195.5914 | 0 | 0 | 0 | 0 | 7.7 | 9206.0538 | 12 | 10310.776 | 0 | 0 | 0 | 0 |  | RTS 24/ I | RTS 24/ I | 0 | 0 |  | Přesun hmot | Běžná |  |  |  | POL7_
Díl: | 764 | Konstrukce klempířské |  |  |  | 0 |  | 84237.02 |  | 74558.37 | [17 empty] | DIL
152 | 721242111 | Lapač střešních splavenin PP HL660, D 110 mm | kus | 4 | 0 | 0 | 991.55 | 3966.2 | 302.45 | 1209.8 | 12 | 5797.12 | 0.0758 | 0.3032 | 0 | 0 |  | RTS 24/ I | Indiv | 0.5 | 2 |  | Práce | Běžná |  |  |  | POL1_
|  | K2 : 4 |  | 4 | [23 empty] | VV | 0
153 | 764812650 | K6 Oplechování střechy nad zlomem z lakovaného Pz plechu, rš 330 mm | m | 31 | 0 | 0 | 228.44 | 7081.64 | 185.56 | 5752.36 | 12 | 14374.08 | 0.00168 | 0.05208 | 0 | 0 |  | RTS 24/ I | RTS 24/ I | 0.28255 | 8.7591 |  | Práce | Běžná |  |  |  | POL1_
154 | 764812670 | K4 Oplechování střechy - zlomu z lakovaného Pz plechu, rš 500 mm | m | 31 | 0 | 0 | 337.27 | 10455.37 | 213.73 | 6625.63 | 12 | 19130.72 | 0.00253 | 0.07843 | 0 | 0 |  | RTS 24/ I | RTS 24/ I | 0.32485 | 10.0704 |  | Práce | Běžná |  |  |  | POL1_
155 | 764812680 | K9 Oplechování plynového potrubí na jižní fasádě z lakovaného Pz plechu, rš 600 mm | m | 19 | 0 | 0 | 399.59 | 7592.21 | 214.41 | 4073.79 | 12 | 13065.92 | 0.00302 | 0.05738 | 0 | 0 |  | RTS 24/ I | RTS 24/ I | 0.326 | 6.194 |  | Práce | Běžná |  |  |  | POL1_
156 | 764817160 | K5 Oplechování zídky u vstupu do objektu z lak.Pz plechu, rš 600 mm | m | 4 | 0 | 0 | 561.42 | 2245.68 | 361.58 | 1446.32 | 12 | 4135.04 | 0.00599 | 0.02396 | 0 | 0 |  | RTS 24/ I | RTS 24/ I | 0.54505 | 2.1802 |  | Práce | Běžná |  |  |  | POL1_
157 | 764813133 | K11 Oplechování ploché střechy z lakovaného Pz plechu, rš 330 mm | m | 7.44 | 0 | 0 | 386.38 | 2874.6672 | 154.62 | 1150.3728 | 12 | 4508.0448 | 0.00191 | 0.01421 | 0 | 0 |  | RTS 24/ I | RTS 24/ I | 0.25 | 1.86 |  | Práce | Běžná |  |  |  | POL1_
|  | správního objektu v návaznosti na zetepl.fasádu : 7,44 |  | 7.44 | [23 empty] | VV | 0
158 | 764813820 | K7 Lemování z lak.Pz,komínů na vln.krytině | m2 | 1.5 | 0 | 0 | 595.3 | 892.95 | 1804.7 | 2707.05 | 12 | 4032 | 0.00614 | 0.00921 | 0 | 0 |  | RTS 24/ I | RTS 24/ I | 2.8048 | 4.2072 |  | Práce | Běžná |  |  |  | POL1_
|  | 450/450mm 2 ks : 1,5 |  | 1.5 | [23 empty] | VV | 0
159 | 764819212 | K2 Odpadní trouby kruhové z lak.Pz plechu, D 100 mm | m | 19.5 | 0 | 0 | 503.55 | 9819.225 | 135.45 | 2641.275 | 12 | 13955.76 | 0.00317 | 0.061815 | 0 | 0 |  | RTS 24/ I | RTS 24/ I | 0.219 | 4.2705 |  | Práce | Běžná |  |  |  | POL1_
160 | 764815212 | K3 Žlab podokapní půlkruh.z lak.Pz plechu | m | 47 | 0 | 0 | 447.2 | 21018.4 | 160.8 | 7557.6 | 12 | 32005.12 | 0.0024 | 0.1128 | 0 | 0 |  | RTS 24/ I | RTS 24/ I | 0.26 | 12.22 |  | Práce | Běžná |  |  |  | POL1_
161 | 764815810 | Kotlík žlabový oválný z lak. Pz plechu, 330/100 mm | kus | 4 | 0 | 0 | 341.42 | 1365.68 | 253.58 | 1014.32 | 12 | 2665.6 | 0.0004 | 0.0016 | 0 | 0 |  | RTS 24/ I | RTS 24/ I | 0.41 | 1.64 |  | Práce | Běžná |  |  |  | POL1_
|  | K2 : 4 |  | 4 | [23 empty] | VV | 0
162 | 764775314 | K8 Střešní výlez rozměr 600x600 mm zasklení plexisklo | kus | 2 | 0 | 0 | 6853.43 | 13706.86 | 916.57 | 1833.14 | 12 | 17404.8 | 0.00655 | 0.0131 | 0 | 0 |  | RTS 24/ I | RTS 24/ I | 1.4525 | 2.905 |  | Práce | Běžná |  |  |  | POL1_
163 | 764816133 | K1 Oplechování parapetů, lakovaný Pz plech, rš 330 mm | m | 9.5 | 0 | 0 | 338.75 | 3218.125 | 249.25 | 2367.875 | 12 | 6256.32 | 0.00346 | 0.03287 | 0 | 0 |  | RTS 24/ I | RTS 24/ I | 0.38525 | 3.6599 |  | Práce | Běžná |  |  |  | POL1_
164 | 998764202 | Přesun hmot pro klempířské konstr., výšky do 12 m | % | 1711 | 0 | 0 | 0 | 0 | 2.35 | 4020.85 | 12 | 4503.352 | 0 | 0 | 0 | 0 |  | RTS 24/ I | RTS 24/ I | 0 | 0 |  | Práce | Běžná |  |  |  | POL1_
165 | 764812650R1T3 | K10 Oplechování kraje střechy nad římsou z lakovaného Pz plechu, rš 330 mm | m | 47 | 0 | 0 | 0 | 0 | 414 | 19458 | 12 | 21792.96 | 0.00168 | 0.07896 | 0 | 0 |  | Vlastní | RTS 24/ I | 0.28255 | 13.2799 |  | Práce | Běžná |  |  |  | POL1_
166 | 764900035A | Demontáž klempířských konstrukcí | kpl | 1 | 0 | 0 | 0 | 0 | 12700 | 12700 | 12 | 14224 | 0 | 0 | 0.00464 | 0.00464 |  | Vlastní | Indiv | 0 | 0 |  | Agregovaná položka | Běžná |  |  |  | POL2_
|  | odhad : 1 |  | 1 | [23 empty] | VV | 0
Díl: | 765 | Krytiny tvrdé |  |  |  | 0 |  | 307036.72 |  | 224902.38 | [17 empty] | DIL
167 | 765799311 | Montáž fólie na krokve přibitím se slepením spojů podstřešní difúzní fólie Jutadach 135 | m2 | 210.4 | 0 | 0 | 54 | 11361.6 | 94 | 19777.6 | 12 | 34875.904 | 0.0002 | 0.04208 | 0 | 0 |  | RTS 24/ I | RTS 24/ I | 0.14 | 29.456 |  | Práce | Běžná |  |  |  | POL1_
168 | 998765202 | Přesun hmot pro krytiny tvrdé, výšky do 12 m | % | 4524.95 | 0 | 0 | 0 | 0 | 12.1 | 54751.895 | 12 | 61322.128 | 0 | 0 | 0 | 0 |  | RTS 24/ I | RTS 24/ I | 0.023 | 104.0738 |  | Práce | Běžná |  |  |  | POL1_
169 | 765320036 | Zastřešení krytinou cementovláknitout slož. střechy, na latě dvojité krytí, - dánský obdélník | m2 | 210.4 | 0 | 0 | 1405.3 | 295675.12 | 714.7 | 150372.88 | 12 | 499573.76 | 0.02388 | 5.0244 | 0 | 0 |  | RTS 24/ I | RTS 24/ I | 1.0801 | 227.2594 |  | Agregovaná položka | Běžná |  |  |  | POL2_
Díl: | 766 | Konstrukce truhlářské |  |  |  | 0 |  | 350385.43 |  | 491428.3 | [17 empty] | DIL
170 | 766711001 | Montáž oken a balkonových dveří s vypěněním | m | 42.2 | 0 | 0 | 20.37 | 859.614 | 281.13 | 11863.686 | 12 | 14250.096 | 6e-05 | 0.002532 | 0 | 0 |  | RTS 24/ I | RTS 24/ I | 0.49 | 20.678 |  | Práce | Běžná |  |  |  | POL1_
|  | O1 : (1+1,72)*2*5 |  | 27.2 | [23 empty] | VV | 0
|  | O2 : (0,85+0,65)*2*5 |  | 15 | [23 empty] | VV | 0
171 | 766670011 | Montáž obložkové zárubně a dřevěného křídla dveří | kus | 17 | 0 | 0 | 102.31 | 1739.27 | 2212.69 | 37615.73 | 12 | 44077.6 | 2e-05 | 0.00034 | 0 | 0 |  | RTS 24/ I | RTS 24/ I | 4.02 | 68.34 |  | Práce | Běžná |  |  |  | POL1_
172 | 766694122 | Montáž parapetních desek š.nad 30 cm,dl.do 160 cm | kus | 5 | 0 | 0 | 15.83 | 79.15 | 610.17 | 3050.85 | 12 | 3505.6 | 2e-05 | 0.0001 | 0 | 0 |  | RTS 24/ I | RTS 24/ I | 1.197 | 5.985 |  | Práce | Běžná |  |  |  | POL1_
|  | T1 : 5 |  | 5 | [23 empty] | VV | 0
173 | 766221 | D1 - Dveře vnitřní 800/1970, barva bílá | soubor | 7 | 0 | 0 | 0 | 0 | 12350 | 86450 | 12 | 96824 | 0 | 0 | 0 | 0 |  | Vlastní | Indiv | 0 | 0 |  | Práce | Běžná |  |  |  | POL1_
|  | do obložkové zárubně, dřevěné, prosklené 2/3, : | [25 empty] | VV | 0
|  | zámek dózický, klika- klika stříbrná mosaz : | [25 empty] | VV | 0
|  | levé : 3 |  | 3 | [23 empty] | VV | 0
|  | pravé : 4 |  | 4 | [23 empty] | VV | 0
174 | 766222 | D2 - Dveře vnitřní 800/1970, barva bílá | soubor | 4 | 0 | 0 | 0 | 0 | 11614 | 46456 | 12 | 52030.72 | 0 | 0 | 0 | 0 |  | Vlastní | Indiv | 0 | 0 |  | Práce | Běžná |  |  |  | POL1_
|  | do obložkové zárubně, dřevěné, plné : | [25 empty] | VV | 0
|  | zámek vložkový, klika- klika stříbrná mosaz : | [25 empty] | VV | 0
|  | levé : 3 |  | 3 | [23 empty] | VV | 0
|  | pravé : 1 |  | 1 | [23 empty] | VV | 0
175 | 766223 | D3 - Dveře vnitřní 700/1970, barva bílá | soubor | 4 | 0 | 0 | 0 | 0 | 11614 | 46456 | 12 | 52030.72 | 0 | 0 | 0 | 0 |  | Vlastní | Indiv | 0 | 0 |  | Práce | Běžná |  |  |  | POL1_
|  | do obložkové zárubně, dřevěné, plné : | [25 empty] | VV | 0
|  | zámek WC, klika- klika stříbrná mosaz : | [25 empty] | VV | 0
|  | levé : 2 |  | 2 | [23 empty] | VV | 0
|  | pravé : 2 |  | 2 | [23 empty] | VV | 0
176 | 766224 | D4 - Dveře vnější 850/1970, barva bílá | soubor | 1 | 0 | 0 | 0 | 0 | 58750 | 58750 | 12 | 65800 | 0 | 0 | 0 | 0 |  | Vlastní | Indiv | 0 | 0 |  | Práce | Běžná |  |  |  | POL1_
|  | do dřevěné zárubně, dřevěné, plné : | [25 empty] | VV | 0
|  | zámek vložkový, klika- koule stříbrná mosaz : | [25 empty] | VV | 0
|  | levé : 1 |  | 1 | [23 empty] | VV | 0
177 | 766225 | D5 - Dveře vnitřní 600/1970, barva bílá | soubor | 1 | 0 | 0 | 0 | 0 | 11614 | 11614 | 12 | 13007.68 | 0 | 0 | 0 | 0 |  | Vlastní | Indiv | 0 | 0 |  | Práce | Běžná |  |  |  | POL1_
|  | do obložkové zárubně, dřevěné, plné : | [25 empty] | VV | 0
|  | zámek dózický, klika- klika stříbrná mosaz : | [25 empty] | VV | 0
|  | pravé : 1 |  | 1 | [23 empty] | VV | 0
178 | 766270225 | T5 1385/700mm dřevěný parapet D+M | soubor | 1 | 0 | 0 | 489.95 | 489.95 | 3785.05 | 3785.05 | 12 | 4788 | 9e-05 | 9e-05 | 0 | 0 |  | Vlastní | Indiv | 0.42 | 0.42 |  | Práce | Běžná |  |  |  | POL1_
|  | zrcadlo schodiště : | [25 empty] | VV | 0
|  | lakované dřevo : 1 |  | 1 | [23 empty] | VV | 0
179 | 762520310 | T3 Pódium pod střešními okny | m2 | 3.4 | 0 | 0 | 739.76 | 2515.184 | 341.24 | 1160.216 | 12 | 4116.448 | 0.0187 | 0.06358 | 0 | 0 |  | RTS 24/ I | RTS 23/ I | 0.57674 | 1.9609 |  | Agregovaná položka | Běžná |  |  |  | POL2_
|  | ve 2.NP nad vazným trámem, : | [25 empty] | VV | 0
|  | dřevěná konstrukce - skladba P6 : 3,4 |  | 3.4 | [23 empty] | VV | 0
180 | 766620052 | O3 Okno střešní Velux 78 x 118 cm | kus | 11 | 0 | 0 | 20502.17 | 225523.87 | 1977.83 | 21756.13 | 12 | 276953.6 | 0.04589 | 0.50479 | 0 | 0 |  | RTS 24/ I | RTS 23/ I | 3.6391 | 40.0301 |  | Agregovaná položka | Běžná |  |  |  | POL2_
181 | 762520311RAA | T4 Podlaha na půdě | m2 | 9.24 | 0 | 0 | 614.75 | 5680.29 | 376.25 | 3476.55 | 12 | 10255.6608 | 0.0187 | 0.17279 | 0 | 0 |  | Vlastní | Indiv | 0.57674 | 5.3291 |  | Agregovaná položka | Běžná |  |  |  | POL2_
|  | nad vazným trámem a zateplením : | [25 empty] | VV | 0
|  | povrch - hoblovaná prkna : 9,24 |  | 9.24 | [23 empty] | VV | 0
182 | 611102021R | O1 Okno 1000/1720mm | kompl | 5 | 0 | 0 | 9015 | 45075 | 0 | 0 | 12 | 50484 | 0.015 | 0.075 | 0 | 0 |  | Vlastní | RTS 24/ I | 0 | 0 |  | Specifikace | Běžná |  |  |  | POL3_
|  | jednokřídlé okno otevíravé a výklopné : | [25 empty] | VV | 0
|  | eurookno, barva bílá, izolační trojsklo : | [25 empty] | VV | 0
|  | Usklo=0,7W/km2, celoobvodové kování OS, : | [25 empty] | VV | 0
|  | klika v dolní polovině okna, proutce - 4 tabulky skla : | [25 empty] | VV | 0
|  | 1.NP : 5 |  | 5 | [23 empty] | VV | 0
183 | 611102022R | O2 Okno 850/650mm | kompl | 5 | 0 | 0 | 9015 | 45075 | 0 | 0 | 12 | 50484 | 0.015 | 0.075 | 0 | 0 |  | Vlastní | RTS 24/ I | 0 | 0 |  | Specifikace | Běžná |  |  |  | POL3_
|  | jednokřídlé okno otevíravé a výklopné : | [25 empty] | VV | 0
|  | eurookno, barva bílá, izolační dvojsklo : | [25 empty] | VV | 0
|  | Usklo=1,1W/km2, celoobvodové kování OS, : | [25 empty] | VV | 0
|  | 1.PP : 5 |  | 5 | [23 empty] | VV | 0
184 | 61187553R1 | T1 Deska parapetní , MDF deska, š.400mm, dl.1,25bm vč. krytek | ks | 5 | 0 | 0 | 812.5 | 4062.5 | 0 | 0 | 12 | 4550 | 0.00577 | 0.02885 | 0 | 0 |  | Vlastní | Indiv | 0 | 0 |  | Specifikace | Běžná |  |  |  | POL3_
|  | Odkaz na mn. položky pořadí 169 : 5,00000 |  | 5 | [23 empty] | VV | 5
185 | 998766202 | Přesun hmot pro truhlářské konstr., výšky do 12 m | % | 5716.968 | 0 | 0 | 0 | 0 | 1.75 | 10004.694 | 12 | 11205.2528 | 0 | 0 | 0 | 0 |  | RTS 24/ I | RTS 24/ I | 0 | 0 |  | Přesun hmot | Běžná |  |  |  | POL7_
Díl: | 767 | Konstrukce zámečnické |  |  |  | 0 |  | 0 |  | 151729.78 | [17 empty] | DIL
186 | 7672911 | Z1 - Branka 900/1750 vč montáže | soubor | 1 | 0 | 0 | 0 | 0 | 13965 | 13965 | 12 | 15640.8 | 0.002 | 0.002 | 0 | 0 |  | Vlastní | Indiv | 0 | 0 |  | Práce | Běžná |  |  |  | POL1_
|  | ocelová pozinkovaná konstrukce : | [25 empty] | VV | 0
|  | s panty a zámkem, kotvena do železobetonu : | [25 empty] | VV | 0
|  | zámek vložkový, klika koule : 1 |  | 1 | [23 empty] | VV | 0
187 | 7672912 | Z2 - Plotové dílce do ocelových sloupků vč montáže | díl | 5 | 0 | 0 | 0 | 0 | 10643 | 53215 | 12 | 59600.8 | 0.002 | 0.01 | 0 | 0 |  | Vlastní | Indiv | 0 | 0 |  | Práce | Běžná |  |  |  | POL1_
|  | 1 díl cca 150/150 cm : | [25 empty] | VV | 0
|  | ocelová pozinkovaná konstrukce : | [25 empty] | VV | 0
|  | výška 1500 mm : 5 |  | 5 | [23 empty] | VV | 0
188 | 7672913 | Z3 - Vnitřní schodišťové madlo, dl. 3200mm vč montáže | soubor | 1 | 0 | 0 | 0 | 0 | 2584 | 2584 | 12 | 2894.08 | 0.002 | 0.002 | 0 | 0 |  | Vlastní | Indiv | 0 | 0 |  | Práce | Běžná |  |  |  | POL1_
|  | 8,3 bm : 1 |  | 1 | [23 empty] | VV | 0
189 | 7672914 | Z4 - Zábradlí Pz vč montáže | soubor | 1 | 0 | 0 | 0 | 0 | 21565 | 21565 | 12 | 24152.8 | 0.002 | 0.002 | 0 | 0 |  | Vlastní | Indiv | 0 | 0 |  | Práce | Běžná |  |  |  | POL1_
|  | ocelová pozinkovaná konstrukce, výplň pásovina : | [25 empty] | VV | 0
|  | 4,78bm+1,35bm - 6,13bm : 1 |  | 1 | [23 empty] | VV | 0
190 | 7672915 | Z5 - Vnější schodiště - Madlo vč montáže | soubor | 1 | 0 | 0 | 0 | 0 | 3965 | 3965 | 12 | 4440.8 | 0.002 | 0.002 | 0 | 0 |  | Vlastní | Indiv | 0 | 0 |  | Práce | Běžná |  |  |  | POL1_
191 | 7672916 | Z6 - Repase stávajícího zábradlí | soubor | 1 | 0 | 0 | 0 | 0 | 8950 | 8950 | 12 | 10024 | 0 | 0 | 0 | 0 |  | Vlastní | Indiv | 0 | 0 |  | Práce | Běžná |  |  |  | POL1_
|  | demontáž, očištění, pozinkování, nátěr 2x syntetika : | [25 empty] | VV | 0
|  | 1,86m + 1,37m : 1 |  | 1 | [23 empty] | VV | 0
192 | 7672917 | Z7 - Stříška nad vstupem do objektu ze dvorku vč montáže | soubor | 1 | 0 | 0 | 0 | 0 | 9752 | 9752 | 12 | 10922.24 | 0.002 | 0.002 | 0 | 0 |  | Vlastní | Indiv | 0 | 0 |  | Práce | Běžná |  |  |  | POL1_
|  | nosná konstrukce hliník nebo ocel, výplň plexisklo nebo sklo : | [25 empty] | VV | 0
|  | 900/1500 : 1 |  | 1 | [23 empty] | VV | 0
193 | 7672918 | Z8 - Mříž na okno v 1.PP vč montáže | ks | 5 | 0 | 0 | 0 | 0 | 6850 | 34250 | 12 | 38360 | 0.002 | 0.01 | 0 | 0 |  | Vlastní | Indiv | 0 | 0 |  | Práce | Běžná |  |  |  | POL1_
|  | PÁSOVÁ OCEL - REPASE, POPŘ. NOVÉ : | [25 empty] | VV | 0
|  | 850/650 : 5 |  | 5 | [23 empty] | VV | 0
194 |  | Z9 - ODVODŇOVACÍ PRVVEK DVORKU | ks | 1 | 0 | 0
195 | 998767202 | Přesun hmot pro zámečnické konstr., výšky do 12 m | % | 1482.46 | 0 | 0 | 0 | 0 | 2.35 | 3483.781 | 12 | 3901.8336 | 0 | 0 | 0 | 0 |  | RTS 24/ I | RTS 24/ I | 0 | 0 |  | Přesun hmot | Běžná |  |  |  | POL7_
Díl: | 771 | Podlahy z dlaždic a obklady |  |  |  | 0 |  | 17543.14 |  | 14124.79 | [17 empty] | DIL
196 | 771101210 | Penetrace podkladu pod dlažby | m2 | 18.39 | 0 | 0 | 25.7 | 472.623 | 28.7 | 527.793 | 12 | 1120.4704 | 0.00021 | 0.0038619 | 0 | 0 |  | RTS 24/ I | RTS 24/ I | 0.05 | 0.9195 |  | Práce | Běžná |  |  |  | POL1_
197 | 771575106 | Montáž podlah keram.,režné hladké, tmel, 20x10 cm | m2 | 18.39 | 0 | 0 | 147.25 | 2707.9275 | 561.75 | 10330.5825 | 12 | 14603.1312 | 0.00515 | 0.094709 | 0 | 0 |  | RTS 24/ I | RTS 24/ I | 0.978 | 17.9854 |  | Práce | Běžná |  |  |  | POL1_
|  | 1.01 : 2,95 |  | 2.95 | [23 empty] | VV | 0
|  | 1.06 : 2,49 |  | 2.49 | [23 empty] | VV | 0
|  | 1.07 : 1,1 |  | 1.1 | [23 empty] | VV | 0
|  | 1.09 : 1,83 |  | 1.83 | [23 empty] | VV | 0
|  | 1.11 : 3,53 |  | 3.53 | [23 empty] | VV | 0
|  | 2.05 : 1,22 |  | 1.22 | [23 empty] | VV | 0
|  | 2.06 : 5,27 |  | 5.27 | [23 empty] | VV | 0
198 | 998771202 | Přesun hmot pro podlahy z dlaždic, výšky do 12 m | % | 418.7707 | 0 | 0 | 0 | 0 | 7.8 | 3266.4115 | 12 | 3658.3792 | 0 | 0 | 0 | 0 |  | RTS 24/ I | RTS 24/ I | 0 | 0 |  | Práce | Běžná |  |  |  | POL1_7
199 | 597642020 | Dlažba | m2 | 20.229 | 0 | 0 | 710 | 14362.59 | 0 | 0 | 12 | 16086.1008 | 0.0192 | 0.3884 | 0 | 0 |  | Vlastní | Indiv | 0 | 0 |  | Specifikace | Běžná |  |  |  | POL3_
|  | Dle výběru investora : | [25 empty] | VV | 0
|  | ztratné 10% : 18,39*1,1 |  | 20.229 | [23 empty] | VV | 0
Díl: | 778 | Podlahy plovoucí |  |  |  | 0 |  | 225455.58 |  | 63105 | [17 empty] | DIL
200 | 998775202 | Přesun hmot pro podlahy plovoucí, výšky do 12 m | % | 2719.99 | 0 | 0 | 0 | 0 | 1.85 | 5031.9815 | 12 | 5635.8176 | 0 | 0 | 0 | 0 |  | RTS 24/ I | RTS 24/ I | 0 | 0 |  | Práce | Běžná |  |  |  | POL1_
201 | 775540040 | Podlaha lamelová, nášlap vinyl, podložka Adipan lamela tl. 5 mm, jádro se skelným vláknem, 33/42 | m2 | 132.49 | 0 | 0 | 1701.68 | 225455.5832 | 438.32 | 58073.0168 | 12 | 317552.032 | 0.00965 | 1.2785 | 0 | 0 |  | RTS 24/ I | RTS 24/ I | 0.76345 | 101.1495 |  | Agregovaná položka | Běžná |  |  |  | POL2_
|  | Položení a dodávka vinylové lamelové podlahy včetně podkladu z desek Adipan tl. 5,5 mm a soklíku. : | [25 empty] | VV | 0
|  | 2.01 : 7,91 |  | 7.91 | [23 empty] | VV | 0
|  | 2.02 : 10,68 |  | 10.68 | [23 empty] | VV | 0
|  | 2.03 : 18,37 |  | 18.37 | [23 empty] | VV | 0
|  | 2.04 : 18,24 |  | 18.24 | [23 empty] | VV | 0
|  | 1.02 : 9,7 |  | 9.7 | [23 empty] | VV | 0
|  | 1.03 : 24,3 |  | 24.3 | [23 empty] | VV | 0
|  | 1.04 : 24,71 |  | 24.71 | [23 empty] | VV | 0
|  | 1.05 : 11,38 |  | 11.38 | [23 empty] | VV | 0
|  | 1.08 : 1,81 |  | 1.81 | [23 empty] | VV | 0
|  | 1.10 : 5,39 |  | 5.39 | [23 empty] | VV | 0
Díl: | 781 | Obklady keramické |  |  |  | 0 |  | 57992.48 |  | 57528.64 | [17 empty] | DIL
202 | 781101210 | Penetrace podkladu pod obklady | m2 | 71.756 | 0 | 0 | 25.7 | 1844.1292 | 28.7 | 2059.3972 | 12 | 4371.9536 | 0.00021 | 0.015069 | 0 | 0 |  | RTS 24/ I | RTS 24/ I | 0.05 | 3.5878 |  | Práce | Běžná |  |  |  | POL1_
203 | 781475112 | Obklad vnitřní stěn keramický, do tmele, 15x15 cm | m2 | 71.756 | 0 | 0 | 147.79 | 10604.8192 | 707.21 | 50746.5608 | 12 | 68713.5456 | 0.00524 | 0.376 | 0 | 0 |  | RTS 24/ I | RTS 24/ I | 1.224 | 87.8293 |  | Práce | Běžná |  |  |  | POL1_
|  | 105 : 5,2 |  | 5.2 | [23 empty] | VV | 0
|  | 106 : (1,78+1,52)*2*2,95-0,7*1,97 |  | 18.091 | [23 empty] | VV | 0
|  | 107 : (0,9+1,22)*2*2,95-0,7*1,97 |  | 11.129 | [23 empty] | VV | 0
|  | 2.02 : 3,6 |  | 3.6 | [23 empty] | VV | 0
|  | 2.05 : (1,25+0,98)*2*2,57-0,7*1,97 |  | 10.0832 | [23 empty] | VV | 0
|  | 2.06 : (2,32+2,55)*2*2,57-0,7*1,97 |  | 23.6528 | [23 empty] | VV | 0
204 | 998781202 | Přesun hmot pro obklady keramické, výšky do 12 m | % | 1098.2973 | 0 | 0 | 0 | 0 | 4.3 | 4722.6784 | 12 | 5289.4016 | 0 | 0 | 0 | 0 |  | RTS 24/ I | RTS 24/ I | 0 | 0 |  | Práce | Běžná |  |  |  | POL1_7
205 | 597813560 | Obkládačka 150 x 150 mm | m2 | 78.9316 | 0 | 0 | 577 | 45543.5332 | 0 | 0 | 12 | 51008.7536 | 0.0105 | 0.82878 | 0 | 0 |  | Vlastní | Indiv | 0 | 0 |  | Specifikace | Běžná |  |  |  | POL3_
|  | Dle výběru investora : | [25 empty] | VV | 0
|  | ztratné 10% : 71,756*1,1 |  | 78.9316 | [23 empty] | VV | 0
Díl: | 782 | Konstrukce z přírodního kamene |  |  |  | 0 |  | 0 |  | 74800 | [17 empty] | DIL
206 | 782115547 | Vstupní schodiště - oprava | kpl | 1 | 0 | 0 | 0 | 0 | 74800 | 74800 | 12 | 83776 | 0 | 0 | 0 | 0 |  | Vlastní | Indiv | 0 | 0 |  | Agregovaná položka | Běžná |  |  |  | POL2_
|  | demontáž,oprava,repase,montáž : 1 |  | 1 | [23 empty] | VV | 0
Díl: | 784 | Malby |  |  |  | 0 |  | 16615.64 |  | 52472.65 | [17 empty] | DIL
207 | 784191101 | Penetrace podkladu univerzální 1x | m2 | 680.9976 | 0 | 0 | 5.59 | 3806.7764 | 18.71 | 12741.4643 | 12 | 18534.0288 | 7e-05 | 0.04767 | 0 | 0 |  | RTS 24/ I | RTS 24/ I | 0.03248 | 22.1188 |  | Práce | Běžná |  |  |  | POL1_
|  | 237,27+443,72756 |  | 680.9976 | [23 empty] | VV | 0
208 | 784195412 | Malba, bílá - polar, bez penetrace, 2 x | m2 | 443.7276 | 0 | 0 | 18.91 | 8390.8882 | 58.59 | 25997.9977 | 12 | 38515.5568 | 0.00029 | 0.12868 | 0 | 0 |  | RTS 24/ I | RTS 24/ I | 0.10191 | 45.2203 |  | Práce | Běžná |  |  |  | POL1_
|  | 183,72156+260,006 |  | 443.7276 | [23 empty] | VV | 0
209 | 784442021 | Malba disperzní interiér.,výška do 3,8m pro sádrokartony, 2 x nátěr | m2 | 237.27 | 0 | 0 | 18.62 | 4417.9674 | 57.88 | 13733.1876 | 12 | 20329.2992 | 0.00025 | 0.059318 | 0 | 0 |  | RTS 24/ I | RTS 24/ I | 0.10073 | 23.9002 |  | Práce | Běžná |  |  |  | POL1_
|  | 155,2 |  | 155.2 | [23 empty] | VV | 0
|  | 82,07 |  | 82.07 | [23 empty] | VV | 0
Díl: | 799 | Ostatní |  |  |  | 0 |  | 6639.62 |  | 68002.38 | [17 empty] | DIL
210 | 976074141 | V2 Odstranění prvků osazených do fasády opětovná montáž | kpl | 1 | 0 | 0 | 0 | 0 | 55400 | 55400 | 12 | 62048 | 0 | 0 | 0.009 | 0.009 |  | RTS 24/ I | Indiv | 0.867 | 0.867 |  | Práce | Běžná |  |  |  | POL1_1
211 | 721273160 | V1 Hlavice VZT | kus | 2 | 0 | 0 | 3319.81 | 6639.62 | 391.19 | 782.38 | 12 | 8312.64 | 8e-05 | 0.00016 | 0 | 0 |  | RTS 24/ I | Indiv | 0.133 | 0.266 |  | Práce | Běžná |  |  |  | POL1_
|  | ODVOD OD DIGESTOŘE, vč. manžety : 2 |  | 2 | [23 empty] | VV | 0
212 | 9717 | Repase - sloupek plynoměru | kpl | 1 | 0 | 0 | 0 | 0 | 11820 | 11820 | 12 | 13238.4 | 0 | 0 | 0.009 | 0.009 |  | Vlastní | Indiv | 0.867 | 0.867 |  | Práce | Běžná |  |  |  | POL1_1
|  | Práškový hasicí přístroj 34A | ks | 2 | 0 | 0
Díl: | M21 | Elektromontáže |  |  |  | 0 |  | 27694.92 |  | 336235.08 | [17 empty] | DIL
213 | 211 | ELEKTOINSTALACE | KPL | 1 | 0 | 0 | 0 | 0 | 238400 | 238400 | 12 | 267008 | 0.00014 | 0.00014 | 0 | 0 |  | Vlastní | Indiv | 0 | 0 |  | Práce | Běžná |  |  |  | POL1_
214 | 210200020 | Hromosvod | kompl | 1 | 0 | 0 | 27694.92 | 27694.92 | 97835.08 | 97835.08 | 12 | 140593.6 | 0.29943 | 0.29943 | 0 | 0 |  | RTS 24/ I | Indiv | 150.4314 | 150.4314 |  | Agregovaná položka | Běžná |  |  |  | POL2_
Díl: | D96 | Přesuny suti a vybouraných hmot |  |  |  | 0 |  | 0 |  | 783978.89 | [17 empty] | DIL
215 | 979011111 | Svislá doprava suti a vybour. hmot za 2.NP a 1.PP | t | 184.1969 | 0 | 0 | 0 | 0 | 427 | 78652.0806 | 12 | 88090.3296 | 0 | 0 | 0 | 0 |  | RTS 24/ I | RTS 24/ I | 0.933 | 171.8557 |  | Práce | Běžná |  |  |  | POL1_
216 | 979081111 | Odvoz suti a vybour. hmot na skládku do 1 km | t | 184.1969 | 0 | 0 | 0 | 0 | 275.5 | 50746.2487 | 12 | 56835.8 | 0 | 0 | 0 | 0 |  | RTS 24/ I | RTS 24/ I | 0.49 | 90.2565 |  | Práce | Běžná |  |  |  | POL1_
217 | 979081121 | Příplatek k odvozu za každý další 1 km | t | 2578.7567 | 0 | 0 | 0 | 0 | 25 | 64468.9185 | 12 | 72205.1904 | 0 | 0 | 0 | 0 |  | RTS 24/ I | RTS 24/ I | 0 | 0 |  | Práce | Běžná |  |  |  | POL1_
|  | 184,19691*14 |  | 2578.7567 | [23 empty] | VV | 0
218 | 979082111 | Vnitrostaveništní doprava suti do 10 m | t | 184.1969 | 0 | 0 | 0 | 0 | 391.5 | 72113.0903 | 12 | 80766.6608 | 0 | 0 | 0 | 0 |  | RTS 24/ I | RTS 24/ I | 0.942 | 173.5135 |  | Práce | Běžná |  |  |  | POL1_
219 | 979082121 | Příplatek k vnitrost. dopravě suti za dalších 5 m | t | 368.3938 | 0 | 0 | 0 | 0 | 43.6 | 16061.9706 | 12 | 17989.4064 | 0 | 0 | 0 | 0 |  | RTS 24/ I | RTS 24/ I | 0.105 | 38.6814 |  | Práce | Běžná |  |  |  | POL1_
|  | 184,19691*2 |  | 368.3938 | [23 empty] | VV | 0
220 | 979990107 | Poplatek za uložení suti - směs betonu, cihel, dřeva, skupina odpadu 170904 | t | 184.1969 | 0 | 0 | 0 | 0 | 2725 | 501936.5798 | 12 | 562168.9696 | 0 | 0 | 0 | 0 |  | RTS 24/ I | RTS 24/ I | 0 | 0 |  | Práce | Běžná |  |  |  | POL1_
Díl: | VN | Vedlejší náklady |  |  |  | 0 |  | 0 |  | 285522.74 | [17 empty] | DIL
221 | 005121R | Zařízení staveniště | Soubor | 1 | 0 | 0 | 0 | 0 | 244733.78 | 244733.78 | 12 | 274101.8336 | 0 | 0 | 0 | 0 |  | RTS 24/ I | Indiv | 0 | 0 |  | VRN | Běžná |  |  |  | POL99_8
222 | 005122 R | Provozní vlivy | Soubor | 1 | 0 | 0 | 0 | 0 | 40788.96 | 40788.96 | 12 | 45683.6352 | 0 | 0 | 0 | 0 |  | RTS 24/ I | Indiv | 0 | 0 |  | VRN | Běžná |  |  |  | POL99_8
[26 empty] | 12 | 21 | DPH
END
Note on S6: Jedná se o informaci, zda se jedná o položku, která je do rozpočtu zadána z cenové soustavy RTS, nebo vlastní.
Note on T6: Jedná se o název CÚ, která je zadána u položky rozpočtu

## kanalizace
Položkový rozpočet
S: | 202402 | MĚSTSKÝ HŘBITOV BEROUN – STAVEBNÍ ÚPRAVY ČÁSTI SPRÁVNÍHO OBJEKTU NA 2 SLUŽEBNÍ BYTY
O: | 01 | STAVEBNÍ ÚPRAVY ČÁSTI SPRÁVNÍHO OBJEKTU NA 2 SLUŽEBNÍ BYTY
R: | 01 | kanalizace
P.č. | Číslo položky | Název položky | MJ | Množství | Cena / MJ D+M | Celkem
1 |  | Odpadní plasty - hrdlové typ KG - do země včetně spojovacího materiálu,pískového podsypu,štěrkopískového obsypu, DN 110 | m | 7.5 |  | 0
2 |  | dtto 125 | m | 4 |  | 0
3 |  | Připojovací potrubí standardu HT - hrdlové standardní výrobek včetně tvarovek,kotvících prvků,objímek v profilech DN32-DN50 pro odkapy kondenzátu | m | 2 |  | 0
4 |  | dtto DN 50 | m | 14 |  | 0
5 |  | dtto DN 110 | m | 17.5 |  | 0
6 |  | Vícevrstvý materiál odhlučněný hrdlový,vč.kotvících prvků,protihlukových objímek,tvarovek DN75 |  |  |  | 0
7 |  | Podomítkový pračkový sifon s přivětrávací hlavici HL404.1 podomítkový sifon s přivětráním a možností napojení pračkového ventilu na SV | ks | 2 |  | 0
Přivětrávací hlavice standardu HL- kompletní vč.přípravy niky pro manipulaci s hlavicí při servisní kontrole
8 |  | HL905 včetně zákrytu-podomítkový systém | soubor | 1 |  | 0
Zpětné klapky standardu HL typový prvek dvojitý v souladu s ČSN-EN pro kanalizace - fekálie
9 |  | 125 | soubor | 1 |  | 0
10 |  | Odvětrávací hlavice nad střechou | ks | 2 |  | 0
11 |  | revizní šachta včetně vybavení v 1.NP | ks | 1 |  | 0
|  | celkem |  |  |  | 0
Pokyny k vyplnění výkazů výměr:
1) Při zpracování nabídky je nutné využít všech částí (dílů) projektu pro provádění stavby, tj. technické zprávy, seznamu pozic, všech výkresů, tabulek a specifikací materiálů.
2) Součástí nabídkové ceny musí být veškeré náklady, aby cena byla konečná a zahrnovala celou dodávku a montáž.
3) Předpokládá se, že příslušná cena obsahuje veškeré technicky a logicky dovoditelné součásti dodávky a montáže.
4) Dodávky a montáže uvedené v nabídce musí být, včetně veškerého souvisejícího doplňkového, podružného a montážního materiálu, tak, aby celé zařízení bylo funkční a splňovalo všechny předpisy, které se na ně vztahují.
5) Technické specifikace jsou stanoveny odkazem na české technické normy, na evropské normy, na evropská technická schválení, na technické specifikace zveřejněné v Ústředním věstníku Evropské unie, stavební technická osvědčení a na technické specifikace obsažené v jiných veřejně přístupných dokumentech, uplatňovaných běžně v odborné technické praxi. V rámci technické specifikace musí být podrobně stanoveny technické parametry zařízení bez odkazu na konkrétní výrobek. Technické specifikace výrobků a prací nesmí být stanoveny tak, aby určitým dodavatelům zaručovaly konkurenční výhodu.
Tato specifikace množství je nedílnou součástí celého projektu pro výběr dodavatele dané akce. Ceny pro každou položku veškerý související materiál a práce včetně kompletní montáže, tak jak je uvedeno v technické zprávě. Ceny zařízení, která jsou ve výkresech označena jako celek musí být pro kompletní zařízení, tak jak je uvedeno v technické zprávě . Povinností dodavatele je překontrolovat výše uvedenou specifikaci a případný chybějící materiál doplnit a ocenit.
Výpis materiálu osahuje dodávku základního materiálu pro danou akci. Dodávka akce se předpokládá včetně souvisejícího doplňkového, podružného a montážního materiálu tak, aby celé zřízení bylo funkční a splňovalo všechny předpisy, které se na ně vztahují. Součástí potrubí jsou nejen kolena, oblouky, redukce, uložení, šroubení ale i odvzdušnění, vypouštění a podpěry, konzoly a závěsy a veškeré ocelové konstrukce potřebné k uložení potrubí, propláchnutí soustavy, .... Závitové armatury budou dodány včetně potřebných připojovacích šroubení, konopí, fermeže .... Přírubové a bezpřírubové armatury budou dodány včetně potřebných protipřírub, těsnění, šroubů .... Manometry jsou včetně smyčky a trojcestného manometrického kohoutu. Teploměry jsou včetně návarku a jímky. Napojení čerpadel a zařízení je myšleno včetně připojovacích šroubení resp. protipřírub, ....
Veškeré použité výrobky musí mít osvědčení o schválení k provozu v České republice.
U zařízení, kde není uvedeno množství (odvzdušnění, vypouštění, izolace, nátěry,….) určí potenciální dodavatel cenu odborným odhadem (odvzdušnění,...), resp. množství vyplývá z předchozích položek (izolace,….).
V nabídkové ceně dodavatele budou zahrnuty veškeré montážní a zemní práce,nátěry,tlakové zkoušky a revize,včetně pomocných konstrukcí - táhel,konzol a závěsů.V celkové nabídce dodavatele bude zahrnut i odvoz suti na skládku a případné demontážní práce stávajících rozvodů.Vypracování nabídky dodavatelem zahrne do své dodávky všechny prvky,součásti a zařízení potřebná k provedení díla tak,aby finální dílo bylo předáno uživateli odzkoušené,kompletní k okamžitému užívání bez dalších doplňových činností.

## vodovod
Položkový rozpočet
S: | 202402 | MĚSTSKÝ HŘBITOV BEROUN – STAVEBNÍ ÚPRAVY ČÁSTI SPRÁVNÍHO OBJEKTU NA 2 SLUŽEBNÍ BYTY
O: | 01 | STAVEBNÍ ÚPRAVY ČÁSTI SPRÁVNÍHO OBJEKTU NA 2 SLUŽEBNÍ BYTY
R: | 01 | vodovod
P.č. | Číslo položky | Název položky | MJ | Množství | Cena / MJ D+M | Celkem
Potrubí ocelové,závitové,pozinkované včetně tvarovek,spojovacích prvků-fitinek a pomocných kotvících prvků,korýtek,táhel
|  | DN25 ( 1") | m | 4 | 0 | 0
Plastový systém lisovaný včetně tvarovek,fitinek,spojek a propojovacích prvků,pomocných konstrukcí,táhel,korýtek a řešení kompenzace atest výrobku pro osazení a rozvody vody v ČR tlaková řada od PN16 do PN25 vícevrstvý roztažnost materiálu 0,026 mm.K
|  | DN 15 vnitřní (d20/2,3 vnější) | m |  | 0 | 0
|  | DN 20 vnitřní (d25/2,8 vnější) | m | 70 | 0 | 0
|  | DN 25 vnitřní (d32/3,6 vnější) | m | 20 | 0 | 0
Tepelná izolace pro potrubí s uzavřenou strukturou buněk v souladu s ustanovením vyhlášky 193/2007 SB - MPO-kompletní vč.upevňovacích pásků do systému
|  | pro potrubí d20 do d25 | m | 80 | 0 | 0
|  | Nástěnka pro baterii G 1/2", vč. montáže | ks | 2 | 0 | 0
Uzavírací armatury - kulové kohouty- kompletní vč.všech protišroubení ,podložek,těsnění,plynulé ovládání armatury obsluhou v souladu s ČSN 736660 čl.77 jako zajištění proti tlakovým rázům v systému
|  | KK DN 15 | soubor | 3 | 0 | 0
|  | KK DN 20 | soubor | 10 | 0 | 0
0

## zařizovací předměty
Položkový rozpočet
S: | 202402 | MĚSTSKÝ HŘBITOV BEROUN – STAVEBNÍ ÚPRAVY ČÁSTI SPRÁVNÍHO OBJEKTU NA 2 SLUŽEBNÍ BYTY
O: | 01 | STAVEBNÍ ÚPRAVY ČÁSTI SPRÁVNÍHO OBJEKTU NA 2 SLUŽEBNÍ BYTY
R: | 01 | zařizovací předměty
P.č. | Číslo položky | Název položky | MJ | Množství | Cena / MJ D+M | Celkem
Konečná precizace a konkretizace modlů dle spárořezů a architektonického řešení interiérů dle výběru arch.stavební části - níže uvedeny a uvažovány modely evropského standardu běžně dostupného a certifikovaného pro ČR v základním barevném provedení bílé keramiky
1 |  | WC závěsné bílá keramika vč.nádrže | kus | 2 | 0 | 0
Umyvadla - keramické umyvadlo včetně nosné konstrukce ,kotvících šroubů,sifonu s přípravou pro osazení zákrytu zápachové uzávěrky- rozteč rozet armatur upravena i pro dodatečné vsazení zákrytu sifonu(polonoha)
2 |  | Umyvadlo velké | kus | 2 | 0 | 0
3 |  | Umyvadlo malé | kus | 1 | 0 | 0
|  | Sprcha - kompletní sestava vaničky se samočistícícm sifonem,pomocnou konstrukcí,stavěcími šrouby,zatmelením | kus | 2 | 0 | 0
4 |  | Skleněná dvířka sprchového boxu rám | kus | 2 | 0 | 0
Kuchyňské dřezy jsou součástí linky včetně osazení zápachové uzávěrky
Ovládací prvky - baterie - evropský standard - keramická kartuše - chrom kompletní sestava včetně propojovacích pancéřových hadiček,či trubiček dle typu,kotvících prvků
Konečná precizace a konkretizace modlů dle spárořezů a architektonického řešení interiérů dle výběru arch.stavební části - níže uvedeny a uvažovány modely evropského standardu běžně dostupného a certifikovaného pro ČR v základním barevném provedení bílé keramiky
5 |  | Umyvadlová bat.stojánková - páková | kus | 3 | 0 | 0
6 |  | Dřezová baterie stojánková páková pro dřezy kuch.linek | kus | 2 | 0 | 0
7 |  | Sprchová baterie nástěnná vč.hadicové sprchy a tyče | kus | 2 | 0 | 0
8 |  | Pračkový ventil s PO armaturou s nást.na hadici | kus | 2 | 0 | 0
Vodoměry kompletní výrobek včetně propojovacích prvků,spojek,protipřírub,přesuvek apod.- obchodní VDM dodávkou správce - stavba připraví rozteč-správce dodá mont.mezikus
9 |  | DTTO s výstupem pro dálkový odečet DN 25 | kus | 2 | 0 | 0
10 |  | Rohové ventily pro baterie a volně umístěné nádržky sestava ventilu s integrovaným sítkem a propojkou na pancéřovou hadici či trubičku osazované baterie | kus | 12 | 0 | 0
Dvířka pro armatury a čistící kusy
11 |  | standardní plastová 200/200 | kus | 4 | 0 | 0
Ostatní vybavení zázemí jako držáky toaletního papíru,el.osoučeče,držáky ručníků,WC štětky apod nejsou standardní dodávkou ZTI
12 |  | demontáže současných rozvodů | soubor | 1 | 0 | 0
13 |  | proplach a desinfekce systému | soubor | 1 | 0 | 0
14 |  | tlakové zkoušky | soubor | 1 | 0 | 0
15 |  | revize,ochranné nátěry | soubor | 1 | 0 | 0
16 |  | Stavební přípomoce, drobné konstrukce,úpravy – nikoliv kompletní drážkování | soubor | 1 | 0 | 0
|  | celkem |  |  |  | 0

## elektroinstalace
Položkový rozpočet
S: | 202402 | MĚSTSKÝ HŘBITOV BEROUN – STAVEBNÍ ÚPRAVY ČÁSTI SPRÁVNÍHO OBJEKTU NA 2 SLUŽEBNÍ BYTY
O: | 01 | STAVEBNÍ ÚPRAVY ČÁSTI SPRÁVNÍHO OBJEKTU NA 2 SLUŽEBNÍ BYTY
R: | 01 | kanalizace
P.č. | Číslo položky | Název položky | MJ | Množství | Cena / MJ D+M | Celkem
|  | montážní materiál |  |  |  | 0
|  | CYKY-J 5x2,5 | m | 50 | 0 | 0
|  | CYKY-J 3x2,5 | m | 550 | 0 | 0
|  | CYKY-J 3x1,5 | m | 250 | 0 | 0
|  | Drátěný kabelový žlab DZ 60x300 vč. spojek a montážního materiálu | m | 15 | 0 | 0
|  | příchytky - sklep vedení po povrchu stěny | ks | 250 | 0 | 0
|  | 1.NP |  |  |  | 0
|  | Spínač sériový | ks | 8 | 0 | 0
|  | Spínač střídavý | ks | 2 | 0 | 0
|  | Spínač křížový | ks | 4 | 0 | 0
|  | Dvojzásuvka zapuštěná 16A/250V, řady TANGO, barva bílá, bezšroub. Zapojení, komplet | ks | 22 | 0 | 0
|  | Zásuvka zapuštěná 16A/250V, řady TANGO, barva bílá, bezšroub. Zapojení, komplet | ks | 3 | 0 | 0
|  | krabice přístrojová | ks | 40 | 0 | 0
|  | krabice odbočná | ks | 15 | 0 | 0
|  | zásuvka Vnější IP 44 | ks | 1 | 0 | 0
|  | svítidla nástěnná | ks | 4 | 0 | 0
|  | svítidla stropní | ks | 8 | 0 | 0
svítidla závěsná nejsou součástí projektu
|  | ventilátor | ks | 2 | 0 | 0
|  | 1.PP - sklep |  |  |  | 0
|  | Svítidlo D - nástěnné (sklep) IP44 | ks | 4 | 0 | 0
|  | krabice ACIDUR | ks | 15 | 0 | 0
|  | jednopólový spínač pro montáž na stěnu | ks | 4 | 0 | 0
|  | střídavý spínač pro montáž na stěnu | ks | 1 | 0 | 0
|  | zásuvka jednoduchá pro montáž na stěnu | ks | 4 | 0 | 0
|  | zásuvka dvojitá pro montáž na stěnu | ks | 4 | 0 | 0
|  | bytová rozvodnice - 1.NP a sklep |  |  |  | 0
|  | Rozvodnicová skříň pro zapuštěnou montáž, neprůhledné dveře, počet řad 4, krytí IP40, PE+N, barva bílá, materiál : plast | ks | 1 | 0 | 0
|  | Přepěťová ochrana T2 SLP-275/V3 - SALTEK | ks | 1 | 0 | 0
|  | Proudový chránič 25A/30mA/4P, TYP "A" | ks | 1 | 0 | 0
|  | Vypínač 3x25kA | ks | 1 | 0 | 0
|  | jistič 16A/B/1, 10kA | ks | 10 | 0 | 0
|  | jistič 10A/B/1, 10kA | ks | 3 | 0 | 0
|  | Svorky | kpl | 1 | 0 | 0
2.NP
|  | Spínač sériový | ks | 8 | 0 | 0
|  | Spínač střídavý | ks | 1 | 0 | 0
|  | Spínač křížový | ks | 4 | 0 | 0
|  | Dvojzásuvka zapuštěná 16A/250V, řady TANGO, barva bílá, bezšroub. Zapojení, komplet | ks | 21 | 250 | 5250
|  | Zásuvka zapuštěná 16A/250V, řady TANGO, barva bílá, bezšroub. Zapojení, komplet | ks | 4 | 220 | 880
|  | krabice přístrojová | ks | 38 | 0 | 0
|  | krabice odbočná | ks | 10 | 0 | 0
|  | svítidla nástěnná | ks | 1 | 0 | 0
|  | svítidla stropní | ks | 7 | 0 | 0
svítidla závěsná nejsou součástí projektu
|  | ventilátor | ks | 1 | 0 | 0
|  | bytová rozvodnice |  |  |  | 0
|  | Rozvodnicová skříň pro zapuštěnou montáž, neprůhledné dveře, počet řad 4, krytí IP40, PE+N, barva bílá, materiál : plast | ks | 1 | 0 | 0
|  | Přepěťová ochrana T2 SLP-275/V3 - SALTEK | ks | 1 | 0 | 0
|  | Proudový chránič 25A/30mA/4P, TYP "A" | ks | 1 | 0 | 0
|  | Vypínač 3x25kA | ks | 1 | 0 | 0
|  | jistič 16A/B/1, 10kA | ks | 11 | 0 | 0
|  | jistič 10A/B/1, 10kA | ks | 2 | 0 | 0
|  | Svorky | kpl | 1 | 0 | 0
|  | společné prostory |  |  |  | 0
|  | Hlavní rozvaděč - úpravy, rozšíření na 2 elektroměry | soubor | 1 | 0 | 0
|  | vnější světlo s pohybovým čídlem | ks | 4 | 0 | 0
|  | Tlačítko "TOTAL-STOP" Schneider electric, XALK178E, 1NO+1NC | ks | 1 | 0 | 0
|  | požární hlásič | ks | 2 | 0 | 0
|  | anténa včetně rozvodů | soubor | 1 | 0 | 0
0

## vytápění
Položkový rozpočet
S: | 202402 | MĚSTSKÝ HŘBITOV BEROUN – STAVEBNÍ ÚPRAVY ČÁSTI SPRÁVNÍHO OBJEKTU NA 2 SLUŽEBNÍ BYTY
O: | 01 | STAVEBNÍ ÚPRAVY ČÁSTI SPRÁVNÍHO OBJEKTU NA 2 SLUŽEBNÍ BYTY
R: | 01 | vytápění
číslo | číslo položky ceníku | popis | MJ | Množství dle projektu | Cena za jednotku | Celkem
| 732 | S t o j o v n y
| 732 33-.. | Nádoby expanzní tlakové
s membránou
bez pojistného ventilu o obs
1 | 33-1630 | závitové připojení PN 0,6 o objemu 8 l | soub | 1 |  | 0
| 998 73-.. | Přesun pro strojovny
2 | 73-2102 | přes 6 do 12 m | t | 0.007 |  | 0
| 733 | P o t r u b í
| 733 22- | Potrubí z trubek měděných
tvrdé
spojovaných lisováním
1 | 22-2301 | DN 12/1 | m | 5 |  | 0
2 | 22-3301 | DN 15/1 | m | 158 |  | 0
3 | 22-3302 | DN 18/1 | m | 20 |  | 0
4 | 22-3303 | DN 22/1 | m | 19 |  | 0
5 | 22-3304 | DN 28/1,5 | m | 13 |  | 0
| 73 329-.. | Ostatní
Tlaková zkouška potrubí
z trubek měděných
6 | 29-1101 | do DN 35/1,5 | m | 215 |  | 0
| 998 73-.. | Přesun pro rozvody potrubí
7 | 73-3102 | přes 6 do 12 m | t | 0.579 |  | 0
| 734 | A r m a t u r y
| 734 20-.. | Montáž závitových armatur
s jedním závitem
1 | 20-9103 | G 1/2 | kus | 4 |  | 0
se 2 závity
2 | 20-9113 | G 1/2 | kus | 4 |  | 0
3 | 20-9114 | G 3/4 | kus | 10 |  | 0
4 | 20-9115 | G 1 | kus | 2 |  | 0
se 4 závity
5 | 20-9113 | G 1/2 | kus | 15 |  | 0
6 |  | kulovy vypouštěcí kohout G1/2 | kus | 4 |  | 0
kulovy kohout uzavírací
vnější x vnitřní
7 |  | G 3/4 s vypouštěním pro expanzní nádobu | kus | 1 |  | 0
8 |  | G 3/4 | kus | 4 |  | 0
9 |  | G 1 | kus | 1 |  | 0
filtr
10 |  | G 1/2 | kus | 1 |  | 0
11 |  | G 3/4 | kus | 2 |  | 0
12 |  | G 1 | kus | 1 |  | 0
| dle dod. | Výrobky např. Heimeier
13 |  | Termostatická hlava K -pro uřady | kus | 15 |  | 0
obj.č.6020-00.500
Vekolux-šroubení s vypouštěním
14 |  | rohový - G 1/2 | kus | 13 |  | 0
obj.č.0531-50.000
Multilux-ventil pro otopná tělesa s dvoubodovým připojením
15 |  | rohový - G 1/2 | kus | 2 |  | 0
obj.č.3851-02.000
| 734 49-.. | Ostatní měřicí armatury
Měřič tepla např.Sontex Super 739
vč. páru šroubení a kulového ventilu s jímkou
16 |  | 0,6 m3/h , DN15,110mm | kus | 2 |  | 0
17 |  | 1,5 m3/h , DN15,110mm | kus | 1 |  | 0
| 998 73-.. | Přesun pro armatury
18 | 73-4102 | přes 6 do 12 m | t | 0.024 |  | 0
| 735 | O t o p n á t ě l e s a
| 735 15-.. | Otopná ocelová tělesa desková
např. Korado Česká Třebová
| dle vyr. | RADIK typ 11 VK , 11 VKL
výška 600 mm-stavební délky v mm
1 |  | 500 mm | kus | 1 |  | 0
2 |  | VKL 500 mm | kus | 2 |  | 0
| dle vyr. | RADIK typ 21 VK , 21 VKU
výška 600 mm-stavební délky v mm
3 |  | 800 mm | kus | 1 |  | 0
4 |  | 900 mm | kus | 1 |  | 0
5 |  | VKL 900 mm | kus | 2 |  | 0
6 |  | VKL 1100 mm | kus | 1 |  | 0
7 |  | 1400 mm | kus | 2 |  | 0
8 |  | VKL 1400 mm | kus | 2 |  | 0
| dle vyr. | RADIK typ 22 VK , 22 VKU
výška 600 mm-stavební délky v mm
9 |  | VKL 1400 mm | kus | 1 |  | 0
montáž otopných těles panelových
10 | 15-9110 | jednořadých stavební délky | kus | 3 |  | 0
do 1500 mm
11 | 15-9210 | dvouřadých stavební délky | kus | 5 |  | 0
do 1140 mm
12 | 15-9220 | dvouřadých stavební délky | kus | 3 |  | 0
přes1140 do 1500 mm
Otopná tělesa koupelnová
např. Korado Česká Třebová
| dle vyr. | KORALUX LINEAR
13 |  | KLCM 1830.750 | kus | 2 |  | 0
Topná tyč s regulátorem
14 |  | 500W Z-KT7R-0500-10 | kus | 2 |  | 0
montáž těles na stěnu
15 | 16-4522 | Linear,Classic,Plus,Tubus | kus | 2 |  | 0
výšky přes1340
| 998 73-.. | Přesun pro otop.tělesa v objektu
16 | 73-5102 | přes 6 do 12 m | t | 0.457 |  | 0
| demontáže | D e m o n t á ž e
| 733 11-.. | Demontáž potrubí z ocelových
trubek závitových
1 | 11-0803 | do DN 15 | kus | 16 |  | 0
2 | 11-0806 | přes 15 do DN 32 | kus | 90 |  | 0
| 734 20-.. | Demontáž armatur závitových
se dvěma závity
3 | 20-0821 | do G 1/2 | kus | 8 |  | 0
| 735 15-.. | Demontáž otopných těles
4 | 15-1812 | dvouřadých st.d. do 1500 mm | kus | 8 |  | 0
| 800-713 | I z o l a c e
| 713 46-.. | Montáž izolače tepelné potrubí
a ohybů pásy nebo rohožemi
potrubními pouzdry bez úpravy
přelepeny samolepící páskou
1 | 46-3132 | D do 50 mm | m | 177 |  | 0
2 | 46-3133 | D přes 50 mm do 100 mm | m | 30 |  | 0
3 | dle dod. | Hadice TUBEX 12/6 tl. 6 mm | m | 4 |  | 0
4 | dle dod. | Hadice TUBEX 15/6 tl. 6 mm | m | 153 |  | 0
5 | dle dod. | Hadice TUBEX 18/10 tl. 10 mm | m | 20 |  | 0
6 | dle dod. | Hadice TUBEX 22/15 tl. 15 mm | m | 19 |  | 0
7 | dle dod. | Hadice TUBEX 28/20 tl. 20 mm | m | 11 |  | 0
| 998 71-.. | Přesun pro izolace tepelné
8 | 71-3102 | přes 6 do 12 m | t | 0.009 |  | 0
| HZS | Topná zkouška | hod | 24 |  | 0
|  | D 1.4.d VYTÁPĚNÍ - celkem |  |  |  | 0