## Rekapitulace stavby
Export Komplet | [28 empty] | 2.0 | [5 empty] | False | False | {af501249-f409-4f8a-b9a4-2939ccc54d36}
[20 empty] | >> skryté sloupce << | [13 empty] | 0,01 | 21
[34 empty] | 0,01 | 12
|  | REKAPITULACE STAVBY | [18 empty] | v --- níže se nacházejí doplnkové a pomocné údaje k sestavám --- v | [11 empty] | Návod na vyplnění | 0,001
|  | Kód: |  |  |  |  | 28/2025 | [25 empty] | Měnit lze pouze buňky se žlutým podbarvením! 1) na prvním listu Rekapitulace stavby vyplňte v sestavě a) Souhrnný list - údaje o Uchazeči (přenesou se do ostatních sestav i v jiných listech) b) Rekapitulace objektů - potřebné Ostatní náklady 2) na vybraných listech vyplňte v sestavě a) Krycí list - údaje o Uchazeči, pokud se liší od údajů o Uchazeči na Souhrnném listu (údaje se přenesou do ostatních sestav v daném listu) b) Rekapitulace rozpočtu - potřebné Ostatní náklady c) Celkové náklady za stavbu - ceny u položek - množství, pokud má žluté podbarvení - a v případě potřeby poznámku (ta je ve skrytém sloupci) | 0,01
|  | Stavba: |  |  |  |  | Beroun Závodní - odvodnění ulice v Dolině | [26 empty] | 0,01
|  | KSO: | [13 empty] | CC-CZ: | [17 empty] | 0,01
|  | Místo: |  |  |  |  | Beroun | [8 empty] | Datum: |  | 10. 11. 2025 | [15 empty] | 0,01
0,01
|  | Zadavatel: | [13 empty] | IČ: | [17 empty] | 0,01
|  |  | Město Beroun | [12 empty] | DIČ: | [17 empty] | 0,01
0,01
|  | Uchazeč: | [13 empty] | IČ: |  | Vyplň údaj | [15 empty] | 0,01
|  |  | Vyplň údaj | [12 empty] | DIČ: |  | Vyplň údaj | [15 empty] | 0,01
False
|  | Projektant: | [13 empty] | IČ: |  | 25601172 | [15 empty] | False
|  |  | PROJEKT IV, s.r.o. | [12 empty] | DIČ: | [17 empty] | True
0,01
|  | Zpracovatel: | [13 empty] | IČ: |  | 13891871 | [15 empty] | 0,01
|  |  | Jitka Heřmanová | [12 empty] | DIČ: | [17 empty] | True
Poznámka:
|  | Cena bez DPH | [13 empty] | 0
[8 empty] | Sazba daně |  |  | Základ daně |  |  |  |  | Výše daně
|  | DPH |  | základní |  |  |  | 21% |  |  | 0 |  |  |  |  | 0
|  |  |  | snížená |  |  |  | 12% |  |  | 0 |  |  |  |  | 0
|  |  |  | zákl. přenesená |  |  |  | 21% |  |  | 0 |  |  |  |  | 0
|  |  |  | sníž. přenesená |  |  |  | 12% |  |  | 0 |  |  |  |  | 0
|  |  |  | nulová |  |  |  | 0% |  |  | 0 |  |  |  |  | 0
|  | Cena s DPH | [6 empty] | v |  |  | CZK |  |  |  | 0
|  | Projektant | [11 empty] | Zpracovatel
|  | Datum a podpis: | [7 empty] | Razítko |  |  |  | Datum a podpis: |  |  | Razítko
|  | Objednavatel | [11 empty] | Uchazeč
|  | Datum a podpis: | [7 empty] | Razítko |  |  |  | Datum a podpis: |  |  | Razítko
REKAPITULACE OBJEKTŮ STAVBY A SOUPISŮ PRACÍ
| Kód: | [6 empty] | 28/2025
| Stavba: | [6 empty] | Beroun Závodní - odvodnění ulice v Dolině
| Místo: | [6 empty] | Beroun | [6 empty] | Datum: |  | 10. 11. 2025
| Zadavatel: | [6 empty] | Město Beroun | [6 empty] | Projektant: |  | PROJEKT IV, s.r.o. |  |  |  | Informatívní údaje z listů zakázek
| Uchazeč: | [13 empty] | Zpracovatel: |  | Jitka Heřmanová
| Kód |  |  |  | Popis | [7 empty] | Cena bez DPH [CZK] |  |  |  |  | Cena s DPH [CZK] | Typ |  | z toho Ostat. náklady [CZK] | DPH [CZK] | Normohodiny [h] | DPH základní [CZK] | DPH snížená [CZK] | DPH základní přenesená [CZK] | DPH snížená přenesená [CZK] | Základna DPH základní | Základna DPH snížená | Základna DPH zákl. přenesená | Základna DPH sníž. přenesená | Základna DPH nulová
| Náklady z rozpočtů | [11 empty] | 0 |  |  |  |  | 0 |  |  | 0 | 0 | 0 | 0 | 0 | 0 | 0 | 0 | 0 | 0 | 0 | 0 |  | D | 0 | ###NOIMPORT### | IMPORT | {af501249-f409-4f8a-b9a4-2939ccc54d36} | {00000000-0000-0000-0000-000000000000}
/ |  | SO 301 |  |  |  | Stoka dešťové kanalizace - část ulice Na Hrázi | [6 empty] | 0 |  |  |  |  | 0 | STA |  | 0 | 0 | 0 | 0 | 0 | 0 | 0 | 0 | 0 | 0 | 0 | 0 |  |  | 1 |  | IMPORT | {0a8bad03-04fd-46ec-85e4-9522214c4ef3} | {af501249-f409-4f8a-b9a4-2939ccc54d36} | 2
/ |  | SO 302 |  |  |  | Stoka dešťové kanalizace - část ulice V Dolině, napojení na stávající bezpečnostní přepad | [6 empty] | 0 |  |  |  |  | 0 | STA |  | 0 | 0 | 0 | 0 | 0 | 0 | 0 | 0 | 0 | 0 | 0 | 0 |  |  | 1 |  | IMPORT | {e01b2367-d708-40ff-ab3d-4a44c489dfc3} | {af501249-f409-4f8a-b9a4-2939ccc54d36} | 2

## SO 301 - Stoka dešťové ka...
[9 empty] | >> skryté sloupce << | [9 empty] | {0a8bad03-04fd-46ec-85e4-9522214c4ef3}
2
| KRYCÍ LIST SOUPISU PRACÍ | [8 empty] | v --- níže se nacházejí doplnkové a pomocné údaje k sestavám --- v | [8 empty] | False
Stavba:
Beroun Závodní - odvodnění ulice v Dolině
Objekt:
SO 301 - Stoka dešťové kanalizace - část ulice Na Hrázi
| KSO: |  |  |  |  | CC-CZ:
| Místo: |  | Beroun |  |  | Datum: | 10. 11. 2025
| Zadavatel: |  |  |  |  | IČ:
|  | Město Beroun |  |  |  | DIČ:
| Uchazeč: |  |  |  |  | IČ: | Vyplň údaj
|  | Vyplň údaj |  |  |  | DIČ: | Vyplň údaj
| Projektant: |  |  |  |  | IČ: | 25601172
|  | PROJEKT IV, s.r.o. |  |  |  | DIČ:
| Zpracovatel: |  |  |  |  | IČ: | 13891871
|  | Jitka Heřmanová |  |  |  | DIČ:
Poznámka:
| Cena bez DPH | [5 empty] | 0
|  |  | Základ daně |  |  | Sazba daně | Výše daně
| DPH | základní | 0 |  |  | 21% | 0
|  | snížená | 0 |  |  | 12% | 0
|  | zákl. přenesená | 0 |  |  | 21% | 0
|  | sníž. přenesená | 0 |  |  | 12% | 0
|  | nulová | 0 |  |  | 0% | 0
| Cena s DPH |  |  | v | CZK |  | 0
| Projektant |  |  | Zpracovatel
| Datum a podpis: |  | Razítko | Datum a podpis: |  |  | Razítko
| Objednavatel |  |  | Uchazeč
| Datum a podpis: |  | Razítko | Datum a podpis: |  |  | Razítko
REKAPITULACE ČLENĚNÍ SOUPISU PRACÍ
Stavba:
Beroun Závodní - odvodnění ulice v Dolině
Objekt:
SO 301 - Stoka dešťové kanalizace - část ulice Na Hrázi
Místo: |  |  | Beroun |  |  | Datum: | 10. 11. 2025
Zadavatel: |  |  | Město Beroun |  |  | Projektant: | PROJEKT IV, s.r.o.
Uchazeč: |  |  | Vyplň údaj |  |  | Zpracovatel: | Jitka Heřmanová
Kód dílu - Popis | [6 empty] | Cena celkem [CZK]
Náklady ze soupisu prací | [6 empty] | 0 | [12 empty] | -1
| HSV - Práce a dodávky HSV | [5 empty] | 0
| 1 - Zemní práce | [5 empty] | 0
| 4 - Vodorovné konstrukce | [5 empty] | 0
| 8 - Vedení trubní dálková a přípojná | [5 empty] | 0
| 997 - Doprava suti a vybouraných hmot | [5 empty] | 0
| 998 - Přesun hmot | [5 empty] | 0
| VRN - Vedlejší rozpočtové náklady | [5 empty] | 0
| VRN1 - Průzkumné, zeměměřičské a projektové práce | [5 empty] | 0
| VRN3 - Zařízení staveniště | [5 empty] | 0
| VRN4 - Inženýrská činnost | [5 empty] | 0
SOUPIS PRACÍ
Stavba:
Beroun Závodní - odvodnění ulice v Dolině
Objekt:
SO 301 - Stoka dešťové kanalizace - část ulice Na Hrázi
Místo: |  |  | Beroun |  |  | Datum: | 10. 11. 2025
Zadavatel: |  |  | Město Beroun |  |  | Projektant: | PROJEKT IV, s.r.o.
Uchazeč: |  |  | Vyplň údaj |  |  | Zpracovatel: | Jitka Heřmanová
PČ | Typ | Kód | Popis | MJ | Množství | J.cena [CZK] | Cena celkem [CZK] | Cenová soustava |  |  | DPH | J. Nh [h] | Nh celkem [h] | J. hmotnost [t] | Hmotnost celkem [t] | J. suť [t] | Suť Celkem [t]
Náklady soupisu celkem | [6 empty] | 0 | [5 empty] | 0 |  | 49.1859 |  | 3.162 |  | D | -1 | [10 empty] | 0
| D | HSV | Práce a dodávky HSV |  |  |  | 0 | [5 empty] | 0 |  | 49.1859 |  | 3.162 | 1 | D | 0 |  |  |  | ROZPOCET | [6 empty] | 0
| D | 1 | Zemní práce |  |  |  | 0 | [5 empty] | 0 |  | 2.1286 |  | 0 | 1 | D | 1 |  |  |  | ROZPOCET | [6 empty] | 0
1 | K | 115101201 | Čerpání vody na dopravní výšku do 10 m průměrný přítok do 500 l/min | hod | 40 |  | 0 | CS ÚRS 2025 02 |  |  | základní |  | 0 | 3e-05 | 0.0012 | 0 | 0 | 4 | K | 2 |  |  |  | ROZPOCET | 0 | 0 | 0 | 0 | 0 | 1 | 0 | 4 | -1530988317
| Online PSC |  | https://podminky.urs.cz/item/CS_URS_2025_02/115101201 | [15 empty] | Online PSC | 2
2 | K | 115101301 | Pohotovost čerpací soupravy pro dopravní výšku do 10 m přítok do 500 l/min | den | 5 |  | 0 | CS ÚRS 2025 02 |  |  | základní |  | 0 | 0 | 0 | 0 | 0 | 4 | K | 2 |  |  |  | ROZPOCET | 0 | 0 | 0 | 0 | 0 | 1 | 0 | 4 | 989855627
| Online PSC |  | https://podminky.urs.cz/item/CS_URS_2025_02/115101301 | [15 empty] | Online PSC | 2
3 | K | 119001405 | Dočasné zajištění potrubí z PE DN do 200 mm | m | 7 |  | 0 | CS ÚRS 2025 02 |  |  | základní |  | 0 | 0.0369 | 0.2583 | 0 | 0 | 4 | K | 2 |  |  |  | ROZPOCET | 0 | 0 | 0 | 0 | 0 | 1 | 0 | 4 | -284118523
| Online PSC |  | https://podminky.urs.cz/item/CS_URS_2025_02/119001405 | [15 empty] | Online PSC | 2
| VV |  | 1,2*5+1 |  | 7 | [13 empty] | VV | 2 | 2 | True | 1 | ROZPOCET
4 | K | 119001412 | Dočasné zajištění potrubí betonového, ŽB nebo kameninového DN přes 200 do 500 mm | m | 1.2 |  | 0 | CS ÚRS 2025 02 |  |  | základní |  | 0 | 0.01269 | 0.015228 | 0 | 0 | 4 | K | 2 |  |  |  | ROZPOCET | 0 | 0 | 0 | 0 | 0 | 1 | 0 | 4 | -2094873045
| Online PSC |  | https://podminky.urs.cz/item/CS_URS_2025_02/119001412 | [15 empty] | Online PSC | 2
5 | K | 119001421 | Dočasné zajištění kabelů a kabelových tratí ze 3 volně ložených kabelů | m | 14 |  | 0 | CS ÚRS 2025 02 |  |  | základní |  | 0 | 0.0369 | 0.5166 | 0 | 0 | 4 | K | 2 |  |  |  | ROZPOCET | 0 | 0 | 0 | 0 | 0 | 1 | 0 | 4 | -2015351226
| Online PSC |  | https://podminky.urs.cz/item/CS_URS_2025_02/119001421 | [15 empty] | Online PSC | 2
| VV |  | 1,2*10+1*2 |  | 14 | [13 empty] | VV | 2 | 2 | True | 1 | ROZPOCET
6 | K | 119003131 | Výstražná páska pro zabezpečení výkopu zřízení | m | 479 |  | 0 | CS ÚRS 2025 02 |  |  | základní |  | 0 | 0.00056 | 0.26824 | 0 | 0 | 4 | K | 2 |  |  |  | ROZPOCET | 0 | 0 | 0 | 0 | 0 | 1 | 0 | 4 | -1310882719
| Online PSC |  | https://podminky.urs.cz/item/CS_URS_2025_02/119003131 | [15 empty] | Online PSC | 2
| VV |  | (230+9,5)*2 |  | 479 | [13 empty] | VV | 2 | 2 | True | 1 | ROZPOCET
7 | K | 119003132 | Výstražná páska pro zabezpečení výkopu odstranění | m | 479 |  | 0 | CS ÚRS 2025 02 |  |  | základní |  | 0 | 0 | 0 | 0 | 0 | 4 | K | 2 |  |  |  | ROZPOCET | 0 | 0 | 0 | 0 | 0 | 1 | 0 | 4 | 1227372380
| Online PSC |  | https://podminky.urs.cz/item/CS_URS_2025_02/119003132 | [15 empty] | Online PSC | 2
8 | K | 119003215 | Trubková mobilní plotová zábrana výšky do 1,5 m pro zabezpečení výkopu zřízení | m | 479 |  | 0 | CS ÚRS 2025 02 |  |  | základní |  | 0 | 6e-05 | 0.02874 | 0 | 0 | 4 | K | 2 |  |  |  | ROZPOCET | 0 | 0 | 0 | 0 | 0 | 1 | 0 | 4 | 96654526
| Online PSC |  | https://podminky.urs.cz/item/CS_URS_2025_02/119003215 | [15 empty] | Online PSC | 2
9 | K | 119003216 | Trubková mobilní plotová zábrana výšky do 1,5 m pro zabezpečení výkopu odstranění | m | 479 |  | 0 | CS ÚRS 2025 02 |  |  | základní |  | 0 | 0 | 0 | 0 | 0 | 4 | K | 2 |  |  |  | ROZPOCET | 0 | 0 | 0 | 0 | 0 | 1 | 0 | 4 | 1009427131
| Online PSC |  | https://podminky.urs.cz/item/CS_URS_2025_02/119003216 | [15 empty] | Online PSC | 2
10 | K | 132254205 | Hloubení zapažených rýh š do 2000 mm v hornině třídy těžitelnosti I skupiny 3 objem do 1000 m3 | m3 | 627.805 |  | 0 | CS ÚRS 2025 02 |  |  | základní |  | 0 | 0 | 0 | 0 | 0 | 4 | K | 2 |  |  |  | ROZPOCET | 0 | 0 | 0 | 0 | 0 | 1 | 0 | 4 | 921612414
| Online PSC |  | https://podminky.urs.cz/item/CS_URS_2025_02/132254205 | [15 empty] | Online PSC | 2
| VV |  | 1,2*(1,46*3,2+53,22*2,9+10,66*2,95+27*2,6+32,42*2,5+6*(2,7+2,55+2,44)+21*2,3+11*2,23+17,3*2,42+35*2,2+4,58*2,2) |  | 707.543 | [13 empty] | VV | 2 | 2 | True | 0 | ROZPOCET
| VV |  | "rozšíření pro RŠ"1,6*0,3*(3,1+2,8+2,85+2,6+2,44+2,23+2,17) |  | 8.731 | [13 empty] | VV | 2 | 2 | True | 0 | ROZPOCET
| VV |  | "rušení kanalizace"1*9,3*2,4 |  | 22.32 | [13 empty] | VV | 2 | 2 | True | 0 | ROZPOCET
| VV |  | Mezisoučet |  | 738.594 | [13 empty] | VV | 2 | 3 | True | 0 | ROZPOCET
| VV |  | "odhad horniny tř.3 85% z celkového množství"738,594*0,85 |  | 627.805 | [13 empty] | VV | 2 | 2 | True | 1 | ROZPOCET
11 | K | 132354204 | Hloubení zapažených rýh š do 2000 mm v hornině třídy těžitelnosti II skupiny 4 objem do 500 m3 | m3 | 110.789 |  | 0 | CS ÚRS 2025 02 |  |  | základní |  | 0 | 0 | 0 | 0 | 0 | 4 | K | 2 |  |  |  | ROZPOCET | 0 | 0 | 0 | 0 | 0 | 1 | 0 | 4 | -976691798
| Online PSC |  | https://podminky.urs.cz/item/CS_URS_2025_02/132354204 | [15 empty] | Online PSC | 2
| VV |  | 1,2*(1,46*3,2+53,22*2,9+10,66*2,95+27*2,6+32,42*2,5+6*(2,7+2,55+2,44)+21*2,3+11*2,23+17,3*2,42+35*2,2+4,58*2,2) |  | 707.543 | [13 empty] | VV | 2 | 2 | True | 0 | ROZPOCET
| VV |  | "rozšíření pro RŠ"1,6*0,3*(3,1+2,8+2,85+2,6+2,44+2,23+2,17) |  | 8.731 | [13 empty] | VV | 2 | 2 | True | 0 | ROZPOCET
| VV |  | "rušení kanalizace"1*9,3*2,4 |  | 22.32 | [13 empty] | VV | 2 | 2 | True | 0 | ROZPOCET
| VV |  | Mezisoučet |  | 738.594 | [13 empty] | VV | 2 | 3 | True | 0 | ROZPOCET
| VV |  | "odhad horniny tř.4 15% z celkového množství"738,594*0,15 |  | 110.789 | [13 empty] | VV | 2 | 2 | True | 1 | ROZPOCET
12 | K | 151101102 | Zřízení příložného pažení a rozepření stěn rýh hl přes 2 do 4 m | m2 | 1223.878 |  | 0 | CS ÚRS 2025 02 |  |  | základní |  | 0 | 0.00085 | 1.0403 | 0 | 0 | 4 | K | 2 |  |  |  | ROZPOCET | 0 | 0 | 0 | 0 | 0 | 1 | 0 | 4 | -1709518276
| Online PSC |  | https://podminky.urs.cz/item/CS_URS_2025_02/151101102 | [15 empty] | Online PSC | 2
| VV |  | 2*(1,46*3,2+53,22*2,9+10,66*2,95+27*2,6+32,42*2,5+6*(2,7+2,55+2,44)+21*2,3+11*2,23+17,3*2,42+35*2,2+4,58*2,2) |  | 1179.238 | [13 empty] | VV | 2 | 2 | True | 0 | ROZPOCET
| VV |  | "rušení kanalizace"2*9,3*2,4 |  | 44.64 | [13 empty] | VV | 2 | 2 | True | 0 | ROZPOCET
| VV |  | Součet |  | 1223.878 | [13 empty] | VV | 2 | 4 | True | 1 | ROZPOCET
13 | K | 151101112 | Odstranění příložného pažení a rozepření stěn rýh hl přes 2 do 4 m | m2 | 1223.878 |  | 0 | CS ÚRS 2025 02 |  |  | základní |  | 0 | 0 | 0 | 0 | 0 | 4 | K | 2 |  |  |  | ROZPOCET | 0 | 0 | 0 | 0 | 0 | 1 | 0 | 4 | 907538606
| Online PSC |  | https://podminky.urs.cz/item/CS_URS_2025_02/151101112 | [15 empty] | Online PSC | 2
14 | K | 162751115 | Vodorovné přemístění přes 7 000 do 8000 m výkopku/sypaniny z horniny třídy těžitelnosti I skupiny 1 až 3 | m3 | 145.411 |  | 0 | CS ÚRS 2025 02 |  |  | základní |  | 0 | 0 | 0 | 0 | 0 | 4 | K | 2 |  |  |  | ROZPOCET | 0 | 0 | 0 | 0 | 0 | 1 | 0 | 4 | 377905139
| Online PSC |  | https://podminky.urs.cz/item/CS_URS_2025_02/162751115 | [15 empty] | Online PSC | 2
| VV |  | "obsyp a lože potrubí"229,7*1,2*0,85 |  | 234.294 | [13 empty] | VV | 2 | 2 | True | 0 | ROZPOCET
| VV |  | "podkladní konstr. pod šachty"0,8*0,8*3,14*0,15*7+1,6*0,3*0,1*7 |  | 2.446 | [13 empty] | VV | 2 | 2 | True | 0 | ROZPOCET
| VV |  | "objem šachet"0,65*0,65*3,14*(3,1+2,8+2,85+2,6+2,44+2,23+2,17) |  | 24.132 | [13 empty] | VV | 2 | 2 | True | 0 | ROZPOCET
| VV |  | "odhad horniny tř.4 15% z celkového množství"-738,594*0,15 |  | -110.789 | [13 empty] | VV | 2 | 2 | True | 0 | ROZPOCET
| VV |  | "rušení kanalizace objem potrubí"-0,4*0,4*3,14*9,3 |  | -4.672 | [13 empty] | VV | 2 | 2 | True | 0 | ROZPOCET
| VV |  | Součet |  | 145.411 | [13 empty] | VV | 2 | 4 | True | 1 | ROZPOCET
15 | K | 162751135 | Vodorovné přemístění přes 7 000 do 8000 m výkopku/sypaniny z horniny třídy těžitelnosti II skupiny 4 a 5 | m3 | 110.789 |  | 0 | CS ÚRS 2025 02 |  |  | základní |  | 0 | 0 | 0 | 0 | 0 | 4 | K | 2 |  |  |  | ROZPOCET | 0 | 0 | 0 | 0 | 0 | 1 | 0 | 4 | -770342466
| Online PSC |  | https://podminky.urs.cz/item/CS_URS_2025_02/162751135 | [15 empty] | Online PSC | 2
| VV |  | "odhad horniny tř.4 15% z celkového množství"738,594*0,15 |  | 110.789 | [13 empty] | VV | 2 | 2 | True | 1 | ROZPOCET
16 | K | 167151111 | Nakládání výkopku z hornin třídy těžitelnosti I skupiny 1 až 3 přes 100 m3 | m3 | 145.411 |  | 0 | CS ÚRS 2025 02 |  |  | základní |  | 0 | 0 | 0 | 0 | 0 | 4 | K | 2 |  |  |  | ROZPOCET | 0 | 0 | 0 | 0 | 0 | 1 | 0 | 4 | 153151281
| Online PSC |  | https://podminky.urs.cz/item/CS_URS_2025_02/167151111 | [15 empty] | Online PSC | 2
17 | K | 167151112 | Nakládání výkopku z hornin třídy těžitelnosti II skupiny 4 a 5 přes 100 m3 | m3 | 110.789 |  | 0 | CS ÚRS 2025 02 |  |  | základní |  | 0 | 0 | 0 | 0 | 0 | 4 | K | 2 |  |  |  | ROZPOCET | 0 | 0 | 0 | 0 | 0 | 1 | 0 | 4 | -236578319
| Online PSC |  | https://podminky.urs.cz/item/CS_URS_2025_02/167151112 | [15 empty] | Online PSC | 2
18 | K | 171201231 | Poplatek za uložení zeminy a kamení na recyklační skládce (skládkovné) kód odpadu 17 05 04 | t | 461.16 |  | 0 | CS ÚRS 2025 02 |  |  | základní |  | 0 | 0 | 0 | 0 | 0 | 4 | K | 2 |  |  |  | ROZPOCET | 0 | 0 | 0 | 0 | 0 | 1 | 0 | 4 | 949557540
| Online PSC |  | https://podminky.urs.cz/item/CS_URS_2025_02/171201231 | [15 empty] | Online PSC | 2
| VV |  | "obsyp a lože potrubí"229,7*1,2*0,85 |  | 234.294 | [13 empty] | VV | 2 | 2 | True | 0 | ROZPOCET
| VV |  | "podkladní konstr. pod šachty"0,8*0,8*3,14*0,15*7+1,6*0,3*0,1*7 |  | 2.446 | [13 empty] | VV | 2 | 2 | True | 0 | ROZPOCET
| VV |  | "objem šachet"0,65*0,65*3,14*(3,1+2,8+2,85+2,6+2,44+2,23+2,17) |  | 24.132 | [13 empty] | VV | 2 | 2 | True | 0 | ROZPOCET
| VV |  | "rušení kanalizace objem potrubí"-0,4*0,4*3,14*9,3 |  | -4.672 | [13 empty] | VV | 2 | 2 | True | 0 | ROZPOCET
| VV |  | Součet |  | 256.2 | [13 empty] | VV | 2 | 4 | True | 1 | ROZPOCET
| VV |  | 256,2*1,8 'Přepočtené koeficientem množství |  | 461.16 | [13 empty] | VV | 2 | 2 | False | 1 | ROZPOCET
19 | K | 174151101 | Zásyp jam, šachet rýh nebo kolem objektů sypaninou se zhutněním | m3 | 482.394 |  | 0 | CS ÚRS 2025 02 |  |  | základní |  | 0 | 0 | 0 | 0 | 0 | 4 | K | 2 |  |  |  | ROZPOCET | 0 | 0 | 0 | 0 | 0 | 1 | 0 | 4 | 538374726
| Online PSC |  | https://podminky.urs.cz/item/CS_URS_2025_02/174151101 | [15 empty] | Online PSC | 2
| VV |  | 1,2*(1,46*3,2+53,22*2,9+10,66*2,95+27*2,6+32,42*2,5+6*(2,7+2,55+2,44)+21*2,3+11*2,23+17,3*2,42+35*2,2+4,58*2,2) |  | 707.543 | [13 empty] | VV | 2 | 2 | True | 0 | ROZPOCET
| VV |  | "rozšíření pro RŠ"1,6*0,3*(3,1+2,8+2,85+2,6+2,44+2,23+2,17) |  | 8.731 | [13 empty] | VV | 2 | 2 | True | 0 | ROZPOCET
| VV |  | "rušení kanalizace"1*9,3*2,4 |  | 22.32 | [13 empty] | VV | 2 | 2 | True | 0 | ROZPOCET
| VV |  | Mezisoučet výkopy celkem |  | 738.594 | [13 empty] | VV | 2 | 3 | True | 0 | ROZPOCET
| VV |  | "obsyp a lože potrubí"-229,7*1,2*0,85 |  | -234.294 | [13 empty] | VV | 2 | 2 | True | 0 | ROZPOCET
| VV |  | "podkladní konstr. pod šachty"- 0,8*0,8*3,14*0,15*7-1,6*0,3*0,1*7 |  | -2.446 | [13 empty] | VV | 2 | 2 | True | 0 | ROZPOCET
| VV |  | "objem šachet"-0,65*0,65*3,14*(3,1+2,8+2,85+2,6+2,44+2,23+2,17) |  | -24.132 | [13 empty] | VV | 2 | 2 | True | 0 | ROZPOCET
| VV |  | "rušení kanalizace objem potrubí"0,4*0,4*3,14*9,3 |  | 4.672 | [13 empty] | VV | 2 | 2 | True | 0 | ROZPOCET
| VV |  | Součet |  | 482.394 | [13 empty] | VV | 2 | 4 | True | 1 | ROZPOCET
20 | K | 175151101 | Obsypání potrubí strojně sypaninou bez prohození, uloženou do 3 m | m3 | 164.098 |  | 0 | CS ÚRS 2025 02 |  |  | základní |  | 0 | 0 | 0 | 0 | 0 | 4 | K | 2 |  |  |  | ROZPOCET | 0 | 0 | 0 | 0 | 0 | 1 | 0 | 4 | -1191619549
| Online PSC |  | https://podminky.urs.cz/item/CS_URS_2025_02/175151101 | [15 empty] | Online PSC | 2
| VV |  | 229,7*1,2*0,7-229,7*0,2*0,2*3,14 |  | 164.098 | [13 empty] | VV | 2 | 2 | True | 1 | ROZPOCET
21 | M | 58337310 | štěrkopísek frakce 0/4 | t | 274.044 |  | 0 | CS ÚRS 2025 02 |  |  | základní |  | 0 | 0 | 0 | 0 | 0 | 8 | M | 2 |  |  |  | ROZPOCET | 0 | 0 | 0 | 0 | 0 | 1 | 0 | 4 | 794281787
| VV |  | 164,098*1,67 'Přepočtené koeficientem množství |  | 274.044 | [13 empty] | VV | 2 | 2 | False | 1 | ROZPOCET
22 | K | 181951112 | Úprava pláně v hornině třídy těžitelnosti I skupiny 1 až 3 se zhutněním strojně | m2 | 288.3 |  | 0 | CS ÚRS 2025 02 |  |  | základní |  | 0 | 0 | 0 | 0 | 0 | 4 | K | 2 |  |  |  | ROZPOCET | 0 | 0 | 0 | 0 | 0 | 1 | 0 | 4 | -1691014006
| Online PSC |  | https://podminky.urs.cz/item/CS_URS_2025_02/181951112 | [15 empty] | Online PSC | 2
| VV |  | 1,2*229,7 |  | 275.64 | [13 empty] | VV | 2 | 2 | True | 0 | ROZPOCET
| VV |  | "rozšíření pro RŠ"1,6*0,3*7 |  | 3.36 | [13 empty] | VV | 2 | 2 | True | 0 | ROZPOCET
| VV |  | "rušení kanalizace"1*9,3 |  | 9.3 | [13 empty] | VV | 2 | 2 | True | 0 | ROZPOCET
| VV |  | Součet |  | 288.3 | [13 empty] | VV | 2 | 4 | True | 1 | ROZPOCET
| D | 4 | Vodorovné konstrukce |  |  |  | 0 | [5 empty] | 0 |  | 11.7124 |  | 0 | 1 | D | 1 |  |  |  | ROZPOCET | [6 empty] | 0
23 | K | 451573111 | Lože pod potrubí otevřený výkop ze štěrkopísku | m3 | 41.682 |  | 0 | CS ÚRS 2025 02 |  |  | základní |  | 0 | 0 | 0 | 0 | 0 | 4 | K | 2 |  |  |  | ROZPOCET | 0 | 0 | 0 | 0 | 0 | 1 | 0 | 4 | -1127065085
| Online PSC |  | https://podminky.urs.cz/item/CS_URS_2025_02/451573111 | [15 empty] | Online PSC | 2
| VV |  | 229,7*1,2*0,15+"rozšíření pro RŠ"1,6*0,3*0,1*7 |  | 41.682 | [13 empty] | VV | 2 | 2 | True | 1 | ROZPOCET
24 | K | 452112111 | Osazení betonových prstenců nebo rámů na sucho výšky do 100 mm pod poklopy a mříže | kus | 12 |  | 0 | CS ÚRS 2025 02 |  |  | základní |  | 0 | 0.0066 | 0.0792 | 0 | 0 | 4 | K | 2 |  |  |  | ROZPOCET | 0 | 0 | 0 | 0 | 0 | 1 | 0 | 4 | -1266359870
| Online PSC |  | https://podminky.urs.cz/item/CS_URS_2025_02/452112111 | [15 empty] | Online PSC | 2
25 | M | 59224176 | prstenec šachtový vyrovnávací betonový 625x120x80mm | kus | 4 |  | 0 | CS ÚRS 2025 02 |  |  | základní |  | 0 | 0.051 | 0.204 | 0 | 0 | 8 | M | 2 |  |  |  | ROZPOCET | 0 | 0 | 0 | 0 | 0 | 1 | 0 | 4 | -1424746493
26 | M | 59224187 | prstenec šachtový vyrovnávací betonový 625x120x100mm | kus | 8 |  | 0 | CS ÚRS 2025 02 |  |  | základní |  | 0 | 0.068 | 0.544 | 0 | 0 | 8 | M | 2 |  |  |  | ROZPOCET | 0 | 0 | 0 | 0 | 0 | 1 | 0 | 4 | -1503773115
27 | K | 452112121 | Osazení betonových prstenců nebo rámů na sucho výšky přes 100 do 200 mm pod poklopy a mříže | kus | 2 |  | 0 | CS ÚRS 2025 02 |  |  | základní |  | 0 | 0.0066 | 0.0132 | 0 | 0 | 4 | K | 2 |  |  |  | ROZPOCET | 0 | 0 | 0 | 0 | 0 | 1 | 0 | 4 | 1967543887
| Online PSC |  | https://podminky.urs.cz/item/CS_URS_2025_02/452112121 | [15 empty] | Online PSC | 2
28 | M | 59224188 | prstenec šachtový vyrovnávací betonový 625x120x120mm | kus | 2 |  | 0 | CS ÚRS 2025 02 |  |  | základní |  | 0 | 0.081 | 0.162 | 0 | 0 | 8 | M | 2 |  |  |  | ROZPOCET | 0 | 0 | 0 | 0 | 0 | 1 | 0 | 4 | -1297505278
29 | K | 452311141 | Podkladní desky z betonu prostého bez zvýšených nároků na prostředí tř. C 16/20 otevřený výkop | m3 | 2.11 |  | 0 | CS ÚRS 2025 02 |  |  | základní |  | 0 | 0 | 0 | 0 | 0 | 4 | K | 2 |  |  |  | ROZPOCET | 0 | 0 | 0 | 0 | 0 | 1 | 0 | 4 | -239568405
| Online PSC |  | https://podminky.urs.cz/item/CS_URS_2025_02/452311141 | [15 empty] | Online PSC | 2
| VV |  | 0,8*0,8*3,14*0,15*7 |  | 2.11 | [13 empty] | VV | 2 | 2 | True | 1 | ROZPOCET
30 | K | 458591111 | Zřízení výplně těsnící vrstvy z jílu | m3 | 5 |  | 0 | CS ÚRS 2025 02 |  |  | základní |  | 0 | 0 | 0 | 0 | 0 | 4 | K | 2 |  |  |  | ROZPOCET | 0 | 0 | 0 | 0 | 0 | 1 | 0 | 4 | 839781351
| Online PSC |  | https://podminky.urs.cz/item/CS_URS_2025_02/458591111 | [15 empty] | Online PSC | 2
31 | M | 58125110 | jíl surový kusový | t | 10.71 |  | 0 | CS ÚRS 2025 02 |  |  | základní |  | 0 | 1 | 10.71 | 0 | 0 | 8 | M | 2 |  |  |  | ROZPOCET | 0 | 0 | 0 | 0 | 0 | 1 | 0 | 4 | 1273444943
| VV |  | 5*2,142 'Přepočtené koeficientem množství |  | 10.71 | [13 empty] | VV | 2 | 2 | False | 1 | ROZPOCET
| D | 8 | Vedení trubní dálková a přípojná |  |  |  | 0 | [5 empty] | 0 |  | 35.3449 |  | 3.162 | 1 | D | 1 |  |  |  | ROZPOCET | [6 empty] | 0
32 | K | 8304418R1 | Bourání stávajícího kameninového potrubí DN přes 600 do 800 | m | 9.3 |  | 0 |  |  |  | základní |  | 0 | 0 | 0 | 0.34 | 3.162 | 4 | K | 2 |  |  |  | ROZPOCET | 0 | 0 | 0 | 0 | 0 | 1 | 0 | 4 | -1281404537
33 | K | 871390320 | Montáž kanalizačního potrubí hladkého plnostěnného SN 12 z polypropylenu DN 400 | m | 229.7 |  | 0 | CS ÚRS 2025 02 |  |  | základní |  | 0 | 3e-05 | 0.006891 | 0 | 0 | 4 | K | 2 |  |  |  | ROZPOCET | 0 | 0 | 0 | 0 | 0 | 1 | 0 | 4 | 1818862474
| Online PSC |  | https://podminky.urs.cz/item/CS_URS_2025_02/871390320 | [15 empty] | Online PSC | 2
34 | M | 28617041 | trubka kanalizační PP plnostěnná třívrstvá DN 400x6000mm SN12 | m | 233.146 |  | 0 | CS ÚRS 2025 02 |  |  | základní |  | 0 | 0.02044 | 4.7655 | 0 | 0 | 8 | M | 2 |  |  |  | ROZPOCET | 0 | 0 | 0 | 0 | 0 | 1 | 0 | 4 | -1641167746
| VV |  | 229,7*1,015 'Přepočtené koeficientem množství |  | 233.146 | [13 empty] | VV | 2 | 2 | False | 1 | ROZPOCET
35 | K | 877390330 | Montáž spojek na kanalizačním potrubí z PP nebo tvrdého PVC-U trub hladkých plnostěnných DN 400 | kus | 14 |  | 0 | CS ÚRS 2025 02 |  |  | základní |  | 0 | 0 | 0 | 0 | 0 | 4 | K | 2 |  |  |  | ROZPOCET | 0 | 0 | 0 | 0 | 0 | 1 | 0 | 4 | -1657525636
| Online PSC |  | https://podminky.urs.cz/item/CS_URS_2025_02/877390330 | [15 empty] | Online PSC | 2
36 | M | 28612254 | vložka šachtová kanalizační DN 400 | kus | 14 |  | 0 | CS ÚRS 2025 02 |  |  | základní |  | 0 | 0.0011 | 0.0154 | 0 | 0 | 8 | M | 2 |  |  |  | ROZPOCET | 0 | 0 | 0 | 0 | 0 | 1 | 0 | 4 | -245347238
37 | K | 892421111 | Tlaková zkouška vodou potrubí DN 400 nebo 500 | m | 229.7 |  | 0 | CS ÚRS 2025 02 |  |  | základní |  | 0 | 0 | 0 | 0 | 0 | 4 | K | 2 |  |  |  | ROZPOCET | 0 | 0 | 0 | 0 | 0 | 1 | 0 | 4 | -1843883758
| Online PSC |  | https://podminky.urs.cz/item/CS_URS_2025_02/892421111 | [15 empty] | Online PSC | 2
38 | K | 892442111 | Zabezpečení konců potrubí DN přes 300 do 600 při tlakových zkouškách vodou | kus | 1 |  | 0 | CS ÚRS 2025 02 |  |  | základní |  | 0 | 0.47094 | 0.47094 | 0 | 0 | 4 | K | 2 |  |  |  | ROZPOCET | 0 | 0 | 0 | 0 | 0 | 1 | 0 | 4 | 715236914
| Online PSC |  | https://podminky.urs.cz/item/CS_URS_2025_02/892442111 | [15 empty] | Online PSC | 2
39 | K | 894410102 | Osazení betonových dílců pro kanalizační šachty DN 1000 šachtové dno výšky 800 mm | kus | 7 |  | 0 | CS ÚRS 2025 02 |  |  | základní |  | 0 | 0.41948 | 2.9364 | 0 | 0 | 4 | K | 2 |  |  |  | ROZPOCET | 0 | 0 | 0 | 0 | 0 | 1 | 0 | 4 | -937361736
| Online PSC |  | https://podminky.urs.cz/item/CS_URS_2025_02/894410102 | [15 empty] | Online PSC | 2
40 | M | 59224338 | dno betonové šachty DN 1000 kanalizační výšky 80cm | kus | 7 |  | 0 | CS ÚRS 2025 02 |  |  | základní |  | 0 | 1.87 | 13.09 | 0 | 0 | 8 | M | 2 |  |  |  | ROZPOCET | 0 | 0 | 0 | 0 | 0 | 1 | 0 | 4 | 1586435166
41 | M | 59224348 | těsnění elastomerové pro spojení šachetních dílů DN 1000 | kus | 19 |  | 0 | CS ÚRS 2025 02 |  |  | základní |  | 0 | 0.002 | 0.038 | 0 | 0 | 8 | M | 2 |  |  |  | ROZPOCET | 0 | 0 | 0 | 0 | 0 | 1 | 0 | 4 | -652328779
42 | K | 894410211 | Osazení betonových dílců pro kanalizační šachty DN 1000 skruž rovná výšky 250 mm | kus | 4 |  | 0 | CS ÚRS 2025 02 |  |  | základní |  | 0 | 0.00989 | 0.03956 | 0 | 0 | 4 | K | 2 |  |  |  | ROZPOCET | 0 | 0 | 0 | 0 | 0 | 1 | 0 | 4 | 558707019
| Online PSC |  | https://podminky.urs.cz/item/CS_URS_2025_02/894410211 | [15 empty] | Online PSC | 2
43 | M | 59224066 | skruž betonová DN 1000x250 PS 100x25x12cm | kus | 4 |  | 0 | CS ÚRS 2025 02 |  |  | základní |  | 0 | 0.262 | 1.048 | 0 | 0 | 8 | M | 2 |  |  |  | ROZPOCET | 0 | 0 | 0 | 0 | 0 | 1 | 0 | 4 | -772387699
44 | K | 894410212 | Osazení betonových dílců pro kanalizační šachty DN 1000 skruž rovná výšky 500 mm | kus | 3 |  | 0 | CS ÚRS 2025 02 |  |  | základní |  | 0 | 0.00989 | 0.02967 | 0 | 0 | 4 | K | 2 |  |  |  | ROZPOCET | 0 | 0 | 0 | 0 | 0 | 1 | 0 | 4 | -464049643
| Online PSC |  | https://podminky.urs.cz/item/CS_URS_2025_02/894410212 | [15 empty] | Online PSC | 2
45 | M | 59224067 | skruž betonová DN 1000x500 100x50x12cm | kus | 3 |  | 0 | CS ÚRS 2025 02 |  |  | základní |  | 0 | 0.526 | 1.578 | 0 | 0 | 8 | M | 2 |  |  |  | ROZPOCET | 0 | 0 | 0 | 0 | 0 | 1 | 0 | 4 | -298701493
46 | K | 894410213 | Osazení betonových dílců pro kanalizační šachty DN 1000 skruž rovná výšky 1000 mm | kus | 5 |  | 0 | CS ÚRS 2025 02 |  |  | základní |  | 0 | 0.00989 | 0.04945 | 0 | 0 | 4 | K | 2 |  |  |  | ROZPOCET | 0 | 0 | 0 | 0 | 0 | 1 | 0 | 4 | 2131635151
| Online PSC |  | https://podminky.urs.cz/item/CS_URS_2025_02/894410213 | [15 empty] | Online PSC | 2
47 | M | 59224162 | skruž betonová kanalizační se stupadly 100x100x12cm | kus | 5 |  | 0 | CS ÚRS 2025 02 |  |  | základní |  | 0 | 1.013 | 5.065 | 0 | 0 | 8 | M | 2 |  |  |  | ROZPOCET | 0 | 0 | 0 | 0 | 0 | 1 | 0 | 4 | 1908420124
48 | K | 894410232 | Osazení betonových dílců pro kanalizační šachty DN 1000 skruž přechodová (konus) | kus | 7 |  | 0 | CS ÚRS 2025 02 |  |  | základní |  | 0 | 0.01218 | 0.08526 | 0 | 0 | 4 | K | 2 |  |  |  | ROZPOCET | 0 | 0 | 0 | 0 | 0 | 1 | 0 | 4 | 1278463415
| Online PSC |  | https://podminky.urs.cz/item/CS_URS_2025_02/894410232 | [15 empty] | Online PSC | 2
49 | M | 59224312 | konus betonové šachty DN 1000 kanalizační 100x62,5x58cm tl stěny 12 stupadla poplastovaná | kus | 7 |  | 0 | CS ÚRS 2025 02 |  |  | základní |  | 0 | 0.585 | 4.095 | 0 | 0 | 8 | M | 2 |  |  |  | ROZPOCET | 0 | 0 | 0 | 0 | 0 | 1 | 0 | 4 | -1171912214
50 | K | 899104112 | Osazení poklopů litinových, ocelových nebo železobetonových včetně rámů pro třídu zatížení D400, E600 | kus | 7 |  | 0 | CS ÚRS 2025 02 |  |  | základní |  | 0 | 0.09 | 0.63 | 0 | 0 | 4 | K | 2 |  |  |  | ROZPOCET | 0 | 0 | 0 | 0 | 0 | 1 | 0 | 4 | -183744286
| Online PSC |  | https://podminky.urs.cz/item/CS_URS_2025_02/899104112 | [15 empty] | Online PSC | 2
51 | M | 28661935 | poklop šachtový litinový DN 600 pro třídu zatížení D400 | kus | 7 |  | 0 | CS ÚRS 2025 02 |  |  | základní |  | 0 | 0.196 | 1.372 | 0 | 0 | 8 | M | 2 |  |  |  | ROZPOCET | 0 | 0 | 0 | 0 | 0 | 1 | 0 | 4 | -404001238
52 | K | 899722114 | Krytí potrubí z plastů výstražnou fólií z PVC přes 34 do 40 cm | m | 229.7 |  | 0 | CS ÚRS 2025 02 |  |  | základní |  | 0 | 0.00013 | 0.029861 | 0 | 0 | 4 | K | 2 |  |  |  | ROZPOCET | 0 | 0 | 0 | 0 | 0 | 1 | 0 | 4 | -506153956
| Online PSC |  | https://podminky.urs.cz/item/CS_URS_2025_02/899722114 | [15 empty] | Online PSC | 2
| D | 997 | Doprava suti a vybouraných hmot |  |  |  | 0 | [5 empty] | 0 |  | 0 |  | 0 | 1 | D | 1 |  |  |  | ROZPOCET | [6 empty] | 0
53 | K | 997013501 | Odvoz suti a vybouraných hmot na skládku nebo meziskládku do 1 km se složením | t | 3.162 |  | 0 | CS ÚRS 2025 02 |  |  | základní |  | 0 | 0 | 0 | 0 | 0 | 4 | K | 2 |  |  |  | ROZPOCET | 0 | 0 | 0 | 0 | 0 | 1 | 0 | 4 | -495935805
| Online PSC |  | https://podminky.urs.cz/item/CS_URS_2025_02/997013501 | [15 empty] | Online PSC | 2
54 | K | 997013509 | Příplatek k odvozu suti a vybouraných hmot na skládku ZKD 1 km přes 1 km | t | 22.134 |  | 0 | CS ÚRS 2025 02 |  |  | základní |  | 0 | 0 | 0 | 0 | 0 | 4 | K | 2 |  |  |  | ROZPOCET | 0 | 0 | 0 | 0 | 0 | 1 | 0 | 4 | 312245471
| Online PSC |  | https://podminky.urs.cz/item/CS_URS_2025_02/997013509 | [15 empty] | Online PSC | 2
| VV |  | 3,162*7 'Přepočtené koeficientem množství |  | 22.134 | [13 empty] | VV | 2 | 2 | False | 1 | ROZPOCET
55 | K | 997013869 | Poplatek za uložení stavebního odpadu na recyklační skládce (skládkovné) ze směsí betonu, cihel a keramických výrobků kód odpadu 17 01 07 | t | 3.162 |  | 0 | CS ÚRS 2025 02 |  |  | základní |  | 0 | 0 | 0 | 0 | 0 | 4 | K | 2 |  |  |  | ROZPOCET | 0 | 0 | 0 | 0 | 0 | 1 | 0 | 4 | -2121207842
| Online PSC |  | https://podminky.urs.cz/item/CS_URS_2025_02/997013869 | [15 empty] | Online PSC | 2
| D | 998 | Přesun hmot |  |  |  | 0 | [5 empty] | 0 |  | 0 |  | 0 | 1 | D | 1 |  |  |  | ROZPOCET | [6 empty] | 0
56 | K | 998276101 | Přesun hmot pro trubní vedení z trub z plastických hmot otevřený výkop | t | 49.186 |  | 0 | CS ÚRS 2025 02 |  |  | základní |  | 0 | 0 | 0 | 0 | 0 | 4 | K | 2 |  |  |  | ROZPOCET | 0 | 0 | 0 | 0 | 0 | 1 | 0 | 4 | -1203732892
| Online PSC |  | https://podminky.urs.cz/item/CS_URS_2025_02/998276101 | [15 empty] | Online PSC | 2
| D | VRN | Vedlejší rozpočtové náklady |  |  |  | 0 | [5 empty] | 0 |  | 0 |  | 0 | 5 | D | 0 |  |  |  | ROZPOCET | [6 empty] | 0
| D | VRN1 | Průzkumné, zeměměřičské a projektové práce |  |  |  | 0 | [5 empty] | 0 |  | 0 |  | 0 | 5 | D | 1 |  |  |  | ROZPOCET | [6 empty] | 0
57 | K | 012164000 | Vytyčení a zaměření inženýrských sítí | kpl | 1 |  | 0 | CS ÚRS 2025 02 |  |  | základní |  | 0 | 0 | 0 | 0 | 0 | 1024 | K | 2 |  |  |  | ROZPOCET | 0 | 0 | 0 | 0 | 0 | 1 | 0 | 1024 | 1309186384
| Online PSC |  | https://podminky.urs.cz/item/CS_URS_2025_02/012164000 | [15 empty] | Online PSC | 2
58 | K | 012344000 | Vytyčovací práce | kpl | 1 |  | 0 | CS ÚRS 2025 02 |  |  | základní |  | 0 | 0 | 0 | 0 | 0 | 1024 | K | 2 |  |  |  | ROZPOCET | 0 | 0 | 0 | 0 | 0 | 1 | 0 | 1024 | -53237444
| Online PSC |  | https://podminky.urs.cz/item/CS_URS_2025_02/012344000 | [15 empty] | Online PSC | 2
59 | K | 012444000 | Geodetické měření skutečného provedení stavby | kpl | 1 |  | 0 | CS ÚRS 2025 02 |  |  | základní |  | 0 | 0 | 0 | 0 | 0 | 1024 | K | 2 |  |  |  | ROZPOCET | 0 | 0 | 0 | 0 | 0 | 1 | 0 | 1024 | -1010536045
| Online PSC |  | https://podminky.urs.cz/item/CS_URS_2025_02/012444000 | [15 empty] | Online PSC | 2
60 | K | 013274000 | Pasportizace objektu před započetím prací | kpl | 1 |  | 0 | CS ÚRS 2025 02 |  |  | základní |  | 0 | 0 | 0 | 0 | 0 | 1024 | K | 2 |  |  |  | ROZPOCET | 0 | 0 | 0 | 0 | 0 | 1 | 0 | 1024 | 1126202951
| Online PSC |  | https://podminky.urs.cz/item/CS_URS_2025_02/013274000 | [15 empty] | Online PSC | 2
61 | K | 013284000 | Pasportizace objektu po provedení prací | kpl | 1 |  | 0 | CS ÚRS 2025 02 |  |  | základní |  | 0 | 0 | 0 | 0 | 0 | 1024 | K | 2 |  |  |  | ROZPOCET | 0 | 0 | 0 | 0 | 0 | 1 | 0 | 1024 | 988616075
| Online PSC |  | https://podminky.urs.cz/item/CS_URS_2025_02/013284000 | [15 empty] | Online PSC | 2
| D | VRN3 | Zařízení staveniště |  |  |  | 0 | [5 empty] | 0 |  | 0 |  | 0 | 5 | D | 1 |  |  |  | ROZPOCET | [6 empty] | 0
62 | K | 030001000 | Zařízení staveniště | kpl | 1 |  | 0 | CS ÚRS 2025 02 |  |  | základní |  | 0 | 0 | 0 | 0 | 0 | 1024 | K | 2 |  |  |  | ROZPOCET | 0 | 0 | 0 | 0 | 0 | 1 | 0 | 1024 | 1065875159
| Online PSC |  | https://podminky.urs.cz/item/CS_URS_2025_02/030001000 | [15 empty] | Online PSC | 2
63 | K | 034503000 | Informační tabule na staveništi | kpl | 1 |  | 0 | CS ÚRS 2025 02 |  |  | základní |  | 0 | 0 | 0 | 0 | 0 | 1024 | K | 2 |  |  |  | ROZPOCET | 0 | 0 | 0 | 0 | 0 | 1 | 0 | 1024 | 478587406
| Online PSC |  | https://podminky.urs.cz/item/CS_URS_2025_02/034503000 | [15 empty] | Online PSC | 2
64 | K | 035103000 | Pronájem ploch | kpl | 1 |  | 0 | CS ÚRS 2025 02 |  |  | základní |  | 0 | 0 | 0 | 0 | 0 | 1024 | K | 2 |  |  |  | ROZPOCET | 0 | 0 | 0 | 0 | 0 | 1 | 0 | 1024 | 168066953
| Online PSC |  | https://podminky.urs.cz/item/CS_URS_2025_02/035103000 | [15 empty] | Online PSC | 2
65 | K | 039203000 | Úprava terénu po zrušení zařízení staveniště | kpl | 1 |  | 0 | CS ÚRS 2025 02 |  |  | základní |  | 0 | 0 | 0 | 0 | 0 | 1024 | K | 2 |  |  |  | ROZPOCET | 0 | 0 | 0 | 0 | 0 | 1 | 0 | 1024 | -659249999
| Online PSC |  | https://podminky.urs.cz/item/CS_URS_2025_02/039203000 | [15 empty] | Online PSC | 2
| D | VRN4 | Inženýrská činnost |  |  |  | 0 | [5 empty] | 0 |  | 0 |  | 0 | 5 | D | 1 |  |  |  | ROZPOCET | [6 empty] | 0
66 | K | 043154000 | Zkoušky hutnicí | kpl | 1 |  | 0 | CS ÚRS 2025 02 |  |  | základní |  | 0 | 0 | 0 | 0 | 0 | 1024 | K | 2 |  |  |  | ROZPOCET | 0 | 0 | 0 | 0 | 0 | 1 | 0 | 1024 | -1310169290
| Online PSC |  | https://podminky.urs.cz/item/CS_URS_2025_02/043154000 | [15 empty] | Online PSC | 2
67 | K | 045203000 | Kompletační činnost | kpl | 1 |  | 0 | CS ÚRS 2025 02 |  |  | základní |  | 0 | 0 | 0 | 0 | 0 | 1024 | K | 2 |  |  |  | ROZPOCET | 0 | 0 | 0 | 0 | 0 | 1 | 0 | 1024 | -810822964
| Online PSC |  | https://podminky.urs.cz/item/CS_URS_2025_02/045203000 | [15 empty] | Online PSC | 2
68 | K | 045303000 | Koordinační činnost | kpl | 1 |  | 0 | CS ÚRS 2025 02 |  |  | základní |  | 0 | 0 | 0 | 0 | 0 | 1024 | K | 2 |  |  |  | ROZPOCET | 0 | 0 | 0 | 0 | 0 | 1 | 0 | 1024 | 956736849
| Online PSC |  | https://podminky.urs.cz/item/CS_URS_2025_02/045303000 | [15 empty] | Online PSC | 2

## SO 302 - Stoka dešťové ka...
[9 empty] | >> skryté sloupce << | [9 empty] | {e01b2367-d708-40ff-ab3d-4a44c489dfc3}
2
| KRYCÍ LIST SOUPISU PRACÍ | [8 empty] | v --- níže se nacházejí doplnkové a pomocné údaje k sestavám --- v | [8 empty] | False
Stavba:
Beroun Závodní - odvodnění ulice v Dolině
Objekt:
SO 302 - Stoka dešťové kanalizace - část ulice V Dolině, napojení na stávající bezpečnostní přepad
| KSO: |  |  |  |  | CC-CZ:
| Místo: |  | Beroun |  |  | Datum: | 10. 11. 2025
| Zadavatel: |  |  |  |  | IČ:
|  | Město Beroun |  |  |  | DIČ:
| Uchazeč: |  |  |  |  | IČ: | Vyplň údaj
|  | Vyplň údaj |  |  |  | DIČ: | Vyplň údaj
| Projektant: |  |  |  |  | IČ: | 25601172
|  | PROJEKT IV, s.r.o. |  |  |  | DIČ:
| Zpracovatel: |  |  |  |  | IČ: | 13891871
|  | Jitka Heřmanová |  |  |  | DIČ:
Poznámka:
| Cena bez DPH | [5 empty] | 0
|  |  | Základ daně |  |  | Sazba daně | Výše daně
| DPH | základní | 0 |  |  | 21% | 0
|  | snížená | 0 |  |  | 12% | 0
|  | zákl. přenesená | 0 |  |  | 21% | 0
|  | sníž. přenesená | 0 |  |  | 12% | 0
|  | nulová | 0 |  |  | 0% | 0
| Cena s DPH |  |  | v | CZK |  | 0
| Projektant |  |  | Zpracovatel
| Datum a podpis: |  | Razítko | Datum a podpis: |  |  | Razítko
| Objednavatel |  |  | Uchazeč
| Datum a podpis: |  | Razítko | Datum a podpis: |  |  | Razítko
REKAPITULACE ČLENĚNÍ SOUPISU PRACÍ
Stavba:
Beroun Závodní - odvodnění ulice v Dolině
Objekt:
SO 302 - Stoka dešťové kanalizace - část ulice V Dolině, napojení na stávající bezpečnostní přepad
Místo: |  |  | Beroun |  |  | Datum: | 10. 11. 2025
Zadavatel: |  |  | Město Beroun |  |  | Projektant: | PROJEKT IV, s.r.o.
Uchazeč: |  |  | Vyplň údaj |  |  | Zpracovatel: | Jitka Heřmanová
Kód dílu - Popis | [6 empty] | Cena celkem [CZK]
Náklady ze soupisu prací | [6 empty] | 0 | [12 empty] | -1
| HSV - Práce a dodávky HSV | [5 empty] | 0
| 1 - Zemní práce | [5 empty] | 0
| 4 - Vodorovné konstrukce | [5 empty] | 0
| 5 - Komunikace pozemní | [5 empty] | 0
| 6 - Úpravy povrchů, podlahy a osazování výplní | [5 empty] | 0
| 8 - Vedení trubní dálková a přípojná | [5 empty] | 0
| 9 - Ostatní konstrukce a práce, bourání | [5 empty] | 0
| 997 - Doprava suti a vybouraných hmot | [5 empty] | 0
| 998 - Přesun hmot | [5 empty] | 0
| VRN - Vedlejší rozpočtové náklady | [5 empty] | 0
| VRN1 - Průzkumné, zeměměřičské a projektové práce | [5 empty] | 0
| VRN3 - Zařízení staveniště | [5 empty] | 0
| VRN4 - Inženýrská činnost | [5 empty] | 0
| VRN7 - Provozní vlivy | [5 empty] | 0
SOUPIS PRACÍ
Stavba:
Beroun Závodní - odvodnění ulice v Dolině
Objekt:
SO 302 - Stoka dešťové kanalizace - část ulice V Dolině, napojení na stávající bezpečnostní přepad
Místo: |  |  | Beroun |  |  | Datum: | 10. 11. 2025
Zadavatel: |  |  | Město Beroun |  |  | Projektant: | PROJEKT IV, s.r.o.
Uchazeč: |  |  | Vyplň údaj |  |  | Zpracovatel: | Jitka Heřmanová
PČ | Typ | Kód | Popis | MJ | Množství | J.cena [CZK] | Cena celkem [CZK] | Cenová soustava |  |  | DPH | J. Nh [h] | Nh celkem [h] | J. hmotnost [t] | Hmotnost celkem [t] | J. suť [t] | Suť Celkem [t]
Náklady soupisu celkem | [6 empty] | 0 | [5 empty] | 0 |  | 16.6982 |  | 105.8546 |  | D | -1 | [10 empty] | 0
| D | HSV | Práce a dodávky HSV |  |  |  | 0 | [5 empty] | 0 |  | 16.6982 |  | 105.8546 | 1 | D | 0 |  |  |  | ROZPOCET | [6 empty] | 0
| D | 1 | Zemní práce |  |  |  | 0 | [5 empty] | 0 |  | 0.77286 |  | 90.7332 | 1 | D | 1 |  |  |  | ROZPOCET | [6 empty] | 0
1 | K | 113107163 | Odstranění podkladu z kameniva drceného tl přes 200 do 300 mm strojně pl přes 50 do 200 m2 | m2 | 105.908 |  | 0 | CS ÚRS 2025 02 |  |  | základní |  | 0 | 0 | 0 | 0.44 | 46.5995 | 4 | K | 2 |  |  |  | ROZPOCET | 0 | 0 | 0 | 0 | 0 | 1 | 0 | 4 | -1804138919
| Online PSC |  | https://podminky.urs.cz/item/CS_URS_2025_02/113107163 | [15 empty] | Online PSC | 2
| VV |  | 1,2*(10,11+38,78) |  | 58.668 | [13 empty] | VV | 2 | 2 | True | 0 | ROZPOCET
| VV |  | "rozšíření pro RŠ"1,6*0,3*3 |  | 1.44 | [13 empty] | VV | 2 | 2 | True | 0 | ROZPOCET
| VV |  | "přípojky k UV"1*7 |  | 7 | [13 empty] | VV | 2 | 2 | True | 0 | ROZPOCET
| VV |  | "rušení kanalizace"1*38,8 |  | 38.8 | [13 empty] | VV | 2 | 2 | True | 0 | ROZPOCET
| VV |  | Součet |  | 105.908 | [13 empty] | VV | 2 | 4 | True | 1 | ROZPOCET
2 | K | 113107181 | Odstranění podkladu živičného tl do 50 mm strojně pl přes 50 do 200 m2 | m2 | 142.344 |  | 0 | CS ÚRS 2025 02 |  |  | základní |  | 0 | 0 | 0 | 0.098 | 13.9497 | 4 | K | 2 |  |  |  | ROZPOCET | 0 | 0 | 0 | 0 | 0 | 1 | 0 | 4 | -883685649
| Online PSC |  | https://podminky.urs.cz/item/CS_URS_2025_02/113107181 | [15 empty] | Online PSC | 2
| VV |  | 1,6*(10,11+38,78) |  | 78.224 | [13 empty] | VV | 2 | 2 | True | 0 | ROZPOCET
| VV |  | "přípojky k UV"1,4*7 |  | 9.8 | [13 empty] | VV | 2 | 2 | True | 0 | ROZPOCET
| VV |  | "rušení kanalizace"1,4*38,8 |  | 54.32 | [13 empty] | VV | 2 | 2 | True | 0 | ROZPOCET
| VV |  | Součet |  | 142.344 | [13 empty] | VV | 2 | 4 | True | 1 | ROZPOCET
3 | K | 113107241 | Odstranění podkladu živičného tl 50 mm strojně pl přes 200 m2 | m2 | 308 |  | 0 | CS ÚRS 2025 02 |  |  | základní |  | 0 | 0 | 0 | 0.098 | 30.184 | 4 | K | 2 |  |  |  | ROZPOCET | 0 | 0 | 0 | 0 | 0 | 1 | 0 | 4 | -2094972990
| Online PSC |  | https://podminky.urs.cz/item/CS_URS_2025_02/113107241 | [15 empty] | Online PSC | 2
| VV |  | 25+283 |  | 308 | [13 empty] | VV | 2 | 2 | True | 1 | ROZPOCET
4 | K | 115101201 | Čerpání vody na dopravní výšku do 10 m průměrný přítok do 500 l/min | hod | 8 |  | 0 | CS ÚRS 2025 02 |  |  | základní |  | 0 | 3e-05 | 0.00024 | 0 | 0 | 4 | K | 2 |  |  |  | ROZPOCET | 0 | 0 | 0 | 0 | 0 | 1 | 0 | 4 | -2114272437
| Online PSC |  | https://podminky.urs.cz/item/CS_URS_2025_02/115101201 | [15 empty] | Online PSC | 2
5 | K | 115101301 | Pohotovost čerpací soupravy pro dopravní výšku do 10 m přítok do 500 l/min | den | 1 |  | 0 | CS ÚRS 2025 02 |  |  | základní |  | 0 | 0 | 0 | 0 | 0 | 4 | K | 2 |  |  |  | ROZPOCET | 0 | 0 | 0 | 0 | 0 | 1 | 0 | 4 | -1084579230
| Online PSC |  | https://podminky.urs.cz/item/CS_URS_2025_02/115101301 | [15 empty] | Online PSC | 2
6 | K | 119001405 | Dočasné zajištění potrubí z PE DN do 200 mm | m | 2.2 |  | 0 | CS ÚRS 2025 02 |  |  | základní |  | 0 | 0.0369 | 0.08118 | 0 | 0 | 4 | K | 2 |  |  |  | ROZPOCET | 0 | 0 | 0 | 0 | 0 | 1 | 0 | 4 | 1012824795
| Online PSC |  | https://podminky.urs.cz/item/CS_URS_2025_02/119001405 | [15 empty] | Online PSC | 2
| VV |  | 1,2+1 |  | 2.2 | [13 empty] | VV | 2 | 2 | True | 1 | ROZPOCET
7 | K | 119001421 | Dočasné zajištění kabelů a kabelových tratí ze 3 volně ložených kabelů | m | 6.6 |  | 0 | CS ÚRS 2025 02 |  |  | základní |  | 0 | 0.0369 | 0.24354 | 0 | 0 | 4 | K | 2 |  |  |  | ROZPOCET | 0 | 0 | 0 | 0 | 0 | 1 | 0 | 4 | 76117763
| Online PSC |  | https://podminky.urs.cz/item/CS_URS_2025_02/119001421 | [15 empty] | Online PSC | 2
| VV |  | 1,2*3+1*3 |  | 6.6 | [13 empty] | VV | 2 | 2 | True | 1 | ROZPOCET
8 | K | 119003131 | Výstražná páska pro zabezpečení výkopu zřízení | m | 193 |  | 0 | CS ÚRS 2025 02 |  |  | základní |  | 0 | 0.00056 | 0.10808 | 0 | 0 | 4 | K | 2 |  |  |  | ROZPOCET | 0 | 0 | 0 | 0 | 0 | 1 | 0 | 4 | -1776184703
| Online PSC |  | https://podminky.urs.cz/item/CS_URS_2025_02/119003131 | [15 empty] | Online PSC | 2
| VV |  | (49+1,5+7+39)*2 |  | 193 | [13 empty] | VV | 2 | 2 | True | 1 | ROZPOCET
9 | K | 119003132 | Výstražná páska pro zabezpečení výkopu odstranění | m | 193 |  | 0 | CS ÚRS 2025 02 |  |  | základní |  | 0 | 0 | 0 | 0 | 0 | 4 | K | 2 |  |  |  | ROZPOCET | 0 | 0 | 0 | 0 | 0 | 1 | 0 | 4 | 1568861334
| Online PSC |  | https://podminky.urs.cz/item/CS_URS_2025_02/119003132 | [15 empty] | Online PSC | 2
10 | K | 119003215 | Trubková mobilní plotová zábrana výšky do 1,5 m pro zabezpečení výkopu zřízení | m | 193 |  | 0 | CS ÚRS 2025 02 |  |  | základní |  | 0 | 6e-05 | 0.01158 | 0 | 0 | 4 | K | 2 |  |  |  | ROZPOCET | 0 | 0 | 0 | 0 | 0 | 1 | 0 | 4 | 2120785147
| Online PSC |  | https://podminky.urs.cz/item/CS_URS_2025_02/119003215 | [15 empty] | Online PSC | 2
11 | K | 119003216 | Trubková mobilní plotová zábrana výšky do 1,5 m pro zabezpečení výkopu odstranění | m | 193 |  | 0 | CS ÚRS 2025 02 |  |  | základní |  | 0 | 0 | 0 | 0 | 0 | 4 | K | 2 |  |  |  | ROZPOCET | 0 | 0 | 0 | 0 | 0 | 1 | 0 | 4 | 463043988
| Online PSC |  | https://podminky.urs.cz/item/CS_URS_2025_02/119003216 | [15 empty] | Online PSC | 2
12 | K | 132254204 | Hloubení zapažených rýh š do 2000 mm v hornině třídy těžitelnosti I skupiny 3 objem do 500 m3 | m3 | 149.875 |  | 0 | CS ÚRS 2025 02 |  |  | základní |  | 0 | 0 | 0 | 0 | 0 | 4 | K | 2 |  |  |  | ROZPOCET | 0 | 0 | 0 | 0 | 0 | 1 | 0 | 4 | 105362776
| Online PSC |  | https://podminky.urs.cz/item/CS_URS_2025_02/132254204 | [15 empty] | Online PSC | 2
| VV |  | 1,2*(10,11*2,56+38,78*1,7) |  | 110.169 | [13 empty] | VV | 2 | 2 | True | 0 | ROZPOCET
| VV |  | "rozšíření pro RŠ"1,6*0,3*(1,8+2,8+1,43) |  | 2.894 | [13 empty] | VV | 2 | 2 | True | 0 | ROZPOCET
| VV |  | "přípojky k UV"1*7*1 |  | 7 | [13 empty] | VV | 2 | 2 | True | 0 | ROZPOCET
| VV |  | "rušení kanalizace"1*38,8*1,45 |  | 56.26 | [13 empty] | VV | 2 | 2 | True | 0 | ROZPOCET
| VV |  | Mezisoučet |  | 176.323 | [13 empty] | VV | 2 | 3 | True | 0 | ROZPOCET
| VV |  | "odhad horniny tř,.3 85% z celkového množství"176,323*0,85 |  | 149.875 | [13 empty] | VV | 2 | 2 | True | 1 | ROZPOCET
13 | K | 132354202 | Hloubení zapažených rýh š do 2000 mm v hornině třídy těžitelnosti II skupiny 4 objem do 50 m3 | m3 | 26.448 |  | 0 | CS ÚRS 2025 02 |  |  | základní |  | 0 | 0 | 0 | 0 | 0 | 4 | K | 2 |  |  |  | ROZPOCET | 0 | 0 | 0 | 0 | 0 | 1 | 0 | 4 | 1148193771
| Online PSC |  | https://podminky.urs.cz/item/CS_URS_2025_02/132354202 | [15 empty] | Online PSC | 2
| VV |  | 1,2*(10,11*2,56+38,78*1,7) |  | 110.169 | [13 empty] | VV | 2 | 2 | True | 0 | ROZPOCET
| VV |  | "rozšíření pro RŠ"1,6*0,3*(1,8+2,8+1,43) |  | 2.894 | [13 empty] | VV | 2 | 2 | True | 0 | ROZPOCET
| VV |  | "přípojky k UV"1*7*1 |  | 7 | [13 empty] | VV | 2 | 2 | True | 0 | ROZPOCET
| VV |  | "rušení kanalizace"1*38,8*1,45 |  | 56.26 | [13 empty] | VV | 2 | 2 | True | 0 | ROZPOCET
| VV |  | Mezisoučet |  | 176.323 | [13 empty] | VV | 2 | 3 | True | 0 | ROZPOCET
| VV |  | "odhad horniny tř.4 15% z celkového množství"176,323*0,15 |  | 26.448 | [13 empty] | VV | 2 | 2 | True | 1 | ROZPOCET
14 | K | 151101101 | Zřízení příložného pažení a rozepření stěn rýh hl do 2 m | m2 | 164.56 |  | 0 | CS ÚRS 2025 02 |  |  | základní |  | 0 | 0.00084 | 0.13823 | 0 | 0 | 4 | K | 2 |  |  |  | ROZPOCET | 0 | 0 | 0 | 0 | 0 | 1 | 0 | 4 | -1102722631
| Online PSC |  | https://podminky.urs.cz/item/CS_URS_2025_02/151101101 | [15 empty] | Online PSC | 2
| VV |  | "přípojky k UV"2*7*1,5 |  | 21 | [13 empty] | VV | 2 | 2 | True | 0 | ROZPOCET
| VV |  | "rušení kanalizace"2*38,8*1,85 |  | 143.56 | [13 empty] | VV | 2 | 2 | True | 0 | ROZPOCET
| VV |  | Součet |  | 164.56 | [13 empty] | VV | 2 | 4 | True | 1 | ROZPOCET
15 | K | 151101102 | Zřízení příložného pažení a rozepření stěn rýh hl přes 2 do 4 m | m2 | 223.536 |  | 0 | CS ÚRS 2025 02 |  |  | základní |  | 0 | 0.00085 | 0.19001 | 0 | 0 | 4 | K | 2 |  |  |  | ROZPOCET | 0 | 0 | 0 | 0 | 0 | 1 | 0 | 4 | -626543529
| Online PSC |  | https://podminky.urs.cz/item/CS_URS_2025_02/151101102 | [15 empty] | Online PSC | 2
| VV |  | 2*(10,11*3+38,78*2,1) |  | 223.536 | [13 empty] | VV | 2 | 2 | True | 1 | ROZPOCET
16 | K | 151101111 | Odstranění příložného pažení a rozepření stěn rýh hl do 2 m | m2 | 164.56 |  | 0 | CS ÚRS 2025 02 |  |  | základní |  | 0 | 0 | 0 | 0 | 0 | 4 | K | 2 |  |  |  | ROZPOCET | 0 | 0 | 0 | 0 | 0 | 1 | 0 | 4 | 22000310
| Online PSC |  | https://podminky.urs.cz/item/CS_URS_2025_02/151101111 | [15 empty] | Online PSC | 2
17 | K | 151101112 | Odstranění příložného pažení a rozepření stěn rýh hl přes 2 do 4 m | m2 | 223.536 |  | 0 | CS ÚRS 2025 02 |  |  | základní |  | 0 | 0 | 0 | 0 | 0 | 4 | K | 2 |  |  |  | ROZPOCET | 0 | 0 | 0 | 0 | 0 | 1 | 0 | 4 | -604479807
| Online PSC |  | https://podminky.urs.cz/item/CS_URS_2025_02/151101112 | [15 empty] | Online PSC | 2
18 | K | 162751115 | Vodorovné přemístění přes 7 000 do 8000 m výkopku/sypaniny z horniny třídy těžitelnosti I skupiny 1 až 3 | m3 | 14.315 |  | 0 | CS ÚRS 2025 02 |  |  | základní |  | 0 | 0 | 0 | 0 | 0 | 4 | K | 2 |  |  |  | ROZPOCET | 0 | 0 | 0 | 0 | 0 | 1 | 0 | 4 | -364343510
| Online PSC |  | https://podminky.urs.cz/item/CS_URS_2025_02/162751115 | [15 empty] | Online PSC | 2
| VV |  | "obsyp a lože potrubí"48,9*1,2*0,85+6,05*0,8*0,6 |  | 52.782 | [13 empty] | VV | 2 | 2 | True | 0 | ROZPOCET
| VV |  | "podkladní konstr. pod šachty"0,8*0,8*3,14*0,15*3+1,6*0,3*0,1*3 |  | 1.048 | [13 empty] | VV | 2 | 2 | True | 0 | ROZPOCET
| VV |  | "objem šachet"0,65*0,65*3,14*(1,8+2,8+1,43) |  | 8 | [13 empty] | VV | 2 | 2 | True | 0 | ROZPOCET
| VV |  | "objem UV"0,225*0,225*3,14*1,1*3 |  | 0.525 | [13 empty] | VV | 2 | 2 | True | 0 | ROZPOCET
| VV |  | "odhad horniny tř.4 15% z celkového množství"-176,323*0,15 |  | -26.448 | [13 empty] | VV | 2 | 2 | True | 0 | ROZPOCET
| VV |  | "rušení kanalizace objem potrubí"-0,4*0,4*3,14*38,8 |  | -19.493 | [13 empty] | VV | 2 | 2 | True | 0 | ROZPOCET
| VV |  | "rušená RŠ"-0,65*0,65*3,14*1,45 |  | -1.924 | [13 empty] | VV | 2 | 2 | True | 0 | ROZPOCET
| VV |  | "rušená UV"-0,225*0,225*3,14*1,1 |  | -0.175 | [13 empty] | VV | 2 | 2 | True | 0 | ROZPOCET
| VV |  | Součet |  | 14.315 | [13 empty] | VV | 2 | 4 | True | 1 | ROZPOCET
19 | K | 162751135 | Vodorovné přemístění přes 7 000 do 8000 m výkopku/sypaniny z horniny třídy těžitelnosti II skupiny 4 a 5 | m3 | 26.448 |  | 0 | CS ÚRS 2025 02 |  |  | základní |  | 0 | 0 | 0 | 0 | 0 | 4 | K | 2 |  |  |  | ROZPOCET | 0 | 0 | 0 | 0 | 0 | 1 | 0 | 4 | -871843964
| Online PSC |  | https://podminky.urs.cz/item/CS_URS_2025_02/162751135 | [15 empty] | Online PSC | 2
| VV |  | "odhad horniny tř.4 15% z celkového množství"176,323*0,15 |  | 26.448 | [13 empty] | VV | 2 | 2 | True | 1 | ROZPOCET
20 | K | 167151101 | Nakládání výkopku z hornin třídy těžitelnosti I skupiny 1 až 3 do 100 m3 | m3 | 14.315 |  | 0 | CS ÚRS 2025 02 |  |  | základní |  | 0 | 0 | 0 | 0 | 0 | 4 | K | 2 |  |  |  | ROZPOCET | 0 | 0 | 0 | 0 | 0 | 1 | 0 | 4 | 164068012
| Online PSC |  | https://podminky.urs.cz/item/CS_URS_2025_02/167151101 | [15 empty] | Online PSC | 2
21 | K | 167151102 | Nakládání výkopku z hornin třídy těžitelnosti II skupiny 4 a 5 do 100 m3 | m3 | 26.448 |  | 0 | CS ÚRS 2025 02 |  |  | základní |  | 0 | 0 | 0 | 0 | 0 | 4 | K | 2 |  |  |  | ROZPOCET | 0 | 0 | 0 | 0 | 0 | 1 | 0 | 4 | 74171547
| Online PSC |  | https://podminky.urs.cz/item/CS_URS_2025_02/167151102 | [15 empty] | Online PSC | 2
22 | K | 171201231 | Poplatek za uložení zeminy a kamení na recyklační skládce (skládkovné) kód odpadu 17 05 04 | t | 73.373 |  | 0 | CS ÚRS 2025 02 |  |  | základní |  | 0 | 0 | 0 | 0 | 0 | 4 | K | 2 |  |  |  | ROZPOCET | 0 | 0 | 0 | 0 | 0 | 1 | 0 | 4 | -1650557993
| Online PSC |  | https://podminky.urs.cz/item/CS_URS_2025_02/171201231 | [15 empty] | Online PSC | 2
| VV |  | "obsyp a lože potrubí"48,9*1,2*0,85+6,05*0,8*0,6 |  | 52.782 | [13 empty] | VV | 2 | 2 | True | 0 | ROZPOCET
| VV |  | "podkladní konstr. pod šachty"0,8*0,8*3,14*0,15*3+1,6*0,3*0,1*3 |  | 1.048 | [13 empty] | VV | 2 | 2 | True | 0 | ROZPOCET
| VV |  | "objem šachet"0,65*0,65*3,14*(1,8+2,8+1,43) |  | 8 | [13 empty] | VV | 2 | 2 | True | 0 | ROZPOCET
| VV |  | "objem UV"0,225*0,225*3,14*1,1*3 |  | 0.525 | [13 empty] | VV | 2 | 2 | True | 0 | ROZPOCET
| VV |  | "rušení kanalizace objem potrubí"-0,4*0,4*3,14*38,8 |  | -19.493 | [13 empty] | VV | 2 | 2 | True | 0 | ROZPOCET
| VV |  | "rušená RŠ"-0,65*0,65*3,14*1,45 |  | -1.924 | [13 empty] | VV | 2 | 2 | True | 0 | ROZPOCET
| VV |  | "rušená UV"-0,225*0,225*3,14*1,1 |  | -0.175 | [13 empty] | VV | 2 | 2 | True | 0 | ROZPOCET
| VV |  | Součet |  | 40.763 | [13 empty] | VV | 2 | 4 | True | 1 | ROZPOCET
| VV |  | 40,763*1,8 'Přepočtené koeficientem množství |  | 73.373 | [13 empty] | VV | 2 | 2 | False | 1 | ROZPOCET
23 | K | 174151101 | Zásyp jam, šachet rýh nebo kolem objektů sypaninou se zhutněním | m3 | 135.56 |  | 0 | CS ÚRS 2025 02 |  |  | základní |  | 0 | 0 | 0 | 0 | 0 | 4 | K | 2 |  |  |  | ROZPOCET | 0 | 0 | 0 | 0 | 0 | 1 | 0 | 4 | -311360389
| Online PSC |  | https://podminky.urs.cz/item/CS_URS_2025_02/174151101 | [15 empty] | Online PSC | 2
| VV |  | 1,2*(10,11*2,56+38,78*1,7) |  | 110.169 | [13 empty] | VV | 2 | 2 | True | 0 | ROZPOCET
| VV |  | "rozšíření pro RŠ"1,6*0,3*(1,8+2,8+1,43) |  | 2.894 | [13 empty] | VV | 2 | 2 | True | 0 | ROZPOCET
| VV |  | "přípojky k UV"1*7*1 |  | 7 | [13 empty] | VV | 2 | 2 | True | 0 | ROZPOCET
| VV |  | "rušení kanalizace"1*38,8*1,45 |  | 56.26 | [13 empty] | VV | 2 | 2 | True | 0 | ROZPOCET
| VV |  | Mezisoučet výkopy celkem |  | 176.323 | [13 empty] | VV | 2 | 3 | True | 0 | ROZPOCET
| VV |  | "obsyp a lože potrubí"-48,9*1,2*0,85-6,05*0,8*0,6 |  | -52.782 | [13 empty] | VV | 2 | 2 | True | 0 | ROZPOCET
| VV |  | "podkladní konstr. pod šachty"- 0,8*0,8*3,14*0,15*3-1,6*0,3*0,1*3 |  | -1.048 | [13 empty] | VV | 2 | 2 | True | 0 | ROZPOCET
| VV |  | "objem šachet"-0,65*0,65*3,14*(1,8+2,8+1,43) |  | -8 | [13 empty] | VV | 2 | 2 | True | 0 | ROZPOCET
| VV |  | "objem UV"-0,225*0,225*3,14*1,1*3 |  | -0.525 | [13 empty] | VV | 2 | 2 | True | 0 | ROZPOCET
| VV |  | "rušení kanalizace objem potrubí"0,4*0,4*3,14*38,8 |  | 19.493 | [13 empty] | VV | 2 | 2 | True | 0 | ROZPOCET
| VV |  | "rušená RŠ"0,65*0,65*3,14*1,45 |  | 1.924 | [13 empty] | VV | 2 | 2 | True | 0 | ROZPOCET
| VV |  | "rušená UV"0,225*0,225*3,14*1,1 |  | 0.175 | [13 empty] | VV | 2 | 2 | True | 0 | ROZPOCET
| VV |  | Součet |  | 135.56 | [13 empty] | VV | 2 | 4 | True | 1 | ROZPOCET
24 | K | 175151101 | Obsypání potrubí strojně sypaninou bez prohození, uloženou do 3 m | m3 | 37.005 |  | 0 | CS ÚRS 2025 02 |  |  | základní |  | 0 | 0 | 0 | 0 | 0 | 4 | K | 2 |  |  |  | ROZPOCET | 0 | 0 | 0 | 0 | 0 | 1 | 0 | 4 | -10278438
| Online PSC |  | https://podminky.urs.cz/item/CS_URS_2025_02/175151101 | [15 empty] | Online PSC | 2
| VV |  | 48,9*1,2*0,7-48,9*0,2*0,2*3,14 |  | 34.934 | [13 empty] | VV | 2 | 2 | True | 0 | ROZPOCET
| VV |  | 6,05*0,8*0,45-6,05*0,075*0,075*3,14 |  | 2.071 | [13 empty] | VV | 2 | 2 | True | 0 | ROZPOCET
| VV |  | Součet |  | 37.005 | [13 empty] | VV | 2 | 4 | True | 1 | ROZPOCET
25 | M | 58337310 | štěrkopísek frakce 0/4 | t | 61.798 |  | 0 | CS ÚRS 2025 02 |  |  | základní |  | 0 | 0 | 0 | 0 | 0 | 8 | M | 2 |  |  |  | ROZPOCET | 0 | 0 | 0 | 0 | 0 | 1 | 0 | 4 | -905317966
| VV |  | 37,005*1,67 'Přepočtené koeficientem množství |  | 61.798 | [13 empty] | VV | 2 | 2 | False | 1 | ROZPOCET
26 | K | 181951112 | Úprava pláně v hornině třídy těžitelnosti I skupiny 1 až 3 se zhutněním strojně | m2 | 105.908 |  | 0 | CS ÚRS 2025 02 |  |  | základní |  | 0 | 0 | 0 | 0 | 0 | 4 | K | 2 |  |  |  | ROZPOCET | 0 | 0 | 0 | 0 | 0 | 1 | 0 | 4 | 788204292
| Online PSC |  | https://podminky.urs.cz/item/CS_URS_2025_02/181951112 | [15 empty] | Online PSC | 2
| D | 4 | Vodorovné konstrukce |  |  |  | 0 | [5 empty] | 0 |  | 0.5738 |  | 0 | 1 | D | 1 |  |  |  | ROZPOCET | [6 empty] | 0
27 | K | 451573111 | Lože pod potrubí otevřený výkop ze štěrkopísku | m3 | 9.672 |  | 0 | CS ÚRS 2025 02 |  |  | základní |  | 0 | 0 | 0 | 0 | 0 | 4 | K | 2 |  |  |  | ROZPOCET | 0 | 0 | 0 | 0 | 0 | 1 | 0 | 4 | 513993563
| Online PSC |  | https://podminky.urs.cz/item/CS_URS_2025_02/451573111 | [15 empty] | Online PSC | 2
| VV |  | 48,9*1,2*0,15+"rozšíření pro RŠ"1,6*0,3*0,1*3 |  | 8.946 | [13 empty] | VV | 2 | 2 | True | 0 | ROZPOCET
| VV |  | 6,05*0,8*0,15 |  | 0.726 | [13 empty] | VV | 2 | 2 | True | 0 | ROZPOCET
| VV |  | Součet |  | 9.672 | [13 empty] | VV | 2 | 4 | True | 1 | ROZPOCET
28 | K | 452112111 | Osazení betonových prstenců nebo rámů na sucho výšky do 100 mm pod poklopy a mříže | kus | 7 |  | 0 | CS ÚRS 2025 02 |  |  | základní |  | 0 | 0.0066 | 0.0462 | 0 | 0 | 4 | K | 2 |  |  |  | ROZPOCET | 0 | 0 | 0 | 0 | 0 | 1 | 0 | 4 | -338214758
| Online PSC |  | https://podminky.urs.cz/item/CS_URS_2025_02/452112111 | [15 empty] | Online PSC | 2
29 | M | 59223864 | prstenec pro uliční vpusť vyrovnávací betonový 390x60x130mm | kus | 3 |  | 0 | CS ÚRS 2025 02 |  |  | základní |  | 0 | 0.027 | 0.081 | 0 | 0 | 8 | M | 2 |  |  |  | ROZPOCET | 0 | 0 | 0 | 0 | 0 | 1 | 0 | 4 | 1669966938
30 | M | 59224187 | prstenec šachtový vyrovnávací betonový 625x120x100mm | kus | 1 |  | 0 | CS ÚRS 2025 02 |  |  | základní |  | 0 | 0.068 | 0.068 | 0 | 0 | 8 | M | 2 |  |  |  | ROZPOCET | 0 | 0 | 0 | 0 | 0 | 1 | 0 | 4 | 827701373
31 | M | 592241R1 | prstenec šachtový vyrovnávací betonový 800x150x80mm | kus | 1 |  | 0 |  |  |  | základní |  | 0 | 0.083 | 0.083 | 0 | 0 | 8 | M | 2 |  |  |  | ROZPOCET | 0 | 0 | 0 | 0 | 0 | 1 | 0 | 4 | 940745874
32 | M | 592241R2 | prstenec šachtový vyrovnávací betonový 800x150x100mm | kus | 2 |  | 0 |  |  |  | základní |  | 0 | 0.104 | 0.208 | 0 | 0 | 8 | M | 2 |  |  |  | ROZPOCET | 0 | 0 | 0 | 0 | 0 | 1 | 0 | 4 | -1733513690
33 | K | 452112121 | Osazení betonových prstenců nebo rámů na sucho výšky přes 100 do 200 mm pod poklopy a mříže | kus | 1 |  | 0 | CS ÚRS 2025 02 |  |  | základní |  | 0 | 0.0066 | 0.0066 | 0 | 0 | 4 | K | 2 |  |  |  | ROZPOCET | 0 | 0 | 0 | 0 | 0 | 1 | 0 | 4 | -1676299558
| Online PSC |  | https://podminky.urs.cz/item/CS_URS_2025_02/452112121 | [15 empty] | Online PSC | 2
34 | M | 59224188 | prstenec šachtový vyrovnávací betonový 625x120x120mm | kus | 1 |  | 0 | CS ÚRS 2025 02 |  |  | základní |  | 0 | 0.081 | 0.081 | 0 | 0 | 8 | M | 2 |  |  |  | ROZPOCET | 0 | 0 | 0 | 0 | 0 | 1 | 0 | 4 | -359981732
35 | K | 452311141 | Podkladní desky z betonu prostého bez zvýšených nároků na prostředí tř. C 16/20 otevřený výkop | m3 | 0.904 |  | 0 | CS ÚRS 2025 02 |  |  | základní |  | 0 | 0 | 0 | 0 | 0 | 4 | K | 2 |  |  |  | ROZPOCET | 0 | 0 | 0 | 0 | 0 | 1 | 0 | 4 | -1104934195
| Online PSC |  | https://podminky.urs.cz/item/CS_URS_2025_02/452311141 | [15 empty] | Online PSC | 2
| VV |  | 0,8*0,8*3,14*0,15*3 |  | 0.904 | [13 empty] | VV | 2 | 2 | True | 1 | ROZPOCET
| D | 5 | Komunikace pozemní |  |  |  | 0 | [5 empty] | 0 |  | 0 |  | 0 | 1 | D | 1 |  |  |  | ROZPOCET | [6 empty] | 0
36 | K | 564871116 | Podklad ze štěrkodrtě ŠD plochy přes 100 m2 tl. 300 mm | m2 | 106.658 |  | 0 | CS ÚRS 2025 02 |  |  | základní |  | 0 | 0 | 0 | 0 | 0 | 4 | K | 2 |  |  |  | ROZPOCET | 0 | 0 | 0 | 0 | 0 | 1 | 0 | 4 | -1899604576
| Online PSC |  | https://podminky.urs.cz/item/CS_URS_2025_02/564871116 | [15 empty] | Online PSC | 2
| VV |  | 1,2*(10,11+38,78) |  | 58.668 | [13 empty] | VV | 2 | 2 | True | 0 | ROZPOCET
| VV |  | "rozšíření pro RŠ"1,6*0,3*3 |  | 1.44 | [13 empty] | VV | 2 | 2 | True | 0 | ROZPOCET
| VV |  | "přípojky k UV"1*7 |  | 7 | [13 empty] | VV | 2 | 2 | True | 0 | ROZPOCET
| VV |  | "rušení kanalizace"1*38,8+"rozšíření pro RŠ"1,5*0,5 |  | 39.55 | [13 empty] | VV | 2 | 2 | True | 0 | ROZPOCET
| VV |  | Součet |  | 106.658 | [13 empty] | VV | 2 | 4 | True | 1 | ROZPOCET
37 | K | 577144141 | Asfaltový beton vrstva obrusná ACO 11+ tl 50 mm š přes 3 m z modifikovaného asfaltu | m2 | 308 |  | 0 | CS ÚRS 2025 02 |  |  | základní |  | 0 | 0 | 0 | 0 | 0 | 4 | K | 2 |  |  |  | ROZPOCET | 0 | 0 | 0 | 0 | 0 | 1 | 0 | 4 | -186053404
| Online PSC |  | https://podminky.urs.cz/item/CS_URS_2025_02/577144141 | [15 empty] | Online PSC | 2
| VV |  | 25+283 |  | 308 | [13 empty] | VV | 2 | 2 | True | 1 | ROZPOCET
38 | K | 577146121 | Asfaltový beton vrstva ložní ACL 22 + tl 50 mm š přes 3 m z nemodifikovaného asfaltu | m2 | 142.344 |  | 0 | CS ÚRS 2025 02 |  |  | základní |  | 0 | 0 | 0 | 0 | 0 | 4 | K | 2 |  |  |  | ROZPOCET | 0 | 0 | 0 | 0 | 0 | 1 | 0 | 4 | 618126852
| Online PSC |  | https://podminky.urs.cz/item/CS_URS_2025_02/577146121 | [15 empty] | Online PSC | 2
| VV |  | 1,6*(10,11+38,78) |  | 78.224 | [13 empty] | VV | 2 | 2 | True | 0 | ROZPOCET
| VV |  | "přípojky k UV"1,4*7 |  | 9.8 | [13 empty] | VV | 2 | 2 | True | 0 | ROZPOCET
| VV |  | "rušení kanalizace"1,4*38,8 |  | 54.32 | [13 empty] | VV | 2 | 2 | True | 0 | ROZPOCET
| VV |  | Součet |  | 142.344 | [13 empty] | VV | 2 | 4 | True | 1 | ROZPOCET
| D | 6 | Úpravy povrchů, podlahy a osazování výplní |  |  |  | 0 | [5 empty] | 0 |  | 0.00628 |  | 0 | 1 | D | 1 |  |  |  | ROZPOCET | [6 empty] | 0
39 | K | 617633112 | Stěrka z těsnící malty dvouvrstvá vnitřních ploch šachet válcových a kuželových | m2 | 0.785 |  | 0 | CS ÚRS 2025 02 |  |  | základní |  | 0 | 0.008 | 0.00628 | 0 | 0 | 4 | K | 2 |  |  |  | ROZPOCET | 0 | 0 | 0 | 0 | 0 | 1 | 0 | 4 | 935491466
| Online PSC |  | https://podminky.urs.cz/item/CS_URS_2025_02/617633112 | [15 empty] | Online PSC | 2
| VV |  | "otvor ve spojné šachtě zabetonován"0,5*0,5*3,14 |  | 0.785 | [13 empty] | VV | 2 | 2 | True | 1 | ROZPOCET
| D | 8 | Vedení trubní dálková a přípojná |  |  |  | 0 | [5 empty] | 0 |  | 15.2599 |  | 15.1214 | 1 | D | 1 |  |  |  | ROZPOCET | [6 empty] | 0
40 | K | 8304418R1 | Bourání stávajícího kameninového potrubí DN přes 600 do 800 | m | 38.8 |  | 0 |  |  |  | základní |  | 0 | 0 | 0 | 0.34 | 13.192 | 4 | K | 2 |  |  |  | ROZPOCET | 0 | 0 | 0 | 0 | 0 | 1 | 0 | 4 | -898522483
41 | K | 871310320 | Montáž kanalizačního potrubí hladkého plnostěnného SN 12 z polypropylenu DN 150 | m | 6.05 |  | 0 | CS ÚRS 2025 02 |  |  | základní |  | 0 | 1e-05 | 6.05e-05 | 0 | 0 | 4 | K | 2 |  |  |  | ROZPOCET | 0 | 0 | 0 | 0 | 0 | 1 | 0 | 4 | 206746689
| Online PSC |  | https://podminky.urs.cz/item/CS_URS_2025_02/871310320 | [15 empty] | Online PSC | 2
42 | M | 28617031 | trubka kanalizační PP plnostěnná třívrstvá DN 150x3000mm SN12 | m | 6.141 |  | 0 | CS ÚRS 2025 02 |  |  | základní |  | 0 | 0.0036 | 0.022108 | 0 | 0 | 8 | M | 2 |  |  |  | ROZPOCET | 0 | 0 | 0 | 0 | 0 | 1 | 0 | 4 | 1395435683
| VV |  | 6,05*1,015 'Přepočtené koeficientem množství |  | 6.141 | [13 empty] | VV | 2 | 2 | False | 1 | ROZPOCET
43 | K | 871390320 | Montáž kanalizačního potrubí hladkého plnostěnného SN 12 z polypropylenu DN 400 | m | 48.9 |  | 0 | CS ÚRS 2025 02 |  |  | základní |  | 0 | 3e-05 | 0.001467 | 0 | 0 | 4 | K | 2 |  |  |  | ROZPOCET | 0 | 0 | 0 | 0 | 0 | 1 | 0 | 4 | -1280931549
| Online PSC |  | https://podminky.urs.cz/item/CS_URS_2025_02/871390320 | [15 empty] | Online PSC | 2
44 | M | 28617041 | trubka kanalizační PP plnostěnná třívrstvá DN 400x6000mm SN12 | m | 49.634 |  | 0 | CS ÚRS 2025 02 |  |  | základní |  | 0 | 0.02044 | 1.0145 | 0 | 0 | 8 | M | 2 |  |  |  | ROZPOCET | 0 | 0 | 0 | 0 | 0 | 1 | 0 | 4 | 1224953999
| VV |  | 48,9*1,015 'Přepočtené koeficientem množství |  | 49.634 | [13 empty] | VV | 2 | 2 | False | 1 | ROZPOCET
45 | K | 871395811 | Bourání stávajícího potrubí z PVC nebo PP DN přes 250 do 400 | m | 1.3 |  | 0 | CS ÚRS 2025 02 |  |  | základní |  | 0 | 0 | 0 | 0.03 | 0.039 | 4 | K | 2 |  |  |  | ROZPOCET | 0 | 0 | 0 | 0 | 0 | 1 | 0 | 4 | 1820916536
| Online PSC |  | https://podminky.urs.cz/item/CS_URS_2025_02/871395811 | [15 empty] | Online PSC | 2
| VV |  | "napojení na stávajícíc bezpečnostní přepad z ČS"1,3 |  | 1.3 | [13 empty] | VV | 2 | 2 | True | 1 | ROZPOCET
46 | K | 877310310 | Montáž kolen na kanalizačním potrubí z PP nebo tvrdého PVC-U trub hladkých plnostěnných DN 150 | kus | 2 |  | 0 | CS ÚRS 2025 02 |  |  | základní |  | 0 | 0 | 0 | 0 | 0 | 4 | K | 2 |  |  |  | ROZPOCET | 0 | 0 | 0 | 0 | 0 | 1 | 0 | 4 | -1667736108
| Online PSC |  | https://podminky.urs.cz/item/CS_URS_2025_02/877310310 | [15 empty] | Online PSC | 2
47 | M | 28617172 | koleno kanalizační PP třívrstvé SN16 DN 150x30° | kus | 2 |  | 0 | CS ÚRS 2025 02 |  |  | základní |  | 0 | 0.0007 | 0.0014 | 0 | 0 | 8 | M | 2 |  |  |  | ROZPOCET | 0 | 0 | 0 | 0 | 0 | 1 | 0 | 4 | 1885354339
48 | K | 877310330 | Montáž spojek na kanalizačním potrubí z PP nebo tvrdého PVC-U trub hladkých plnostěnných DN 150 | kus | 2 |  | 0 | CS ÚRS 2025 02 |  |  | základní |  | 0 | 0 | 0 | 0 | 0 | 4 | K | 2 |  |  |  | ROZPOCET | 0 | 0 | 0 | 0 | 0 | 1 | 0 | 4 | 216833869
| Online PSC |  | https://podminky.urs.cz/item/CS_URS_2025_02/877310330 | [15 empty] | Online PSC | 2
49 | M | 28612250 | vložka šachtová kanalizační DN 160 | kus | 2 |  | 0 | CS ÚRS 2025 02 |  |  | základní |  | 0 | 0.0005 | 0.001 | 0 | 0 | 8 | M | 2 |  |  |  | ROZPOCET | 0 | 0 | 0 | 0 | 0 | 1 | 0 | 4 | -2043366890
50 | K | 877390330 | Montáž spojek na kanalizačním potrubí z PP nebo tvrdého PVC-U trub hladkých plnostěnných DN 400 | kus | 6 |  | 0 | CS ÚRS 2025 02 |  |  | základní |  | 0 | 0 | 0 | 0 | 0 | 4 | K | 2 |  |  |  | ROZPOCET | 0 | 0 | 0 | 0 | 0 | 1 | 0 | 4 | -1814060178
| Online PSC |  | https://podminky.urs.cz/item/CS_URS_2025_02/877390330 | [15 empty] | Online PSC | 2
51 | M | 28612254 | vložka šachtová kanalizační DN 400 | kus | 6 |  | 0 | CS ÚRS 2025 02 |  |  | základní |  | 0 | 0.0011 | 0.0066 | 0 | 0 | 8 | M | 2 |  |  |  | ROZPOCET | 0 | 0 | 0 | 0 | 0 | 1 | 0 | 4 | 1275415697
52 | K | 890411851 | Bourání šachet z prefabrikovaných skruží strojně obestavěného prostoru do 1,5 m3 | m3 | 0.175 |  | 0 | CS ÚRS 2025 02 |  |  | základní |  | 0 | 0 | 0 | 1.92 | 0.336 | 4 | K | 2 |  |  |  | ROZPOCET | 0 | 0 | 0 | 0 | 0 | 1 | 0 | 4 | 1458004281
| Online PSC |  | https://podminky.urs.cz/item/CS_URS_2025_02/890411851 | [15 empty] | Online PSC | 2
| VV |  | "rušená UV"0,225*0,225*3,14*1,1 |  | 0.175 | [13 empty] | VV | 2 | 2 | True | 1 | ROZPOCET
53 | K | 890431851 | Bourání šachet z prefabrikovaných skruží strojně obestavěného prostoru přes 1,5 do 3 m3 | m3 | 1.924 |  | 0 | CS ÚRS 2025 02 |  |  | základní |  | 0 | 0 | 0 | 0.6 | 1.1544 | 4 | K | 2 |  |  |  | ROZPOCET | 0 | 0 | 0 | 0 | 0 | 1 | 0 | 4 | -526073159
| Online PSC |  | https://podminky.urs.cz/item/CS_URS_2025_02/890431851 | [15 empty] | Online PSC | 2
| VV |  | "rušená RŠ"0,65*0,65*3,14*1,45 |  | 1.924 | [13 empty] | VV | 2 | 2 | True | 1 | ROZPOCET
54 | K | 891392522 | Montáž koncových klapek nerezových na protipřírubu DN 400 | kus | 1 |  | 0 | CS ÚRS 2025 02 |  |  | základní |  | 0 | 0.00454 | 0.00454 | 0 | 0 | 4 | K | 2 |  |  |  | ROZPOCET | 0 | 0 | 0 | 0 | 0 | 1 | 0 | 4 | 77177366
| Online PSC |  | https://podminky.urs.cz/item/CS_URS_2025_02/891392522 | [15 empty] | Online PSC | 2
55 | M | 422850R1 | klapka zpětná protizáplavová a protizápachová nerezová ocel DN 400 | kus | 1 |  | 0 |  |  |  | základní |  | 0 | 0.028 | 0.028 | 0 | 0 | 8 | M | 2 |  |  |  | ROZPOCET | 0 | 0 | 0 | 0 | 0 | 1 | 0 | 4 | 1653805382
56 | K | 892351111 | Tlaková zkouška vodou potrubí DN 150 nebo 200 | m | 6.05 |  | 0 | CS ÚRS 2025 02 |  |  | základní |  | 0 | 0 | 0 | 0 | 0 | 4 | K | 2 |  |  |  | ROZPOCET | 0 | 0 | 0 | 0 | 0 | 1 | 0 | 4 | -1316436335
| Online PSC |  | https://podminky.urs.cz/item/CS_URS_2025_02/892351111 | [15 empty] | Online PSC | 2
57 | K | 892421111 | Tlaková zkouška vodou potrubí DN 400 nebo 500 | m | 48.9 |  | 0 | CS ÚRS 2025 02 |  |  | základní |  | 0 | 0 | 0 | 0 | 0 | 4 | K | 2 |  |  |  | ROZPOCET | 0 | 0 | 0 | 0 | 0 | 1 | 0 | 4 | 1239058375
| Online PSC |  | https://podminky.urs.cz/item/CS_URS_2025_02/892421111 | [15 empty] | Online PSC | 2
58 | K | 892442111 | Zabezpečení konců potrubí DN přes 300 do 600 při tlakových zkouškách vodou | kus | 1 |  | 0 | CS ÚRS 2025 02 |  |  | základní |  | 0 | 0.47094 | 0.47094 | 0 | 0 | 4 | K | 2 |  |  |  | ROZPOCET | 0 | 0 | 0 | 0 | 0 | 1 | 0 | 4 | 1729592417
| Online PSC |  | https://podminky.urs.cz/item/CS_URS_2025_02/892442111 | [15 empty] | Online PSC | 2
59 | K | 894410102 | Osazení betonových dílců pro kanalizační šachty DN 1000 šachtové dno výšky 800 mm | kus | 3 |  | 0 | CS ÚRS 2025 02 |  |  | základní |  | 0 | 0.41948 | 1.2584 | 0 | 0 | 4 | K | 2 |  |  |  | ROZPOCET | 0 | 0 | 0 | 0 | 0 | 1 | 0 | 4 | 2137427714
| Online PSC |  | https://podminky.urs.cz/item/CS_URS_2025_02/894410102 | [15 empty] | Online PSC | 2
60 | M | 59224338 | dno betonové šachty DN 1000 kanalizační výšky 80cm | kus | 3 |  | 0 | CS ÚRS 2025 02 |  |  | základní |  | 0 | 1.87 | 5.61 | 0 | 0 | 8 | M | 2 |  |  |  | ROZPOCET | 0 | 0 | 0 | 0 | 0 | 1 | 0 | 4 | -597473000
61 | M | 59224348 | těsnění elastomerové pro spojení šachetních dílů DN 1000 | kus | 6 |  | 0 | CS ÚRS 2025 02 |  |  | základní |  | 0 | 0.002 | 0.012 | 0 | 0 | 8 | M | 2 |  |  |  | ROZPOCET | 0 | 0 | 0 | 0 | 0 | 1 | 0 | 4 | 1765122407
62 | K | 894410211 | Osazení betonových dílců pro kanalizační šachty DN 1000 skruž rovná výšky 250 mm | kus | 2 |  | 0 | CS ÚRS 2025 02 |  |  | základní |  | 0 | 0.00989 | 0.01978 | 0 | 0 | 4 | K | 2 |  |  |  | ROZPOCET | 0 | 0 | 0 | 0 | 0 | 1 | 0 | 4 | 1056060505
| Online PSC |  | https://podminky.urs.cz/item/CS_URS_2025_02/894410211 | [15 empty] | Online PSC | 2
63 | M | 59224066 | skruž betonová DN 1000x250 PS 100x25x12cm | kus | 2 |  | 0 | CS ÚRS 2025 02 |  |  | základní |  | 0 | 0.262 | 0.524 | 0 | 0 | 8 | M | 2 |  |  |  | ROZPOCET | 0 | 0 | 0 | 0 | 0 | 1 | 0 | 4 | 813116686
64 | K | 894410213 | Osazení betonových dílců pro kanalizační šachty DN 1000 skruž rovná výšky 1000 mm | kus | 1 |  | 0 | CS ÚRS 2025 02 |  |  | základní |  | 0 | 0.00989 | 0.00989 | 0 | 0 | 4 | K | 2 |  |  |  | ROZPOCET | 0 | 0 | 0 | 0 | 0 | 1 | 0 | 4 | 319039586
| Online PSC |  | https://podminky.urs.cz/item/CS_URS_2025_02/894410213 | [15 empty] | Online PSC | 2
65 | M | 59224162 | skruž betonová kanalizační se stupadly 100x100x12cm | kus | 1 |  | 0 | CS ÚRS 2025 02 |  |  | základní |  | 0 | 1.013 | 1.013 | 0 | 0 | 8 | M | 2 |  |  |  | ROZPOCET | 0 | 0 | 0 | 0 | 0 | 1 | 0 | 4 | 443096936
66 | K | 894410232 | Osazení betonových dílců pro kanalizační šachty DN 1000 skruž přechodová (konus) | kus | 2 |  | 0 | CS ÚRS 2025 02 |  |  | základní |  | 0 | 0.01218 | 0.02436 | 0 | 0 | 4 | K | 2 |  |  |  | ROZPOCET | 0 | 0 | 0 | 0 | 0 | 1 | 0 | 4 | -1951644237
| Online PSC |  | https://podminky.urs.cz/item/CS_URS_2025_02/894410232 | [15 empty] | Online PSC | 2
67 | M | 59224312 | konus betonové šachty DN 1000 kanalizační 100x62,5x58cm tl stěny 12 stupadla poplastovaná | kus | 2 |  | 0 | CS ÚRS 2025 02 |  |  | základní |  | 0 | 0.585 | 1.17 | 0 | 0 | 8 | M | 2 |  |  |  | ROZPOCET | 0 | 0 | 0 | 0 | 0 | 1 | 0 | 4 | -395042026
68 | K | 894410302 | Osazení betonových dílců pro kanalizační šachty DN 1000 deska zákrytová | kus | 1 |  | 0 | CS ÚRS 2025 02 |  |  | základní |  | 0 | 0.00989 | 0.00989 | 0 | 0 | 4 | K | 2 |  |  |  | ROZPOCET | 0 | 0 | 0 | 0 | 0 | 1 | 0 | 4 | -935750900
| Online PSC |  | https://podminky.urs.cz/item/CS_URS_2025_02/894410302 | [15 empty] | Online PSC | 2
69 | M | 59224400 | deska betonová zákrytová šachty DN 800 kanalizační 100/80x23cm | kus | 1 |  | 0 | CS ÚRS 2025 02 |  |  | základní |  | 0 | 0.62 | 0.62 | 0 | 0 | 8 | M | 2 |  |  |  | ROZPOCET | 0 | 0 | 0 | 0 | 0 | 1 | 0 | 4 | 1642461296
70 | K | 895941301 | Osazení vpusti uliční DN 450 z betonových dílců dno s výtokem | kus | 3 |  | 0 | CS ÚRS 2025 02 |  |  | základní |  | 0 | 0.12422 | 0.37266 | 0 | 0 | 4 | K | 2 |  |  |  | ROZPOCET | 0 | 0 | 0 | 0 | 0 | 1 | 0 | 4 | 503981287
| Online PSC |  | https://podminky.urs.cz/item/CS_URS_2025_02/895941301 | [15 empty] | Online PSC | 2
71 | M | 59223335 | vpusť uliční DN 450 kaliště s odtokem 150mm PVC 450/370x50mm | kus | 3 |  | 0 | CS ÚRS 2025 02 |  |  | základní |  | 0 | 0.083 | 0.249 | 0 | 0 | 8 | M | 2 |  |  |  | ROZPOCET | 0 | 0 | 0 | 0 | 0 | 1 | 0 | 4 | 73428224
72 | K | 895941313 | Osazení vpusti uliční DN 450 z betonových dílců skruž horní 295 mm | kus | 3 |  | 0 | CS ÚRS 2025 02 |  |  | základní |  | 0 | 0.02972 | 0.08916 | 0 | 0 | 4 | K | 2 |  |  |  | ROZPOCET | 0 | 0 | 0 | 0 | 0 | 1 | 0 | 4 | 223992869
| Online PSC |  | https://podminky.urs.cz/item/CS_URS_2025_02/895941313 | [15 empty] | Online PSC | 2
73 | M | 59223857 | skruž betonová horní pro uliční vpusť 450x295x50mm | kus | 3 |  | 0 | CS ÚRS 2025 02 |  |  | základní |  | 0 | 0.058 | 0.174 | 0 | 0 | 8 | M | 2 |  |  |  | ROZPOCET | 0 | 0 | 0 | 0 | 0 | 1 | 0 | 4 | 2016721616
74 | K | 895941322 | Osazení vpusti uliční DN 450 z betonových dílců skruž středová 295 mm | kus | 3 |  | 0 | CS ÚRS 2025 02 |  |  | základní |  | 0 | 0.02972 | 0.08916 | 0 | 0 | 4 | K | 2 |  |  |  | ROZPOCET | 0 | 0 | 0 | 0 | 0 | 1 | 0 | 4 | -1183357849
| Online PSC |  | https://podminky.urs.cz/item/CS_URS_2025_02/895941322 | [15 empty] | Online PSC | 2
75 | M | 59223862 | skruž betonová středová pro uliční vpusť 450x295x50mm | kus | 3 |  | 0 | CS ÚRS 2025 02 |  |  | základní |  | 0 | 0.057 | 0.171 | 0 | 0 | 8 | M | 2 |  |  |  | ROZPOCET | 0 | 0 | 0 | 0 | 0 | 1 | 0 | 4 | 514795457
76 | K | 899104112 | Osazení poklopů litinových, ocelových nebo železobetonových včetně rámů pro třídu zatížení D400, E600 | kus | 3 |  | 0 | CS ÚRS 2025 02 |  |  | základní |  | 0 | 0.09 | 0.27 | 0 | 0 | 4 | K | 2 |  |  |  | ROZPOCET | 0 | 0 | 0 | 0 | 0 | 1 | 0 | 4 | -882608187
| Online PSC |  | https://podminky.urs.cz/item/CS_URS_2025_02/899104112 | [15 empty] | Online PSC | 2
77 | M | 28661935 | poklop šachtový litinový DN 600 pro třídu zatížení D400 | kus | 2 |  | 0 | CS ÚRS 2025 02 |  |  | základní |  | 0 | 0.196 | 0.392 | 0 | 0 | 8 | M | 2 |  |  |  | ROZPOCET | 0 | 0 | 0 | 0 | 0 | 1 | 0 | 4 | -1519846144
78 | M | 286619R1 | poklop šachtový litinový DN 800 pro třídu zatížení D400 | kus | 1 |  | 0 |  |  |  | základní |  | 0 | 0.196 | 0.196 | 0 | 0 | 8 | M | 2 |  |  |  | ROZPOCET | 0 | 0 | 0 | 0 | 0 | 1 | 0 | 4 | -2133213859
79 | K | 899104211 | Demontáž poklopů litinových nebo ocelových včetně rámů hmotnosti přes 150 kg | kus | 1 |  | 0 | CS ÚRS 2025 02 |  |  | základní |  | 0 | 0 | 0 | 0.2 | 0.2 | 4 | K | 2 |  |  |  | ROZPOCET | 0 | 0 | 0 | 0 | 0 | 1 | 0 | 4 | -1288999783
| Online PSC |  | https://podminky.urs.cz/item/CS_URS_2025_02/899104211 | [15 empty] | Online PSC | 2
| VV |  | "rušená RŠ"1 |  | 1 | [13 empty] | VV | 2 | 2 | True | 1 | ROZPOCET
80 | K | 899204112 | Osazení mříží litinových včetně rámů a košů na bahno pro třídu zatížení D400, E600 | kus | 3 |  | 0 | CS ÚRS 2025 02 |  |  | základní |  | 0 | 0.21734 | 0.65202 | 0 | 0 | 4 | K | 2 |  |  |  | ROZPOCET | 0 | 0 | 0 | 0 | 0 | 1 | 0 | 4 | -265223012
| Online PSC |  | https://podminky.urs.cz/item/CS_URS_2025_02/899204112 | [15 empty] | Online PSC | 2
81 | M | 59224481 | mříž vtoková s rámem pro uliční vpusť 500x500, zatížení 40 tun | kus | 3 |  | 0 | CS ÚRS 2025 02 |  |  | základní |  | 0 | 0.108 | 0.324 | 0 | 0 | 8 | M | 2 |  |  |  | ROZPOCET | 0 | 0 | 0 | 0 | 0 | 1 | 0 | 4 | -837937715
82 | M | 59223871 | koš vysoký pro uliční vpusti žárově Pz plech pro rám 500/500mm | kus | 3 |  | 0 | CS ÚRS 2025 02 |  |  | základní |  | 0 | 0.006 | 0.018 | 0 | 0 | 8 | M | 2 |  |  |  | ROZPOCET | 0 | 0 | 0 | 0 | 0 | 1 | 0 | 4 | -1543268473
83 | K | 899204211 | Demontáž mříží litinových včetně rámů hmotnosti přes 150 kg | kus | 1 |  | 0 | CS ÚRS 2025 02 |  |  | základní |  | 0 | 0 | 0 | 0.2 | 0.2 | 4 | K | 2 |  |  |  | ROZPOCET | 0 | 0 | 0 | 0 | 0 | 1 | 0 | 4 | -460547202
| Online PSC |  | https://podminky.urs.cz/item/CS_URS_2025_02/899204211 | [15 empty] | Online PSC | 2
| VV |  | "rušená UV"1 |  | 1 | [13 empty] | VV | 2 | 2 | True | 1 | ROZPOCET
84 | K | 899722114 | Krytí potrubí z plastů výstražnou fólií z PVC přes 34 do 40 cm | m | 54.95 |  | 0 | CS ÚRS 2025 02 |  |  | základní |  | 0 | 0.00013 | 0.0071435 | 0 | 0 | 4 | K | 2 |  |  |  | ROZPOCET | 0 | 0 | 0 | 0 | 0 | 1 | 0 | 4 | 1142002603
| Online PSC |  | https://podminky.urs.cz/item/CS_URS_2025_02/899722114 | [15 empty] | Online PSC | 2
| VV |  | 6,05+48,9 |  | 54.95 | [13 empty] | VV | 2 | 2 | True | 1 | ROZPOCET
85 | K | 899910102 | Výplň potrubí betonem tř. C 8/10 délky do 50 m | m3 | 0.126 |  | 0 | CS ÚRS 2025 02 |  |  | základní |  | 0 | 2.301 | 0.28993 | 0 | 0 | 4 | K | 2 |  |  |  | ROZPOCET | 0 | 0 | 0 | 0 | 0 | 1 | 0 | 4 | -1497415362
| Online PSC |  | https://podminky.urs.cz/item/CS_URS_2025_02/899910102 | [15 empty] | Online PSC | 2
| VV |  | "otvor ve spojné šachtě zabetonován"0,4*0,4*3,14*0,25 |  | 0.126 | [13 empty] | VV | 2 | 2 | True | 1 | ROZPOCET
86 | K | 899910211 | Výplň potrubí pod tlakem cementopopílkovou suspenzí délky potrubí do 50 m | m3 | 0.094 |  | 0 | CS ÚRS 2025 02 |  |  | základní |  | 0 | 1.5298 | 0.14381 | 0 | 0 | 4 | K | 2 |  |  |  | ROZPOCET | 0 | 0 | 0 | 0 | 0 | 1 | 0 | 4 | -1855345775
| Online PSC |  | https://podminky.urs.cz/item/CS_URS_2025_02/899910211 | [15 empty] | Online PSC | 2
| VV |  | "stávající přípojky UV_předpoklad"0,1*0,1*3,14*3 |  | 0.094 | [13 empty] | VV | 2 | 2 | True | 1 | ROZPOCET
| D | 9 | Ostatní konstrukce a práce, bourání |  |  |  | 0 | [5 empty] | 0 |  | 0.0854 |  | 0 | 1 | D | 1 |  |  |  | ROZPOCET | [6 empty] | 0
87 | K | 919732211 | Styčná spára napojení nového živičného povrchu na stávající za tepla š 15 mm hl 25 mm s prořezáním | m | 140 |  | 0 | CS ÚRS 2025 02 |  |  | základní |  | 0 | 0.00061 | 0.0854 | 0 | 0 | 4 | K | 2 |  |  |  | ROZPOCET | 0 | 0 | 0 | 0 | 0 | 1 | 0 | 4 | 461406876
| Online PSC |  | https://podminky.urs.cz/item/CS_URS_2025_02/919732211 | [15 empty] | Online PSC | 2
| VV |  | 27+113 |  | 140 | [13 empty] | VV | 2 | 2 | True | 1 | ROZPOCET
88 | K | 919735111 | Řezání stávajícího živičného krytu hl do 50 mm | m | 195.38 |  | 0 | CS ÚRS 2025 02 |  |  | základní |  | 0 | 0 | 0 | 0 | 0 | 4 | K | 2 |  |  |  | ROZPOCET | 0 | 0 | 0 | 0 | 0 | 1 | 0 | 4 | -1156973944
| Online PSC |  | https://podminky.urs.cz/item/CS_URS_2025_02/919735111 | [15 empty] | Online PSC | 2
| VV |  | (1,6+10,11+38,78)*2 |  | 100.98 | [13 empty] | VV | 2 | 2 | True | 0 | ROZPOCET
| VV |  | "přípojky k UV"7*2 |  | 14 | [13 empty] | VV | 2 | 2 | True | 0 | ROZPOCET
| VV |  | "rušení kanalizace"(1,4+38,8)*2 |  | 80.4 | [13 empty] | VV | 2 | 2 | True | 0 | ROZPOCET
| VV |  | Součet |  | 195.38 | [13 empty] | VV | 2 | 4 | True | 1 | ROZPOCET
| D | 997 | Doprava suti a vybouraných hmot |  |  |  | 0 | [5 empty] | 0 |  | 0 |  | 0 | 1 | D | 1 |  |  |  | ROZPOCET | [6 empty] | 0
89 | K | 997013501 | Odvoz suti a vybouraných hmot na skládku nebo meziskládku do 1 km se složením | t | 15.121 |  | 0 | CS ÚRS 2025 02 |  |  | základní |  | 0 | 0 | 0 | 0 | 0 | 4 | K | 2 |  |  |  | ROZPOCET | 0 | 0 | 0 | 0 | 0 | 1 | 0 | 4 | 525472377
| Online PSC |  | https://podminky.urs.cz/item/CS_URS_2025_02/997013501 | [15 empty] | Online PSC | 2
| VV |  | "rušená RŠ_poklop včetně podklad. konstr."1*0,2 |  | 0.2 | [13 empty] | VV | 2 | 2 | True | 0 | ROZPOCET
| VV |  | "rušená UV_mříž včetně podklad. konstr."1*0,2 |  | 0.2 | [13 empty] | VV | 2 | 2 | True | 0 | ROZPOCET
| VV |  | "rušená UV"0,225*0,225*3,14*1,1*1,92 |  | 0.336 | [13 empty] | VV | 2 | 2 | True | 0 | ROZPOCET
| VV |  | "rušená RŠ"0,65*0,65*3,14*1,45*0,6 |  | 1.154 | [13 empty] | VV | 2 | 2 | True | 0 | ROZPOCET
| VV |  | "napojení na stávajícíc bezpečnostní přepad z ČS"1,3*0,03 |  | 0.039 | [13 empty] | VV | 2 | 2 | True | 0 | ROZPOCET
| VV |  | "rušené stávající potrubí kamenina DN 800"38,8*0,34 |  | 13.192 | [13 empty] | VV | 2 | 2 | True | 0 | ROZPOCET
| VV |  | Součet |  | 15.121 | [13 empty] | VV | 2 | 4 | True | 1 | ROZPOCET
90 | K | 997013509 | Příplatek k odvozu suti a vybouraných hmot na skládku ZKD 1 km přes 1 km | t | 105.847 |  | 0 | CS ÚRS 2025 02 |  |  | základní |  | 0 | 0 | 0 | 0 | 0 | 4 | K | 2 |  |  |  | ROZPOCET | 0 | 0 | 0 | 0 | 0 | 1 | 0 | 4 | -758059225
| Online PSC |  | https://podminky.urs.cz/item/CS_URS_2025_02/997013509 | [15 empty] | Online PSC | 2
| VV |  | "rušená RŠ_poklop včetně podklad. konstr."1*0,2 |  | 0.2 | [13 empty] | VV | 2 | 2 | True | 0 | ROZPOCET
| VV |  | "rušená UV_mříž včetně podklad. konstr."1*0,2 |  | 0.2 | [13 empty] | VV | 2 | 2 | True | 0 | ROZPOCET
| VV |  | "rušená UV"0,225*0,225*3,14*1,1*1,92 |  | 0.336 | [13 empty] | VV | 2 | 2 | True | 0 | ROZPOCET
| VV |  | "rušená RŠ"0,65*0,65*3,14*1,45*0,6 |  | 1.154 | [13 empty] | VV | 2 | 2 | True | 0 | ROZPOCET
| VV |  | "napojení na stávajícíc bezpečnostní přepad z ČS"1,3*0,03 |  | 0.039 | [13 empty] | VV | 2 | 2 | True | 0 | ROZPOCET
| VV |  | "rušené stávající potrubí kamenina DN 800"38,8*0,34 |  | 13.192 | [13 empty] | VV | 2 | 2 | True | 0 | ROZPOCET
| VV |  | Součet |  | 15.121 | [13 empty] | VV | 2 | 4 | True | 1 | ROZPOCET
| VV |  | 15,121*7 'Přepočtené koeficientem množství |  | 105.847 | [13 empty] | VV | 2 | 2 | False | 1 | ROZPOCET
91 | K | 997013631 | Poplatek za uložení na skládce (skládkovné) stavebního odpadu směsného kód odpadu 17 09 04 | t | 0.4 |  | 0 | CS ÚRS 2025 02 |  |  | základní |  | 0 | 0 | 0 | 0 | 0 | 4 | K | 2 |  |  |  | ROZPOCET | 0 | 0 | 0 | 0 | 0 | 1 | 0 | 4 | 1507230604
| Online PSC |  | https://podminky.urs.cz/item/CS_URS_2025_02/997013631 | [15 empty] | Online PSC | 2
| VV |  | "rušená RŠ_poklop včetně podklad. konstr."1*0,2 |  | 0.2 | [13 empty] | VV | 2 | 2 | True | 0 | ROZPOCET
| VV |  | "rušená UV_mříž včetně podklad. konstr."1*0,2 |  | 0.2 | [13 empty] | VV | 2 | 2 | True | 0 | ROZPOCET
| VV |  | Součet |  | 0.4 | [13 empty] | VV | 2 | 4 | True | 1 | ROZPOCET
92 | K | 997013813 | Poplatek za uložení na skládce (skládkovné) stavebního odpadu z plastických hmot kód odpadu 17 02 03 | t | 0.039 |  | 0 | CS ÚRS 2025 02 |  |  | základní |  | 0 | 0 | 0 | 0 | 0 | 4 | K | 2 |  |  |  | ROZPOCET | 0 | 0 | 0 | 0 | 0 | 1 | 0 | 4 | 1167023370
| Online PSC |  | https://podminky.urs.cz/item/CS_URS_2025_02/997013813 | [15 empty] | Online PSC | 2
93 | K | 997013861 | Poplatek za uložení stavebního odpadu na recyklační skládce (skládkovné) z prostého betonu kód odpadu 17 01 01 | t | 1.49 |  | 0 | CS ÚRS 2025 02 |  |  | základní |  | 0 | 0 | 0 | 0 | 0 | 4 | K | 2 |  |  |  | ROZPOCET | 0 | 0 | 0 | 0 | 0 | 1 | 0 | 4 | -647094662
| Online PSC |  | https://podminky.urs.cz/item/CS_URS_2025_02/997013861 | [15 empty] | Online PSC | 2
| VV |  | "rušená UV"0,225*0,225*3,14*1,1*1,92 |  | 0.336 | [13 empty] | VV | 2 | 2 | True | 0 | ROZPOCET
| VV |  | "rušená RŠ"0,65*0,65*3,14*1,45*0,6 |  | 1.154 | [13 empty] | VV | 2 | 2 | True | 0 | ROZPOCET
| VV |  | Součet |  | 1.49 | [13 empty] | VV | 2 | 4 | True | 1 | ROZPOCET
94 | K | 997013869 | Poplatek za uložení stavebního odpadu na recyklační skládce (skládkovné) ze směsí betonu, cihel a keramických výrobků kód odpadu 17 01 07 | t | 13.192 |  | 0 | CS ÚRS 2025 02 |  |  | základní |  | 0 | 0 | 0 | 0 | 0 | 4 | K | 2 |  |  |  | ROZPOCET | 0 | 0 | 0 | 0 | 0 | 1 | 0 | 4 | -506798322
| Online PSC |  | https://podminky.urs.cz/item/CS_URS_2025_02/997013869 | [15 empty] | Online PSC | 2
95 | K | 997221551 | Vodorovná doprava suti ze sypkých materiálů do 1 km | t | 90.734 |  | 0 | CS ÚRS 2025 02 |  |  | základní |  | 0 | 0 | 0 | 0 | 0 | 4 | K | 2 |  |  |  | ROZPOCET | 0 | 0 | 0 | 0 | 0 | 1 | 0 | 4 | 1122919818
| Online PSC |  | https://podminky.urs.cz/item/CS_URS_2025_02/997221551 | [15 empty] | Online PSC | 2
| VV |  | "kamenivo"46,6 |  | 46.6 | [13 empty] | VV | 2 | 2 | True | 0 | ROZPOCET
| VV |  | "asfalt"44,134 |  | 44.134 | [13 empty] | VV | 2 | 2 | True | 0 | ROZPOCET
| VV |  | Součet |  | 90.734 | [13 empty] | VV | 2 | 4 | True | 1 | ROZPOCET
96 | K | 997221559 | Příplatek ZKD 1 km u vodorovné dopravy suti ze sypkých materiálů | t | 635.138 |  | 0 | CS ÚRS 2025 02 |  |  | základní |  | 0 | 0 | 0 | 0 | 0 | 4 | K | 2 |  |  |  | ROZPOCET | 0 | 0 | 0 | 0 | 0 | 1 | 0 | 4 | -1770659643
| Online PSC |  | https://podminky.urs.cz/item/CS_URS_2025_02/997221559 | [15 empty] | Online PSC | 2
| VV |  | "kamenivo"46,6 |  | 46.6 | [13 empty] | VV | 2 | 2 | True | 0 | ROZPOCET
| VV |  | "asfalt"44,134 |  | 44.134 | [13 empty] | VV | 2 | 2 | True | 0 | ROZPOCET
| VV |  | Součet |  | 90.734 | [13 empty] | VV | 2 | 4 | True | 1 | ROZPOCET
| VV |  | 90,734*7 'Přepočtené koeficientem množství |  | 635.138 | [13 empty] | VV | 2 | 2 | False | 1 | ROZPOCET
97 | K | 997221611 | Nakládání suti na dopravní prostředky pro vodorovnou dopravu | t | 90.734 |  | 0 | CS ÚRS 2025 02 |  |  | základní |  | 0 | 0 | 0 | 0 | 0 | 4 | K | 2 |  |  |  | ROZPOCET | 0 | 0 | 0 | 0 | 0 | 1 | 0 | 4 | -1475533609
| Online PSC |  | https://podminky.urs.cz/item/CS_URS_2025_02/997221611 | [15 empty] | Online PSC | 2
| VV |  | "kamenivo"46,6 |  | 46.6 | [13 empty] | VV | 2 | 2 | True | 0 | ROZPOCET
| VV |  | "asfalt"44,134 |  | 44.134 | [13 empty] | VV | 2 | 2 | True | 0 | ROZPOCET
| VV |  | Součet |  | 90.734 | [13 empty] | VV | 2 | 4 | True | 1 | ROZPOCET
98 | K | 997221873 | Poplatek za uložení na recyklační skládce (skládkovné) stavebního odpadu zeminy a kamení zatříděného do Katalogu odpadů pod kódem 17 05 04 | t | 46.6 |  | 0 | CS ÚRS 2025 02 |  |  | základní |  | 0 | 0 | 0 | 0 | 0 | 4 | K | 2 |  |  |  | ROZPOCET | 0 | 0 | 0 | 0 | 0 | 1 | 0 | 4 | 504918625
| Online PSC |  | https://podminky.urs.cz/item/CS_URS_2025_02/997221873 | [15 empty] | Online PSC | 2
| VV |  | 1,2*(10,11+38,78) |  | 58.668 | [13 empty] | VV | 2 | 2 | True | 0 | ROZPOCET
| VV |  | "rozšíření pro RŠ"1,6*0,3*3 |  | 1.44 | [13 empty] | VV | 2 | 2 | True | 0 | ROZPOCET
| VV |  | "přípojky k UV"1*7 |  | 7 | [13 empty] | VV | 2 | 2 | True | 0 | ROZPOCET
| VV |  | "rušení kanalizace"1*38,8 |  | 38.8 | [13 empty] | VV | 2 | 2 | True | 0 | ROZPOCET
| VV |  | Součet |  | 105.908 | [13 empty] | VV | 2 | 4 | True | 1 | ROZPOCET
| VV |  | 105,908*0,44 'Přepočtené koeficientem množství |  | 46.6 | [13 empty] | VV | 2 | 2 | False | 1 | ROZPOCET
99 | K | 997221875 | Poplatek za uložení na recyklační skládce (skládkovné) stavebního odpadu asfaltového bez obsahu dehtu zatříděného do Katalogu odpadů pod kódem 17 03 02 | t | 44.134 |  | 0 | CS ÚRS 2025 02 |  |  | základní |  | 0 | 0 | 0 | 0 | 0 | 4 | K | 2 |  |  |  | ROZPOCET | 0 | 0 | 0 | 0 | 0 | 1 | 0 | 4 | 736184836
| Online PSC |  | https://podminky.urs.cz/item/CS_URS_2025_02/997221875 | [15 empty] | Online PSC | 2
| VV |  | 1,6*(10,11+38,78) |  | 78.224 | [13 empty] | VV | 2 | 2 | True | 0 | ROZPOCET
| VV |  | "přípojky k UV"1,4*7 |  | 9.8 | [13 empty] | VV | 2 | 2 | True | 0 | ROZPOCET
| VV |  | "rušení kanalizace"1,4*38,8 |  | 54.32 | [13 empty] | VV | 2 | 2 | True | 0 | ROZPOCET
| VV |  | (25+283) |  | 308 | [13 empty] | VV | 2 | 2 | True | 0 | ROZPOCET
| VV |  | Součet |  | 450.344 | [13 empty] | VV | 2 | 4 | True | 1 | ROZPOCET
| VV |  | 450,344*0,098 'Přepočtené koeficientem množství |  | 44.134 | [13 empty] | VV | 2 | 2 | False | 1 | ROZPOCET
| D | 998 | Přesun hmot |  |  |  | 0 | [5 empty] | 0 |  | 0 |  | 0 | 1 | D | 1 |  |  |  | ROZPOCET | [6 empty] | 0
100 | K | 998276101 | Přesun hmot pro trubní vedení z trub z plastických hmot otevřený výkop | t | 16.698 |  | 0 | CS ÚRS 2025 02 |  |  | základní |  | 0 | 0 | 0 | 0 | 0 | 4 | K | 2 |  |  |  | ROZPOCET | 0 | 0 | 0 | 0 | 0 | 1 | 0 | 4 | 343362868
| Online PSC |  | https://podminky.urs.cz/item/CS_URS_2025_02/998276101 | [15 empty] | Online PSC | 2
| D | VRN | Vedlejší rozpočtové náklady |  |  |  | 0 | [5 empty] | 0 |  | 0 |  | 0 | 5 | D | 0 |  |  |  | ROZPOCET | [6 empty] | 0
| D | VRN1 | Průzkumné, zeměměřičské a projektové práce |  |  |  | 0 | [5 empty] | 0 |  | 0 |  | 0 | 5 | D | 1 |  |  |  | ROZPOCET | [6 empty] | 0
101 | K | 012164000 | Vytyčení a zaměření inženýrských sítí | kpl | 1 |  | 0 | CS ÚRS 2025 02 |  |  | základní |  | 0 | 0 | 0 | 0 | 0 | 1024 | K | 2 |  |  |  | ROZPOCET | 0 | 0 | 0 | 0 | 0 | 1 | 0 | 1024 | 273004263
| Online PSC |  | https://podminky.urs.cz/item/CS_URS_2025_02/012164000 | [15 empty] | Online PSC | 2
102 | K | 012344000 | Vytyčovací práce | kpl | 1 |  | 0 | CS ÚRS 2025 02 |  |  | základní |  | 0 | 0 | 0 | 0 | 0 | 1024 | K | 2 |  |  |  | ROZPOCET | 0 | 0 | 0 | 0 | 0 | 1 | 0 | 1024 | -1786172329
| Online PSC |  | https://podminky.urs.cz/item/CS_URS_2025_02/012344000 | [15 empty] | Online PSC | 2
103 | K | 012444000 | Geodetické měření skutečného provedení stavby | kpl | 1 |  | 0 | CS ÚRS 2025 02 |  |  | základní |  | 0 | 0 | 0 | 0 | 0 | 1024 | K | 2 |  |  |  | ROZPOCET | 0 | 0 | 0 | 0 | 0 | 1 | 0 | 1024 | -1601669375
| Online PSC |  | https://podminky.urs.cz/item/CS_URS_2025_02/012444000 | [15 empty] | Online PSC | 2
104 | K | 013274000 | Pasportizace objektu před započetím prací | kpl | 1 |  | 0 | CS ÚRS 2025 02 |  |  | základní |  | 0 | 0 | 0 | 0 | 0 | 1024 | K | 2 |  |  |  | ROZPOCET | 0 | 0 | 0 | 0 | 0 | 1 | 0 | 1024 | 841499716
| Online PSC |  | https://podminky.urs.cz/item/CS_URS_2025_02/013274000 | [15 empty] | Online PSC | 2
105 | K | 013284000 | Pasportizace objektu po provedení prací | kpl | 1 |  | 0 | CS ÚRS 2025 02 |  |  | základní |  | 0 | 0 | 0 | 0 | 0 | 1024 | K | 2 |  |  |  | ROZPOCET | 0 | 0 | 0 | 0 | 0 | 1 | 0 | 1024 | -2032232682
| Online PSC |  | https://podminky.urs.cz/item/CS_URS_2025_02/013284000 | [15 empty] | Online PSC | 2
| D | VRN3 | Zařízení staveniště |  |  |  | 0 | [5 empty] | 0 |  | 0 |  | 0 | 5 | D | 1 |  |  |  | ROZPOCET | [6 empty] | 0
106 | K | 030001000 | Zařízení staveniště | kpl | 1 |  | 0 | CS ÚRS 2025 02 |  |  | základní |  | 0 | 0 | 0 | 0 | 0 | 1024 | K | 2 |  |  |  | ROZPOCET | 0 | 0 | 0 | 0 | 0 | 1 | 0 | 1024 | -285526242
| Online PSC |  | https://podminky.urs.cz/item/CS_URS_2025_02/030001000 | [15 empty] | Online PSC | 2
107 | K | 034503000 | Informační tabule na staveništi | kpl | 1 |  | 0 | CS ÚRS 2025 02 |  |  | základní |  | 0 | 0 | 0 | 0 | 0 | 1024 | K | 2 |  |  |  | ROZPOCET | 0 | 0 | 0 | 0 | 0 | 1 | 0 | 1024 | -1118988892
| Online PSC |  | https://podminky.urs.cz/item/CS_URS_2025_02/034503000 | [15 empty] | Online PSC | 2
108 | K | 035103000 | Pronájem ploch | kpl | 1 |  | 0 | CS ÚRS 2025 02 |  |  | základní |  | 0 | 0 | 0 | 0 | 0 | 1024 | K | 2 |  |  |  | ROZPOCET | 0 | 0 | 0 | 0 | 0 | 1 | 0 | 1024 | -1840373865
| Online PSC |  | https://podminky.urs.cz/item/CS_URS_2025_02/035103000 | [15 empty] | Online PSC | 2
109 | K | 039203000 | Úprava terénu po zrušení zařízení staveniště | kpl | 1 |  | 0 | CS ÚRS 2025 02 |  |  | základní |  | 0 | 0 | 0 | 0 | 0 | 1024 | K | 2 |  |  |  | ROZPOCET | 0 | 0 | 0 | 0 | 0 | 1 | 0 | 1024 | 610261086
| Online PSC |  | https://podminky.urs.cz/item/CS_URS_2025_02/039203000 | [15 empty] | Online PSC | 2
| D | VRN4 | Inženýrská činnost |  |  |  | 0 | [5 empty] | 0 |  | 0 |  | 0 | 5 | D | 1 |  |  |  | ROZPOCET | [6 empty] | 0
110 | K | 043154000 | Zkoušky hutnicí | kpl | 1 |  | 0 | CS ÚRS 2025 02 |  |  | základní |  | 0 | 0 | 0 | 0 | 0 | 1024 | K | 2 |  |  |  | ROZPOCET | 0 | 0 | 0 | 0 | 0 | 1 | 0 | 1024 | 679271999
| Online PSC |  | https://podminky.urs.cz/item/CS_URS_2025_02/043154000 | [15 empty] | Online PSC | 2
111 | K | 045203000 | Kompletační činnost | kpl | 1 |  | 0 | CS ÚRS 2025 02 |  |  | základní |  | 0 | 0 | 0 | 0 | 0 | 1024 | K | 2 |  |  |  | ROZPOCET | 0 | 0 | 0 | 0 | 0 | 1 | 0 | 1024 | -1453714947
| Online PSC |  | https://podminky.urs.cz/item/CS_URS_2025_02/045203000 | [15 empty] | Online PSC | 2
112 | K | 045303000 | Koordinační činnost | kpl | 1 |  | 0 | CS ÚRS 2025 02 |  |  | základní |  | 0 | 0 | 0 | 0 | 0 | 1024 | K | 2 |  |  |  | ROZPOCET | 0 | 0 | 0 | 0 | 0 | 1 | 0 | 1024 | -337638144
| Online PSC |  | https://podminky.urs.cz/item/CS_URS_2025_02/045303000 | [15 empty] | Online PSC | 2
| D | VRN7 | Provozní vlivy |  |  |  | 0 | [5 empty] | 0 |  | 0 |  | 0 | 5 | D | 1 |  |  |  | ROZPOCET | [6 empty] | 0
113 | K | 072103000 | Silniční provoz - projednání DIO a zajištění DIR | kpl | 1 |  | 0 | CS ÚRS 2025 02 |  |  | základní |  | 0 | 0 | 0 | 0 | 0 | 1024 | K | 2 |  |  |  | ROZPOCET | 0 | 0 | 0 | 0 | 0 | 1 | 0 | 1024 | 1350494721
| Online PSC |  | https://podminky.urs.cz/item/CS_URS_2025_02/072103000 | [15 empty] | Online PSC | 2
114 | K | 072203000 | Silniční provoz - zajištění DIO (dopravní značení) | kpl | 1 |  | 0 | CS ÚRS 2025 02 |  |  | základní |  | 0 | 0 | 0 | 0 | 0 | 1024 | K | 2 |  |  |  | ROZPOCET | 0 | 0 | 0 | 0 | 0 | 1 | 0 | 1024 | 361976478
| Online PSC |  | https://podminky.urs.cz/item/CS_URS_2025_02/072203000 | [15 empty] | Online PSC | 2