## Rekapitulace stavby
Export VZ |  | List obsahuje: |  |  |  |  | 1) Rekapitulace stavby |  |  | 2) Rekapitulace objektů stavby a soupisů prací | [15 empty] | 3.0 | ZAMOK |  |  |  |  | False | False | {58e9045e-c999-4a12-a95c-d7d887738cd6}
[31 empty] | 0,01 | 21
[31 empty] | 0,01 | 15
|  | REKAPITULACE STAVBY | [15 empty] | v --- níže se nacházejí doplnkové a pomocné údaje k sestavám --- v | [11 empty] | Návod na vyplnění | 0,001
|  | Kód: |  |  |  |  | 22-18-07-VZ-02-BK | [22 empty] | Měnit lze pouze buňky se žlutým podbarvením! 1) v Rekapitulaci stavby vyplňte údaje o Uchazeči (přenesou se do ostatních sestav i v jiných listech) 2) na vybraných listech vyplňte v sestavě Soupis prací ceny u položek Podrobnosti k vyplnění naleznete na poslední záložce s Pokyny pro vyplnění | 0,01
|  | Stavba: |  |  |  |  | Město Beroun – Stavební a dispoziční úpravy budovy č.1 na pozemku p.č. 813 v k.ú. Beroun, ve starých kasárnách | [23 empty] | 0,01
|  | KSO: | [11 empty] | CC-CZ: | [16 empty] | 0,01
|  | Místo: |  |  |  |  | Beroun | [6 empty] | Datum: |  | 27. 2. 2018 | [14 empty] | 0,01
0,01
|  | Zadavatel: | [11 empty] | IČ: | [16 empty] | 0,01
|  |  | Město Beroun, Husovo nám. 68,266 43 | [10 empty] | DIČ: | [16 empty] | 0,01
0,01
|  | Uchazeč: | [11 empty] | IČ: |  | Vyplň údaj | [14 empty] | 0,01
|  |  | Vyplň údaj | [10 empty] | DIČ: |  | Vyplň údaj | [14 empty] | 0,01
False
|  | Projektant: | [11 empty] | IČ: |  | 18598897 | [14 empty] | False
|  |  | SPEKTRA s.r.o.,V Hlinkách 1548,266 01 | [10 empty] | DIČ: |  | CZ18598897 | [14 empty] | True
0,01
|  | Poznámka: | [28 empty] | 0,01
|  |  | Rozpočet neobsahuje : - sadové úpravy - přeložku stáv. venkovního vedení STL plynu - vnitřní úpravy a instalace 4.NP a výměnu a prodloužením výtahu - venkovní úpravy PREAMBULE : Pokud je rozpor mezi plným popisem položky a poznámkou - platí plný popis položky. Pokud se ve výkazu výměr, či PD /technická zpráva, výkresová část/ vyskytne uvedení konkrétního obchodního názvu nebo značky použitého materiálu a zařízení /dodávky/, případně jiné označení mající vztah ke konkrétnímu dodavateli /výrobci/, neznamená to nutnost použití těchto konkrétních výrobků. Jedná se pouze o vymezení předpokládaného standardu /vlastností/. To znamená, že všechny konkrétně uvedené materiály a zařízení mohou být nahrazeny výrobky jiných dodavatelů /výrobců/ s podmínkou zachování shodných /a to srovnatelných nebo lepších/ technických a kvalitativních parametrů. | [27 empty] | False
|  | Cena bez DPH | [11 empty] | 0
[8 empty] | Sazba daně |  | Základ daně |  |  |  | Výše daně
|  | DPH |  | základní |  |  |  | 21% |  | 0 |  |  |  | 0
|  |  |  | snížená |  |  |  | 15% |  | 0 |  |  |  | 0
|  |  |  | zákl. přenesená |  |  |  | 21% |  | 0 |  |  |  | 0
|  |  |  | sníž. přenesená |  |  |  | 15% |  | 0 |  |  |  | 0
|  |  |  | nulová |  |  |  | 0% |  | 0 |  |  |  | 0
|  | Cena s DPH | [6 empty] | v |  | CZK |  |  | 0
REKAPITULACE OBJEKTŮ STAVBY A SOUPISŮ PRACÍ
| Kód: | [6 empty] | 22-18-07-VZ-02-BK
| Stavba: | [6 empty] | Město Beroun – Stavební a dispoziční úpravy budovy č.1 na pozemku p.č. 813 v k.ú. Beroun, ve starých kasárnách
| Místo: | [6 empty] | Beroun |  |  |  |  | Datum: |  | 27. 2. 2018
| Zadavatel: | [6 empty] | Město Beroun, Husovo nám. 68,266 43 |  |  |  |  | Projektant: |  | SPEKTRA s.r.o.,V Hlinkách 1548,266 01 |  |  | Informatívní údaje z listů zakázek
Uchazeč:
| Kód |  |  |  | Objekt, Soupis prací | [6 empty] | Cena bez DPH [CZK] |  |  |  | Cena s DPH [CZK] | Typ | z toho Ostat. náklady [CZK] | DPH [CZK] | Normohodiny [h] | DPH základní [CZK] | DPH snížená [CZK] | DPH základní přenesená [CZK] | DPH snížená přenesená [CZK] | Základna DPH základní | Základna DPH snížená | Základna DPH zákl. přenesená | Základna DPH sníž. přenesená | Základna DPH nulová
| Náklady stavby celkem | [10 empty] | 0 |  |  |  | 0 |  | 0 | 0 | 0 | 0 | 0 | 0 | 0 | 0 | 0 | 0 | 0 | 0 |  | D | 0 | ###NOIMPORT### | IMPORT | {58e9045e-c999-4a12-a95c-d7d887738cd6} | {00000000-0000-0000-0000-000000000000}
/ |  | 22-18-07-VZ-02-BK1 |  |  |  | Rekonstrukce celého objektu bez vestavby 4.NP | [5 empty] | 0 |  |  |  | 0 | STA | 0 | 0 | 0 | 0 | 0 | 0 | 0 | 0 | 0 | 0 | 0 | 0 |  |  | 1 |  | IMPORT | {4838bd0b-af1b-464b-ab2c-48f00fd0bafa} | {58e9045e-c999-4a12-a95c-d7d887738cd6} | 2
|  | 22-18-07-VZ-02-BK2 |  |  |  | Zateplení objektu | [5 empty] | 0 |  |  |  | 0 | STA | 0 | 0 | 0 | 0 | 0 | 0 | 0 | 0 | 0 | 0 | 0 | 0 |  | D | 1 | ###NOIMPORT### | IMPORT | {99988d06-308c-46ed-8b73-8402b5c72598} | {58e9045e-c999-4a12-a95c-d7d887738cd6} | 2
/ |  |  | 22-18-07-VZ-02BK2a |  |  |  | Zateplení objektu do 3.NP |  |  |  |  | 0 |  |  |  | 0 | Soupis | 0 | 0 | 0 | 0 | 0 | 0 | 0 | 0 | 0 | 0 | 0 | 0 |  |  | 2 |  | IMPORT | {50f9f320-5178-40a5-b378-f3dac41fcadc} | {99988d06-308c-46ed-8b73-8402b5c72598}
/ |  |  | 22-18-07-VZ-02BK2b |  |  |  | Zateplení objektu 4.NP |  |  |  |  | 0 |  |  |  | 0 | Soupis | 0 | 0 | 0 | 0 | 0 | 0 | 0 | 0 | 0 | 0 | 0 | 0 |  |  | 2 |  | IMPORT | {097db68b-ce58-4cfc-8a39-adef039f5032} | {99988d06-308c-46ed-8b73-8402b5c72598}
/ |  | 22-18-07-VZ-02-BK5 |  |  |  | Ostatní náklady stavby | [5 empty] | 0 |  |  |  | 0 | STA | 0 | 0 | 0 | 0 | 0 | 0 | 0 | 0 | 0 | 0 | 0 | 0 |  |  | 1 |  | IMPORT | {f4f3f69b-e9c6-49b1-a3a3-503447033ff2} | {58e9045e-c999-4a12-a95c-d7d887738cd6} | 2

## 22-18-07-VZ-02-BK1 - Reko...
| List obsahuje: |  | 1) Krycí list soupisu | 2) Rekapitulace |  |  | 3) Soupis prací | Zpět na list: | Rekapitulace stavby
{4838bd0b-af1b-464b-ab2c-48f00fd0bafa}
2
| KRYCÍ LIST SOUPISU | [8 empty] | v --- níže se nacházejí doplnkové a pomocné údaje k sestavám --- v | [8 empty] | False
Stavba:
Město Beroun – Stavební a dispoziční úpravy budovy č.1 na pozemku p.č. 813 v k.ú. Beroun, ve starých kasárnách
Objekt:
22-18-07-VZ-02-BK1 - Rekonstrukce celého objektu bez vestavby 4.NP
| KSO: |  |  |  |  | CC-CZ:
| Místo: |  | Beroun |  |  | Datum: | 27. 2. 2018
| Zadavatel: |  |  |  |  | IČ:
|  | Město Beroun, Husovo nám. 68,266 43 |  |  |  | DIČ:
| Uchazeč: |  |  |  |  | IČ:
DIČ:
| Projektant: |  |  |  |  | IČ: | 18598897
|  | SPEKTRA s.r.o.,V Hlinkách 1548,266 01 |  |  |  | DIČ: | CZ18598897
Poznámka:
Rozpočet neobsahuje : - sadové úpravy - přeložku stáv. venkovního vedení STL plynu - vnitřní úpravy a instalace 4.NP a výměnu a prodloužením výtahu - venkovní úpravy PREAMBULE : Pokud je rozpor mezi plným popisem položky a poznámkou - platí plný popis položky. Pokud se ve výkazu výměr, či PD /technická zpráva, výkresová část/ vyskytne uvedení konkrétního obchodního názvu nebo značky použitého materiálu a zařízení /dodávky/, případně jiné označení mající vztah ke konkrétnímu dodavateli /výrobci/, neznamená to nutnost použití těchto konkrétních výrobků. Jedná se pouze o vymezení předpokládaného standardu /vlastností/. To znamená, že všechny konkrétně uvedené materiály a zařízení mohou být nahrazeny výrobky jiných dodavatelů /výrobců/ s podmínkou zachování shodných /a to srovnatelných nebo lepších/ technických a kvalitativních parametrů.
| Cena bez DPH | [5 empty] | 0
|  |  | Základ daně |  |  | Sazba daně | Výše daně
| DPH | základní | 0 |  |  | 21% | 0
|  | snížená | 0 |  |  | 15% | 0
|  | zákl. přenesená | 0 |  |  | 21% | 0
|  | sníž. přenesená | 0 |  |  | 15% | 0
|  | nulová | 0 |  |  | 0% | 0
| Cena s DPH |  |  | v | CZK |  | 0
REKAPITULACE ČLENĚNÍ SOUPISU PRACÍ
Stavba:
Město Beroun – Stavební a dispoziční úpravy budovy č.1 na pozemku p.č. 813 v k.ú. Beroun, ve starých kasárnách
Objekt:
22-18-07-VZ-02-BK1 - Rekonstrukce celého objektu bez vestavby 4.NP
Místo: |  |  | Beroun |  |  | Datum: | 27. 2. 2018
Zadavatel: |  |  | Město Beroun, Husovo nám. 68,266 43 |  |  | Projektant: | SPEKTRA s.r.o.,V Hlinkách 1548,266 01
Uchazeč:
Kód dílu - Popis | [6 empty] | Cena celkem [CZK]
Náklady soupisu celkem | [6 empty] | 0 | [12 empty] | -1
| HSV - Práce a dodávky HSV | [5 empty] | 0
| 3 - Svislé a kompletní konstrukce | [5 empty] | 0
| 4 - Vodorovné konstrukce | [5 empty] | 0
| 6 - Úpravy povrchů, podlahy a osazování výplní | [5 empty] | 0
| 9 - Ostatní konstrukce a práce, bourání | [5 empty] | 0
| 95 - Různé dokončovací konstrukce a práce pozemních staveb | [5 empty] | 0
| 997 - Přesun sutě | [5 empty] | 0
| 998 - Přesun hmot | [5 empty] | 0
| PSV - Práce a dodávky PSV | [5 empty] | 0
| 713 - Izolace tepelné | [5 empty] | 0
| 721 - Zdravotechnika - vnitřní kanalizace | [5 empty] | 0
| 722 - Zdravotechnika - vnitřní vodovod | [5 empty] | 0
| 724 - Zdravotechnika - strojní vybavení | [5 empty] | 0
| 725 - Zdravotechnika - zařizovací předměty | [5 empty] | 0
| 726 - Zdravotechnika - předstěnové instalace | [5 empty] | 0
| 731-735 - Ústřední vytápění | [5 empty] | 0
| 731 - Ústřední vytápění - kotelny | [5 empty] | 0
| 732 - Ústřední vytápění - strojovny | [5 empty] | 0
| 733 - Ústřední vytápění - rozvodné potrubí | [5 empty] | 0
| 734 - Ústřední vytápění - armatury | [5 empty] | 0
| 735 - Ústřední vytápění - otopná tělesa | [5 empty] | 0
| 741 - Elektroinstalace - silnoproud | [5 empty] | 0
| 762 - Konstrukce tesařské | [5 empty] | 0
| 763 - Konstrukce suché výstavby | [5 empty] | 0
| 764 - Konstrukce klempířské | [5 empty] | 0
| 765 - Krytina skládaná | [5 empty] | 0
| 766 - Konstrukce truhlářské | [5 empty] | 0
| 767 - Konstrukce zámečnické | [5 empty] | 0
| 771 - Podlahy z dlaždic | [5 empty] | 0
| 775 - Podlahy skládané | [5 empty] | 0
| 776 - Podlahy povlakové | [5 empty] | 0
| 783 - Dokončovací práce - nátěry | [5 empty] | 0
| 784 - Dokončovací práce - malby a tapety | [5 empty] | 0
| 781 - Dokončovací práce - obklady | [5 empty] | 0
| M - Práce a dodávky M | [5 empty] | 0
| 21-M - Elektromontáže | [5 empty] | 0
| 210_01 - Strukturovaná kabeláž (SK) 1.-3.NP | [5 empty] | 0
| 210_01_01 - Strukturovaná kabeláž SK - Rack | [5 empty] | 0
| 210_01_02 - Kabely a elektroinstalační materiál | [5 empty] | 0
| 210_01_03 - Montáž: | [5 empty] | 0
| 210_02 - Zásuvkový rozvod 230V 1.-3.NP | [5 empty] | 0
| 210_02_01 - Zásuvkový rozvod | [5 empty] | 0
| 210_02_02 - Kabely a elektroinstalační materiál | [5 empty] | 0
| 210_02_03 - Montáž: | [5 empty] | 0
| 210_03 - Elektronické zabezpečení (EZS) 1.-3.NP | [5 empty] | 0
| 210_03_01 - Elektronické zabezpečení | [5 empty] | 0
| 210_03_02 - Kabely a elektroinstalační materiál | [5 empty] | 0
| 210_03_03 - Montáž: | [5 empty] | 0
| 24-M - Montáže vzduchotechnických zařízení | [5 empty] | 0
| D1 - Zařízení č.1 Klimatizace servrovny m.č.3.25 | [5 empty] | 0
| D2 - Zařízení č.2 Odvod vzduchu ze sociálních zařízení ve 3.NP | [5 empty] | 0
| D3 - Zařízení č.3 Odvod vzduchu ze sociálních zařízení a úklid. komor ve 3.NP a 4.NP | [5 empty] | 0
| D4 - Zařízení č.4 Odvod vzduchu ze sociálních zařízení | [5 empty] | 0
| D5 - Drobný těsnící, spojovací a montážní materiál | [5 empty] | 0
| D6 - Ostatní práce | [5 empty] | 0
| 36-M - Montáž prov.,měř. a regul. zařízení | [5 empty] | 0
| M1 - Materiál (rozvaděč RM1.2) | [5 empty] | 0
| M2 - Materiál (rozvaděč RM1.1) | [5 empty] | 0
| M3 - Materiál ostatní | [5 empty] | 0
| M4 - Ostatní práce | [5 empty] | 0
| OST - Ostatní | [5 empty] | 0
SOUPIS PRACÍ
Stavba:
Město Beroun – Stavební a dispoziční úpravy budovy č.1 na pozemku p.č. 813 v k.ú. Beroun, ve starých kasárnách
Objekt:
22-18-07-VZ-02-BK1 - Rekonstrukce celého objektu bez vestavby 4.NP
Místo: |  |  | Beroun |  |  | Datum: | 27. 2. 2018
Zadavatel: |  |  | Město Beroun, Husovo nám. 68,266 43 |  |  | Projektant: | SPEKTRA s.r.o.,V Hlinkách 1548,266 01
Uchazeč:
PČ | Typ | Kód | Popis | MJ | Množství | J.cena [CZK] | Cena celkem [CZK] | Cenová soustava |  | Poznámka | DPH | J. Nh [h] | Nh celkem [h] | J. hmotnost [t] | Hmotnost celkem [t] | J. suť [t] | Suť Celkem [t]
Náklady soupisu celkem | [6 empty] | 0 | [5 empty] | 0 |  | 6232.7421 |  | 1732.8584 |  | D | -1 | [10 empty] | 0
| D | HSV | Práce a dodávky HSV |  |  |  | 0 | [5 empty] | 0 |  | 665.5147 |  | 1490.6684 | 1 | D | 0 |  |  |  | ROZPOCET | [6 empty] | 0
| D | 3 | Svislé a kompletní konstrukce |  |  |  | 0 | [5 empty] | 0 |  | 395.6325 |  | 0 | 1 | D | 1 |  |  |  | ROZPOCET | [6 empty] | 0
1 | K | 311231118 | Zdivo z cihel pálených nosné z cihel plných dl. 290 mm P 7 až 15, na maltu MC-15 | m3 | 6.407 |  | 0 | CS ÚRS 2017 01 |  |  | základní |  | 0 | 1.8097 | 11.5949 | 0 | 0 | 4 | K | 2 |  |  |  | ROZPOCET | 0 | 0 | 0 | 0 | 0 | 1 | 0 | 4 | -1720046458
| VV |  | 3,87*0,65*1,2*2+0,55*0,32*2,1"výkres : 2.patro/3.NP - nový stav" |  | 6.407 | [13 empty] | VV | 2 | 2 | True | 1 | ROZPOCET
2 | K | 311273223 | Zdivo z pórobetonových přesných tvárnic [YTONG] nosné z tvárnic na pero a drážku s kapsou jakékoli pevnosti na tenké maltové lože, tloušťka zdiva 250 mm, objemová hmotnost 500 kg/m3 | m3 | 47.7 |  | 0 | CS ÚRS 2017 01 |  |  | základní |  | 0 | 0.69606 | 33.2021 | 0 | 0 | 4 | K | 2 |  |  |  | ROZPOCET | 0 | 0 | 0 | 0 | 0 | 1 | 0 | 4 | 631505542
| VV |  | výkresy : 3. patro (4.NP) - nový stav | [15 empty] | VV | 2 | 1 | True | 0 | ROZPOCET
| VV |  | Příčný řez A-A - nový stav | [15 empty] | VV | 2 | 1 | True | 0 | ROZPOCET
| VV |  | Podélný řez B-B - nový stav | [15 empty] | VV | 2 | 1 | True | 0 | ROZPOCET
| VV |  | 3*(4,7*2+3,4*2)-3*0,25*0,3*4 |  | 47.7 | [13 empty] | VV | 2 | 2 | True | 1 | ROZPOCET
3 | K | 311273323 | Zdivo z pórobetonových přesných tvárnic [YTONG] nosné z tvárnic na pero a drážku s kapsou jakékoli pevnosti na tenké maltové lože, tloušťka zdiva 300 mm, objemová hmotnost 500 kg/m3 | m3 | 441.48 |  | 0 | CS ÚRS 2017 01 |  |  | základní |  | 0 | 0.69737 | 307.8749 | 0 | 0 | 4 | K | 2 |  |  |  | ROZPOCET | 0 | 0 | 0 | 0 | 0 | 1 | 0 | 4 | -1407113850
| VV |  | výkresy : 3. patro (4.NP) - nový stav | [15 empty] | VV | 2 | 1 | True | 0 | ROZPOCET
| VV |  | Příčný řez A-A - nový stav | [15 empty] | VV | 2 | 1 | True | 0 | ROZPOCET
| VV |  | Podélný řez B-B - nový stav | [15 empty] | VV | 2 | 1 | True | 0 | ROZPOCET
| VV |  | 3*(11,05+2,05+37,66+0,12*2+2,05+11,05+14,35-0,12*2+11,05+2,1+13,71+0,12*2+7*2+10+13,71+0,12*2+2,1+11,05+14,35)-3*0,3*0,3*15"obvod.stěny" |  | 508.23 | [13 empty] | VV | 2 | 2 | True | 0 | ROZPOCET
| VV |  | 3*7,1-3*0,45"vnitřní 300" |  | 19.95 | [13 empty] | VV | 2 | 2 | True | 0 | ROZPOCET
| VV |  | -(1,2*1,75*37+1,2*1,2*2+0,9*1,2+1,2*2,1*2)"odpočet oken" |  | -86.7 | [13 empty] | VV | 2 | 2 | True | 0 | ROZPOCET
| VV |  | Součet |  | 441.48 | [13 empty] | VV | 2 | 4 | True | 1 | ROZPOCET
4 | K | 312272323 | Zdivo z pórobetonových přesných tvárnic [YTONG] výplňové z tvárnic hladkých jakékoli pevnosti na tenké maltové lože, tloušťka zdiva 300 mm, objemová hmotnost 500 kg/m3 | m3 | 3.78 |  | 0 | CS ÚRS 2017 01 |  |  | základní |  | 0 | 0.70297 | 2.6572 | 0 | 0 | 4 | K | 2 |  |  |  | ROZPOCET | 0 | 0 | 0 | 0 | 0 | 1 | 0 | 4 | 862171102
| VV |  | 1,2*2,1*3*0,3"výkres : Přízemí (1.NP) - Nový stav" |  | 2.268 | [13 empty] | VV | 2 | 2 | True | 0 | ROZPOCET
| VV |  | 1,2*2,1*0,3*2"výkres : 2.patro/3.NP - nový stav" |  | 1.512 | [13 empty] | VV | 2 | 2 | True | 0 | ROZPOCET
| VV |  | Součet |  | 3.78 | [13 empty] | VV | 2 | 4 | True | 1 | ROZPOCET
5 | K | 317141221 | Překlady ploché prefabrikované z pórobetonu [YTONG] osazené do tenkého maltového lože, včetně slepení dvou překladů vedle sebe po celé délce boční plochy, šířky překladu 150 mm, pro světlost otvoru do 900 mm | kus | 1 |  | 0 | CS ÚRS 2017 01 |  |  | základní |  | 0 | 0.02127 | 0.02127 | 0 | 0 | 4 | K | 2 |  |  |  | ROZPOCET | 0 | 0 | 0 | 0 | 0 | 1 | 0 | 4 | 473852689
| VV |  | 1"výkres : 2.patro/3.NP - nový stav" |  | 1 | [13 empty] | VV | 2 | 2 | True | 1 | ROZPOCET
6 | K | 317142221 | Překlady nenosné prefabrikované z pórobetonu [YTONG] osazené do tenkého maltového lože, v příčkách přímé, světlost otvoru do 1010 mm tl. 100 mm | kus | 11 |  | 0 | CS ÚRS 2017 01 |  |  | základní |  | 0 | 0.02684 | 0.29524 | 0 | 0 | 4 | K | 2 |  |  |  | ROZPOCET | 0 | 0 | 0 | 0 | 0 | 1 | 0 | 4 | -1901072747
| VV |  | 11"výkres : 2.patro/3.NP - nový stav" |  | 11 | [13 empty] | VV | 2 | 2 | True | 1 | ROZPOCET
7 | K | 317234410 | Vyzdívka mezi nosníky cihlami pálenými na maltu cementovou | m3 | 9.082 |  | 0 | CS ÚRS 2017 01 |  |  | základní |  | 0 | 1.943 | 17.6465 | 0 | 0 | 4 | K | 2 |  |  |  | ROZPOCET | 0 | 0 | 0 | 0 | 0 | 1 | 0 | 4 | -150929276
| VV |  | architektonicko stavební část | [15 empty] | VV | 2 | 1 | True | 0 | ROZPOCET
| VV |  | výkres : 1.patro (2.NP) - nový stav | [15 empty] | VV | 2 | 1 | True | 0 | ROZPOCET
| VV |  | 1,6*6*0,2*0,4"IPE200-překlad" |  | 0.768 | [13 empty] | VV | 2 | 2 | True | 0 | ROZPOCET
| VV |  | 2,4*4*5*0,18*0,4"IPE180-překlad" |  | 3.456 | [13 empty] | VV | 2 | 2 | True | 0 | ROZPOCET
| VV |  | 1,6*4*2*0,2*0,4"IPE200-překlad" |  | 1.024 | [13 empty] | VV | 2 | 2 | True | 0 | ROZPOCET
| VV |  | 5,3*2*2*0,27*0,4"IPE270-překlad" |  | 2.29 | [13 empty] | VV | 2 | 2 | True | 0 | ROZPOCET
| VV |  | Mezisoučet 1.patro/2.NP |  | 7.538 | [13 empty] | VV | 2 | 3 | True | 0 | ROZPOCET
| VV |  | výkres : 2.patro/3.NP - nový stav | [15 empty] | VV | 2 | 1 | True | 0 | ROZPOCET
| VV |  | 2,2*3*0,14*0,4"IPE140-překlad" |  | 0.37 | [13 empty] | VV | 2 | 2 | True | 0 | ROZPOCET
| VV |  | 1,5*3*0,14*0,4"IPE140-překlad" |  | 0.252 | [13 empty] | VV | 2 | 2 | True | 0 | ROZPOCET
| VV |  | 1,6*8*0,18*0,4"IPE180-překlad" |  | 0.922 | [13 empty] | VV | 2 | 2 | True | 0 | ROZPOCET
| VV |  | Mezisoučet 2.patro/3.NP |  | 1.544 | [13 empty] | VV | 2 | 3 | True | 0 | ROZPOCET
| VV |  |  |  | 0 | [13 empty] | VV | 2 | 2 | True | 0 | ROZPOCET
| VV |  |  |  | 0 | [13 empty] | VV | 2 | 2 | True | 0 | ROZPOCET
| VV |  |  |  | 0 | [13 empty] | VV | 2 | 2 | True | 0 | ROZPOCET
| VV |  |  |  | 0 | [13 empty] | VV | 2 | 2 | True | 0 | ROZPOCET
| VV |  |  |  | 0 | [13 empty] | VV | 2 | 2 | True | 0 | ROZPOCET
| VV |  | Součet |  | 9.082 | [13 empty] | VV | 2 | 4 | True | 1 | ROZPOCET
8 | K | 317944323 | Válcované nosníky dodatečně osazované do připravených otvorů bez zazdění hlav č. 14 až 22 | t | 1.99 |  | 0 | CS ÚRS 2017 01 |  |  | základní |  | 0 | 1.09 | 2.1691 | 0 | 0 | 4 | K | 2 |  |  |  | ROZPOCET | 0 | 0 | 0 | 0 | 0 | 1 | 0 | 4 | 1677220791
| VV |  | architektonicko stavební část | [15 empty] | VV | 2 | 1 | True | 0 | ROZPOCET
| VV |  | výkres : 1.patro (2.NP) - nový stav | [15 empty] | VV | 2 | 1 | True | 0 | ROZPOCET
| VV |  | 1,6*6*23/1000"IPE200-překlad" |  | 0.221 | [13 empty] | VV | 2 | 2 | True | 0 | ROZPOCET
| VV |  | 2,4*4*5*19,3/1000"IPE180-překlad" |  | 0.926 | [13 empty] | VV | 2 | 2 | True | 0 | ROZPOCET
| VV |  | 1,6*4*2*23/1000"IPE200-překlad" |  | 0.294 | [13 empty] | VV | 2 | 2 | True | 0 | ROZPOCET
| VV |  | Mezisoučet překlady 1.patro/3.NP |  | 1.441 | [13 empty] | VV | 2 | 3 | True | 0 | ROZPOCET
| VV |  | výkres : 2.patro/3.NP - nový stav | [15 empty] | VV | 2 | 1 | True | 0 | ROZPOCET
| VV |  | 2,2*3*13,4/1000"IPE140-překlad" |  | 0.088 | [13 empty] | VV | 2 | 2 | True | 0 | ROZPOCET
| VV |  | 1,5*3*13,4/1000"IPE140-překlad" |  | 0.06 | [13 empty] | VV | 2 | 2 | True | 0 | ROZPOCET
| VV |  | 1,6*8*19,3/1000"IPE180-překlad" |  | 0.247 | [13 empty] | VV | 2 | 2 | True | 0 | ROZPOCET
| VV |  | Mezisoučet překlady 2.patro/3.NP |  | 0.395 | [13 empty] | VV | 2 | 3 | True | 0 | ROZPOCET
| VV |  | výkres: 3.patro/4.NP - nový stav | [15 empty] | VV | 2 | 1 | True | 0 | ROZPOCET
| VV |  | 5,75*2*13,4/1000"IPE140-překlad" |  | 0.154 | [13 empty] | VV | 2 | 2 | True | 0 | ROZPOCET
| VV |  | Mezisoučet průvlak/překlad 3.patro/4.NP |  | 0.154 | [13 empty] | VV | 2 | 3 | True | 0 | ROZPOCET
| VV |  | Součet |  | 1.99 | [13 empty] | VV | 2 | 4 | True | 1 | ROZPOCET
9 | K | 317944325 | Válcované nosníky dodatečně osazované do připravených otvorů bez zazdění hlav č. 24 a vyšší | t | 0.784 |  | 0 | CS ÚRS 2017 01 |  |  | základní |  | 0 | 1.09 | 0.85456 | 0 | 0 | 4 | K | 2 |  |  |  | ROZPOCET | 0 | 0 | 0 | 0 | 0 | 1 | 0 | 4 | -862629290
| VV |  | stavebně konstrukční část | [15 empty] | VV | 2 | 1 | True | 0 | ROZPOCET
| VV |  | výkres Strop nad 2.NP | [15 empty] | VV | 2 | 1 | True | 0 | ROZPOCET
| VV |  | architektonicko stavební část | [15 empty] | VV | 2 | 1 | True | 0 | ROZPOCET
| VV |  | výkres : 1.patro (2.NP) - nový stav | [15 empty] | VV | 2 | 1 | True | 0 | ROZPOCET
| VV |  | 5,3*2*2*37/1000"IPE270-překlad" |  | 0.784 | [13 empty] | VV | 2 | 2 | True | 0 | ROZPOCET
| VV |  | Součet |  | 0.784 | [13 empty] | VV | 2 | 4 | True | 1 | ROZPOCET
10 | K | 319202331 | Vyrovnání nerovného povrchu vnitřního i vnějšího zdiva přizděním, tl. přes 80 do 150 mm | m2 | 59.082 |  | 0 | CS ÚRS 2017 01 |  |  | základní |  | 0 | 0.11576 | 6.8393 | 0 | 0 | 4 | K | 2 |  |  |  | ROZPOCET | 0 | 0 | 0 | 0 | 0 | 1 | 0 | 4 | 2145724278
| VV |  | Architektonicko-stavební řešení | [15 empty] | VV | 2 | 1 | True | 0 | ROZPOCET
| VV |  | výkres : Přízemí (1.NP) - nový stav | [15 empty] | VV | 2 | 1 | True | 0 | ROZPOCET
| VV |  | 0,6*(2,5*2+2,1*2)"přizdění-zarovnání ostění" |  | 5.52 | [13 empty] | VV | 2 | 2 | True | 0 | ROZPOCET
| VV |  | 0,85*(3*2)"přizdění-zarovnání ostění" |  | 5.1 | [13 empty] | VV | 2 | 2 | True | 0 | ROZPOCET
| VV |  | Mezisoučet přízemí/1.NP |  | 10.62 | [13 empty] | VV | 2 | 3 | True | 0 | ROZPOCET
| VV |  | výkres : 1.patro (2.NP) - nový stav | [15 empty] | VV | 2 | 1 | True | 0 | ROZPOCET
| VV |  | 0,45*(2,1*2*2)"přizdění-zarovnání ostění" |  | 3.78 | [13 empty] | VV | 2 | 2 | True | 0 | ROZPOCET
| VV |  | 0,65*(2,5*2*3)"přizdění-zarovnání ostění" |  | 9.75 | [13 empty] | VV | 2 | 2 | True | 0 | ROZPOCET
| VV |  | 0,6*2,5*4*2"přizdění-zarovnání ostění" |  | 12 | [13 empty] | VV | 2 | 2 | True | 0 | ROZPOCET
| VV |  | 0,3*2,5*2*2"přizdění-zarovnání ostění" |  | 3 | [13 empty] | VV | 2 | 2 | True | 0 | ROZPOCET
| VV |  | Mezisoučet 1.patro/2.NP |  | 28.53 | [13 empty] | VV | 2 | 3 | True | 0 | ROZPOCET
| VV |  | výkres : 2.patro (3.NP) - nový stav | [15 empty] | VV | 2 | 1 | True | 0 | ROZPOCET
| VV |  | 0,55*(2,1*2*2)"přizdění-zarovnání ostění" |  | 4.62 | [13 empty] | VV | 2 | 2 | True | 0 | ROZPOCET
| VV |  | 0,55*3*2"přizdění-zarovnání ostění" |  | 3.3 | [13 empty] | VV | 2 | 2 | True | 0 | ROZPOCET
| VV |  | 0,65*(3,18*2*2)"přizdění-zarovnání ostění" |  | 8.268 | [13 empty] | VV | 2 | 2 | True | 0 | ROZPOCET
| VV |  | 0,65*2,88*2"přizdění-zarovnání ostění" |  | 3.744 | [13 empty] | VV | 2 | 2 | True | 0 | ROZPOCET
| VV |  | Mezisoučet 2.patro/3.NP |  | 19.932 | [13 empty] | VV | 2 | 3 | True | 0 | ROZPOCET
| VV |  | Součet |  | 59.082 | [13 empty] | VV | 2 | 4 | True | 1 | ROZPOCET
11 | K | 330321610 | Sloupy, pilíře, táhla, rámové stojky, vzpěry z betonu železového (bez výztuže) tř. C 30/37 | m3 | 0.877 |  | 0 | CS ÚRS 2017 01 |  |  | základní |  | 0 | 2.4533 | 2.1515 | 0 | 0 | 4 | K | 2 |  |  |  | ROZPOCET | 0 | 0 | 0 | 0 | 0 | 1 | 0 | 4 | -273428249
| VV |  | stavebně konstrukční část | [15 empty] | VV | 2 | 1 | True | 0 | ROZPOCET
| VV |  | výkres : Strop nad 3.NP | [15 empty] | VV | 2 | 1 | True | 0 | ROZPOCET
| VV |  | výkres : Zavětrování v úrovni věnce pod krovem - výztuž věnců | [15 empty] | VV | 2 | 1 | True | 0 | ROZPOCET
| VV |  | Architektonicko-stavební část | [15 empty] | VV | 2 | 1 | True | 0 | ROZPOCET
| VV |  | výkres : Půdorys 3. patra (4.NP) | [15 empty] | VV | 2 | 1 | True | 0 | ROZPOCET
| VV |  | výkres : Příčný řez B-B - nový stav | [15 empty] | VV | 2 | 1 | True | 0 | ROZPOCET
| VV |  | 0,3*0,3*3,075"sloup S1" |  | 0.277 | [13 empty] | VV | 2 | 2 | True | 0 | ROZPOCET
| VV |  | 0,25*0,3*3,075"sloup S2" |  | 0.231 | [13 empty] | VV | 2 | 2 | True | 0 | ROZPOCET
| VV |  | 0,3*0,4*3,075"sloup S3" |  | 0.369 | [13 empty] | VV | 2 | 2 | True | 0 | ROZPOCET
| VV |  | Součet |  | 0.877 | [13 empty] | VV | 2 | 4 | True | 1 | ROZPOCET
12 | K | 331351101 | Bednění hranatých pilířů, rámových stojek, táhel nebo vzpěr svislých nebo šikmých (odkloněných) o výšce do 4 m včetně vzepření průřezu pravoúhlého čtyřúhelníka zřízení | m2 | 11.378 |  | 0 | CS ÚRS 2017 01 |  |  | základní |  | 0 | 0.00126 | 0.014336 | 0 | 0 | 4 | K | 2 |  |  |  | ROZPOCET | 0 | 0 | 0 | 0 | 0 | 1 | 0 | 4 | -944030481
| VV |  | stavebně konstrukční část | [15 empty] | VV | 2 | 1 | True | 0 | ROZPOCET
| VV |  | výkres : Strop nad 3.NP | [15 empty] | VV | 2 | 1 | True | 0 | ROZPOCET
| VV |  | výkres : Zavětrování v úrovni věnce pod krovem - výztuž věnců | [15 empty] | VV | 2 | 1 | True | 0 | ROZPOCET
| VV |  | Architektonicko-stavební část | [15 empty] | VV | 2 | 1 | True | 0 | ROZPOCET
| VV |  | výkres : Půdorys 3. patra (4.NP) | [15 empty] | VV | 2 | 1 | True | 0 | ROZPOCET
| VV |  | výkres : Příčný řez B-B - nový stav | [15 empty] | VV | 2 | 1 | True | 0 | ROZPOCET
| VV |  | 4*0,3*3,075"sloup S1" |  | 3.69 | [13 empty] | VV | 2 | 2 | True | 0 | ROZPOCET
| VV |  | 2*(0,25+0,3)*3,075"sloup S2" |  | 3.383 | [13 empty] | VV | 2 | 2 | True | 0 | ROZPOCET
| VV |  | 2*(0,3+0,4)*3,075"sloup S3" |  | 4.305 | [13 empty] | VV | 2 | 2 | True | 0 | ROZPOCET
| VV |  | Součet |  | 11.378 | [13 empty] | VV | 2 | 4 | True | 1 | ROZPOCET
13 | K | 331351102 | Bednění hranatých pilířů, rámových stojek, táhel nebo vzpěr svislých nebo šikmých (odkloněných) o výšce do 4 m včetně vzepření průřezu pravoúhlého čtyřúhelníka odstranění | m2 | 11.378 |  | 0 | CS ÚRS 2017 01 |  |  | základní |  | 0 | 0 | 0 | 0 | 0 | 4 | K | 2 |  |  |  | ROZPOCET | 0 | 0 | 0 | 0 | 0 | 1 | 0 | 4 | 143032422
14 | K | 331361821 | Výztuž sloupů, pilířů, rámových stojek, táhel nebo vzpěr hranatých svislých nebo šikmých (odkloněných) z betonářské oceli 10 505 (R) nebo BSt 500 | t | 0.093 |  | 0 | CS ÚRS 2017 01 |  |  | základní |  | 0 | 1.052 | 0.097833 | 0 | 0 | 4 | K | 2 |  |  |  | ROZPOCET | 0 | 0 | 0 | 0 | 0 | 1 | 0 | 4 | 379445689
| VV |  | stavebně konstrukční část | [15 empty] | VV | 2 | 1 | True | 0 | ROZPOCET
| VV |  | výkres : Strop nad 3.NP | [15 empty] | VV | 2 | 1 | True | 0 | ROZPOCET
| VV |  | výkres : Zavětrování v úrovni věnce pod krovem - výztuž věnců | [15 empty] | VV | 2 | 1 | True | 0 | ROZPOCET
| VV |  | Architektonicko-stavební část | [15 empty] | VV | 2 | 1 | True | 0 | ROZPOCET
| VV |  | výkres : Půdorys 3. patra (4.NP) | [15 empty] | VV | 2 | 1 | True | 0 | ROZPOCET
| VV |  | výkres : Příčný řez B-B - nový stav | [15 empty] | VV | 2 | 1 | True | 0 | ROZPOCET
| VV |  | 10*3,075/1000"sloup S1" |  | 0.031 | [13 empty] | VV | 2 | 2 | True | 0 | ROZPOCET
| VV |  | 10*3,075/1000"sloup S2" |  | 0.031 | [13 empty] | VV | 2 | 2 | True | 0 | ROZPOCET
| VV |  | 10*3,075/1000"sloup S3" |  | 0.031 | [13 empty] | VV | 2 | 2 | True | 0 | ROZPOCET
| VV |  | Součet |  | 0.093 | [13 empty] | VV | 2 | 4 | True | 1 | ROZPOCET
15 | K | 342272423 | Příčky z pórobetonových přesných příčkovek [YTONG] hladkých, objemové hmotnosti 500 kg/m3 na tenké maltové lože, tloušťky příčky 125 mm | m2 | 8 |  | 0 | CS ÚRS 2017 01 |  |  | základní |  | 0 | 0.08707 | 0.69656 | 0 | 0 | 4 | K | 2 |  |  |  | ROZPOCET | 0 | 0 | 0 | 0 | 0 | 1 | 0 | 4 | -1639759317
| VV |  | výkres : 2.patro/3.NP - nový stav | [15 empty] | VV | 2 | 1 | True | 0 | ROZPOCET
| VV |  | 3,8*3-(0,8*2+0,9*2) |  | 8 | [13 empty] | VV | 2 | 2 | True | 1 | ROZPOCET
16 | K | 342273323 | Příčky z pórobetonových přesných příčkovek [YTONG] na pero a drážku, objemové hmotnosti 500 kg/m3 na tenké maltové lože, tloušťky příčky 100 mm | m2 | 75.295 |  | 0 | CS ÚRS 2017 01 |  |  | základní |  | 0 | 0.06951 | 5.2338 | 0 | 0 | 4 | K | 2 |  |  |  | ROZPOCET | 0 | 0 | 0 | 0 | 0 | 1 | 0 | 4 | 1898606003
| VV |  | výkres : 2.patro/3.NP - nový stav | [15 empty] | VV | 2 | 1 | True | 0 | ROZPOCET
| VV |  | 3,8*(2,7*2+2,7+1,3+1,8*2+4,575+0,5+1,35+1,65+1,1)-(0,7*2*8+0,6*2) |  | 71.865 | [13 empty] | VV | 2 | 2 | True | 0 | ROZPOCET
| VV |  | 1,2*2,1-(0,7*2) |  | 1.12 | [13 empty] | VV | 2 | 2 | True | 0 | ROZPOCET
| VV |  | 1,1*2,1 |  | 2.31 | [13 empty] | VV | 2 | 2 | True | 0 | ROZPOCET
| VV |  | Mezisoučet 2.patro/3.NP |  | 75.295 | [13 empty] | VV | 2 | 3 | True | 1 | ROZPOCET
17 | K | 342273523 | Příčky z pórobetonových přesných příčkovek [YTONG] na pero a drážku, objemové hmotnosti 500 kg/m3 na tenké maltové lože, tloušťky příčky 150 mm | m2 | 25.967 |  | 0 | CS ÚRS 2017 01 |  |  | základní |  | 0 | 0.10359 | 2.6899 | 0 | 0 | 4 | K | 2 |  |  |  | ROZPOCET | 0 | 0 | 0 | 0 | 0 | 1 | 0 | 4 | 1401267376
| VV |  | výkres : 2.patro/3.NP - nový stav | [15 empty] | VV | 2 | 1 | True | 0 | ROZPOCET
| VV |  | 3,8*(2,7*2+1,9)-(0,9*1,97) |  | 25.967 | [13 empty] | VV | 2 | 2 | True | 0 | ROZPOCET
| VV |  | Mezisoučet 2.patro/3.NP |  | 25.967 | [13 empty] | VV | 2 | 3 | True | 1 | ROZPOCET
18 | K | 346272114 | Přizdívky izolační a ochranné z pórobetonových tvárnic [YTONG] o objemové hmotnosti 500 kg/m3, na tenké maltové lože tloušťky přizdívky 125 mm | m2 | 3.12 |  | 0 | CS ÚRS 2017 01 |  |  | základní |  | 0 | 0.09057 | 0.28258 | 0 | 0 | 4 | K | 2 |  |  |  | ROZPOCET | 0 | 0 | 0 | 0 | 0 | 1 | 0 | 4 | 501864936
| VV |  | výkres: 2.patro/3.NP - nový stav | [15 empty] | VV | 2 | 1 | True | 0 | ROZPOCET
| VV |  | 1,3*1,2*2"M3.17 a M3.18" |  | 3.12 | [13 empty] | VV | 2 | 2 | True | 1 | ROZPOCET
19 | K | 349231811 | Přizdívka z cihel ostění s ozubem ve vybouraných otvorech, s vysekáním kapes pro zavázaní přes 80 do 150 mm | m2 | 4.05 |  | 0 | CS ÚRS 2017 01 |  |  | základní |  | 0 | 0.26723 | 1.0823 | 0 | 0 | 4 | K | 2 |  |  |  | ROZPOCET | 0 | 0 | 0 | 0 | 0 | 1 | 0 | 4 | 1213735410
| VV |  | výkres : 2.patro/3.NP - nový stav | [15 empty] | VV | 2 | 1 | True | 0 | ROZPOCET
| VV |  | 0,15*(2,1*2+1,2)*5 |  | 4.05 | [13 empty] | VV | 2 | 2 | True | 1 | ROZPOCET
20 | K | 389841145.1 | Příplatek ke komínu nebo kouřovodu nerezového dvouplášťového komínu na konzolách do 450 mm ZKD 1 m ke stáv.nerezovému dvouplášťovému komínun ( DN180) , přisazeného a kotveného ke stávajícímu zdivu vyložení konzol do 1000mm - doplnění dle typu stáv.komína vč. prostupu střechou - nutno prověřit | m | 3.5 |  | 0 |  |  |  | základní |  | 0 | 0.02817 | 0.098595 | 0 | 0 | 4 | K | 2 |  |  |  | ROZPOCET | 0 | 0 | 0 | 0 | 0 | 1 | 0 | 4 | 346937582
21 | K | 312311962.1 | Nadzákladové zdi z betonu prostého výplňové bez zvláštních nároků na vliv prostředí tř. C 25/30 - podbetonování ve zdivu z betonu prostého tř. C 30/37 - prodloužení výtahu | m3 | 0.053 |  | 0 |  |  |  | základní |  | 0 | 2.4533 | 0.13002 | 0 | 0 | 4 | K | 2 |  |  |  | ROZPOCET | 0 | 0 | 0 | 0 | 0 | 1 | 0 | 4 | -69442792
| VV |  | stavebně konstrukční část | [15 empty] | VV | 2 | 1 | True | 0 | ROZPOCET
| VV |  | výkres : Prodloužení výtahu | [15 empty] | VV | 2 | 1 | True | 0 | ROZPOCET
| VV |  | 0,57*0,2*0,27*1"podbetonování" |  | 0.031 | [13 empty] | VV | 2 | 2 | True | 0 | ROZPOCET
| VV |  | 0,2*0,25*0,1+0,25*0,3*0,1+0,3*0,3*0,1"podbetonávky" |  | 0.022 | [13 empty] | VV | 2 | 2 | True | 0 | ROZPOCET
| VV |  | Součet |  | 0.053 | [13 empty] | VV | 2 | 4 | True | 1 | ROZPOCET
| D | 4 | Vodorovné konstrukce |  |  |  | 0 | [5 empty] | 0 |  | 191.9773 |  | 0 | 1 | D | 1 |  |  |  | ROZPOCET | [6 empty] | 0
22 | K | 411111111._2.NP | Stropy betonové ze stropních trámců a stropních betonových vložek včetně zmonololitnění konstrukce tl. 60mm při osové vzdálenosti trámců 66 cm, z prvků stropní konstrukce= ze stropních trámců výšky 16 cm, délky 1600 až 3400 mm a stropních vložek - viz. výkres stropu nad 2.NP | m2 | 23.46 |  | 0 |  |  |  | základní |  | 0 | 0.2936 | 6.8879 | 0 | 0 | 4 | K | 2 |  |  |  | ROZPOCET | 0 | 0 | 0 | 0 | 0 | 1 | 0 | 4 | 1183739671
| VV |  | stavebně konstrukční část | [15 empty] | VV | 2 | 1 | True | 0 | ROZPOCET
| VV |  | výkres Strop nad 2.NP | [15 empty] | VV | 2 | 1 | True | 0 | ROZPOCET
| VV |  | stropní trámce 16=340/0800/ se stropními vložkami | [15 empty] | VV | 2 | 1 | True | 0 | ROZPOCET
| VV |  | 3,4*6,9 |  | 23.46 | [13 empty] | VV | 2 | 2 | True | 1 | ROZPOCET
23 | K | 411111111._3.NP | Stropy betonové ze stropních trámců a stropních betonových vložek včetně zmonololitnění konstrukce tl. 60mm při osové vzdálenosti trámců 66 cm, z prvků stropní konstrukce= ze stropních trámců výšky 16 cm, délky 1600 až 3400 mm a stropních vložek - viz. výkres stropu nad 2.NP | m2 | 23.46 |  | 0 |  |  |  | základní |  | 0 | 0.2936 | 6.8879 | 0 | 0 | 4 | K | 2 |  |  |  | ROZPOCET | 0 | 0 | 0 | 0 | 0 | 1 | 0 | 4 | -1413650461
| VV |  | stavebně konstrukční část | [15 empty] | VV | 2 | 1 | True | 0 | ROZPOCET
| VV |  | výkres Strop nad 3.NP | [15 empty] | VV | 2 | 1 | True | 0 | ROZPOCET
| VV |  | stropní trámce 16=340/0800/ se stropními vložkami | [15 empty] | VV | 2 | 1 | True | 0 | ROZPOCET
| VV |  | 3,4*6,9 |  | 23.46 | [13 empty] | VV | 2 | 2 | True | 1 | ROZPOCET
24 | K | 413321616 | Nosníky z betonu železového (bez výztuže) včetně stěnových i jeřábových drah, volných trámů, průvlaků, rámových příčlí, ztužidel, konzol, vodorovných táhel apod., tyčových konstrukcí tř. C 30/37 | m3 | 15.671 |  | 0 | CS ÚRS 2017 01 |  |  | základní |  | 0 | 2.4534 | 38.4466 | 0 | 0 | 4 | K | 2 |  |  |  | ROZPOCET | 0 | 0 | 0 | 0 | 0 | 1 | 0 | 4 | 918343843
| VV |  | stavebně konstrukční část | [15 empty] | VV | 2 | 1 | True | 0 | ROZPOCET
| VV |  | výkres Strop nad 3.NP | [15 empty] | VV | 2 | 1 | True | 0 | ROZPOCET
| VV |  | (10+10,55)*0,7*0,65"průvlak P1, P7" |  | 9.35 | [13 empty] | VV | 2 | 2 | True | 0 | ROZPOCET
| VV |  | (2,85+2,6)*0,4*0,65"průvlak P2, P3" |  | 1.417 | [13 empty] | VV | 2 | 2 | True | 0 | ROZPOCET
| VV |  | (6,35*2)*0,3*0,6"průvlak P4, P5" |  | 2.286 | [13 empty] | VV | 2 | 2 | True | 0 | ROZPOCET
| VV |  | 5,2*0,55*0,6"průvlak P6" |  | 1.716 | [13 empty] | VV | 2 | 2 | True | 0 | ROZPOCET
| VV |  | 4,1*0,55*0,4"průvlak P8" |  | 0.902 | [13 empty] | VV | 2 | 2 | True | 0 | ROZPOCET
| VV |  | Součet |  | 15.671 | [13 empty] | VV | 2 | 4 | True | 1 | ROZPOCET
25 | K | 413351107 | Bednění nosníků včetně stěnových i jeřábových drah, volných trámů, průvlaků, rámových příčlí, ztužidel, konzol, vodorovných táhel apod., tyčových konstrukcí bez podpěrné konstrukce, neproměnného nebo proměnného průřezu tvaru zalomeného nebo půdorysně zakřiveného zřízení | m2 | 83.716 |  | 0 | CS ÚRS 2017 01 |  |  | základní |  | 0 | 0.00077 | 0.064461 | 0 | 0 | 4 | K | 2 |  |  |  | ROZPOCET | 0 | 0 | 0 | 0 | 0 | 1 | 0 | 4 | 604928188
| VV |  | stavebně konstrukční část | [15 empty] | VV | 2 | 1 | True | 0 | ROZPOCET
| VV |  | výkres Strop nad 3.NP | [15 empty] | VV | 2 | 1 | True | 0 | ROZPOCET
| VV |  | (10+10,55)*(0,65+0,7*2)"průvlak P1, P7" |  | 42.128 | [13 empty] | VV | 2 | 2 | True | 0 | ROZPOCET
| VV |  | (2,85+2,6)*(0,65+0,4*2)"průvlak P2, P3" |  | 7.903 | [13 empty] | VV | 2 | 2 | True | 0 | ROZPOCET
| VV |  | (6,35*2)*(0,3+0,6*2)"průvlak P4, P5" |  | 19.05 | [13 empty] | VV | 2 | 2 | True | 0 | ROZPOCET
| VV |  | 5,2*(0,55+0,6*2)"průvlak P6" |  | 9.1 | [13 empty] | VV | 2 | 2 | True | 0 | ROZPOCET
| VV |  | 4,1*(0,55+0,4*2)"průvlak P8" |  | 5.535 | [13 empty] | VV | 2 | 2 | True | 0 | ROZPOCET
| VV |  | Součet |  | 83.716 | [13 empty] | VV | 2 | 4 | True | 1 | ROZPOCET
26 | K | 413351108 | Bednění nosníků včetně stěnových i jeřábových drah, volných trámů, průvlaků, rámových příčlí, ztužidel, konzol, vodorovných táhel apod., tyčových konstrukcí bez podpěrné konstrukce, neproměnného nebo proměnného průřezu tvaru zalomeného nebo půdorysně zakřiveného odstranění | m2 | 83.716 |  | 0 | CS ÚRS 2017 01 |  |  | základní |  | 0 | 0 | 0 | 0 | 0 | 4 | K | 2 |  |  |  | ROZPOCET | 0 | 0 | 0 | 0 | 0 | 1 | 0 | 4 | -1543994183
27 | K | 413351213 | Podpěrná konstrukce nosníků a tyčových konstrukcí výšky do 4 m, se zesílením dna bednění, na výměru m2 půdorysu pro zatížení betonovou směsí a výztuží přes 5 do 10 kPa zřízení | m2 | 25.826 |  | 0 | CS ÚRS 2017 01 |  |  | základní |  | 0 | 0.0082 | 0.21177 | 0 | 0 | 4 | K | 2 |  |  |  | ROZPOCET | 0 | 0 | 0 | 0 | 0 | 1 | 0 | 4 | -1223718718
| VV |  | stavebně konstrukční část | [15 empty] | VV | 2 | 1 | True | 0 | ROZPOCET
| VV |  | výkres Strop nad 3.NP | [15 empty] | VV | 2 | 1 | True | 0 | ROZPOCET
| VV |  | (10+10,55)*(0,65)"průvlak P1, P7" |  | 13.358 | [13 empty] | VV | 2 | 2 | True | 0 | ROZPOCET
| VV |  | (2,85+2,6)*(0,65)"průvlak P2, P3" |  | 3.543 | [13 empty] | VV | 2 | 2 | True | 0 | ROZPOCET
| VV |  | (6,35*2)*(0,3)"průvlak P4, P5" |  | 3.81 | [13 empty] | VV | 2 | 2 | True | 0 | ROZPOCET
| VV |  | 5,2*(0,55)"průvlak P6" |  | 2.86 | [13 empty] | VV | 2 | 2 | True | 0 | ROZPOCET
| VV |  | 4,1*(0,55)"průvlak P8" |  | 2.255 | [13 empty] | VV | 2 | 2 | True | 0 | ROZPOCET
| VV |  | Součet |  | 25.826 | [13 empty] | VV | 2 | 4 | True | 1 | ROZPOCET
28 | K | 413351214 | Podpěrná konstrukce nosníků a tyčových konstrukcí výšky do 4 m, se zesílením dna bednění, na výměru m2 půdorysu pro zatížení betonovou směsí a výztuží přes 5 do 10 kPa odstranění | m2 | 25.826 |  | 0 | CS ÚRS 2017 01 |  |  | základní |  | 0 | 0 | 0 | 0 | 0 | 4 | K | 2 |  |  |  | ROZPOCET | 0 | 0 | 0 | 0 | 0 | 1 | 0 | 4 | -1331654110
29 | K | 413361821 | Výztuž nosníků včetně stěnových i jeřábových drah, volných trámů, průvlaků, rámových příčlí, ztužidel, konzol, vodorovných táhel apod. tyčových konstrukcí lemujících nebo vyztužujících stropní a podobné střešní konstrukce z betonářské oceli 10 505 (R) nebo BSt 500 | t | 1.871 |  | 0 | CS ÚRS 2017 01 |  |  | základní |  | 0 | 1.0546 | 1.9732 | 0 | 0 | 4 | K | 2 |  |  |  | ROZPOCET | 0 | 0 | 0 | 0 | 0 | 1 | 0 | 4 | -1542772477
| VV |  | stavebně konstrukční část | [15 empty] | VV | 2 | 1 | True | 0 | ROZPOCET
| VV |  | výkres Strop nad 3.NP | [15 empty] | VV | 2 | 1 | True | 0 | ROZPOCET
| VV |  | (10+10,55)*52/1000"průvlak P1, P7" |  | 1.069 | [13 empty] | VV | 2 | 2 | True | 0 | ROZPOCET
| VV |  | (2,85+2,6)*30/1000"průvlak P2, P3" |  | 0.164 | [13 empty] | VV | 2 | 2 | True | 0 | ROZPOCET
| VV |  | (6,35*2)*29/1000"průvlak P4, P5" |  | 0.368 | [13 empty] | VV | 2 | 2 | True | 0 | ROZPOCET
| VV |  | 5,2*29/1000"průvlak P6" |  | 0.151 | [13 empty] | VV | 2 | 2 | True | 0 | ROZPOCET
| VV |  | 4,1*29/1000"průvlak P8" |  | 0.119 | [13 empty] | VV | 2 | 2 | True | 0 | ROZPOCET
| VV |  | Součet |  | 1.871 | [13 empty] | VV | 2 | 4 | True | 1 | ROZPOCET
30 | K | 417321616 | Ztužující pásy a věnce z betonu železového (bez výztuže) tř. C 30/37 | m3 | 50.67 |  | 0 | CS ÚRS 2017 01 |  |  | základní |  | 0 | 2.4534 | 124.3138 | 0 | 0 | 4 | K | 2 |  |  |  | ROZPOCET | 0 | 0 | 0 | 0 | 0 | 1 | 0 | 4 | -1869002726
| VV |  | stavebně konstrukční část | [15 empty] | VV | 2 | 1 | True | 0 | ROZPOCET
| VV |  | výkres : Strop nad 3.NP | [15 empty] | VV | 2 | 1 | True | 0 | ROZPOCET
| VV |  | 0,2*0,5*(14,95*2)"věnec - typ A" |  | 2.99 | [13 empty] | VV | 2 | 2 | True | 0 | ROZPOCET
| VV |  | 0,2*0,65*(11,05*4+17,1+3,025+11,6)"věnec - typ B" |  | 9.87 | [13 empty] | VV | 2 | 2 | True | 0 | ROZPOCET
| VV |  | 0,2*0,55*(13,65*4+37,9+13,95+7,55+8,9+7+13,95+1,95+6,5+2,95+7)"věnec - typ C" |  | 17.848 | [13 empty] | VV | 2 | 2 | True | 0 | ROZPOCET
| VV |  | 0,3*0,2*(6,35)"věnec - typ D" |  | 0.381 | [13 empty] | VV | 2 | 2 | True | 0 | ROZPOCET
| VV |  | 0,2*0,575*2,62"věnec - typ E" |  | 0.301 | [13 empty] | VV | 2 | 2 | True | 0 | ROZPOCET
| VV |  | výkres : Zavětrování v úrovni věnce pod krovem - výztuž věnců | [15 empty] | VV | 2 | 1 | True | 0 | ROZPOCET
| VV |  | výkres : Zavětrování v úrovni věnce pod krovem | [15 empty] | VV | 2 | 1 | True | 0 | ROZPOCET
| VV |  | ((14,95+10,45*2)*2+2,05*2+2,1*2+13,95+7*3+9,4+13,95+37,9)*0,3*0,3"věnec typ A" |  | 15.858 | [13 empty] | VV | 2 | 2 | True | 0 | ROZPOCET
| VV |  | (3,525+4,8+3,4+4,8)*0,25*0,3"věnec typ B" |  | 1.239 | [13 empty] | VV | 2 | 2 | True | 0 | ROZPOCET
| VV |  | 10*0,3*0,55"věnec typ C" |  | 1.65 | [13 empty] | VV | 2 | 2 | True | 0 | ROZPOCET
| VV |  | (2+1,875)*0,25*0,55"věnec typ D" |  | 0.533 | [13 empty] | VV | 2 | 2 | True | 0 | ROZPOCET
| VV |  | Součet |  | 50.67 | [13 empty] | VV | 2 | 4 | True | 1 | ROZPOCET
31 | K | 417351115 | Bednění bočnic ztužujících pásů a věnců včetně vzpěr zřízení | m2 | 234.009 |  | 0 | CS ÚRS 2017 01 |  |  | základní |  | 0 | 0.00519 | 1.2145 | 0 | 0 | 4 | K | 2 |  |  |  | ROZPOCET | 0 | 0 | 0 | 0 | 0 | 1 | 0 | 4 | 1883060365
| VV |  | stavebně konstrukční část | [15 empty] | VV | 2 | 1 | True | 0 | ROZPOCET
| VV |  | výkres Strop nad 3.NP | [15 empty] | VV | 2 | 1 | True | 0 | ROZPOCET
| VV |  | 0,2*2*(14,95*2)"věnec - typ A" |  | 11.96 | [13 empty] | VV | 2 | 2 | True | 0 | ROZPOCET
| VV |  | 0,2*2*(11,05*4+17,1+3,025+11,6)"věnec - typ B" |  | 30.37 | [13 empty] | VV | 2 | 2 | True | 0 | ROZPOCET
| VV |  | 0,2*2*(13,65*4+37,9+13,95+7,55+8,9+7+13,95+1,95+6,5+2,95+7)"věnec - typ C" |  | 64.9 | [13 empty] | VV | 2 | 2 | True | 0 | ROZPOCET
| VV |  | 0,3*2*(6,35)"věnec - typ D" |  | 3.81 | [13 empty] | VV | 2 | 2 | True | 0 | ROZPOCET
| VV |  | 0,2*2*2,62"věnec - typ E" |  | 1.048 | [13 empty] | VV | 2 | 2 | True | 0 | ROZPOCET
| VV |  | výkres : Zavětrování v úrovni věnce pod krovem - výztuž věnců | [15 empty] | VV | 2 | 1 | True | 0 | ROZPOCET
| VV |  | výkres : Zavětrování v úrovni věnce pod krovem | [15 empty] | VV | 2 | 1 | True | 0 | ROZPOCET
| VV |  | ((14,95+10,45*2)*2+2,05*2+2,1*2+13,95+7*3+9,4+13,95+37,9)*0,3*2"věnec typ A" |  | 105.72 | [13 empty] | VV | 2 | 2 | True | 0 | ROZPOCET
| VV |  | (3,525+4,8+3,4+4,8)*0,25*2"věnec typ B" |  | 8.263 | [13 empty] | VV | 2 | 2 | True | 0 | ROZPOCET
| VV |  | 10*0,3*2"věnec typ C" |  | 6 | [13 empty] | VV | 2 | 2 | True | 0 | ROZPOCET
| VV |  | (2+1,875)*0,25*2"věnec typ D" |  | 1.938 | [13 empty] | VV | 2 | 2 | True | 0 | ROZPOCET
| VV |  | Součet |  | 234.009 | [13 empty] | VV | 2 | 4 | True | 1 | ROZPOCET
32 | K | 417351116 | Bednění bočnic ztužujících pásů a věnců včetně vzpěr odstranění | m2 | 234 |  | 0 | CS ÚRS 2017 01 |  |  | základní |  | 0 | 0 | 0 | 0 | 0 | 4 | K | 2 |  |  |  | ROZPOCET | 0 | 0 | 0 | 0 | 0 | 1 | 0 | 4 | 492998747
33 | K | 417351116.2 | Odstranění bednění bočnic ztužujících pásů a věnců včetně vzpěr | m2 | 234 |  | 0 |  |  |  | základní |  | 0 | 0 | 0 | 0 | 0 | 4 | K | 2 |  |  |  | ROZPOCET | 0 | 0 | 0 | 0 | 0 | 1 | 0 | 4 | -1501362651
34 | K | 417361821 | Výztuž ztužujících pásů a věnců z betonářské oceli 10 505 (R) nebo BSt 500 | t | 8.183 |  | 0 | CS ÚRS 2017 01 |  |  | základní |  | 0 | 1.0526 | 8.6131 | 0 | 0 | 4 | K | 2 |  |  |  | ROZPOCET | 0 | 0 | 0 | 0 | 0 | 1 | 0 | 4 | -1203516936
| VV |  | stavebně konstrukční část | [15 empty] | VV | 2 | 1 | True | 0 | ROZPOCET
| VV |  | výkres Strop nad 3.NP | [15 empty] | VV | 2 | 1 | True | 0 | ROZPOCET
| VV |  | (14,95*2)*22/1000"věnec - typ A" |  | 0.658 | [13 empty] | VV | 2 | 2 | True | 0 | ROZPOCET
| VV |  | (11,05*4+17,1+3,025+11,6)*22/1000"věnec - typ B" |  | 1.67 | [13 empty] | VV | 2 | 2 | True | 0 | ROZPOCET
| VV |  | (13,65*4+37,9+13,95+7,55+8,9+7+13,95+1,95+6,5+2,95+7)*22/1000"věnec - typ C" |  | 3.57 | [13 empty] | VV | 2 | 2 | True | 0 | ROZPOCET
| VV |  | 6,35*10/1000"věnec - typ D" |  | 0.064 | [13 empty] | VV | 2 | 2 | True | 0 | ROZPOCET
| VV |  | 2,62*22/1000"věnec - typ E" |  | 0.058 | [13 empty] | VV | 2 | 2 | True | 0 | ROZPOCET
| VV |  | výkres : Zavětrování v úrovni věnce pod krovem - výztuž věnců | [15 empty] | VV | 2 | 1 | True | 0 | ROZPOCET
| VV |  | výkres : Zavětrování v úrovni věnce pod krovem | [15 empty] | VV | 2 | 1 | True | 0 | ROZPOCET
| VV |  | ((14,95+10,45*2)*2+2,05*2+2,1*2+13,95+7*3+9,4+13,95+37,9)*10/1000"věnec typ A" |  | 1.762 | [13 empty] | VV | 2 | 2 | True | 0 | ROZPOCET
| VV |  | (3,525+4,8+3,4+4,8)*10/1000"věnec typ B" |  | 0.165 | [13 empty] | VV | 2 | 2 | True | 0 | ROZPOCET
| VV |  | 10*17/1000"věnec typ C" |  | 0.17 | [13 empty] | VV | 2 | 2 | True | 0 | ROZPOCET
| VV |  | (2+1,875)*17/1000"věnec typ D" |  | 0.066 | [13 empty] | VV | 2 | 2 | True | 0 | ROZPOCET
| VV |  | Součet |  | 8.183 | [13 empty] | VV | 2 | 4 | True | 1 | ROZPOCET
35 | K | 417361821.1 | Výztuž žebra stropu z bet.trámců a vložek betonářskou ocelí 10 505(R) nebo BSt 500 | t | 0.11 |  | 0 |  |  |  | základní |  | 0 | 1.0526 | 0.11578 | 0 | 0 | 4 | K | 2 |  |  |  | ROZPOCET | 0 | 0 | 0 | 0 | 0 | 1 | 0 | 4 | -613615737
| VV |  | stavebně konstrukční část | [15 empty] | VV | 2 | 1 | True | 0 | ROZPOCET
| VV |  | výkres Strop nad 2.NP | [15 empty] | VV | 2 | 1 | True | 0 | ROZPOCET
| VV |  | 56*0,22*0,6/1000+4*6,9*1,58/1000"vyztužení žebra" |  | 0.051 | [13 empty] | VV | 2 | 2 | True | 0 | ROZPOCET
| VV |  | výkres Strop nad 3.NP | [15 empty] | VV | 2 | 1 | True | 0 | ROZPOCET
| VV |  | 56*0,22*0,6/1000+4*6,9*1,58/1000"vyztužení žebra" |  | 0.051 | [13 empty] | VV | 2 | 2 | True | 0 | ROZPOCET
| VV |  | Součet |  | 0.102 | [13 empty] | VV | 2 | 4 | True | 1 | ROZPOCET
| VV |  | 0,102*1,08 'Přepočtené koeficientem množství |  | 0.11 | [13 empty] | VV | 2 | 2 | False | 1 | ROZPOCET
36 | K | 457311118 | Vyrovnávací nebo spádový beton včetně úpravy povrchu C 30/37 | m3 | 1.309 |  | 0 | CS ÚRS 2017 01 |  |  | základní |  | 0 | 2.4816 | 3.2484 | 0 | 0 | 4 | K | 2 |  |  |  | ROZPOCET | 0 | 0 | 0 | 0 | 0 | 1 | 0 | 4 | 492553920
| VV |  | architektonicko stavební část | [15 empty] | VV | 2 | 1 | True | 0 | ROZPOCET
| VV |  | výkres : 1.patro (2.NP) - nový stav | [15 empty] | VV | 2 | 1 | True | 0 | ROZPOCET
| VV |  | 0,6*0,2*2*0,075"pro osazení ocel.překladu" |  | 0.018 | [13 empty] | VV | 2 | 2 | True | 0 | ROZPOCET
| VV |  | stavebně konstrukční část | [15 empty] | VV | 2 | 1 | True | 0 | ROZPOCET
| VV |  | výkres Strop nad 2.NP | [15 empty] | VV | 2 | 1 | True | 0 | ROZPOCET
| VV |  | 4*0,14*0,06*0,075"pro osazení stropních trámců betonového stropu" |  | 0.003 | [13 empty] | VV | 2 | 2 | True | 0 | ROZPOCET
| VV |  | 8*2*0,14*0,12*0,075"pro osazení stropních trámců betonového stropu" |  | 0.02 | [13 empty] | VV | 2 | 2 | True | 0 | ROZPOCET
| VV |  | 2*0,25*0,2*0,075"pro žebra protáhlá do stěn" |  | 0.008 | [13 empty] | VV | 2 | 2 | True | 0 | ROZPOCET
| VV |  | ((10+10)*2+3*2+20*2+14*2)*0,22*0,2*0,075"kapsy pro nové osazení dřev stropních trámů a nových ocelových prvků stropu" |  | 0.376 | [13 empty] | VV | 2 | 2 | True | 0 | ROZPOCET
| VV |  |  |  | 0 | [13 empty] | VV | 2 | 2 | True | 0 | ROZPOCET
| VV |  | (0,65*0,2*2*3+0,6*0,2*2*2)*0,075"pro osazení ocel.překladů" |  | 0.095 | [13 empty] | VV | 2 | 2 | True | 0 | ROZPOCET
| VV |  | 0,6*0,2*2*2*0,075"pro osazení ocel.překladů" |  | 0.036 | [13 empty] | VV | 2 | 2 | True | 0 | ROZPOCET
| VV |  | 0,3*0,2*2*2*0,075"pro osazení ocel.překladů" |  | 0.018 | [13 empty] | VV | 2 | 2 | True | 0 | ROZPOCET
| VV |  | Mezisoučet strop nad 2.NP - upravovaný a doplňovaný |  | 0.574 | [13 empty] | VV | 2 | 3 | True | 0 | ROZPOCET
| VV |  |  |  | 0 | [13 empty] | VV | 2 | 2 | True | 0 | ROZPOCET
| VV |  | výkres stropu nad 3.NP | [15 empty] | VV | 2 | 1 | True | 0 | ROZPOCET
| VV |  | 0,55*0,14*2*2"pro osazení ocel.překladů" |  | 0.308 | [13 empty] | VV | 2 | 2 | True | 0 | ROZPOCET
| VV |  | 0,55*0,18*2*2"pro osazení ocel.překladů" |  | 0.396 | [13 empty] | VV | 2 | 2 | True | 0 | ROZPOCET
| VV |  |  |  | 0 | [13 empty] | VV | 2 | 2 | True | 0 | ROZPOCET
| VV |  | 4*0,14*0,06*0,075"pro osazení stropních trámců betonového stropu" |  | 0.003 | [13 empty] | VV | 2 | 2 | True | 0 | ROZPOCET
| VV |  | 8*2*0,14*0,12*0,075"pro osazení stropních trámců betonového stropu" |  | 0.02 | [13 empty] | VV | 2 | 2 | True | 0 | ROZPOCET
| VV |  | 2*0,25*0,2*0,075"pro žebra protáhlá do stěn" |  | 0.008 | [13 empty] | VV | 2 | 2 | True | 0 | ROZPOCET
| VV |  | Mezisoučet překlady a strop nad 3.NP |  | 0.735 | [13 empty] | VV | 2 | 3 | True | 0 | ROZPOCET
| VV |  | Součet |  | 1.309 | [13 empty] | VV | 2 | 4 | True | 1 | ROZPOCET
| D | 6 | Úpravy povrchů, podlahy a osazování výplní |  |  |  | 0 | [5 empty] | 0 |  | 77.7254 |  | 0 | 1 | D | 1 |  |  |  | ROZPOCET | [6 empty] | 0
37 | K | 612131121 | Podkladní a spojovací vrstva vnitřních omítaných ploch penetrace akrylát-silikonová nanášená ručně stěn | m2 | 1526.691 |  | 0 | CS ÚRS 2017 01 |  |  | základní |  | 0 | 0.00026 | 0.39694 | 0 | 0 | 4 | K | 2 |  |  |  | ROZPOCET | 0 | 0 | 0 | 0 | 0 | 1 | 0 | 4 | 1286850013
| VV |  | výkres : 2.patro (3.NP) - nový stav | [15 empty] | VV | 2 | 1 | True | 0 | ROZPOCET
| VV |  | 3,6*2*(23,85+2,7)"M3.01" |  | 191.16 | [13 empty] | VV | 2 | 2 | True | 0 | ROZPOCET
| VV |  | 3,6*2*(10+6,5)"M3.02" |  | 118.8 | [13 empty] | VV | 2 | 2 | True | 0 | ROZPOCET
| VV |  | 3,6*2*(10+6,5)"M3.03" |  | 118.8 | [13 empty] | VV | 2 | 2 | True | 0 | ROZPOCET
| VV |  | 3,6*(2,5+3,5*2)"M3.04" |  | 34.2 | [13 empty] | VV | 2 | 2 | True | 0 | ROZPOCET
| VV |  | 3,6*(2,5+2,8*2)"M3.05" |  | 29.16 | [13 empty] | VV | 2 | 2 | True | 0 | ROZPOCET
| VV |  | 3,6*(1,7+1,8)"M3.06" |  | 12.6 | [13 empty] | VV | 2 | 2 | True | 0 | ROZPOCET
| VV |  | 3,6*(1,5+1,8)"M3.07" |  | 11.88 | [13 empty] | VV | 2 | 2 | True | 0 | ROZPOCET
| VV |  | 3,6*(4,45*2+3)"M3.08" |  | 42.84 | [13 empty] | VV | 2 | 2 | True | 0 | ROZPOCET
| VV |  | 3,6*2*(4,25+6,35)"M3.09" |  | 76.32 | [13 empty] | VV | 2 | 2 | True | 0 | ROZPOCET
| VV |  | 3,6*2*(2,6+6,35)"M3.10" |  | 64.44 | [13 empty] | VV | 2 | 2 | True | 0 | ROZPOCET
| VV |  | 3,6*2*(3,75+6,35)"M3.11" |  | 72.72 | [13 empty] | VV | 2 | 2 | True | 0 | ROZPOCET
| VV |  | 3,6*(2,7+6,35*2)"M3.01" |  | 55.44 | [13 empty] | VV | 2 | 2 | True | 0 | ROZPOCET
| VV |  | 3,6*2*(1,8+1,825)"M3.12" |  | 26.1 | [13 empty] | VV | 2 | 2 | True | 0 | ROZPOCET
| VV |  | 3,6*2*(1,1+4,475)"M3.13" |  | 40.14 | [13 empty] | VV | 2 | 2 | True | 0 | ROZPOCET
| VV |  | 3,6*2*(1,8*2+1,7+1,35*2)"M3.14" |  | 57.6 | [13 empty] | VV | 2 | 2 | True | 0 | ROZPOCET
| VV |  | 3,6*2*(2+2,3+0,9+1,65)"M3.15" |  | 49.32 | [13 empty] | VV | 2 | 2 | True | 0 | ROZPOCET
| VV |  | 3,6*2*(2,95+2,7)"M3.16" |  | 40.68 | [13 empty] | VV | 2 | 2 | True | 0 | ROZPOCET
| VV |  | 3,6*2*(2,7+1,3*1+1,3)"M3.17" |  | 38.16 | [13 empty] | VV | 2 | 2 | True | 0 | ROZPOCET
| VV |  | 3,6*2*(2,7+1,3*1+1,3)"M3.18" |  | 38.16 | [13 empty] | VV | 2 | 2 | True | 0 | ROZPOCET
| VV |  | 3,6*2*(6,35*3+4,05+7,35+3,05)"M3.19" |  | 241.2 | [13 empty] | VV | 2 | 2 | True | 0 | ROZPOCET
| VV |  | 3,6*2*(10*2+6,5*2)"M3.20" |  | 237.6 | [13 empty] | VV | 2 | 2 | True | 0 | ROZPOCET
| VV |  | 3,6*2*(6,6+2,7)"M3.21" |  | 66.96 | [13 empty] | VV | 2 | 2 | True | 0 | ROZPOCET
| VV |  | 3,6*2*(2,5+2)"M3.23" |  | 32.4 | [13 empty] | VV | 2 | 2 | True | 0 | ROZPOCET
| VV |  | (0+8,15)/2*(7+5,35+7)"M3.24" |  | 78.851 | [13 empty] | VV | 2 | 2 | True | 0 | ROZPOCET
| VV |  | 3,6*2*(2,5+2,05)"M3.25" |  | 32.76 | [13 empty] | VV | 2 | 2 | True | 0 | ROZPOCET
| VV |  |  |  | 0 | [13 empty] | VV | 2 | 2 | True | 0 | ROZPOCET
| VV |  | odpočet vnitřních otvorů | [15 empty] | VV | 2 | 1 | True | 0 | ROZPOCET
| VV |  | -(0,6*2*1*2+0,7*2*12*2+0,8*2*2*2+0,9*2*7*2+1,45*2*1*2) |  | -73.4 | [13 empty] | VV | 2 | 2 | True | 0 | ROZPOCET
| VV |  | odpočet vnějších otvorů | [15 empty] | VV | 2 | 1 | True | 0 | ROZPOCET
| VV |  | -(1,2*1,2*39+1,2*1,25*2+0,9*1,2) |  | -60.24 | [13 empty] | VV | 2 | 2 | True | 0 | ROZPOCET
| VV |  | odpočet obkladů na omítaných stěnách | [15 empty] | VV | 2 | 1 | True | 0 | ROZPOCET
| VV |  | -(2,1*(1,7+1,1+2,5)-(0,7*2))"M3.05" |  | -9.73 | [13 empty] | VV | 2 | 2 | True | 0 | ROZPOCET
| VV |  | -(2,1*(1,5+1,8))"M3.07" |  | -6.93 | [13 empty] | VV | 2 | 2 | True | 0 | ROZPOCET
| VV |  | -(2,1*2*(1,8+1,825)-(0,8*2))"M3.12" |  | -13.625 | [13 empty] | VV | 2 | 2 | True | 0 | ROZPOCET
| VV |  | -(2,1*2*(1,1+4,475)-(0,9*2+0,6*2+1,2*0,35*2))"M3.13" |  | -19.575 | [13 empty] | VV | 2 | 2 | True | 0 | ROZPOCET
| VV |  | -(2,1*2*(1,8*2+1,7+1,35*2)-(0,7*2*5))"M3.14" |  | -26.6 | [13 empty] | VV | 2 | 2 | True | 0 | ROZPOCET
| VV |  | -(2,1*2*(2,3+1,65+2+0,9)-(0,6*2+0,7*2+0,9*0,3))"M3.15" |  | -25.9 | [13 empty] | VV | 2 | 2 | True | 0 | ROZPOCET
| VV |  | -(2,1*2*(2,7+1,3*2+1,3)-(0,7*2*3+1,2*1,2))"M3.17" |  | -22.08 | [13 empty] | VV | 2 | 2 | True | 0 | ROZPOCET
| VV |  | -(2,1*2*(2,7+1,3*2+1,3)-(0,7*2*3))"M3.18" |  | -23.52 | [13 empty] | VV | 2 | 2 | True | 0 | ROZPOCET
| VV |  | Mezisoučet 2.patro/3.NP |  | 1526.691 | [13 empty] | VV | 2 | 3 | True | 1 | ROZPOCET
38 | K | 612142001 | Potažení vnitřních ploch pletivem v ploše nebo pruzích, na plném podkladu sklovláknitým vtlačením do tmelu stěn | m2 | 211.25 |  | 0 | CS ÚRS 2017 01 |  |  | základní |  | 0 | 0.00489 | 1.033 | 0 | 0 | 4 | K | 2 |  |  |  | ROZPOCET | 0 | 0 | 0 | 0 | 0 | 1 | 0 | 4 | 643306093
| VV |  | výkres : 2.patro (3.NP) - nový stav | [15 empty] | VV | 2 | 1 | True | 0 | ROZPOCET
| VV |  | 3,6*(3+2,7)"M3.01" |  | 20.52 | [13 empty] | VV | 2 | 2 | True | 0 | ROZPOCET
| VV |  | 3,6*(1,8*2+1,825)"M3.12" |  | 19.53 | [13 empty] | VV | 2 | 2 | True | 0 | ROZPOCET
| VV |  | 3,6*(0,9*2+1,35*3+1,8*2+1,7)"M3.14" |  | 40.14 | [13 empty] | VV | 2 | 2 | True | 0 | ROZPOCET
| VV |  | 3,6*(1,65*2+0,65+0,9+1)"M3.15" |  | 21.06 | [13 empty] | VV | 2 | 2 | True | 0 | ROZPOCET
| VV |  | 3,6*2,7*2"M3.16" |  | 19.44 | [13 empty] | VV | 2 | 2 | True | 0 | ROZPOCET
| VV |  | 3,6*(1,3*4+2,7+1,3)"M3.17" |  | 33.12 | [13 empty] | VV | 2 | 2 | True | 0 | ROZPOCET
| VV |  | 3,6*(1,3*4+2,7+1,3)+2,5*1"M3.18" |  | 35.62 | [13 empty] | VV | 2 | 2 | True | 0 | ROZPOCET
| VV |  | 2,5*(1,2+0,25*2)+0,25*1,2"M3.19" |  | 4.55 | [13 empty] | VV | 2 | 2 | True | 0 | ROZPOCET
| VV |  | 2,5*(1,2+0,25*2)+0,25*1,2"M3.20" |  | 4.55 | [13 empty] | VV | 2 | 2 | True | 0 | ROZPOCET
| VV |  | 2,5*1,2+3,6*2,7"M3.21" |  | 12.72 | [13 empty] | VV | 2 | 2 | True | 0 | ROZPOCET
| VV |  | Mezisoučet 2. patro/3.NP |  | 211.25 | [13 empty] | VV | 2 | 3 | True | 1 | ROZPOCET
39 | K | 612311131 | Potažení vnitřních ploch štukem tloušťky do 3 mm svislých konstrukcí stěn | m2 | 1526.691 |  | 0 | CS ÚRS 2017 01 |  |  | základní |  | 0 | 0.003 | 4.5801 | 0 | 0 | 4 | K | 2 |  |  |  | ROZPOCET | 0 | 0 | 0 | 0 | 0 | 1 | 0 | 4 | -788972862
| VV |  | výkres : 2.patro (3.NP) - nový stav | [15 empty] | VV | 2 | 1 | True | 0 | ROZPOCET
| VV |  | 3,6*2*(23,85+2,7)"M3.01" |  | 191.16 | [13 empty] | VV | 2 | 2 | True | 0 | ROZPOCET
| VV |  | 3,6*2*(10+6,5)"M3.02" |  | 118.8 | [13 empty] | VV | 2 | 2 | True | 0 | ROZPOCET
| VV |  | 3,6*2*(10+6,5)"M3.03" |  | 118.8 | [13 empty] | VV | 2 | 2 | True | 0 | ROZPOCET
| VV |  | 3,6*(2,5+3,5*2)"M3.04" |  | 34.2 | [13 empty] | VV | 2 | 2 | True | 0 | ROZPOCET
| VV |  | 3,6*(2,5+2,8*2)"M3.05" |  | 29.16 | [13 empty] | VV | 2 | 2 | True | 0 | ROZPOCET
| VV |  | 3,6*(1,7+1,8)"M3.06" |  | 12.6 | [13 empty] | VV | 2 | 2 | True | 0 | ROZPOCET
| VV |  | 3,6*(1,5+1,8)"M3.07" |  | 11.88 | [13 empty] | VV | 2 | 2 | True | 0 | ROZPOCET
| VV |  | 3,6*(4,45*2+3)"M3.08" |  | 42.84 | [13 empty] | VV | 2 | 2 | True | 0 | ROZPOCET
| VV |  | 3,6*2*(4,25+6,35)"M3.09" |  | 76.32 | [13 empty] | VV | 2 | 2 | True | 0 | ROZPOCET
| VV |  | 3,6*2*(2,6+6,35)"M3.10" |  | 64.44 | [13 empty] | VV | 2 | 2 | True | 0 | ROZPOCET
| VV |  | 3,6*2*(3,75+6,35)"M3.11" |  | 72.72 | [13 empty] | VV | 2 | 2 | True | 0 | ROZPOCET
| VV |  | 3,6*(2,7+6,35*2)"M3.01" |  | 55.44 | [13 empty] | VV | 2 | 2 | True | 0 | ROZPOCET
| VV |  | 3,6*2*(1,8+1,825)"M3.12" |  | 26.1 | [13 empty] | VV | 2 | 2 | True | 0 | ROZPOCET
| VV |  | 3,6*2*(1,1+4,475)"M3.13" |  | 40.14 | [13 empty] | VV | 2 | 2 | True | 0 | ROZPOCET
| VV |  | 3,6*2*(1,8*2+1,7+1,35*2)"M3.14" |  | 57.6 | [13 empty] | VV | 2 | 2 | True | 0 | ROZPOCET
| VV |  | 3,6*2*(2+2,3+0,9+1,65)"M3.15" |  | 49.32 | [13 empty] | VV | 2 | 2 | True | 0 | ROZPOCET
| VV |  | 3,6*2*(2,95+2,7)"M3.16" |  | 40.68 | [13 empty] | VV | 2 | 2 | True | 0 | ROZPOCET
| VV |  | 3,6*2*(2,7+1,3*1+1,3)"M3.17" |  | 38.16 | [13 empty] | VV | 2 | 2 | True | 0 | ROZPOCET
| VV |  | 3,6*2*(2,7+1,3*1+1,3)"M3.18" |  | 38.16 | [13 empty] | VV | 2 | 2 | True | 0 | ROZPOCET
| VV |  | 3,6*2*(6,35*3+4,05+7,35+3,05)"M3.19" |  | 241.2 | [13 empty] | VV | 2 | 2 | True | 0 | ROZPOCET
| VV |  | 3,6*2*(10*2+6,5*2)"M3.20" |  | 237.6 | [13 empty] | VV | 2 | 2 | True | 0 | ROZPOCET
| VV |  | 3,6*2*(6,6+2,7)"M3.21" |  | 66.96 | [13 empty] | VV | 2 | 2 | True | 0 | ROZPOCET
| VV |  | 3,6*2*(2,5+2)"M3.23" |  | 32.4 | [13 empty] | VV | 2 | 2 | True | 0 | ROZPOCET
| VV |  | (0+8,15)/2*(7+5,35+7)"M3.24" |  | 78.851 | [13 empty] | VV | 2 | 2 | True | 0 | ROZPOCET
| VV |  | 3,6*2*(2,5+2,05)"M3.25" |  | 32.76 | [13 empty] | VV | 2 | 2 | True | 0 | ROZPOCET
| VV |  |  |  | 0 | [13 empty] | VV | 2 | 2 | True | 0 | ROZPOCET
| VV |  |  |  | 0 | [13 empty] | VV | 2 | 2 | True | 0 | ROZPOCET
| VV |  |  |  | 0 | [13 empty] | VV | 2 | 2 | True | 0 | ROZPOCET
| VV |  | odpočet vnitřních otvorů | [15 empty] | VV | 2 | 1 | True | 0 | ROZPOCET
| VV |  | -(0,6*2*1*2+0,7*2*12*2+0,8*2*2*2+0,9*2*7*2+1,45*2*1*2) |  | -73.4 | [13 empty] | VV | 2 | 2 | True | 0 | ROZPOCET
| VV |  | odpočet vnějších otvorů | [15 empty] | VV | 2 | 1 | True | 0 | ROZPOCET
| VV |  | -(1,2*1,2*39+1,2*1,25*2+0,9*1,2) |  | -60.24 | [13 empty] | VV | 2 | 2 | True | 0 | ROZPOCET
| VV |  | odpočet obkladů na omítaných stěnách | [15 empty] | VV | 2 | 1 | True | 0 | ROZPOCET
| VV |  | -(2,1*(1,7+1,1+2,5)-(0,7*2))"M3.05" |  | -9.73 | [13 empty] | VV | 2 | 2 | True | 0 | ROZPOCET
| VV |  | -(2,1*(1,5+1,8))"M3.07" |  | -6.93 | [13 empty] | VV | 2 | 2 | True | 0 | ROZPOCET
| VV |  | -(2,1*2*(1,8+1,825)-(0,8*2))"M3.12" |  | -13.625 | [13 empty] | VV | 2 | 2 | True | 0 | ROZPOCET
| VV |  | -(2,1*2*(1,1+4,475)-(0,9*2+0,6*2+1,2*0,35*2))"M3.13" |  | -19.575 | [13 empty] | VV | 2 | 2 | True | 0 | ROZPOCET
| VV |  | -(2,1*2*(1,8*2+1,7+1,35*2)-(0,7*2*5))"M3.14" |  | -26.6 | [13 empty] | VV | 2 | 2 | True | 0 | ROZPOCET
| VV |  | -(2,1*2*(2,3+1,65+2+0,9)-(0,6*2+0,7*2+0,9*0,3))"M3.15" |  | -25.9 | [13 empty] | VV | 2 | 2 | True | 0 | ROZPOCET
| VV |  | -(2,1*2*(2,7+1,3*2+1,3)-(0,7*2*3+1,2*1,2))"M3.17" |  | -22.08 | [13 empty] | VV | 2 | 2 | True | 0 | ROZPOCET
| VV |  | -(2,1*2*(2,7+1,3*2+1,3)-(0,7*2*3))"M3.18" |  | -23.52 | [13 empty] | VV | 2 | 2 | True | 0 | ROZPOCET
| VV |  | Mezisoučet 2.patro/3.NP |  | 1526.691 | [13 empty] | VV | 2 | 3 | True | 1 | ROZPOCET
40 | K | 612321121 | Omítka vápenocementová vnitřních ploch nanášená ručně jednovrstvá, tloušťky do 10 mm hladká svislých konstrukcí stěn | m2 | 1171.43 |  | 0 | CS ÚRS 2017 01 |  |  | základní |  | 0 | 0.0154 | 18.04 | 0 | 0 | 4 | K | 2 |  |  |  | ROZPOCET | 0 | 0 | 0 | 0 | 0 | 1 | 0 | 4 | -1313226038
| VV |  | výkres : 2.patro (3.NP) - nový stav | [15 empty] | VV | 2 | 1 | True | 0 | ROZPOCET
| VV |  | 3,6*2*(23,85+2,7)"M3.01" |  | 191.16 | [13 empty] | VV | 2 | 2 | True | 0 | ROZPOCET
| VV |  | 3,6*2*(10+6,5)"M3.02" |  | 118.8 | [13 empty] | VV | 2 | 2 | True | 0 | ROZPOCET
| VV |  | 3,6*2*(10+6,5)"M3.03" |  | 118.8 | [13 empty] | VV | 2 | 2 | True | 0 | ROZPOCET
| VV |  | 3,6*(2,5+3,5*2)"M3.04" |  | 34.2 | [13 empty] | VV | 2 | 2 | True | 0 | ROZPOCET
| VV |  | 3,6*(2,5+2,8*2)"M3.05" |  | 29.16 | [13 empty] | VV | 2 | 2 | True | 0 | ROZPOCET
| VV |  | 3,6*(1,7+1,8)"M3.06" |  | 12.6 | [13 empty] | VV | 2 | 2 | True | 0 | ROZPOCET
| VV |  | 3,6*(1,5+1,8)"M3.07" |  | 11.88 | [13 empty] | VV | 2 | 2 | True | 0 | ROZPOCET
| VV |  | 3,6*(4,45*2+3)"M3.08" |  | 42.84 | [13 empty] | VV | 2 | 2 | True | 0 | ROZPOCET
| VV |  | 3,6*2*(4,25+6,35)"M3.09" |  | 76.32 | [13 empty] | VV | 2 | 2 | True | 0 | ROZPOCET
| VV |  | 3,6*2*(2,6+6,35)"M3.10" |  | 64.44 | [13 empty] | VV | 2 | 2 | True | 0 | ROZPOCET
| VV |  | 3,6*2*(3,75+6,35)"M3.11" |  | 72.72 | [13 empty] | VV | 2 | 2 | True | 0 | ROZPOCET
| VV |  | 3,6*(2,7+6,35*2)"M3.01" |  | 55.44 | [13 empty] | VV | 2 | 2 | True | 0 | ROZPOCET
| VV |  | 3,6*2*(1,8+1,825)"M3.12" |  | 26.1 | [13 empty] | VV | 2 | 2 | True | 0 | ROZPOCET
| VV |  | 3,6*2*(1,1+4,475)"M3.13" |  | 40.14 | [13 empty] | VV | 2 | 2 | True | 0 | ROZPOCET
| VV |  | 3,6*2*(1,8*2+1,7+1,35*2)"M3.14" |  | 57.6 | [13 empty] | VV | 2 | 2 | True | 0 | ROZPOCET
| VV |  | 3,6*2*(2+2,3+0,9+1,65)"M3.15" |  | 49.32 | [13 empty] | VV | 2 | 2 | True | 0 | ROZPOCET
| VV |  | 3,6*2*(2,95+2,7)"M3.16" |  | 40.68 | [13 empty] | VV | 2 | 2 | True | 0 | ROZPOCET
| VV |  | 3,6*2*(2,7+1,3*1+1,3)"M3.17" |  | 38.16 | [13 empty] | VV | 2 | 2 | True | 0 | ROZPOCET
| VV |  | 3,6*2*(2,7+1,3*1+1,3)"M3.18" |  | 38.16 | [13 empty] | VV | 2 | 2 | True | 0 | ROZPOCET
| VV |  | 3,6*2*(6,35*3+4,05+7,35+3,05)"M3.19" |  | 241.2 | [13 empty] | VV | 2 | 2 | True | 0 | ROZPOCET
| VV |  | 3,6*2*(10*2+6,5*2)"M3.20" |  | 237.6 | [13 empty] | VV | 2 | 2 | True | 0 | ROZPOCET
| VV |  | 3,6*2*(6,6+2,7)"M3.21" |  | 66.96 | [13 empty] | VV | 2 | 2 | True | 0 | ROZPOCET
| VV |  |  |  | 0 | [13 empty] | VV | 2 | 2 | True | 0 | ROZPOCET
| VV |  | odpočet vnitřních otvorů | [15 empty] | VV | 2 | 1 | True | 0 | ROZPOCET
| VV |  | -(0,6*2*1*2+0,7*2*12*2+0,8*2*2*2+0,9*2*7*2+1,45*2*1*2) |  | -73.4 | [13 empty] | VV | 2 | 2 | True | 0 | ROZPOCET
| VV |  | odpočet vnějších otvorů | [15 empty] | VV | 2 | 1 | True | 0 | ROZPOCET
| VV |  | -(1,2*1,2*39+1,2*1,25*2+0,9*1,2) |  | -60.24 | [13 empty] | VV | 2 | 2 | True | 0 | ROZPOCET
| VV |  | odpočet obkladů na omítaných stěnách | [15 empty] | VV | 2 | 1 | True | 0 | ROZPOCET
| VV |  | -(2,1*(1,7+1,1+2,5)-(0,7*2))"M3.05" |  | -9.73 | [13 empty] | VV | 2 | 2 | True | 0 | ROZPOCET
| VV |  | -(2,1*(1,5+1,8))"M3.07" |  | -6.93 | [13 empty] | VV | 2 | 2 | True | 0 | ROZPOCET
| VV |  | -(2,1*2*(1,8+1,825)-(0,8*2))"M3.12" |  | -13.625 | [13 empty] | VV | 2 | 2 | True | 0 | ROZPOCET
| VV |  | -(2,1*2*(1,1+4,475)-(0,9*2+0,6*2+1,2*0,35*2))"M3.13" |  | -19.575 | [13 empty] | VV | 2 | 2 | True | 0 | ROZPOCET
| VV |  | -(2,1*2*(1,8*2+1,7+1,35*2)-(0,7*2*5))"M3.14" |  | -26.6 | [13 empty] | VV | 2 | 2 | True | 0 | ROZPOCET
| VV |  | -(2,1*2*(2,3+1,65+2+0,9)-(0,6*2+0,7*2+0,9*0,3))"M3.15" |  | -25.9 | [13 empty] | VV | 2 | 2 | True | 0 | ROZPOCET
| VV |  | -(2,1*2*(2,7+1,3*2+1,3)-(0,7*2*3+1,2*1,2))"M3.17" |  | -22.08 | [13 empty] | VV | 2 | 2 | True | 0 | ROZPOCET
| VV |  | -(2,1*2*(2,7+1,3*2+1,3)-(0,7*2*3))"M3.18" |  | -23.52 | [13 empty] | VV | 2 | 2 | True | 0 | ROZPOCET
| VV |  | odpočet potažených stěn tkaninou a tmelem | [15 empty] | VV | 2 | 1 | True | 0 | ROZPOCET
| VV |  | -3,6*(3+2,7)"M3.01" |  | -20.52 | [13 empty] | VV | 2 | 2 | True | 0 | ROZPOCET
| VV |  | -3,6*(1,8*2+1,825)"M3.12" |  | -19.53 | [13 empty] | VV | 2 | 2 | True | 0 | ROZPOCET
| VV |  | -3,6*(0,9*2+1,35*3+1,8*2+1,7)"M3.14" |  | -40.14 | [13 empty] | VV | 2 | 2 | True | 0 | ROZPOCET
| VV |  | -3,6*(1,65*2+0,65+0,9+1)"M3.15" |  | -21.06 | [13 empty] | VV | 2 | 2 | True | 0 | ROZPOCET
| VV |  | -3,6*2,7*2"M3.16" |  | -19.44 | [13 empty] | VV | 2 | 2 | True | 0 | ROZPOCET
| VV |  | -3,6*(1,3*4+2,7+1,3)"M3.17" |  | -33.12 | [13 empty] | VV | 2 | 2 | True | 0 | ROZPOCET
| VV |  | -(3,6*(1,3*4+2,7+1,3)+2,5*1)"M3.18" |  | -35.62 | [13 empty] | VV | 2 | 2 | True | 0 | ROZPOCET
| VV |  | -(2,5*(1,2+0,25*2)+0,25*1,2)"M3.19" |  | -4.55 | [13 empty] | VV | 2 | 2 | True | 0 | ROZPOCET
| VV |  | -(2,5*(1,2+0,25*2)+0,25*1,2)"M3.20" |  | -4.55 | [13 empty] | VV | 2 | 2 | True | 0 | ROZPOCET
| VV |  | -(2,5*1,2+3,6*2,7)"M3.21" |  | -12.72 | [13 empty] | VV | 2 | 2 | True | 0 | ROZPOCET
| VV |  | Mezisoučet 2.patro/3.NP |  | 1171.43 | [13 empty] | VV | 2 | 3 | True | 1 | ROZPOCET
41 | K | 612325302 | Vápenocementová nebo vápenná omítka ostění nebo nadpraží štuková | m2 | 110.307 |  | 0 | CS ÚRS 2017 01 |  |  | základní |  | 0 | 0.03358 | 3.7041 | 0 | 0 | 4 | K | 2 |  |  |  | ROZPOCET | 0 | 0 | 0 | 0 | 0 | 1 | 0 | 4 | -851419049
| VV |  | Architektonicko-stavební řešení | [15 empty] | VV | 2 | 1 | True | 0 | ROZPOCET
| VV |  | výkres : Přízemí (1.NP) - nový stav | [15 empty] | VV | 2 | 1 | True | 0 | ROZPOCET
| VV |  | 0,6*(2,5*2+3+2,1*2+1,2) |  | 8.04 | [13 empty] | VV | 2 | 2 | True | 0 | ROZPOCET
| VV |  | 0,85*(3*2+1,2) |  | 6.12 | [13 empty] | VV | 2 | 2 | True | 0 | ROZPOCET
| VV |  | 0,6*(3*2+1,4+2,8*2+2,6)"po dmtž a otočení dveří" |  | 9.36 | [13 empty] | VV | 2 | 2 | True | 0 | ROZPOCET
| VV |  | Mezisoučet přízemí/1.NP |  | 23.52 | [13 empty] | VV | 2 | 3 | True | 0 | ROZPOCET
| VV |  | výkres : 1.patro (2.NP) - nový stav | [15 empty] | VV | 2 | 1 | True | 0 | ROZPOCET
| VV |  | 0,45*(2,1*2+1,2)*2"zarovnání ostění" |  | 4.86 | [13 empty] | VV | 2 | 2 | True | 0 | ROZPOCET
| VV |  | 0,65*(2,5*2+2)*3"zarovnání ostění" |  | 13.65 | [13 empty] | VV | 2 | 2 | True | 0 | ROZPOCET
| VV |  | 0,6*(2,5*2+2)*2"zarovnání ostění" |  | 8.4 | [13 empty] | VV | 2 | 2 | True | 0 | ROZPOCET
| VV |  | 0,3*(2,5*2+4,5)*2"zarovnání ostění" |  | 5.7 | [13 empty] | VV | 2 | 2 | True | 0 | ROZPOCET
| VV |  | 0,6*(2,5*2+1,2)*2"zarovnání ostění" |  | 7.44 | [13 empty] | VV | 2 | 2 | True | 0 | ROZPOCET
| VV |  | Mezisoučet 1. patro/2.NP |  | 40.05 | [13 empty] | VV | 2 | 3 | True | 0 | ROZPOCET
| VV |  | výkres : 2.patro (3.NP) - nový stav | [15 empty] | VV | 2 | 1 | True | 0 | ROZPOCET
| VV |  | 0,55*(2,1*2+1,1)+0,55*(2,1*2+1,8)"zarovnání ostění" |  | 6.215 | [13 empty] | VV | 2 | 2 | True | 0 | ROZPOCET
| VV |  | 0,55*(2,1*2+1,2)*2"zarovnání ostění" |  | 5.94 | [13 empty] | VV | 2 | 2 | True | 0 | ROZPOCET
| VV |  | 0,65*(3,18*2+2,7)+0,65*(3,18*2+2)"zarovnání ostění" |  | 11.323 | [13 empty] | VV | 2 | 2 | True | 0 | ROZPOCET
| VV |  | 0,55*(2,98*2+3,55)"zarovnání ostění" |  | 5.231 | [13 empty] | VV | 2 | 2 | True | 0 | ROZPOCET
| VV |  | 0,65*(2,88*2+7,6)*2"zarovnání ostění" |  | 17.368 | [13 empty] | VV | 2 | 2 | True | 0 | ROZPOCET
| VV |  | 0,55*1,2"zarovnání ostění" |  | 0.66 | [13 empty] | VV | 2 | 2 | True | 0 | ROZPOCET
| VV |  | Mezisoučet 2.patro /3.NP |  | 46.737 | [13 empty] | VV | 2 | 3 | True | 0 | ROZPOCET
| VV |  | Součet |  | 110.307 | [13 empty] | VV | 2 | 4 | True | 1 | ROZPOCET
42 | K | 619995001 | Začištění omítek (s dodáním hmot) kolem oken, dveří, podlah, obkladů apod. | m | 575.2 |  | 0 | CS ÚRS 2017 01 |  |  | základní |  | 0 | 0.0015 | 0.8628 | 0 | 0 | 4 | K | 2 |  |  |  | ROZPOCET | 0 | 0 | 0 | 0 | 0 | 1 | 0 | 4 | -967865362
| VV |  | výkres : 2.patro (3.NP) - nový stav | [15 empty] | VV | 2 | 1 | True | 0 | ROZPOCET
| VV |  | vnitřní otvory | [15 empty] | VV | 2 | 1 | True | 0 | ROZPOCET
| VV |  | (0,6+2*2)*1*2+(0,7+2*2)*12*2+(0,8+2*2)*2*2+(0,9+2*2)*7*2+(1,45+2*2)*1*2 |  | 220.7 | [13 empty] | VV | 2 | 2 | True | 0 | ROZPOCET
| VV |  | vnější otvory | [15 empty] | VV | 2 | 1 | True | 0 | ROZPOCET
| VV |  | 2*(1,2+2,1)*39+2*(1,2+1,25)*2+2*(0,9+1,2) |  | 271.4 | [13 empty] | VV | 2 | 2 | True | 0 | ROZPOCET
| VV |  | obklady na omítaných stěnách | [15 empty] | VV | 2 | 1 | True | 0 | ROZPOCET
| VV |  | 1,7+1,1+2,5"M3.05" |  | 5.3 | [13 empty] | VV | 2 | 2 | True | 0 | ROZPOCET
| VV |  | 1,5+1,8"M3.07" |  | 3.3 | [13 empty] | VV | 2 | 2 | True | 0 | ROZPOCET
| VV |  | 2*(1,8+1,825)"M3.12" |  | 7.25 | [13 empty] | VV | 2 | 2 | True | 0 | ROZPOCET
| VV |  | 2*(1,1+4,475)"M3.13" |  | 11.15 | [13 empty] | VV | 2 | 2 | True | 0 | ROZPOCET
| VV |  | 2*(1,8*2+1,7+1,35*2)"M3.14" |  | 16 | [13 empty] | VV | 2 | 2 | True | 0 | ROZPOCET
| VV |  | 2*(2,3+1,65+2+0,9)"M3.15" |  | 13.7 | [13 empty] | VV | 2 | 2 | True | 0 | ROZPOCET
| VV |  | 2*(2,7+1,3*2+1,3)"M3.17" |  | 13.2 | [13 empty] | VV | 2 | 2 | True | 0 | ROZPOCET
| VV |  | 2*(2,7+1,3*2+1,3)"M3.18" |  | 13.2 | [13 empty] | VV | 2 | 2 | True | 0 | ROZPOCET
| VV |  | Mezisoučet 2.patro/3.NP |  | 575.2 | [13 empty] | VV | 2 | 3 | True | 1 | ROZPOCET
43 | K | 622143004 | Montáž omítkových profilů plastových nebo pozinkovaných, upevněných vtlačením do podkladní vrstvy nebo přibitím začišťovacích samolepících (APU lišty) | m | 271.4 |  | 0 | CS ÚRS 2015 01 |  |  | základní |  | 0 | 0 | 0 | 0 | 0 | 4 | K | 2 |  |  |  | ROZPOCET | 0 | 0 | 0 | 0 | 0 | 1 | 0 | 4 | 1175318416
| VV |  | výkres : 2.patro (3.NP) - nový stav | [15 empty] | VV | 2 | 1 | True | 0 | ROZPOCET
| VV |  | vnější otvory z vnitřní strany | [15 empty] | VV | 2 | 1 | True | 0 | ROZPOCET
| VV |  | 2*(1,2+2,1)*39+2*(1,2+1,25)*2+2*(0,9+1,2) |  | 271.4 | [13 empty] | VV | 2 | 2 | True | 1 | ROZPOCET
44 | M | 562842110 | lišta začišťovací pro tenkovrstvé omítky | m | 298.54 |  | 0 | CS ÚRS 2015 01 |  |  | základní |  | 0 | 5e-05 | 0.014927 | 0 | 0 | 8 | M | 2 |  |  |  | ROZPOCET | 0 | 0 | 0 | 0 | 0 | 1 | 0 | 4 | -1968482411
| VV |  | 271,4*1,1 'Přepočtené koeficientem množství |  | 298.54 | [13 empty] | VV | 2 | 2 | False | 1 | ROZPOCET
45 | K | 629991012 | Zakrytí vnějších ploch před znečištěním včetně pozdějšího odkrytí výplní otvorů a svislých ploch fólií přilepenou na začišťovací lištu | m2 | 60.24 |  | 0 | CS ÚRS 2017 01 |  |  | základní |  | 0 | 0.00012 | 0.0072288 | 0 | 0 | 4 | K | 2 |  |  |  | ROZPOCET | 0 | 0 | 0 | 0 | 0 | 1 | 0 | 4 | -170578301
| VV |  | výkres : 2.patro (3.NP) - nový stav | [15 empty] | VV | 2 | 1 | True | 0 | ROZPOCET
| VV |  | vnější otvory | [15 empty] | VV | 2 | 1 | True | 0 | ROZPOCET
| VV |  | 1,2*1,2*39+1,2*1,25*2+0,9*1,2 |  | 60.24 | [13 empty] | VV | 2 | 2 | True | 0 | ROZPOCET
| VV |  | Mezisoučet 2.patro/3.NP |  | 60.24 | [13 empty] | VV | 2 | 3 | True | 1 | ROZPOCET
46 | K | 631311115 | Mazanina z betonu prostého bez zvýšených nároků na prostředí tl. přes 50 do 80 mm tř. C 20/25 | m3 | 11.257 |  | 0 | CS ÚRS 2017 01 |  |  | základní |  | 0 | 2.4533 | 27.6167 | 0 | 0 | 4 | K | 2 |  |  |  | ROZPOCET | 0 | 0 | 0 | 0 | 0 | 1 | 0 | 4 | 1934542986
| VV |  | výkres : příčný řez A-A - nový stav - nová podlaha - skladba S2 | [15 empty] | VV | 2 | 1 | True | 0 | ROZPOCET
| VV |  | 2,7*37,9*0,06"2.patro/3.NP" |  | 6.14 | [13 empty] | VV | 2 | 2 | True | 0 | ROZPOCET
| VV |  | 2,7*37,9*0,05"2.patro/3.NP" |  | 5.117 | [13 empty] | VV | 2 | 2 | True | 0 | ROZPOCET
| VV |  | Mezisoučet 2.patro/3.NP - skladba S2 |  | 11.257 | [13 empty] | VV | 2 | 3 | True | 1 | ROZPOCET
47 | K | 631311127 | Mazanina z betonu prostého bez zvýšených nároků na prostředí tl. přes 80 do 120 mm tř. C 30/37 | m3 | 5.946 |  | 0 | CS ÚRS 2017 01 |  |  | základní |  | 0 | 2.4533 | 14.5873 | 0 | 0 | 4 | K | 2 |  |  |  | ROZPOCET | 0 | 0 | 0 | 0 | 0 | 1 | 0 | 4 | -354154010
| VV |  | Architektonicko-stavební řešení | [15 empty] | VV | 2 | 1 | True | 0 | ROZPOCET
| VV |  | výkres : Přízemí (1.NP) - nový stav | [15 empty] | VV | 2 | 1 | True | 0 | ROZPOCET
| VV |  | zesílení mazanin v místnostech M1.1,M1.3,M1.9 - počítáno s 50% ploch místností - bude upřesněno dle požadavků dodavatele posuvných archivních skříní | [15 empty] | VV | 2 | 1 | True | 0 | ROZPOCET
| VV |  |  |  | 0 | [13 empty] | VV | 2 | 2 | True | 0 | ROZPOCET
| VV |  | (61,3+10,4+27,4)/2*0,12 |  | 5.946 | [13 empty] | VV | 2 | 2 | True | 1 | ROZPOCET
48 | K | 631319011 | Příplatek k cenám mazanin za úpravu povrchu mazaniny přehlazením, mazanina tl. přes 50 do 80 mm | m3 | 11.257 |  | 0 | CS ÚRS 2017 01 |  |  | základní |  | 0 | 0 | 0 | 0 | 0 | 4 | K | 2 |  |  |  | ROZPOCET | 0 | 0 | 0 | 0 | 0 | 1 | 0 | 4 | -982972586
| VV |  | výkres : příčný řez A-A - nový stav - nová podlaha - skladba S2 | [15 empty] | VV | 2 | 1 | True | 0 | ROZPOCET
| VV |  | 2,7*37,9*0,06"2.patro/3.NP" |  | 6.14 | [13 empty] | VV | 2 | 2 | True | 0 | ROZPOCET
| VV |  | 2,7*37,9*0,05"2.patro/3.NP" |  | 5.117 | [13 empty] | VV | 2 | 2 | True | 0 | ROZPOCET
| VV |  | Mezisoučet 2.patro/3.NP - skladba S2 |  | 11.257 | [13 empty] | VV | 2 | 3 | True | 1 | ROZPOCET
49 | K | 631319171 | Příplatek k cenám mazanin za stržení povrchu spodní vrstvy mazaniny latí před vložením výztuže nebo pletiva pro tl. obou vrstev mazaniny přes 50 do 80 mm | m3 | 11.257 |  | 0 | CS ÚRS 2017 01 |  |  | základní |  | 0 | 0 | 0 | 0 | 0 | 4 | K | 2 |  |  |  | ROZPOCET | 0 | 0 | 0 | 0 | 0 | 1 | 0 | 4 | -1729090328
50 | K | 631319173 | Příplatek k cenám mazanin za stržení povrchu spodní vrstvy mazaniny latí před vložením výztuže nebo pletiva pro tl. obou vrstev mazaniny přes 80 do 120 mm | m3 | 5.946 |  | 0 | CS ÚRS 2017 01 |  |  | základní |  | 0 | 0 | 0 | 0 | 0 | 4 | K | 2 |  |  |  | ROZPOCET | 0 | 0 | 0 | 0 | 0 | 1 | 0 | 4 | 1273228082
51 | K | 631319196.1 | Příplatek k cenám mazanin za malou plochu do 5 m2 jednotlivě mazanina tl. přes 80 do 120 mm, - pásy pro archivní skříně - rozhraní/bednění | m3 | 5.946 |  | 0 |  |  |  | základní |  | 0 | 0 | 0 | 0 | 0 | 4 | K | 2 |  |  |  | ROZPOCET | 0 | 0 | 0 | 0 | 0 | 1 | 0 | 4 | -943250766
52 | K | 631362021 | Výztuž mazanin ze svařovaných sítí z drátů typu KARI | t | 1.449 |  | 0 | CS ÚRS 2017 01 |  |  | základní |  | 0 | 1.0531 | 1.5259 | 0 | 0 | 4 | K | 2 |  |  |  | ROZPOCET | 0 | 0 | 0 | 0 | 0 | 1 | 0 | 4 | -1335774921
| VV |  | Architektonicko-stavební řešení | [15 empty] | VV | 2 | 1 | True | 0 | ROZPOCET
| VV |  | výkres : Přízemí (1.NP) - nový stav | [15 empty] | VV | 2 | 1 | True | 0 | ROZPOCET
| VV |  | zesílení mazanin v místnostech M1.1,M1.3,M1.9 - počítáno s 50% ploch místností - bude upřesněno dle požadavků dodavatele posuvných archivních skříní | [15 empty] | VV | 2 | 1 | True | 0 | ROZPOCET
| VV |  |  |  | 0 | [13 empty] | VV | 2 | 2 | True | 0 | ROZPOCET
| VV |  | (61,3+10,4+27,4)/2*7,9*1,25/1000"-8/100x100" |  | 0.489 | [13 empty] | VV | 2 | 2 | True | 0 | ROZPOCET
| VV |  | Mezisoučet přízemí (1.NP) |  | 0.489 | [13 empty] | VV | 2 | 3 | True | 0 | ROZPOCET
| VV |  | výkres : příčný řez A-A - nový stav - nová podlaha - skladba S2 | [15 empty] | VV | 2 | 1 | True | 0 | ROZPOCET
| VV |  | 2,7*37,9*3,333*1,25/1000*2"2.patro/3.NP-6/150x150" |  | 0.853 | [13 empty] | VV | 2 | 2 | True | 0 | ROZPOCET
| VV |  | Mezisoučet 2.patro/3.NP" |  | 0.853 | [13 empty] | VV | 2 | 3 | True | 0 | ROZPOCET
| VV |  | Součet |  | 1.342 | [13 empty] | VV | 2 | 4 | True | 1 | ROZPOCET
| VV |  | 1,342*1,08 'Přepočtené koeficientem množství |  | 1.449 | [13 empty] | VV | 2 | 2 | False | 1 | ROZPOCET
53 | K | 632451441 | Doplnění cementového potěru na mazaninách a betonových podkladech (s dodáním hmot), hlazeného dřevěným nebo ocelovým hladítkem, plochy jednotlivě do 1 m2 a tl. přes 30 do 40 mm - oprava podlah - vyrovnání po vybourání otvoru | m2 | 17.46 |  | 0 | CS ÚRS 2017 01 |  |  | základní |  | 0 | 0.09336 | 1.6301 | 0 | 0 | 4 | K | 2 |  |  |  | ROZPOCET | 0 | 0 | 0 | 0 | 0 | 1 | 0 | 4 | 1546076417
| VV |  | Architektonicko-stavební řešení | [15 empty] | VV | 2 | 1 | True | 0 | ROZPOCET
| VV |  | výkres : Přízemí (1.NP) - nový stav | [15 empty] | VV | 2 | 1 | True | 0 | ROZPOCET
| VV |  | 0,6*(3+1,2) |  | 2.52 | [13 empty] | VV | 2 | 2 | True | 0 | ROZPOCET
| VV |  | 0,85*(1,2) |  | 1.02 | [13 empty] | VV | 2 | 2 | True | 0 | ROZPOCET
| VV |  | 0,6*(1,4+2,6)"po dmtž a otočení dveří" |  | 2.4 | [13 empty] | VV | 2 | 2 | True | 0 | ROZPOCET
| VV |  | Mezisoučet přízemí/1.NP |  | 5.94 | [13 empty] | VV | 2 | 3 | True | 0 | ROZPOCET
| VV |  | výkres : 1.patro (2.NP) - nový stav | [15 empty] | VV | 2 | 1 | True | 0 | ROZPOCET
| VV |  | 0,45*(1,2)*2 |  | 1.08 | [13 empty] | VV | 2 | 2 | True | 0 | ROZPOCET
| VV |  | 0,65*(2)*3 |  | 3.9 | [13 empty] | VV | 2 | 2 | True | 0 | ROZPOCET
| VV |  | 0,6*(2)*2 |  | 2.4 | [13 empty] | VV | 2 | 2 | True | 0 | ROZPOCET
| VV |  | 0,3*(4,5)*2 |  | 2.7 | [13 empty] | VV | 2 | 2 | True | 0 | ROZPOCET
| VV |  | 0,6*(1,2)*2 |  | 1.44 | [13 empty] | VV | 2 | 2 | True | 0 | ROZPOCET
| VV |  | Mezisoučet 1. patro/2.NP |  | 11.52 | [13 empty] | VV | 2 | 3 | True | 0 | ROZPOCET
| VV |  | Součet |  | 17.46 | [13 empty] | VV | 2 | 4 | True | 1 | ROZPOCET
54 | K | 632481213 | Separační vrstva k oddělení podlahových vrstev z polyetylénové fólie | m2 | 102.33 |  | 0 | CS ÚRS 2017 01 |  |  | základní |  | 0 | 0.00012 | 0.01228 | 0 | 0 | 4 | K | 2 |  |  |  | ROZPOCET | 0 | 0 | 0 | 0 | 0 | 1 | 0 | 4 | -1826924948
| VV |  | výkres : příčný řez A-A - nový stav - nová podlaha - skladba S2 | [15 empty] | VV | 2 | 1 | True | 0 | ROZPOCET
| VV |  | 2,7*37,9"2.patro/3.NP-6/150x150" |  | 102.33 | [13 empty] | VV | 2 | 2 | True | 1 | ROZPOCET
55 | K | 634112113 | Obvodová dilatace mezi stěnou a samonivelačním potěrem podlahovým páskem výšky 80 mm | m | 472.3 |  | 0 | CS ÚRS 2017 01 |  |  | základní |  | 0 | 1e-05 | 0.004723 | 0 | 0 | 4 | K | 2 |  |  |  | ROZPOCET | 0 | 0 | 0 | 0 | 0 | 1 | 0 | 4 | -24906478
| VV |  | výkres : 2.patro (3.NP) - nový stav | [15 empty] | VV | 2 | 1 | True | 0 | ROZPOCET
| VV |  | 2*(23,85+2,7*2+7)"M3.01" |  | 72.5 | [13 empty] | VV | 2 | 2 | True | 0 | ROZPOCET
| VV |  | 2*(10+6,5)"M3.02" |  | 33 | [13 empty] | VV | 2 | 2 | True | 0 | ROZPOCET
| VV |  | 2*(10+6,5)"M3.03" |  | 33 | [13 empty] | VV | 2 | 2 | True | 0 | ROZPOCET
| VV |  | 2*(3,5+2,5)"M3.04" |  | 12 | [13 empty] | VV | 2 | 2 | True | 0 | ROZPOCET
| VV |  | 2*(2,7*2,5)"M3.05" |  | 13.5 | [13 empty] | VV | 2 | 2 | True | 0 | ROZPOCET
| VV |  | 2*(1,7+1,8)"M3.06" |  | 7 | [13 empty] | VV | 2 | 2 | True | 0 | ROZPOCET
| VV |  | 2*(1,8+1,5)"M3.07" |  | 6.6 | [13 empty] | VV | 2 | 2 | True | 0 | ROZPOCET
| VV |  | 2*(3+4,45)"M3.08" |  | 14.9 | [13 empty] | VV | 2 | 2 | True | 0 | ROZPOCET
| VV |  | 2*(4,25+6,35)"M3.09" |  | 21.2 | [13 empty] | VV | 2 | 2 | True | 0 | ROZPOCET
| VV |  | 2*(2,6+3,1)"M3.10" |  | 11.4 | [13 empty] | VV | 2 | 2 | True | 0 | ROZPOCET
| VV |  | 2*(3,75+6,35)"M3.11" |  | 20.2 | [13 empty] | VV | 2 | 2 | True | 0 | ROZPOCET
| VV |  | 2*(1,8+1,825)"M3.12" |  | 7.25 | [13 empty] | VV | 2 | 2 | True | 0 | ROZPOCET
| VV |  | 2*(1,1+4,475)"M3.13" |  | 11.15 | [13 empty] | VV | 2 | 2 | True | 0 | ROZPOCET
| VV |  | 2*(1,8*2+1,7+1,35*2)"M3.14" |  | 16 | [13 empty] | VV | 2 | 2 | True | 0 | ROZPOCET
| VV |  | 2*(2+2,3+0,9+1,65)"M3.15" |  | 13.7 | [13 empty] | VV | 2 | 2 | True | 0 | ROZPOCET
| VV |  | 2*(2,95+2,7)"M3.16" |  | 11.3 | [13 empty] | VV | 2 | 2 | True | 0 | ROZPOCET
| VV |  | 2*(2,7+1,3*2+1,3)"M3.17" |  | 13.2 | [13 empty] | VV | 2 | 2 | True | 0 | ROZPOCET
| VV |  | 2*(2,7+1,3*2+1,3)"M3.18" |  | 13.2 | [13 empty] | VV | 2 | 2 | True | 0 | ROZPOCET
| VV |  | 2*(4,05+6,35*3)+7,35+3,05"M3.19" |  | 56.6 | [13 empty] | VV | 2 | 2 | True | 0 | ROZPOCET
| VV |  | 2*(10+6,5)*2"M3.20" |  | 66 | [13 empty] | VV | 2 | 2 | True | 0 | ROZPOCET
| VV |  | 2*(6,6+2,7)"M3.21" |  | 18.6 | [13 empty] | VV | 2 | 2 | True | 0 | ROZPOCET
| VV |  | Mezisoučet 2.patro/3.NP" |  | 472.3 | [13 empty] | VV | 2 | 3 | True | 1 | ROZPOCET
56 | K | 642944121 | Osazení ocelových dveřních zárubní lisovaných nebo z úhelníků dodatečně s vybetonováním prahu, plochy do 2,5 m2 | kus | 14 |  | 0 | CS ÚRS 2017 01 |  |  | základní |  | 0 | 0.04684 | 0.65576 | 0 | 0 | 4 | K | 2 |  |  |  | ROZPOCET | 0 | 0 | 0 | 0 | 0 | 1 | 0 | 4 | -150740192
| VV |  | výkres : Výkaz oken a dveří | [15 empty] | VV | 2 | 1 | True | 0 | ROZPOCET
| VV |  | 3"dveře 6 - 900/1970 -2.patro/3.NP" |  | 3 | [13 empty] | VV | 2 | 2 | True | 0 | ROZPOCET
| VV |  | 1"dveře 7 - 800/1970 -2.patro/3.NP" |  | 1 | [13 empty] | VV | 2 | 2 | True | 0 | ROZPOCET
| VV |  | 10"dveře 8 - 700/1970 - 2.patro/3.NP" |  | 10 | [13 empty] | VV | 2 | 2 | True | 0 | ROZPOCET
| VV |  | Součet |  | 14 | [13 empty] | VV | 2 | 4 | True | 1 | ROZPOCET
57 | M | 553313610 | zárubeň ocelová pro porobeton 115 700 L/P | kus | 10 |  | 0 | CS ÚRS 2017 01 |  |  | základní |  | 0 | 0.01286 | 0.1286 | 0 | 0 | 8 | M | 2 |  |  |  | ROZPOCET | 0 | 0 | 0 | 0 | 0 | 1 | 0 | 4 | 483410801
| VV |  | výkres : Výkaz oken a dveří | [15 empty] | VV | 2 | 1 | True | 0 | ROZPOCET
| VV |  | 10"dveře 8 - 700/1970 - 2.patro/3.NP" |  | 10 | [13 empty] | VV | 2 | 2 | True | 1 | ROZPOCET
58 | M | 553313710 | zárubeň ocelová pro porobeton 125 800 L/P | kus | 1 |  | 0 | CS ÚRS 2017 01 |  |  | základní |  | 0 | 0.0136 | 0.0136 | 0 | 0 | 8 | M | 2 |  |  |  | ROZPOCET | 0 | 0 | 0 | 0 | 0 | 1 | 0 | 4 | -193115217
| VV |  | výkres : Výkaz oken a dveří | [15 empty] | VV | 2 | 1 | True | 0 | ROZPOCET
| VV |  | 1"dveře 7 - 800/1970 -2.patro/3.NP" |  | 1 | [13 empty] | VV | 2 | 2 | True | 1 | ROZPOCET
59 | M | 553313650 | zárubeň ocelová pro porobeton 115 900 L/P | kus | 2 |  | 0 | CS ÚRS 2017 01 |  |  | základní |  | 0 | 0.01336 | 0.02672 | 0 | 0 | 8 | M | 2 |  |  |  | ROZPOCET | 0 | 0 | 0 | 0 | 0 | 1 | 0 | 4 | 920507122
| VV |  | výkres : Výkaz oken a dveří | [15 empty] | VV | 2 | 1 | True | 0 | ROZPOCET
| VV |  | 2"dveře 6 - 900/1970 -2.patro/3.NP" |  | 2 | [13 empty] | VV | 2 | 2 | True | 1 | ROZPOCET
60 | M | 553313730 | zárubeň ocelová pro porobeton 125 900 L/P | kus | 1 |  | 0 | CS ÚRS 2017 01 |  |  | základní |  | 0 | 0.01389 | 0.01389 | 0 | 0 | 8 | M | 2 |  |  |  | ROZPOCET | 0 | 0 | 0 | 0 | 0 | 1 | 0 | 4 | 1284818921
| VV |  | výkres : Výkaz oken a dveří | [15 empty] | VV | 2 | 1 | True | 0 | ROZPOCET
| VV |  | 1"dveře 6 - 900/1970 -2.patro/3.NP" |  | 1 | [13 empty] | VV | 2 | 2 | True | 1 | ROZPOCET
61 | K | 642945111 | Osazování ocelových zárubní protipožárních nebo protiplynových dveří do vynechaného otvoru, s obetonováním, dveří jednokřídlových do 2,5 m2 | kus | 5 |  | 0 | CS ÚRS 2017 01 |  |  | základní |  | 0 | 0.4417 | 2.2085 | 0 | 0 | 4 | K | 2 |  |  |  | ROZPOCET | 0 | 0 | 0 | 0 | 0 | 1 | 0 | 4 | 1470099257
| VV |  | výkres : Výkaz oken a dveří | [15 empty] | VV | 2 | 1 | True | 0 | ROZPOCET
| VV |  | 5"dveře 3 - 900/1970 EI 30 DP3 C3 -2.patro/3.NP" |  | 5 | [13 empty] | VV | 2 | 2 | True | 1 | ROZPOCET
62 | M | 553312030 | zárubeň ocelová pro běžné zdění hranatý profil s drážko 110 900 L/P | kus | 5 |  | 0 | CS ÚRS 2017 01 |  |  | základní |  | 0 | 0.01847 | 0.09235 | 0 | 0 | 8 | M | 2 |  |  |  | ROZPOCET | 0 | 0 | 0 | 0 | 0 | 1 | 0 | 4 | 86963618
| VV |  | výkres : Výkaz oken a dveří | [15 empty] | VV | 2 | 1 | True | 0 | ROZPOCET
| VV |  | 5"dveře 3 - 900/1970 EI 30 DP3 C3 -2.patro/3.NP" |  | 5 | [13 empty] | VV | 2 | 2 | True | 1 | ROZPOCET
63 | K | 642945112 | Osazování ocelových zárubní protipožárních nebo protiplynových dveří do vynechaného otvoru, s obetonováním, dveří dvoukřídlových přes 2,5 do 6,5 m2 | kus | 1 |  | 0 | CS ÚRS 2017 01 |  |  | základní |  | 0 | 0.54769 | 0.54769 | 0 | 0 | 4 | K | 2 |  |  |  | ROZPOCET | 0 | 0 | 0 | 0 | 0 | 1 | 0 | 4 | -381784787
| VV |  | výkres : Výkaz oken a dveří | [15 empty] | VV | 2 | 1 | True | 0 | ROZPOCET
| VV |  | 1"dveře 2 - 1450/1970 EI 15 DP3 C3 -2.patro/3.NP" |  | 1 | [13 empty] | VV | 2 | 2 | True | 1 | ROZPOCET
64 | M | 553312080 | zárubeň ocelová pro běžné zdění hranatý profil s drážko 110 1450 dvoukřídlá, ( s požární odolností EI30) | kus | 1 |  | 0 | CS ÚRS 2017 01 |  |  | základní |  | 0 | 0.0223 | 0.0223 | 0 | 0 | 8 | M | 2 |  |  |  | ROZPOCET | 0 | 0 | 0 | 0 | 0 | 1 | 0 | 4 | -360122877
| VV |  | výkres : Výkaz oken a dveří | [15 empty] | VV | 2 | 1 | True | 0 | ROZPOCET
| VV |  | 1"dveře 2 - 1450/1970 EI 30 -2.patro/3.NP" |  | 1 | [13 empty] | VV | 2 | 2 | True | 1 | ROZPOCET
| D | 9 | Ostatní konstrukce a práce, bourání |  |  |  | 0 | [5 empty] | 0 |  | 0.1794 |  | 1490.6684 | 1 | D | 1 |  |  |  | ROZPOCET | [6 empty] | 0
65 | K | 949101112 | Lešení pomocné pracovní pro objekty pozemních staveb pro zatížení do 150 kg/m2, o výšce lešeňové podlahy přes 1,9 do 3,5 m | m2 | 630.3 |  | 0 | CS ÚRS 2017 01 |  |  | základní |  | 0 | 0.00021 | 0.13236 | 0 | 0 | 4 | K | 2 |  |  |  | ROZPOCET | 0 | 0 | 0 | 0 | 0 | 1 | 0 | 4 | -4891912
| VV |  | výkres : 2.patro (3.NP) - nový stav | [15 empty] | VV | 2 | 1 | True | 0 | ROZPOCET
| VV |  | 84+68,2+68,15+9,25+6,75+3,8+2,2+13,35+27,65+17,2+24,5+3,2+5,55+5,45+5,6+8,5+5,3*2+101,85+137,08+17,95+4,3+5,17 |  | 630.3 | [13 empty] | VV | 2 | 2 | True | 0 | ROZPOCET
| VV |  | Mezisoučet 2.patro/3.NP |  | 630.3 | [13 empty] | VV | 2 | 3 | True | 1 | ROZPOCET
66 | K | 952903001 | Čištění budov při provádění oprav a udržovacích prací odstraněním ptačího nebo netopýřího trusu z podlahy | m2 | 671.1 |  | 0 | CS ÚRS 2017 01 |  |  | základní |  | 0 | 0 | 0 | 0 | 0 | 4 | K | 2 |  |  |  | ROZPOCET | 0 | 0 | 0 | 0 | 0 | 1 | 0 | 4 | 220825306
| VV |  | výkres : 2.patro (3.NP) - nový stav | [15 empty] | VV | 2 | 1 | True | 0 | ROZPOCET
| VV |  | 84+68,2+68,15+9,25+6,75+3,8+2,2+13,35+27,65+17,2+24,5+3,2+5,55+5,45+5,6+8,5+5,3*2+101,85+137,08+17,95+4,3*2+36,5+5,17 |  | 671.1 | [13 empty] | VV | 2 | 2 | True | 1 | ROZPOCET
67 | K | 962031132 | Bourání příček z cihel, tvárnic nebo příčkovek z cihel pálených, plných nebo dutých na maltu vápennou nebo vápenocementovou, tl. do 100 mm | m2 | 48.433 |  | 0 | CS ÚRS 2017 01 |  |  | základní |  | 0 | 0 | 0 | 0.131 | 6.3447 | 4 | K | 2 |  |  |  | ROZPOCET | 0 | 0 | 0 | 0 | 0 | 1 | 0 | 4 | -1029320955
| VV |  | výkres - 2.patro (3.NP) - demolice | [15 empty] | VV | 2 | 1 | True | 0 | ROZPOCET
| VV |  | 3,85*(6,45+3+1,25*4)-(0,6*2*6)"sociální místnosti" |  | 48.433 | [13 empty] | VV | 2 | 2 | True | 0 | ROZPOCET
| VV |  | Součet |  | 48.433 | [13 empty] | VV | 2 | 4 | True | 1 | ROZPOCET
68 | K | 962031133 | Bourání příček z cihel, tvárnic nebo příčkovek z cihel pálených, plných nebo dutých na maltu vápennou nebo vápenocementovou, tl. do 150 mm | m2 | 12.87 |  | 0 | CS ÚRS 2017 01 |  |  | základní |  | 0 | 0 | 0 | 0.261 | 3.3591 | 4 | K | 2 |  |  |  | ROZPOCET | 0 | 0 | 0 | 0 | 0 | 1 | 0 | 4 | -1714989313
| VV |  | Výkres : Podkroví - krov - demolice | [15 empty] | VV | 2 | 1 | True | 0 | ROZPOCET
| VV |  | 4,29*3 |  | 12.87 | [13 empty] | VV | 2 | 2 | True | 1 | ROZPOCET
69 | K | 962032241 | Bourání zdiva nadzákladového z cihel nebo tvárnic z cihel pálených nebo vápenopískových, na maltu cementovou, objemu přes 1 m3 | m3 | 375.807 |  | 0 | CS ÚRS 2017 01 |  |  | základní |  | 0 | 0 | 0 | 1.95 | 732.8237 | 4 | K | 2 |  |  |  | ROZPOCET | 0 | 0 | 0 | 0 | 0 | 1 | 0 | 4 | 378530864
| VV |  | architektonicko stavební část | [15 empty] | VV | 2 | 1 | True | 0 | ROZPOCET
| VV |  | výkres : 1.patro (2.NP) - nový stav | [15 empty] | VV | 2 | 1 | True | 0 | ROZPOCET
| VV |  | 0,9*1,2*0,85"vybourání parapetního zdiva" |  | 0.918 | [13 empty] | VV | 2 | 2 | True | 0 | ROZPOCET
| VV |  | výkres : 2.patro (3.NP) - demolice | [15 empty] | VV | 2 | 1 | True | 0 | ROZPOCET
| VV |  | 3,85*8,8*0,65-(1,2*2,1*0,65) |  | 20.384 | [13 empty] | VV | 2 | 2 | True | 0 | ROZPOCET
| VV |  | 3,85*3*0,55-(1,2*2,1*0,55) |  | 4.967 | [13 empty] | VV | 2 | 2 | True | 0 | ROZPOCET
| VV |  | 3,85*8,8*0,65-(1,2*2,1*0,65) |  | 20.384 | [13 empty] | VV | 2 | 2 | True | 0 | ROZPOCET
| VV |  | 3,85*3,55*0,55 |  | 7.517 | [13 empty] | VV | 2 | 2 | True | 0 | ROZPOCET
| VV |  | 3,85*4,35*0,3*2 |  | 10.049 | [13 empty] | VV | 2 | 2 | True | 0 | ROZPOCET
| VV |  | Mezisoučet 2. patro (3.NP) |  | 64.219 | [13 empty] | VV | 2 | 3 | True | 0 | ROZPOCET
| VV |  | Výkres : Podkroví - krov - demolice | [15 empty] | VV | 2 | 1 | True | 0 | ROZPOCET
| VV |  | (0,55*1,135+0,5+0,5/2)*(12,05+2,1+36,9+2,1+12,05+15,95+12,05+2,1+12,95+7+11+7+13,95+2,1+12,55+15,95)"stěna vč. římsy" |  | 244.342 | [13 empty] | VV | 2 | 2 | True | 0 | ROZPOCET
| VV |  | (0+4,29)/2*7,05*0,55 |  | 8.317 | [13 empty] | VV | 2 | 2 | True | 0 | ROZPOCET
| VV |  | 3,5*(1*0,5+1,5*0,5+2,85*0,5+1,5*0,5+2,25*0,5++1*0,5+2,8*0,5+1*0,5)"komíny v podkrovní části" |  | 24.325 | [13 empty] | VV | 2 | 2 | True | 0 | ROZPOCET
| VV |  | 4,7*(3,3*0,65++1,3*0,65++0,8*0,5+1,9*0,5+1,3*0,65+3,35*0,65)"komíny v podkrovní části" |  | 34.604 | [13 empty] | VV | 2 | 2 | True | 0 | ROZPOCET
| VV |  | Mezisoučet podkroví - krov |  | 311.588 | [13 empty] | VV | 2 | 3 | True | 0 | ROZPOCET
| VV |  | Součet |  | 375.807 | [13 empty] | VV | 2 | 4 | True | 1 | ROZPOCET
70 | K | 962032641 | Bourání zdiva nadzákladového z cihel nebo tvárnic komínového z cihel pálených, šamotových nebo vápenopískových nad střechou na maltu cementovou | m3 | 18.318 |  | 0 | CS ÚRS 2017 01 |  |  | základní |  | 0 | 0 | 0 | 1.671 | 30.6094 | 4 | K | 2 |  |  |  | ROZPOCET | 0 | 0 | 0 | 0 | 0 | 1 | 0 | 4 | 1095911223
| VV |  | Výkres : Podkroví - krov - demolice | [15 empty] | VV | 2 | 1 | True | 0 | ROZPOCET
| VV |  | 2*(1*0,5+1,5*0,5+2,85*0,5+1,5*0,5+2,25*0,5+1*0,5+2,8*0,5+1*0,5)"komíny v nadstřešní části" |  | 13.9 | [13 empty] | VV | 2 | 2 | True | 0 | ROZPOCET
| VV |  | 0,6*(3,3*0,65+1,3*0,65+0,8*0,5+1,9*0,5+1,3*0,65+3,35*0,65)"komíny v nadstřešní části" |  | 4.418 | [13 empty] | VV | 2 | 2 | True | 0 | ROZPOCET
| VV |  | Mezisoučet podkroví - krov |  | 18.318 | [13 empty] | VV | 2 | 3 | True | 1 | ROZPOCET
71 | K | 962081141 | Bourání zdiva příček nebo vybourání otvorů ze skleněných tvárnic, tl. do 150 mm | m2 | 14.9 |  | 0 | CS ÚRS 2017 01 |  |  | základní |  | 0 | 0 | 0 | 0.082 | 1.2218 | 4 | K | 2 |  |  |  | ROZPOCET | 0 | 0 | 0 | 0 | 0 | 1 | 0 | 4 | 1978973835
| VV |  | výkres : Přízemí (1.NP) - Nový stav | [15 empty] | VV | 2 | 1 | True | 0 | ROZPOCET
| VV |  | 1,2*2,1*3 |  | 7.56 | [13 empty] | VV | 2 | 2 | True | 0 | ROZPOCET
| VV |  | výkres - 2.patro (3.NP) - demolice | [15 empty] | VV | 2 | 1 | True | 0 | ROZPOCET
| VV |  | 1,2*2,1*2+1,15*2*1 |  | 7.34 | [13 empty] | VV | 2 | 2 | True | 0 | ROZPOCET
| VV |  | Součet |  | 14.9 | [13 empty] | VV | 2 | 4 | True | 1 | ROZPOCET
72 | K | 965042131 | Bourání mazanin betonových nebo z litého asfaltu tl. do 100 mm, plochy do 4 m2 | m3 | 135.323 |  | 0 | CS ÚRS 2017 01 |  |  | základní |  | 0 | 0 | 0 | 2.2 | 297.7106 | 4 | K | 2 |  |  |  | ROZPOCET | 0 | 0 | 0 | 0 | 0 | 1 | 0 | 4 | -778078671
| VV |  | výkres - 2.patro (3.NP) - demolice | [15 empty] | VV | 2 | 1 | True | 0 | ROZPOCET
| VV |  | 2,7*(13,95+10+13,95)"chodba" |  | 102.33 | [13 empty] | VV | 2 | 2 | True | 0 | ROZPOCET
| VV |  | 3*6,45"sociální zařízení" |  | 19.35 | [13 empty] | VV | 2 | 2 | True | 0 | ROZPOCET
| VV |  | 2,55*5,35"mezipodesta schodiště" |  | 13.643 | [13 empty] | VV | 2 | 2 | True | 0 | ROZPOCET
| VV |  | Mezisoučet 2.patro - 3.NP |  | 135.323 | [13 empty] | VV | 2 | 3 | True | 0 | ROZPOCET
| VV |  | Součet |  | 135.323 | [13 empty] | VV | 2 | 4 | True | 1 | ROZPOCET
73 | K | 965081113 | Bourání podlah z dlaždic bez podkladního lože nebo mazaniny, s jakoukoliv výplní spár půdních, plochy přes 1 m2 | m2 | 653.4 |  | 0 | CS ÚRS 2017 01 |  |  | základní |  | 0 | 0 | 0 | 0.045 | 29.403 | 4 | K | 2 |  |  |  | ROZPOCET | 0 | 0 | 0 | 0 | 0 | 1 | 0 | 4 | 261051773
| VV |  | Výkres : Podkroví - krov - demolice | [15 empty] | VV | 2 | 1 | True | 0 | ROZPOCET
| VV |  | 10*14,05*2 |  | 281 | [13 empty] | VV | 2 | 2 | True | 0 | ROZPOCET
| VV |  | 9,8*38 |  | 372.4 | [13 empty] | VV | 2 | 2 | True | 0 | ROZPOCET
| VV |  | Součet |  | 653.4 | [13 empty] | VV | 2 | 4 | True | 1 | ROZPOCET
74 | K | 965081213 | Bourání podlah z dlaždic bez podkladního lože nebo mazaniny, s jakoukoliv výplní spár keramických nebo xylolitových tl. do 10 mm, plochy přes 1 m2 | m2 | 166.907 |  | 0 | CS ÚRS 2017 01 |  |  | základní |  | 0 | 0 | 0 | 0.035 | 5.8417 | 4 | K | 2 |  |  |  | ROZPOCET | 0 | 0 | 0 | 0 | 0 | 1 | 0 | 4 | 1939367584
| VV |  | stávající podlaha - skladba S2 | [15 empty] | VV | 2 | 1 | True | 0 | ROZPOCET
| VV |  | výkres - 2.patro (3.NP) - demolice | [15 empty] | VV | 2 | 1 | True | 0 | ROZPOCET
| VV |  | 2,7*(13,95+10+13,95)"chodba" |  | 102.33 | [13 empty] | VV | 2 | 2 | True | 0 | ROZPOCET
| VV |  | 3*6,45"sociální zařízení" |  | 19.35 | [13 empty] | VV | 2 | 2 | True | 0 | ROZPOCET
| VV |  | 2,55*5,35"mezipodesta schodiště" |  | 13.643 | [13 empty] | VV | 2 | 2 | True | 0 | ROZPOCET
| VV |  | (14+14)*(0,3+0,17)*2,4"schod.stupně" |  | 31.584 | [13 empty] | VV | 2 | 2 | True | 0 | ROZPOCET
| VV |  | Mezisoučet 2.patro - 3.NP |  | 166.907 | [13 empty] | VV | 2 | 3 | True | 0 | ROZPOCET
| VV |  | Součet |  | 166.907 | [13 empty] | VV | 2 | 4 | True | 1 | ROZPOCET
75 | K | 965082933 | Odstranění násypu pod podlahami nebo ochranného násypu na střechách tl. do 200 mm, plochy přes 2 m2 | m3 | 159.008 |  | 0 | CS ÚRS 2017 01 |  |  | základní |  | 0 | 0 | 0 | 1.4 | 222.6112 | 4 | K | 2 |  |  |  | ROZPOCET | 0 | 0 | 0 | 0 | 0 | 1 | 0 | 4 | 1427900112
| VV |  | stávající podlaha - skladba S1 | [15 empty] | VV | 2 | 1 | True | 0 | ROZPOCET
| VV |  | výkres - 2.patro (3.NP) - demolice | [15 empty] | VV | 2 | 1 | True | 0 | ROZPOCET
| VV |  | 0,16*(6,5*10)*2 |  | 20.8 | [13 empty] | VV | 2 | 2 | True | 0 | ROZPOCET
| VV |  | 0,16*(6,35*2,5+6,35*7,35+6,35*2,6+6,35*3,75+6,35*2,7) |  | 19.202 | [13 empty] | VV | 2 | 2 | True | 0 | ROZPOCET
| VV |  | 0,16*(6,35*4,05+6,35*7,35+6,35*3,05) |  | 14.681 | [13 empty] | VV | 2 | 2 | True | 0 | ROZPOCET
| VV |  | 0,16*10*6,5*2 |  | 20.8 | [13 empty] | VV | 2 | 2 | True | 0 | ROZPOCET
| VV |  | 0,05*2,7*37,9 |  | 5.117 | [13 empty] | VV | 2 | 2 | True | 0 | ROZPOCET
| VV |  | Mezisoučet 2.patro - 3.NP |  | 80.6 | [13 empty] | VV | 2 | 3 | True | 0 | ROZPOCET
| VV |  | Výkres : Podkroví - krov - demolice | [15 empty] | VV | 2 | 1 | True | 0 | ROZPOCET
| VV |  | 0,12*10*14,05*2 |  | 33.72 | [13 empty] | VV | 2 | 2 | True | 0 | ROZPOCET
| VV |  | 0,12*9,8*38 |  | 44.688 | [13 empty] | VV | 2 | 2 | True | 0 | ROZPOCET
| VV |  | Mezisoučet podkroví - krov |  | 78.408 | [13 empty] | VV | 2 | 3 | True | 0 | ROZPOCET
| VV |  | Součet |  | 159.008 | [13 empty] | VV | 2 | 4 | True | 1 | ROZPOCET
76 | K | 967031743 | Přisekání (špicování) plošné nebo rovných ostění zdiva z cihel pálených plošné, na maltu vápennou nebo vápenocementovou, tl. na maltu cementovou, tl. do 150 mm | m2 | 129.205 |  | 0 | CS ÚRS 2017 01 |  |  | základní |  | 0 | 0 | 0 | 0.275 | 35.5314 | 4 | K | 2 |  |  |  | ROZPOCET | 0 | 0 | 0 | 0 | 0 | 1 | 0 | 4 | 996940756
| VV |  | výkres - 2.patro (3.NP) - demolice | [15 empty] | VV | 2 | 1 | True | 0 | ROZPOCET
| VV |  | 0,65*(1,2+2,1*2)*12+0,5*(1,2+2,1*2)*4+0,55*(1,2+2,1*2)*25 |  | 127.17 | [13 empty] | VV | 2 | 2 | True | 0 | ROZPOCET
| VV |  | 0,55*(1,2+1,25*2)*1 |  | 2.035 | [13 empty] | VV | 2 | 2 | True | 0 | ROZPOCET
| VV |  | Mezisoučet |  | 129.205 | [13 empty] | VV | 2 | 3 | True | 1 | ROZPOCET
77 | K | 968062375 | Vybourání dřevěných rámů oken s křídly, dveřních zárubní, vrat, stěn, ostění nebo obkladů rámů oken s křídly zdvojených, plochy do 2 m2 | m2 | 97.26 |  | 0 | CS ÚRS 2017 01 |  |  | základní |  | 0 | 0 | 0 | 0.038 | 3.6959 | 4 | K | 2 |  |  |  | ROZPOCET | 0 | 0 | 0 | 0 | 0 | 1 | 0 | 4 | 848044021
| VV |  | výkres - 2.patro (3.NP) - demolice | [15 empty] | VV | 2 | 1 | True | 0 | ROZPOCET
| VV |  | (1,2*2,1)*(41-3) |  | 95.76 | [13 empty] | VV | 2 | 2 | True | 0 | ROZPOCET
| VV |  | (1,2*1,25)*1 |  | 1.5 | [13 empty] | VV | 2 | 2 | True | 0 | ROZPOCET
| VV |  | Mezisoučet |  | 97.26 | [13 empty] | VV | 2 | 3 | True | 1 | ROZPOCET
78 | K | 968062456 | Vybourání dřevěných rámů oken s křídly, dveřních zárubní, vrat, stěn, ostění nebo obkladů dveřních zárubní, plochy přes 2 m2 | m2 | 2.8 |  | 0 | CS ÚRS 2017 01 |  |  | základní |  | 0 | 0 | 0 | 0.067 | 0.1876 | 4 | K | 2 |  |  |  | ROZPOCET | 0 | 0 | 0 | 0 | 0 | 1 | 0 | 4 | 564026836
| VV |  | výkres - 2.patro (3.NP) - demolice | [15 empty] | VV | 2 | 1 | True | 0 | ROZPOCET
| VV |  | 1,4*2 |  | 2.8 | [13 empty] | VV | 2 | 2 | True | 1 | ROZPOCET
79 | K | 968072455 | Vybourání kovových rámů oken s křídly, dveřních zárubní, vrat, stěn, ostění nebo obkladů dveřních zárubní, plochy do 2 m2 | m2 | 41.8 |  | 0 | CS ÚRS 2017 01 |  |  | základní |  | 0 | 0 | 0 | 0.076 | 3.1768 | 4 | K | 2 |  |  |  | ROZPOCET | 0 | 0 | 0 | 0 | 0 | 1 | 0 | 4 | 1543308367
| VV |  | výkres - 2.patro (3.NP) - demolice | [15 empty] | VV | 2 | 1 | True | 0 | ROZPOCET
| VV |  | 0,6*2*7 |  | 8.4 | [13 empty] | VV | 2 | 2 | True | 0 | ROZPOCET
| VV |  | 0,8*2*4 |  | 6.4 | [13 empty] | VV | 2 | 2 | True | 0 | ROZPOCET
| VV |  | 0,9*2*15 |  | 27 | [13 empty] | VV | 2 | 2 | True | 0 | ROZPOCET
| VV |  | Mezisoučet |  | 41.8 | [13 empty] | VV | 2 | 3 | True | 1 | ROZPOCET
80 | K | 971033631 | Vybourání otvorů ve zdivu základovém nebo nadzákladovém z cihel, tvárnic, příčkovek z cihel pálených na maltu vápennou nebo vápenocementovou plochy do 4 m2, tl. do 150 mm | m2 | 8.281 |  | 0 | CS ÚRS 2017 01 |  |  | základní |  | 0 | 0 | 0 | 0.27 | 2.2359 | 4 | K | 2 |  |  |  | ROZPOCET | 0 | 0 | 0 | 0 | 0 | 1 | 0 | 4 | 1676219662
| VV |  | výkres - 2.patro (3.NP) - demolice | [15 empty] | VV | 2 | 1 | True | 0 | ROZPOCET
| VV |  | 1,085*2,25 |  | 2.441 | [13 empty] | VV | 2 | 2 | True | 0 | ROZPOCET
| VV |  | 2,4*3,6-1,4*2 |  | 5.84 | [13 empty] | VV | 2 | 2 | True | 0 | ROZPOCET
| VV |  | Součet |  | 8.281 | [13 empty] | VV | 2 | 4 | True | 1 | ROZPOCET
81 | K | 971033651 | Vybourání otvorů ve zdivu základovém nebo nadzákladovém z cihel, tvárnic, příčkovek z cihel pálených na maltu vápennou nebo vápenocementovou plochy do 4 m2, tl. do 600 mm | m3 | 11.27 |  | 0 | CS ÚRS 2017 01 |  |  | základní |  | 0 | 0 | 0 | 1.8 | 20.286 | 4 | K | 2 |  |  |  | ROZPOCET | 0 | 0 | 0 | 0 | 0 | 1 | 0 | 4 | -1951274162
| VV |  | výkres - 2.patro (3.NP) - demolice | [15 empty] | VV | 2 | 1 | True | 0 | ROZPOCET
| VV |  | 1,8*2,2*0,55+(1,8*2,2-(1,2*2,2))*0,55+(2,7*3,3-(1,2*2,2))*0,65+2*3,3*0,65 |  | 11.27 | [13 empty] | VV | 2 | 2 | True | 0 | ROZPOCET
| VV |  | Mezisoučet |  | 11.27 | [13 empty] | VV | 2 | 3 | True | 1 | ROZPOCET
82 | K | 973031151 | Vysekání výklenků nebo kapes ve zdivu z cihel na maltu vápennou nebo vápenocementovou výklenků, pohledové plochy přes 0,25 m2 | m3 | 6.125 |  | 0 | CS ÚRS 2017 01 |  |  | základní |  | 0 | 0 | 0 | 1.8 | 11.025 | 4 | K | 2 |  |  |  | ROZPOCET | 0 | 0 | 0 | 0 | 0 | 1 | 0 | 4 | 272729013
| VV |  | architektonicko stavební část | [15 empty] | VV | 2 | 1 | True | 0 | ROZPOCET
| VV |  | výkres : 1.patro (2.NP) - nový stav | [15 empty] | VV | 2 | 1 | True | 0 | ROZPOCET
| VV |  | 3,6*0,35*0,6"pro vsazení IPE220-překlad" |  | 0.756 | [13 empty] | VV | 2 | 2 | True | 0 | ROZPOCET
| VV |  |  |  | 0 | [13 empty] | VV | 2 | 2 | True | 0 | ROZPOCET
| VV |  | stavebně konstrukční část | [15 empty] | VV | 2 | 1 | True | 0 | ROZPOCET
| VV |  | výkres Strop nad 2.NP | [15 empty] | VV | 2 | 1 | True | 0 | ROZPOCET
| VV |  | 0,2*0,06*3,4"pro osazení stropního trámce betonového stropu" |  | 0.041 | [13 empty] | VV | 2 | 2 | True | 0 | ROZPOCET
| VV |  |  |  | 0 | [13 empty] | VV | 2 | 2 | True | 0 | ROZPOCET
| VV |  | 2,4*0,25*5*0,65"pro vsazení IPE180-překlad" |  | 1.95 | [13 empty] | VV | 2 | 2 | True | 0 | ROZPOCET
| VV |  | 1,6*0,3*4*0,6"pro vsazené IPE200-překlad" |  | 1.152 | [13 empty] | VV | 2 | 2 | True | 0 | ROZPOCET
| VV |  | 5,3*0,35*2*0,6"pro vsazení IPE270-překlad" |  | 2.226 | [13 empty] | VV | 2 | 2 | True | 0 | ROZPOCET
| VV |  | Mezisoučet překlady a strop 2.NP |  | 6.125 | [13 empty] | VV | 2 | 3 | True | 1 | ROZPOCET
83 | K | 973031324 | Vysekání výklenků nebo kapes ve zdivu z cihel na maltu vápennou nebo vápenocementovou kapes, plochy do 0,10 m2, hl. do 150 mm | kus | 4 |  | 0 | CS ÚRS 2017 01 |  |  | základní |  | 0 | 0 | 0 | 0.015 | 0.06 | 4 | K | 2 |  |  |  | ROZPOCET | 0 | 0 | 0 | 0 | 0 | 1 | 0 | 4 | -1816779330
| VV |  | stavebně konstrukční část | [15 empty] | VV | 2 | 1 | True | 0 | ROZPOCET
| VV |  | výkres Strop nad 2.NP | [15 empty] | VV | 2 | 1 | True | 0 | ROZPOCET
| VV |  | 4"pro osazení stropních trámců betonového stropu" |  | 4 | [13 empty] | VV | 2 | 2 | True | 1 | ROZPOCET
84 | K | 973031325 | Vysekání výklenků nebo kapes ve zdivu z cihel na maltu vápennou nebo vápenocementovou kapes, plochy do 0,10 m2, hl. do 300 mm | kus | 133 |  | 0 | CS ÚRS 2017 01 |  |  | základní |  | 0 | 0 | 0 | 0.031 | 4.123 | 4 | K | 2 |  |  |  | ROZPOCET | 0 | 0 | 0 | 0 | 0 | 1 | 0 | 4 | 148583932
| VV |  | stavebně konstrukční část | [15 empty] | VV | 2 | 1 | True | 0 | ROZPOCET
| VV |  | výkres Strop nad 2.NP | [15 empty] | VV | 2 | 1 | True | 0 | ROZPOCET
| VV |  | 8*2"pro osazení stropních trámců betonového stropu" |  | 16 | [13 empty] | VV | 2 | 2 | True | 0 | ROZPOCET
| VV |  | 2"pro žebra protáhlá do stěn" |  | 2 | [13 empty] | VV | 2 | 2 | True | 0 | ROZPOCET
| VV |  |  |  | 0 | [13 empty] | VV | 2 | 2 | True | 0 | ROZPOCET
| VV |  | (10+10)*2+3*2+20*2+14*2"kapsy pro nové osazení dřev stropních trámů a nových ocelových prvků stropu" |  | 114 | [13 empty] | VV | 2 | 2 | True | 0 | ROZPOCET
| VV |  | Mezisoučet doplnění a úprava stropu nad 2.NP |  | 132 | [13 empty] | VV | 2 | 3 | True | 0 | ROZPOCET
| VV |  | stavebně konstrukční část | [15 empty] | VV | 2 | 1 | True | 0 | ROZPOCET
| VV |  | výkres : Prodloužení výtahu | [15 empty] | VV | 2 | 1 | True | 0 | ROZPOCET
| VV |  | 1 |  | 1 | [13 empty] | VV | 2 | 2 | True | 0 | ROZPOCET
| VV |  | Mezisoučet |  | 1 | [13 empty] | VV | 2 | 3 | True | 0 | ROZPOCET
| VV |  | Součet |  | 133 | [13 empty] | VV | 2 | 4 | True | 1 | ROZPOCET
85 | K | 978012191 | Otlučení vápenných nebo vápenocementových omítek vnitřních ploch stropů rákosovaných, v rozsahu přes 50 do 100 % | m2 | 641.953 |  | 0 | CS ÚRS 2017 01 |  |  | základní |  | 0 | 0 | 0 | 0.05 | 32.0977 | 4 | K | 2 |  |  |  | ROZPOCET | 0 | 0 | 0 | 0 | 0 | 1 | 0 | 4 | 1642911582
| VV |  | stávající strop - skladba S3 - rákosová omítka a podbití | [15 empty] | VV | 2 | 1 | True | 0 | ROZPOCET
| VV |  | výkres - 2.patro (3.NP) - demolice | [15 empty] | VV | 2 | 1 | True | 0 | ROZPOCET
| VV |  | 6,5*10*2 |  | 130 | [13 empty] | VV | 2 | 2 | True | 0 | ROZPOCET
| VV |  | 6,35*2,5+6,35*7,35+6,35*2,6+6,35*3,75+6,35*2,7 |  | 120.015 | [13 empty] | VV | 2 | 2 | True | 0 | ROZPOCET
| VV |  | 2,6*2,05+6,35*4,05+6,35*7,35+6,35*3,05 |  | 97.088 | [13 empty] | VV | 2 | 2 | True | 0 | ROZPOCET
| VV |  | 2,6*2,2"vybourání stropu nad výtahovou šachtou" |  | 5.72 | [13 empty] | VV | 2 | 2 | True | 0 | ROZPOCET
| VV |  | 10*6,5*2 |  | 130 | [13 empty] | VV | 2 | 2 | True | 0 | ROZPOCET
| VV |  | 2,7*(13,95+10+13,95)"chodba" |  | 102.33 | [13 empty] | VV | 2 | 2 | True | 0 | ROZPOCET
| VV |  | 3*6,45"sociální zařízení" |  | 19.35 | [13 empty] | VV | 2 | 2 | True | 0 | ROZPOCET
| VV |  | 7*5,35"schodišťový prostor" |  | 37.45 | [13 empty] | VV | 2 | 2 | True | 0 | ROZPOCET
| VV |  | Mezisoučet |  | 641.953 | [13 empty] | VV | 2 | 3 | True | 1 | ROZPOCET
86 | K | 978013191 | Otlučení vápenných nebo vápenocementových omítek vnitřních ploch stěn s vyškrabáním spar, s očištěním zdiva, v rozsahu přes 50 do 100 % | m2 | 871.979 |  | 0 | CS ÚRS 2017 01 |  |  | základní |  | 0 | 0 | 0 | 0.046 | 40.111 | 4 | K | 2 |  |  |  | ROZPOCET | 0 | 0 | 0 | 0 | 0 | 1 | 0 | 4 | -2071894706
| VV |  | výkres - 2.patro (3.NP) - demolice | [15 empty] | VV | 2 | 1 | True | 0 | ROZPOCET
| VV |  | 3,65*(10*2+6,5*4+1,2*2)-(1,8*2,2+1,2*2,1*8) |  | 152.54 | [13 empty] | VV | 2 | 2 | True | 0 | ROZPOCET
| VV |  | 3,65*(2,7*2+(13,95+10+13,95))*2-(1,8*2,2+0,9*2+1,2*2,1*8+2,4*2,2+2,4*3,65+3*2,8)"chodba" |  | 267.73 | [13 empty] | VV | 2 | 2 | True | 0 | ROZPOCET
| VV |  | 3,65*(5,35+7)*2-(2,4*3,65+1,2*2,1*2)"schodišťový prostor" |  | 76.355 | [13 empty] | VV | 2 | 2 | True | 0 | ROZPOCET
| VV |  | 3,65*(3+6,3)*2-(3*2,7+1,15*2+1,2*1,25+1,2*2,1)"sociální místnosti" |  | 53.47 | [13 empty] | VV | 2 | 2 | True | 0 | ROZPOCET
| VV |  | 3,65*((6,35+2,5)+(6,35*3)+(6,35*4,25)+(6,35+2,6)+(6,35+3,75)+(6,35+2,7))-(1,2*2,1*7+0,9*2*8) |  | 270.864 | [13 empty] | VV | 2 | 2 | True | 0 | ROZPOCET
| VV |  | 3,65*(10*2+6,5*4+1,2*2)-(1,8*2,2+1,2*2,1*8) |  | 152.54 | [13 empty] | VV | 2 | 2 | True | 0 | ROZPOCET
| VV |  | 3*(2,45+2)*2-(0,9*2) |  | 24.9 | [13 empty] | VV | 2 | 2 | True | 0 | ROZPOCET
| VV |  | odpočet odsekaných obkladů | [15 empty] | VV | 2 | 1 | True | 0 | ROZPOCET
| VV |  | -2*(6,45*2+3)-(1,2*(1,1+1+0,25))"sociální místnosti" |  | -34.62 | [13 empty] | VV | 2 | 2 | True | 0 | ROZPOCET
| VV |  | -(1,5*(2,7*2+(13,95+10+13,95)*2)-1,5*(0,9*9+1,8+2,7+2+3+2,4))"chodba" |  | -91.8 | [13 empty] | VV | 2 | 2 | True | 0 | ROZPOCET
| VV |  | Mezisoučet 2.patro - 3.NP |  | 871.979 | [13 empty] | VV | 2 | 3 | True | 0 | ROZPOCET
| VV |  | Součet |  | 871.979 | [13 empty] | VV | 2 | 4 | True | 1 | ROZPOCET
87 | K | 978059541 | Odsekání obkladů stěn včetně otlučení podkladní omítky až na zdivo z obkládaček vnitřních, z jakýchkoliv materiálů, plochy přes 1 m2 | m2 | 120.78 |  | 0 | CS ÚRS 2017 01 |  |  | základní |  | 0 | 0 | 0 | 0.068 | 8.213 | 4 | K | 2 |  |  |  | ROZPOCET | 0 | 0 | 0 | 0 | 0 | 1 | 0 | 4 | 544871630
| VV |  | výkres - 2.patro (3.NP) - demolice | [15 empty] | VV | 2 | 1 | True | 0 | ROZPOCET
| VV |  | 2*(6,45*2+3)-(1,2*(1,1+1+0,25))"sociální místnosti" |  | 28.98 | [13 empty] | VV | 2 | 2 | True | 0 | ROZPOCET
| VV |  | 1,5*(2,7*2+(13,95+10+13,95)*2)-1,5*(0,9*9+1,8+2,7+2+3+2,4)"chodba" |  | 91.8 | [13 empty] | VV | 2 | 2 | True | 0 | ROZPOCET
| VV |  | Mezisoučet |  | 120.78 | [13 empty] | VV | 2 | 3 | True | 1 | ROZPOCET
88 | K | 99901.9 | Ostatní práce jinde neuvedené, ale nutné pro zdárné a úplné provedení díla | kpl | 1 |  | 0 |  |  |  | základní |  | 0 | 0 | 0 | 0 | 0 | 4 | K | 2 |  |  |  | ROZPOCET | 0 | 0 | 0 | 0 | 0 | 1 | 0 | 4 | 754896650
89 | K | 99902.9 | Průzkumné sondy (uvnitř a vně budovy) | ks | 10 |  | 0 |  |  |  | základní |  | 0 | 0 | 0 | 0 | 0 | 4 | K | 2 |  |  |  | ROZPOCET | 0 | 0 | 0 | 0 | 0 | 1 | 0 | 4 | 358766006
| D | 95 | Různé dokončovací konstrukce a práce pozemních staveb |  |  |  | 0 | [5 empty] | 0 |  | 0.047037 |  | 0 | 1 | D | 2 |  |  |  | ROZPOCET | [6 empty] | 0
90 | K | 952901111 | Vyčištění budov nebo objektů před předáním do užívání budov bytové nebo občanské výstavby - zametení a umytí podlah, dlažeb, obkladů, schodů v místnostech, chodbách a schodištích, vyčištění a umytí oken, dveří s rámy, zárubněmi, umytí a vyčištění jiných zasklených a natíraných ploch a zařizovacích předmětů, při světlé výšce podlaží do 4 m | m2 | 1175.92 |  | 0 | CS ÚRS 2017 01 |  |  | základní |  | 0 | 4e-05 | 0.047037 | 0 | 0 | 4 | K | 3 |  |  |  | ROZPOCET | 0 | 0 | 0 | 0 | 0 | 1 | 0 | 4 | 1303169860
| VV |  | Architektonicko-stavební řešení | [15 empty] | VV | 3 | 1 | True | 0 | ROZPOCET
| VV |  | výkres : Přízemí (1.NP) - nový stav - PVC | [15 empty] | VV | 3 | 1 | True | 0 | ROZPOCET
| VV |  | 61,3"M1.1" |  | 61.3 | [13 empty] | VV | 3 | 2 | True | 0 | ROZPOCET
| VV |  | 6,8"M1.2" |  | 6.8 | [13 empty] | VV | 3 | 2 | True | 0 | ROZPOCET
| VV |  | 10,4"M1.3" |  | 10.4 | [13 empty] | VV | 3 | 2 | True | 0 | ROZPOCET
| VV |  | 27,4"M1.9" |  | 27.4 | [13 empty] | VV | 3 | 2 | True | 0 | ROZPOCET
| VV |  | 12,2"M1.13" |  | 12.2 | [13 empty] | VV | 3 | 2 | True | 0 | ROZPOCET
| VV |  | 19,2"M1.14" |  | 19.2 | [13 empty] | VV | 3 | 2 | True | 0 | ROZPOCET
| VV |  | 65,2"M1.15" |  | 65.2 | [13 empty] | VV | 3 | 2 | True | 0 | ROZPOCET
| VV |  | 22,2"M1.16" |  | 22.2 | [13 empty] | VV | 3 | 2 | True | 0 | ROZPOCET
| VV |  | Mezisoučet přízemí/1.NP |  | 224.7 | [13 empty] | VV | 3 | 3 | True | 0 | ROZPOCET
| VV |  | výkres . 1. patro (2.NP) - nový stav - PVC | [15 empty] | VV | 3 | 1 | True | 0 | ROZPOCET
| VV |  | 106,42"M2.13" |  | 106.42 | [13 empty] | VV | 3 | 2 | True | 0 | ROZPOCET
| VV |  | 66"M2.14" |  | 66 | [13 empty] | VV | 3 | 2 | True | 0 | ROZPOCET
| VV |  | 66,5"M2.15" |  | 66.5 | [13 empty] | VV | 3 | 2 | True | 0 | ROZPOCET
| VV |  | 41,2"M2.16" |  | 41.2 | [13 empty] | VV | 3 | 2 | True | 0 | ROZPOCET
| VV |  | Mezisoučet 1.patro /2.NP |  | 280.12 | [13 empty] | VV | 3 | 3 | True | 0 | ROZPOCET
| VV |  | výkres . 2. patro (3.NP) - nový stav - PVC | [15 empty] | VV | 3 | 1 | True | 0 | ROZPOCET
| VV |  | 84+68,2+68,15+9,25+6,75+3,8+2,2+13,35+27,65+17,2+24,5+3,2+5,55+5,45+5,6+8,5+5,3*2+101,85+137,08+17,95+4,3*2+36,5+5,17 |  | 671.1 | [13 empty] | VV | 3 | 2 | True | 0 | ROZPOCET
| VV |  | Mezisoučet 2.patro/3.NP |  | 671.1 | [13 empty] | VV | 3 | 3 | True | 0 | ROZPOCET
| VV |  | Součet |  | 1175.92 | [13 empty] | VV | 3 | 4 | True | 1 | ROZPOCET
91 | K | 952902029 | Průběžné čištění a úklid staveniště (v průběhu stavby počítáno 10x v době výstavby) | m2 | 11759.2 |  | 0 |  |  |  | základní |  | 0 | 0 | 0 | 0 | 0 | 4 | K | 3 |  |  |  | ROZPOCET | 0 | 0 | 0 | 0 | 0 | 1 | 0 | 4 | 1045308882
| VV |  | Architektonicko-stavební řešení | [15 empty] | VV | 3 | 1 | True | 0 | ROZPOCET
| VV |  | výkres : Přízemí (1.NP) - nový stav - PVC | [15 empty] | VV | 3 | 1 | True | 0 | ROZPOCET
| VV |  | 61,3"M1.1" |  | 61.3 | [13 empty] | VV | 3 | 2 | True | 0 | ROZPOCET
| VV |  | 6,8"M1.2" |  | 6.8 | [13 empty] | VV | 3 | 2 | True | 0 | ROZPOCET
| VV |  | 10,4"M1.3" |  | 10.4 | [13 empty] | VV | 3 | 2 | True | 0 | ROZPOCET
| VV |  | 27,4"M1.9" |  | 27.4 | [13 empty] | VV | 3 | 2 | True | 0 | ROZPOCET
| VV |  | 12,2"M1.13" |  | 12.2 | [13 empty] | VV | 3 | 2 | True | 0 | ROZPOCET
| VV |  | 19,2"M1.14" |  | 19.2 | [13 empty] | VV | 3 | 2 | True | 0 | ROZPOCET
| VV |  | 65,2"M1.15" |  | 65.2 | [13 empty] | VV | 3 | 2 | True | 0 | ROZPOCET
| VV |  | 22,2"M1.16" |  | 22.2 | [13 empty] | VV | 3 | 2 | True | 0 | ROZPOCET
| VV |  | Mezisoučet přízemí/1.NP |  | 224.7 | [13 empty] | VV | 3 | 3 | True | 0 | ROZPOCET
| VV |  | výkres . 1. patro (2.NP) - nový stav - PVC | [15 empty] | VV | 3 | 1 | True | 0 | ROZPOCET
| VV |  | 106,42"M2.13" |  | 106.42 | [13 empty] | VV | 3 | 2 | True | 0 | ROZPOCET
| VV |  | 66"M2.14" |  | 66 | [13 empty] | VV | 3 | 2 | True | 0 | ROZPOCET
| VV |  | 66,5"M2.15" |  | 66.5 | [13 empty] | VV | 3 | 2 | True | 0 | ROZPOCET
| VV |  | 41,2"M2.16" |  | 41.2 | [13 empty] | VV | 3 | 2 | True | 0 | ROZPOCET
| VV |  | Mezisoučet 1.patro /2.NP |  | 280.12 | [13 empty] | VV | 3 | 3 | True | 0 | ROZPOCET
| VV |  | výkres . 2. patro (3.NP) - nový stav | [15 empty] | VV | 3 | 1 | True | 0 | ROZPOCET
| VV |  | 84+68,2+68,15+9,25+6,75+3,8+2,2+13,35+27,65+17,2+24,5+3,2+5,55+5,45+5,6+8,5+5,3*2+101,85+137,08+17,95+4,3*2+36,5+5,17 |  | 671.1 | [13 empty] | VV | 3 | 2 | True | 0 | ROZPOCET
| VV |  | Mezisoučet 2.patro/3.NP |  | 671.1 | [13 empty] | VV | 3 | 3 | True | 0 | ROZPOCET
| VV |  | Součet |  | 1175.92 | [13 empty] | VV | 3 | 4 | True | 1 | ROZPOCET
| VV |  | 1175,92*10 'Přepočtené koeficientem množství |  | 11759.2 | [13 empty] | VV | 3 | 2 | False | 1 | ROZPOCET
92 | K | 997013890R | Odvoz a zaskládkování obalových materiálů vzniklých vlastní činností | kpl | 1 |  | 0 |  |  |  | základní |  | 0 | 0 | 0 | 0 | 0 | 4 | K | 3 |  |  |  | ROZPOCET | 0 | 0 | 0 | 0 | 0 | 1 | 0 | 4 | 903637553
93 | K | 997013891R | Uvedení okolních ploch do původního stavu | kpl | 1 |  | 0 |  |  |  | základní |  | 0 | 0 | 0 | 0 | 0 | 4 | K | 3 |  |  |  | ROZPOCET | 0 | 0 | 0 | 0 | 0 | 1 | 0 | 4 | -1822473212
| D | 997 | Přesun sutě |  |  |  | 0 | [5 empty] | 0 |  | 0 |  | 0 | 1 | D | 1 |  |  |  | ROZPOCET | [6 empty] | 0
94 | K | 997013156 | Vnitrostaveništní doprava suti a vybouraných hmot vodorovně do 50 m svisle s omezením mechanizace pro budovy a haly výšky přes 18 do 21 m | t | 1732.858 |  | 0 | CS ÚRS 2017 01 |  |  | základní |  | 0 | 0 | 0 | 0 | 0 | 4 | K | 2 |  |  |  | ROZPOCET | 0 | 0 | 0 | 0 | 0 | 1 | 0 | 4 | -157231011
95 | K | 997013313 | Shoz suti montáž a demontáž shozu výšky přes 20 do 30 m | m | 15.45 |  | 0 | CS ÚRS 2017 01 |  |  | základní |  | 0 | 0 | 0 | 0 | 0 | 16 | K | 2 |  |  |  | ROZPOCET | 0 | 0 | 0 | 0 | 0 | 1 | 0 | 16 | -1098016805
96 | K | 997013323 | Shoz suti montáž a demontáž shozu výšky Příplatek za první a každý další den použití shozu k ceně -3313 | m | 463.5 |  | 0 | CS ÚRS 2017 01 |  |  | základní |  | 0 | 0 | 0 | 0 | 0 | 4 | K | 2 |  |  |  | ROZPOCET | 0 | 0 | 0 | 0 | 0 | 1 | 0 | 4 | -1276031875
| VV |  | 15,45*30 |  | 463.5 | [13 empty] | VV | 2 | 2 | True | 1 | ROZPOCET
97 | K | 997013501 | Odvoz suti a vybouraných hmot na skládku nebo meziskládku se složením, na vzdálenost do 1 km | t | 1732.858 |  | 0 | CS ÚRS 2017 01 |  |  | základní |  | 0 | 0 | 0 | 0 | 0 | 4 | K | 2 |  |  |  | ROZPOCET | 0 | 0 | 0 | 0 | 0 | 1 | 0 | 4 | 1129633246
98 | K | 997013509 | Odvoz suti a vybouraných hmot na skládku nebo meziskládku se složením, na vzdálenost Příplatek k ceně za každý další i započatý 1 km přes 1 km | t | 67581.462 |  | 0 | CS ÚRS 2017 01 |  |  | základní |  | 0 | 0 | 0 | 0 | 0 | 4 | K | 2 |  |  |  | ROZPOCET | 0 | 0 | 0 | 0 | 0 | 1 | 0 | 4 | 1383075863
| VV |  | 1732,858*39 'Přepočtené koeficientem množství |  | 67581.462 | [13 empty] | VV | 2 | 2 | False | 1 | ROZPOCET
99 | K | 997013811 | Poplatek za uložení stavebního odpadu na skládce (skládkovné) dřevěného | t | 169.356 |  | 0 | CS ÚRS 2017 01 |  |  | základní |  | 0 | 0 | 0 | 0 | 0 | 4 | K | 2 |  |  |  | ROZPOCET | 0 | 0 | 0 | 0 | 0 | 1 | 0 | 4 | 326027915
100 | K | 997013831 | Poplatek za uložení stavebního odpadu na skládce (skládkovné) směsného | t | 1571.581 |  | 0 | CS ÚRS 2017 01 |  |  | základní |  | 0 | 0 | 0 | 0 | 0 | 4 | K | 2 |  |  |  | ROZPOCET | 0 | 0 | 0 | 0 | 0 | 1 | 0 | 4 | 1682625984
| VV |  | 1740,937 |  | 1740.937 | [13 empty] | VV | 2 | 2 | True | 0 | ROZPOCET
| VV |  | -169,356 |  | -169.356 | [13 empty] | VV | 2 | 2 | True | 0 | ROZPOCET
| VV |  | Součet |  | 1571.581 | [13 empty] | VV | 2 | 4 | True | 1 | ROZPOCET
| D | 998 | Přesun hmot |  |  |  | 0 | [5 empty] | 0 |  | 0 |  | 0 | 1 | D | 1 |  |  |  | ROZPOCET | [6 empty] | 0
101 | K | 998017003 | Přesun hmot pro budovy občanské výstavby, bydlení, výrobu a služby s omezením mechanizace vodorovná dopravní vzdálenost do 100 m pro budovy s jakoukoliv nosnou konstrukcí výšky přes 12 do 24 m | t | 665.515 |  | 0 | CS ÚRS 2017 01 |  |  | základní |  | 0 | 0 | 0 | 0 | 0 | 4 | K | 2 |  |  |  | ROZPOCET | 0 | 0 | 0 | 0 | 0 | 1 | 0 | 4 | 301164508
| D | PSV | Práce a dodávky PSV |  |  |  | 0 | [5 empty] | 0 |  | 228.4275 |  | 242.1899 | 2 | D | 0 |  |  |  | ROZPOCET | [6 empty] | 0
| D | 713 | Izolace tepelné |  |  |  | 0 | [5 empty] | 0 |  | 8.0616 |  | 0 | 2 | D | 1 |  |  |  | ROZPOCET | [6 empty] | 0
102 | K | 713121111 | Montáž tepelné izolace podlah rohožemi, pásy, deskami, dílci, bloky (izolační materiál ve specifikaci) kladenými volně jednovrstvá | m2 | 468.375 |  | 0 | CS ÚRS 2017 01 |  |  | základní |  | 0 | 0 | 0 | 0 | 0 | 16 | K | 2 |  |  |  | ROZPOCET | 0 | 0 | 0 | 0 | 0 | 1 | 0 | 16 | 1709382968
| VV |  | výkres : příčný řez A-A - nový stav - nová podlaha - skladba S2 | [15 empty] | VV | 2 | 1 | True | 0 | ROZPOCET
| VV |  | 2,7*37,9"2.patro/3.NP" |  | 102.33 | [13 empty] | VV | 2 | 2 | True | 0 | ROZPOCET
| VV |  | Mezisoučet 2.patro/3.NP |  | 102.33 | [13 empty] | VV | 2 | 3 | True | 0 | ROZPOCET
| VV |  | výkres : příčný řez A-A - nový stav - nová podlaha - skladba S1 | [15 empty] | VV | 2 | 1 | True | 0 | ROZPOCET
| VV |  | 10*6,5*2*2 |  | 260 | [13 empty] | VV | 2 | 2 | True | 0 | ROZPOCET
| VV |  | 2,7*6,35 |  | 17.145 | [13 empty] | VV | 2 | 2 | True | 0 | ROZPOCET
| VV |  | 14*6,35 |  | 88.9 | [13 empty] | VV | 2 | 2 | True | 0 | ROZPOCET
| VV |  | Mezisoučet S1 - 2.patro/3.NP |  | 366.045 | [13 empty] | VV | 2 | 3 | True | 0 | ROZPOCET
| VV |  | Součet |  | 468.375 | [13 empty] | VV | 2 | 4 | True | 1 | ROZPOCET
103 | M | 631667930 | deska tepelně izolační podlahová tl 30 mm pro kročejový útlum | m2 | 112.563 |  | 0 | CS ÚRS 2017 01 |  |  | základní |  | 0 | 0.00345 | 0.38834 | 0 | 0 | 32 | M | 2 |  |  |  | ROZPOCET | 0 | 0 | 0 | 0 | 0 | 1 | 0 | 16 | 592347242
| VV |  | výkres : příčný řez A-A - nový stav - nová podlaha - skladba S2 | [15 empty] | VV | 2 | 1 | True | 0 | ROZPOCET
| VV |  | 2,7*37,9"2.patro/3.NP" |  | 102.33 | [13 empty] | VV | 2 | 2 | True | 1 | ROZPOCET
| VV |  | 102,33*1,1 'Přepočtené koeficientem množství |  | 112.563 | [13 empty] | VV | 2 | 2 | False | 1 | ROZPOCET
104 | M | 631667950 | deska tepelně izolační podlahová tl 40 mm pro kročejový útlum | m2 | 402.65 |  | 0 | CS ÚRS 2017 01 |  |  | základní |  | 0 | 0.004 | 1.6106 | 0 | 0 | 32 | M | 2 |  |  |  | ROZPOCET | 0 | 0 | 0 | 0 | 0 | 1 | 0 | 16 | 219289495
| VV |  | výkres : příčný řez A-A - nový stav - nová podlaha - skladba S1 | [15 empty] | VV | 2 | 1 | True | 0 | ROZPOCET
| VV |  | 10*6,5*2*2 |  | 260 | [13 empty] | VV | 2 | 2 | True | 0 | ROZPOCET
| VV |  | 2,7*6,35 |  | 17.145 | [13 empty] | VV | 2 | 2 | True | 0 | ROZPOCET
| VV |  | 14*6,35 |  | 88.9 | [13 empty] | VV | 2 | 2 | True | 0 | ROZPOCET
| VV |  | Mezisoučet S1 - 2.patro/3.NP |  | 366.045 | [13 empty] | VV | 2 | 3 | True | 1 | ROZPOCET
| VV |  | 366,045*1,1 'Přepočtené koeficientem množství |  | 402.65 | [13 empty] | VV | 2 | 2 | False | 1 | ROZPOCET
105 | K | 713121123_zp | Montáž tepelné izolace podlah rohožemi, pásy, deskami, dílci, bloky (izolační materiál ve specifikaci) kladenými volně dvouvrstvá | m2 | 632.18 |  | 0 |  |  |  | základní |  | 0 | 0 | 0 | 0 | 0 | 16 | K | 2 |  |  |  | ROZPOCET | 0 | 0 | 0 | 0 | 0 | 1 | 0 | 16 | -1932610873
| VV |  | výkres : příčný řez A-A - nový stav - nová podlaha - skladba S3 | [15 empty] | VV | 2 | 1 | True | 0 | ROZPOCET
| VV |  | 73,15+36,4+34,63+27,8+46,4+21,4+7,6+10,25+14,6+19,4+32,2+13,45+14,6+21,7+13,6+14,8+45,05+27,45+34,9+33,75+36,2+30,6 |  | 609.93 | [13 empty] | VV | 2 | 2 | True | 0 | ROZPOCET
| VV |  | 1,85+3,2+5,6+5,65+5,95 |  | 22.25 | [13 empty] | VV | 2 | 2 | True | 0 | ROZPOCET
| VV |  | Mezisoučet S1 - 3.patro/4.NP |  | 632.18 | [13 empty] | VV | 2 | 3 | True | 1 | ROZPOCET
106 | M | 631508490_zp | pás tepelně izolační pro izolace trámových stropů, podhledů a nepochůz.půd 100 mm 7500x1200 mm | m2 | 1991.367 |  | 0 |  |  |  | základní |  | 0 | 0.0028 | 5.5758 | 0 | 0 | 32 | M | 2 |  |  |  | ROZPOCET | 0 | 0 | 0 | 0 | 0 | 1 | 0 | 16 | 755738002
| VV |  | 632,18*3,15 'Přepočtené koeficientem množství |  | 1991.367 | [13 empty] | VV | 2 | 2 | False | 1 | ROZPOCET
107 | K | 713291333 | Montáž tepelné izolace chlazených a temperovaných místností - doplňky a konstrukční součásti parotěsné zábrany podlah fólií | m2 | 366.045 |  | 0 | CS ÚRS 2017 01 |  |  | základní |  | 0 | 4e-05 | 0.014642 | 0 | 0 | 16 | K | 2 |  |  |  | ROZPOCET | 0 | 0 | 0 | 0 | 0 | 1 | 0 | 16 | -69420579
| VV |  | výkres : příčný řez A-A - nový stav - nová podlaha - skladba S1 | [15 empty] | VV | 2 | 1 | True | 0 | ROZPOCET
| VV |  | 10*6,5*2*2 |  | 260 | [13 empty] | VV | 2 | 2 | True | 0 | ROZPOCET
| VV |  | 2,7*6,35 |  | 17.145 | [13 empty] | VV | 2 | 2 | True | 0 | ROZPOCET
| VV |  | 14*6,35 |  | 88.9 | [13 empty] | VV | 2 | 2 | True | 0 | ROZPOCET
| VV |  | Mezisoučet S1 - 2.patro/3.NP |  | 366.045 | [13 empty] | VV | 2 | 3 | True | 1 | ROZPOCET
108 | M | 283292340 | fólie parotěsná PE tl 0,20 mm bal 4 x 25 m | m2 | 420.952 |  | 0 | CS ÚRS 2017 01 |  |  | základní |  | 0 | 0.00018 | 0.075771 | 0 | 0 | 32 | M | 2 |  |  |  | ROZPOCET | 0 | 0 | 0 | 0 | 0 | 1 | 0 | 16 | -1996155091
| VV |  | 366,045*1,15 'Přepočtené koeficientem množství |  | 420.952 | [13 empty] | VV | 2 | 2 | False | 1 | ROZPOCET
109 | K | 713463111 | Montáž izolace tepelné potrubí a ohybů tvarovkami nebo deskami potrubními pouzdry bez povrchové úpravy (izolační materiál ve specifikaci) staženými pozinkovaným drátem potrubí D do 100 mm jednovrstvá | m | 1205 |  | 0 | CS ÚRS 2016 01 |  |  | základní |  | 0 | 0 | 0 | 0 | 0 | 16 | K | 2 |  |  |  | ROZPOCET | 0 | 0 | 0 | 0 | 0 | 1 | 0 | 16 | 1192574916
| VV |  | 395+340+235+45 |  | 1015 | [13 empty] | VV | 2 | 2 | True | 0 | ROZPOCET
| VV |  | 145+45 |  | 190 | [13 empty] | VV | 2 | 2 | True | 0 | ROZPOCET
| VV |  | Součet |  | 1205 | [13 empty] | VV | 2 | 4 | True | 1 | ROZPOCET
110 | M | 631548010 | pouzdro izolační potrubní ohebné s jednostrannou Al fólií max. 400/100 °C 18/20 mm | m | 735 |  | 0 | CS ÚRS 2017 01 |  |  | základní |  | 0 | 0.00018 | 0.1323 | 0 | 0 | 32 | M | 2 |  |  |  | ROZPOCET | 0 | 0 | 0 | 0 | 0 | 1 | 0 | 16 | -1202580122
| VV |  | 395"15" |  | 395 | [13 empty] | VV | 2 | 2 | True | 0 | ROZPOCET
| VV |  | 340"18" |  | 340 | [13 empty] | VV | 2 | 2 | True | 0 | ROZPOCET
| VV |  | Součet |  | 735 | [13 empty] | VV | 2 | 4 | True | 1 | ROZPOCET
111 | M | 631548360 | pouzdro izolační potrubní ohebné s jednostrannou Al fólií max. 400/100 °C 22/30 mm | m | 235 |  | 0 | CS ÚRS 2017 01 |  |  | základní |  | 0 | 0.00034 | 0.0799 | 0 | 0 | 32 | M | 2 |  |  |  | ROZPOCET | 0 | 0 | 0 | 0 | 0 | 1 | 0 | 16 | -1136711107
112 | M | 631548370 | pouzdro izolační potrubní ohebné s jednostrannou Al fólií max. 400/100 °C 28/30 mm | m | 45 |  | 0 | CS ÚRS 2017 01 |  |  | základní |  | 0 | 0.00037 | 0.01665 | 0 | 0 | 32 | M | 2 |  |  |  | ROZPOCET | 0 | 0 | 0 | 0 | 0 | 1 | 0 | 16 | -135031217
113 | M | 631544440 | pouzdro izolační potrubní max. 400 °C 49/40 mm | m | 145 |  | 0 | CS ÚRS 2017 01 |  |  | základní |  | 0 | 0.00078 | 0.1131 | 0 | 0 | 32 | M | 2 |  |  |  | ROZPOCET | 0 | 0 | 0 | 0 | 0 | 1 | 0 | 16 | -327007825
114 | M | 631548950 | pouzdro izolační potrubní ohebné s jednostrannou Al fólií max. 400/100 °C 60/50 mm | m | 45 |  | 0 | CS ÚRS 2017 01 |  |  | základní |  | 0 | 0.00121 | 0.05445 | 0 | 0 | 32 | M | 2 |  |  |  | ROZPOCET | 0 | 0 | 0 | 0 | 0 | 1 | 0 | 16 | 1733612544
115 | K | 998713203 | Přesun hmot pro izolace tepelné stanovený procentní sazbou (%) z ceny vodorovná dopravní vzdálenost do 50 m v objektech výšky přes 12 do 24 m | % |  |  | 0 | CS ÚRS 2017 01 |  |  | základní |  | 0 | 0 | 0 | 0 | 0 | 16 | K | 2 |  |  |  | ROZPOCET | 0 | 0 | 0 | 0 | 0 | 1 | 0 | 16 | -2010750819
| D | 721 | Zdravotechnika - vnitřní kanalizace |  |  |  | 0 | [5 empty] | 0 |  | 0.14492 |  | 0 | 2 | D | 1 |  |  |  | ROZPOCET | [6 empty] | 0
116 | K | 721 9001 | Demontáž stávajících rozvodů vody | hod | 32 |  | 0 |  |  |  | základní |  | 0 | 0 | 0 | 0 | 0 | 16 | K | 2 |  |  |  | ROZPOCET | 0 | 0 | 0 | 0 | 0 | 1 | 0 | 16 | -498458856
117 | K | 721173403 | Potrubí z plastových trub PVC [KG Systém] SN4 svodné (ležaté) DN 160 | m | 10 |  | 0 | CS ÚRS 2017 01 |  |  | základní |  | 0 | 0.00277 | 0.0277 | 0 | 0 | 16 | K | 2 |  |  |  | ROZPOCET | 0 | 0 | 0 | 0 | 0 | 1 | 0 | 16 | 1345751540
118 | K | 721174004 | Potrubí z plastových trub polypropylenové [HT systém] svodné (ležaté) DN 70 | m | 8 |  | 0 | CS ÚRS 2017 01 |  |  | základní |  | 0 | 0.00056 | 0.00448 | 0 | 0 | 16 | K | 2 |  |  |  | ROZPOCET | 0 | 0 | 0 | 0 | 0 | 1 | 0 | 16 | -442679769
119 | K | 721174005 | Potrubí z plastových trub polypropylenové [HT systém] svodné (ležaté) DN 100 | m | 82 |  | 0 | CS ÚRS 2017 01 |  |  | základní |  | 0 | 0.00109 | 0.08938 | 0 | 0 | 16 | K | 2 |  |  |  | ROZPOCET | 0 | 0 | 0 | 0 | 0 | 1 | 0 | 16 | 2144522984
120 | M | 286156030 | čistící tvarovka HTRE, DN 100 | kus | 1 |  | 0 | CS ÚRS 2017 01 |  |  | základní |  | 0 | 0.00033 | 0.00033 | 0 | 0 | 32 | M | 2 |  |  |  | ROZPOCET | 0 | 0 | 0 | 0 | 0 | 1 | 0 | 16 | -273396386
121 | K | 721174042 | Potrubí z plastových trub polypropylenové [HT systém] připojovací DN 40 | m | 66 |  | 0 | CS ÚRS 2017 01 |  |  | základní |  | 0 | 0.00029 | 0.01914 | 0 | 0 | 16 | K | 2 |  |  |  | ROZPOCET | 0 | 0 | 0 | 0 | 0 | 1 | 0 | 16 | 1641571416
| VV |  | 50"D32" |  | 50 | [13 empty] | VV | 2 | 2 | True | 0 | ROZPOCET
| VV |  | 16"D40" |  | 16 | [13 empty] | VV | 2 | 2 | True | 0 | ROZPOCET
| VV |  | Součet |  | 66 | [13 empty] | VV | 2 | 4 | True | 1 | ROZPOCET
122 | K | 721174043 | Potrubí z plastových trub polypropylenové [HT systém] připojovací DN 50 | m | 6 |  | 0 | CS ÚRS 2017 01 |  |  | základní |  | 0 | 0.00035 | 0.0021 | 0 | 0 | 16 | K | 2 |  |  |  | ROZPOCET | 0 | 0 | 0 | 0 | 0 | 1 | 0 | 16 | -986913516
123 | K | 721226531 | Zápachová uzávěrka- sifon pro odvod kondenzátu pro klimatizace, DN32 | kus | 1 |  | 0 |  |  |  | základní |  | 0 | 0.00034 | 0.00034 | 0 | 0 | 16 | K | 2 |  |  |  | ROZPOCET | 0 | 0 | 0 | 0 | 0 | 1 | 0 | 16 | 1442314363
124 | K | 721273153 | Ventilační hlavice z polypropylenu (PP) DN 110 [HL 810] | kus | 5 |  | 0 | CS ÚRS 2017 01 |  |  | základní |  | 0 | 0.00029 | 0.00145 | 0 | 0 | 16 | K | 2 |  |  |  | ROZPOCET | 0 | 0 | 0 | 0 | 0 | 1 | 0 | 16 | -1823247398
125 | K | 721290111 | Zkouška těsnosti kanalizace v objektech vodou do DN 125 | m | 172 |  | 0 | CS ÚRS 2017 01 |  |  | základní |  | 0 | 0 | 0 | 0 | 0 | 16 | K | 2 |  |  |  | ROZPOCET | 0 | 0 | 0 | 0 | 0 | 1 | 0 | 16 | 738130085
| VV |  | 50+16+6+8+82 |  | 162 | [13 empty] | VV | 2 | 2 | True | 0 | ROZPOCET
| VV |  | 10 |  | 10 | [13 empty] | VV | 2 | 2 | True | 0 | ROZPOCET
| VV |  | Součet |  | 172 | [13 empty] | VV | 2 | 4 | True | 1 | ROZPOCET
126 | K | 998721203 | Přesun hmot pro vnitřní kanalizace stanovený procentní sazbou (%) z ceny vodorovná dopravní vzdálenost do 50 m v objektech výšky přes 12 do 24 m | % |  |  | 0 | CS ÚRS 2017 01 |  |  | základní |  | 0 | 0 | 0 | 0 | 0 | 16 | K | 2 |  |  |  | ROZPOCET | 0 | 0 | 0 | 0 | 0 | 1 | 0 | 16 | 1292445184
127 | K | ZP721 | Zednické přípomoce /drážky, průrazy, vyplnění, začištění/ | % |  |  | 0 |  |  |  | základní |  | 0 | 0 | 0 | 0 | 0 | 16 | K | 2 |  |  |  | ROZPOCET | 0 | 0 | 0 | 0 | 0 | 1 | 0 | 16 | -394244833
| D | 722 | Zdravotechnika - vnitřní vodovod |  |  |  | 0 | [5 empty] | 0 |  | 0.52901 |  | 0 | 2 | D | 1 |  |  |  | ROZPOCET | [6 empty] | 0
128 | K | 722 9001 | Demontáž stávajících rozvodů kanalizace | hod | 32 |  | 0 |  |  |  | základní |  | 0 | 0 | 0 | 0 | 0 | 16 | K | 2 |  |  |  | ROZPOCET | 0 | 0 | 0 | 0 | 0 | 1 | 0 | 16 | 1741590872
129 | K | 722140104 | Potrubí z ocelových trubek z ušlechtilé oceli spojované lisováním (mapress) DN 25 | m | 12 |  | 0 | CS ÚRS 2017 01 |  |  | základní |  | 0 | 0.00118 | 0.01416 | 0 | 0 | 16 | K | 2 |  |  |  | ROZPOCET | 0 | 0 | 0 | 0 | 0 | 1 | 0 | 16 | -1858083198
130 | K | 722140105 | Potrubí z ocelových trubek z ušlechtilé oceli spojované lisováním (mapress) DN 32 | m | 13 |  | 0 | CS ÚRS 2017 01 |  |  | základní |  | 0 | 0.0015 | 0.0195 | 0 | 0 | 16 | K | 2 |  |  |  | ROZPOCET | 0 | 0 | 0 | 0 | 0 | 1 | 0 | 16 | -1385854279
131 | K | 722140106 | Potrubí z ocelových trubek z ušlechtilé oceli spojované lisováním (mapress) DN 40 | m | 4 |  | 0 | CS ÚRS 2017 01 |  |  | základní |  | 0 | 0.00194 | 0.00776 | 0 | 0 | 16 | K | 2 |  |  |  | ROZPOCET | 0 | 0 | 0 | 0 | 0 | 1 | 0 | 16 | -286008282
132 | K | 722174001 | Potrubí z plastových trubek z polypropylenu (PPR) svařovaných polyfuzně PN 16 (SDR 7,4) D 16 x 2,2 | m | 60 |  | 0 | CS ÚRS 2017 01 |  |  | základní |  | 0 | 0.0004 | 0.024 | 0 | 0 | 16 | K | 2 |  |  |  | ROZPOCET | 0 | 0 | 0 | 0 | 0 | 1 | 0 | 16 | 1017545688
133 | K | 722174002 | Potrubí z plastových trubek z polypropylenu (PPR) svařovaných polyfuzně PN 16 (SDR 7,4) D 20 x 2,8 | m | 160 |  | 0 | CS ÚRS 2017 01 |  |  | základní |  | 0 | 0.00066 | 0.1056 | 0 | 0 | 16 | K | 2 |  |  |  | ROZPOCET | 0 | 0 | 0 | 0 | 0 | 1 | 0 | 16 | 1079065173
134 | K | 722174003 | Potrubí z plastových trubek z polypropylenu (PPR) svařovaných polyfuzně PN 16 (SDR 7,4) D 25 x 3,5 | m | 25 |  | 0 | CS ÚRS 2017 01 |  |  | základní |  | 0 | 0.00091 | 0.02275 | 0 | 0 | 16 | K | 2 |  |  |  | ROZPOCET | 0 | 0 | 0 | 0 | 0 | 1 | 0 | 16 | 1617627337
135 | K | 722174004 | Potrubí z plastových trubek z polypropylenu (PPR) svařovaných polyfuzně PN 16 (SDR 7,4) D 32 x 4,4 | m | 5 |  | 0 | CS ÚRS 2017 01 |  |  | základní |  | 0 | 0.00119 | 0.00595 | 0 | 0 | 16 | K | 2 |  |  |  | ROZPOCET | 0 | 0 | 0 | 0 | 0 | 1 | 0 | 16 | 1174492064
136 | K | 722181241 | Ochrana potrubí termoizolačními trubicemi z pěnového polyetylenu PE přilepenými v příčných a podélných spojích, tloušťky izolace přes 13 do 20 mm, vnitřního průměru izolace DN do 22 mm | m | 220 |  | 0 | CS ÚRS 2017 01 |  |  | základní |  | 0 | 0.00012 | 0.0264 | 0 | 0 | 16 | K | 2 |  |  |  | ROZPOCET | 0 | 0 | 0 | 0 | 0 | 1 | 0 | 16 | 1924640572
| VV |  | 60+160 |  | 220 | [13 empty] | VV | 2 | 2 | True | 1 | ROZPOCET
137 | K | 722181242 | Ochrana potrubí termoizolačními trubicemi z pěnového polyetylenu PE přilepenými v příčných a podélných spojích, tloušťky izolace přes 13 do 20 mm, vnitřního průměru izolace DN přes 22 do 45 mm | m | 30 |  | 0 | CS ÚRS 2017 01 |  |  | základní |  | 0 | 0.00016 | 0.0048 | 0 | 0 | 16 | K | 2 |  |  |  | ROZPOCET | 0 | 0 | 0 | 0 | 0 | 1 | 0 | 16 | 354811998
| VV |  | 25+5 |  | 30 | [13 empty] | VV | 2 | 2 | True | 1 | ROZPOCET
138 | K | 722191411 | Ventil regulační závitový automatický,cirkulační,vnitřní závit 3/4",50-60°C | soubor | 4 |  | 0 |  |  |  | základní |  | 0 | 0.00657 | 0.02628 | 0 | 0 | 16 | K | 2 |  |  |  | ROZPOCET | 0 | 0 | 0 | 0 | 0 | 1 | 0 | 16 | -463736183
139 | K | 722191412 | Ventil regulační závitový s univerzálním šroubením 57°C+/-1°C , G3/4" | soubor | 1 |  | 0 |  |  |  | základní |  | 0 | 0.00657 | 0.00657 | 0 | 0 | 16 | K | 2 |  |  |  | ROZPOCET | 0 | 0 | 0 | 0 | 0 | 1 | 0 | 16 | -692335573
140 | K | 722212502 | Potrubní oddělovač - ochranná jednotka typu BA DN40 | soubor | 2 |  | 0 |  |  |  | základní |  | 0 | 0.03472 | 0.06944 | 0 | 0 | 16 | K | 2 |  |  |  | ROZPOCET | 0 | 0 | 0 | 0 | 0 | 1 | 0 | 16 | 1797591199
141 | K | 722229221 | multi T-kus multifunkční a univerzálně použitelný s vypouštěním | kus | 1 |  | 0 |  |  |  | základní |  | 0 | 8e-05 | 8e-05 | 0 | 0 | 16 | K | 2 |  |  |  | ROZPOCET | 0 | 0 | 0 | 0 | 0 | 1 | 0 | 16 | -1440736829
142 | K | 722231072 | Armatury se dvěma závity ventily zpětné mosazné PN 10 do 110 st.C [R 60] G 1/2 | kus | 3 |  | 0 | CS ÚRS 2017 01 |  |  | základní |  | 0 | 0.00012 | 0.00036 | 0 | 0 | 16 | K | 2 |  |  |  | ROZPOCET | 0 | 0 | 0 | 0 | 0 | 1 | 0 | 16 | 1758241104
143 | K | 722232012 | Armatury se dvěma závity kulové kohouty PN 16 do 120 st.C podomítkové vnitřní závit G 3/4 | kus | 20 |  | 0 | CS ÚRS 2017 01 |  |  | základní |  | 0 | 0.00077 | 0.0154 | 0 | 0 | 16 | K | 2 |  |  |  | ROZPOCET | 0 | 0 | 0 | 0 | 0 | 1 | 0 | 16 | -1649082545
144 | K | 722250131 | Požární příslušenství a armatury hydrantový systém s tvarově stálou hadicí celoplechový D 19 x 30 m | soubor | 2 |  | 0 |  |  |  | základní |  | 0 | 0.02914 | 0.05828 | 0 | 0 | 16 | K | 2 |  |  |  | ROZPOCET | 0 | 0 | 0 | 0 | 0 | 1 | 0 | 16 | 1165041130
145 | K | 722262211_2 | Vodoměry pro vodu do 40 st.C závitové horizontální jednovtokové suchoběžné G 1/2 x 80 mm Qn 1,5 - pro SV | kus | 3 |  | 0 |  |  |  | základní |  | 0 | 0.00127 | 0.00381 | 0 | 0 | 16 | K | 2 |  |  |  | ROZPOCET | 0 | 0 | 0 | 0 | 0 | 1 | 0 | 16 | 2018500293
146 | K | 722263205_1 | Vodoměry pro vodu do 100 st.C závitové horizontální jednovtokové suchoběžné G 1/2 x 80 mm Qn 1,5 - pro TV | kus | 3 |  | 0 |  |  |  | základní |  | 0 | 0.00116 | 0.00348 | 0 | 0 | 16 | K | 2 |  |  |  | ROZPOCET | 0 | 0 | 0 | 0 | 0 | 1 | 0 | 16 | -1461822680
147 | K | 722290215 | Zkoušky, proplach a desinfekce vodovodního potrubí zkoušky těsnosti vodovodního potrubí hrdlového nebo přírubového do DN 100 | m | 279 |  | 0 | CS ÚRS 2017 01 |  |  | základní |  | 0 | 0.0004 | 0.1116 | 0 | 0 | 16 | K | 2 |  |  |  | ROZPOCET | 0 | 0 | 0 | 0 | 0 | 1 | 0 | 16 | 1671655097
| VV |  | 12+13+4 |  | 29 | [13 empty] | VV | 2 | 2 | True | 0 | ROZPOCET
| VV |  | 60+160+25+5 |  | 250 | [13 empty] | VV | 2 | 2 | True | 0 | ROZPOCET
| VV |  | Součet |  | 279 | [13 empty] | VV | 2 | 4 | True | 1 | ROZPOCET
148 | K | 722290234 | Zkoušky, proplach a desinfekce vodovodního potrubí proplach a desinfekce vodovodního potrubí do DN 80 | m | 279 |  | 0 | CS ÚRS 2017 01 |  |  | základní |  | 0 | 1e-05 | 0.00279 | 0 | 0 | 16 | K | 2 |  |  |  | ROZPOCET | 0 | 0 | 0 | 0 | 0 | 1 | 0 | 16 | -1969979104
149 | K | 998722203 | Přesun hmot pro vnitřní vodovod stanovený procentní sazbou (%) z ceny vodorovná dopravní vzdálenost do 50 m v objektech výšky přes 12 do 24 m | % |  |  | 0 | CS ÚRS 2017 01 |  |  | základní |  | 0 | 0 | 0 | 0 | 0 | 16 | K | 2 |  |  |  | ROZPOCET | 0 | 0 | 0 | 0 | 0 | 1 | 0 | 16 | -1276012225
150 | K | ZP722 | Zednické přípomoce /drážky, průrazy, vyplnění, začištění/ | % |  |  | 0 |  |  |  | základní |  | 0 | 0 | 0 | 0 | 0 | 16 | K | 2 |  |  |  | ROZPOCET | 0 | 0 | 0 | 0 | 0 | 1 | 0 | 16 | -212745705
| D | 724 | Zdravotechnika - strojní vybavení |  |  |  | 0 | [5 empty] | 0 |  | 0.0038 |  | 0 | 2 | D | 1 |  |  |  | ROZPOCET | [6 empty] | 0
151 | K | 724139102 | Montáž čerpadla pro odvod kondenzátu | soubor | 1 |  | 0 |  |  |  | základní |  | 0 | 0.0016 | 0.0016 | 0 | 0 | 16 | K | 2 |  |  |  | ROZPOCET | 0 | 0 | 0 | 0 | 0 | 1 | 0 | 16 | -1980098127
152 | M | 286121410 | hadice z měkčeného PVC D6mm | m | 20 |  | 0 | CS ÚRS 2017 01 |  |  | základní |  | 0 | 0.00011 | 0.0022 | 0 | 0 | 32 | M | 2 |  |  |  | ROZPOCET | 0 | 0 | 0 | 0 | 0 | 1 | 0 | 16 | 1141361330
153 | M | 426542351 | čerpadla kondenzátu ke klimatizačním jednotkám o chladícím výkonu do 10kW | ks | 1 |  | 0 |  |  |  | základní |  | 0 | 0 | 0 | 0 | 0 | 32 | M | 2 |  |  |  | ROZPOCET | 0 | 0 | 0 | 0 | 0 | 1 | 0 | 16 | 1101232034
154 | K | 998724203 | Přesun hmot pro strojní vybavení stanovený procentní sazbou (%) z ceny vodorovná dopravní vzdálenost do 50 m v objektech výšky přes 12 do 24 m | % |  |  | 0 | CS ÚRS 2017 01 |  |  | základní |  | 0 | 0 | 0 | 0 | 0 | 16 | K | 2 |  |  |  | ROZPOCET | 0 | 0 | 0 | 0 | 0 | 1 | 0 | 16 | 1039841784
155 | K | ZP724 | Zednické přípomoce /drážky, průrazy, vyplnění, začištění/ | % |  |  | 0 |  |  |  | základní |  | 0 | 0 | 0 | 0 | 0 | 16 | K | 2 |  |  |  | ROZPOCET | 0 | 0 | 0 | 0 | 0 | 1 | 0 | 16 | 2138329790
| D | 725 | Zdravotechnika - zařizovací předměty |  |  |  | 0 | [5 empty] | 0 |  | 0.36888 |  | 0.24912 | 2 | D | 1 |  |  |  | ROZPOCET | [6 empty] | 0
156 | K | 725110814 | Demontáž klozetů odsávacích nebo kombinačních | soubor | 5 |  | 0 | CS ÚRS 2017 01 |  |  | základní |  | 0 | 0 | 0 | 0.0342 | 0.171 | 16 | K | 2 |  |  |  | ROZPOCET | 0 | 0 | 0 | 0 | 0 | 1 | 0 | 16 | 1479435397
157 | K | 725112022 | Zařízení záchodů klozety keramické závěsné vč. Duroplast sedátka a soupravy pro tlumení hluku | soubor | 2 |  | 0 | CS ÚRS 2017 01 |  |  | základní |  | 0 | 0.01692 | 0.03384 | 0 | 0 | 16 | K | 2 |  |  |  | ROZPOCET | 0 | 0 | 0 | 0 | 0 | 1 | 0 | 16 | -944107907
158 | K | 725112171 | Zařízení záchodů kombi klozety s hlubokým splachováním odpad vodorovný vč. sedátka duraplast | soubor | 5 |  | 0 | CS ÚRS 2017 01 |  |  | základní |  | 0 | 0.0232 | 0.116 | 0 | 0 | 16 | K | 2 |  |  |  | ROZPOCET | 0 | 0 | 0 | 0 | 0 | 1 | 0 | 16 | 2003762349
159 | K | 725119121 | Zařízení záchodů montáž klozetových mís standardních | kus | 1 |  | 0 | CS ÚRS 2017 01 |  |  | základní |  | 0 | 0.00182 | 0.00182 | 0 | 0 | 16 | K | 2 |  |  |  | ROZPOCET | 0 | 0 | 0 | 0 | 0 | 1 | 0 | 16 | 204145971
160 | M | 15.2 | WC kombi SO, vč. duroplast.sedátka pro ZTP | kpl | 1 |  | 0 |  |  |  | základní |  | 0 | 0 | 0 | 0 | 0 | 32 | M | 2 |  |  |  | ROZPOCET | 0 | 0 | 0 | 0 | 0 | 1 | 0 | 16 | 56757632
161 | K | 725121527 | Pisoárové záchodky keramické automatické s integrovaným napájecím zdrojem | soubor | 3 |  | 0 | CS ÚRS 2017 01 |  |  | základní |  | 0 | 0.01908 | 0.05724 | 0 | 0 | 16 | K | 2 |  |  |  | ROZPOCET | 0 | 0 | 0 | 0 | 0 | 1 | 0 | 16 | 2101523585
162 | K | 725122817 | Demontáž pisoárů bez nádrže s rohovým ventilem s 1 záchodkem | soubor | 5 |  | 0 | CS ÚRS 2017 01 |  |  | základní |  | 0 | 0 | 0 | 0.01107 | 0.05535 | 16 | K | 2 |  |  |  | ROZPOCET | 0 | 0 | 0 | 0 | 0 | 1 | 0 | 16 | 950164207
163 | K | 725210821 | Demontáž umyvadel bez výtokových armatur umyvadel | soubor | 1 |  | 0 | CS ÚRS 2017 01 |  |  | základní |  | 0 | 0 | 0 | 0.01946 | 0.01946 | 16 | K | 2 |  |  |  | ROZPOCET | 0 | 0 | 0 | 0 | 0 | 1 | 0 | 16 | 1845263490
164 | K | 725211603 | Umyvadla keramická bez výtokových armatur se zápachovou uzávěrkou připevněná na stěnu šrouby bílá bez sloupu nebo krytu na sifon 600 mm | soubor | 6 |  | 0 | CS ÚRS 2017 01 |  |  | základní |  | 0 | 0.01726 | 0.10356 | 0 | 0 | 16 | K | 2 |  |  |  | ROZPOCET | 0 | 0 | 0 | 0 | 0 | 1 | 0 | 16 | -1112933071
165 | K | 725211681 | Umyvadla keramická bez výtokových armatur zdravotní se zápachovou uzávěrkou připevněná na stěnu šrouby bílá 640 mm | soubor | 1 |  | 0 | CS ÚRS 2017 01 |  |  | základní |  | 0 | 0.01879 | 0.01879 | 0 | 0 | 16 | K | 2 |  |  |  | ROZPOCET | 0 | 0 | 0 | 0 | 0 | 1 | 0 | 16 | 404053006
166 | K | 725291708 | Doplňky zařízení koupelen a záchodů smaltované madla rovná, délky 1000 mm | soubor | 2 |  | 0 | CS ÚRS 2017 01 |  |  | základní |  | 0 | 0.0016 | 0.0032 | 0 | 0 | 16 | K | 2 |  |  |  | ROZPOCET | 0 | 0 | 0 | 0 | 0 | 1 | 0 | 16 | -185259730
167 | K | 725291722 | Doplňky zařízení koupelen a záchodů smaltované madla krakorcová sklopná, délky 834 mm | soubor | 1 |  | 0 | CS ÚRS 2017 01 |  |  | základní |  | 0 | 0.00085 | 0.00085 | 0 | 0 | 16 | K | 2 |  |  |  | ROZPOCET | 0 | 0 | 0 | 0 | 0 | 1 | 0 | 16 | -583624673
168 | K | 725311129 | Dřez, sifon a baterie - neoceňovat - bude součástí vnitřní vybavenosti | soubor | 0 |  | 0 |  |  |  | základní |  | 0 | 0.00494 | 0 | 0 | 0 | 16 | K | 2 |  |  |  | ROZPOCET | 0 | 0 | 0 | 0 | 0 | 1 | 0 | 16 | -854308565
169 | K | 725331111 | Výlevky bez výtokových armatur a splachovací nádrže keramické se sklopnou plastovou mřížkou 425 mm | soubor | 1 |  | 0 | CS ÚRS 2017 01 |  |  | základní |  | 0 | 0.0147 | 0.0147 | 0 | 0 | 16 | K | 2 |  |  |  | ROZPOCET | 0 | 0 | 0 | 0 | 0 | 1 | 0 | 16 | 729892676
170 | K | 725810811 | Demontáž výtokových ventilů nástěnných | kus | 5 |  | 0 | CS ÚRS 2017 01 |  |  | základní |  | 0 | 0 | 0 | 0.00049 | 0.00245 | 16 | K | 2 |  |  |  | ROZPOCET | 0 | 0 | 0 | 0 | 0 | 1 | 0 | 16 | 1025041139
171 | K | 725813113 | Ventil rohový DN15/10 | soubor | 20 |  | 0 |  |  |  | základní |  | 0 | 0.0003 | 0.006 | 0 | 0 | 16 | K | 2 |  |  |  | ROZPOCET | 0 | 0 | 0 | 0 | 0 | 1 | 0 | 16 | -1031789048
172 | K | 725820802 | Demontáž baterií stojánkových do 1 otvoru | soubor | 1 |  | 0 | CS ÚRS 2017 01 |  |  | základní |  | 0 | 0 | 0 | 0.00086 | 0.00086 | 16 | K | 2 |  |  |  | ROZPOCET | 0 | 0 | 0 | 0 | 0 | 1 | 0 | 16 | 221952546
173 | K | 725822612 | Baterie umyvadlové stojánkové pákové s výpustí | soubor | 7 |  | 0 | CS ÚRS 2017 01 |  |  | základní |  | 0 | 0.00184 | 0.01288 | 0 | 0 | 16 | K | 2 |  |  |  | ROZPOCET | 0 | 0 | 0 | 0 | 0 | 1 | 0 | 16 | -393212783
174 | K | 998725203 | Přesun hmot pro zařizovací předměty stanovený procentní sazbou (%) z ceny vodorovná dopravní vzdálenost do 50 m v objektech výšky přes 12 do 24 m | % |  |  | 0 | CS ÚRS 2017 01 |  |  | základní |  | 0 | 0 | 0 | 0 | 0 | 16 | K | 2 |  |  |  | ROZPOCET | 0 | 0 | 0 | 0 | 0 | 1 | 0 | 16 | -1162939391
175 | K | ZP725 | Zednické přípomoce /drážky, průrazy, vyplnění, začištění/ | % |  |  | 0 |  |  |  | základní |  | 0 | 0 | 0 | 0 | 0 | 16 | K | 2 |  |  |  | ROZPOCET | 0 | 0 | 0 | 0 | 0 | 1 | 0 | 16 | 1523091614
| D | 726 | Zdravotechnika - předstěnové instalace |  |  |  | 0 | [5 empty] | 0 |  | 0.0373 |  | 0 | 2 | D | 1 |  |  |  | ROZPOCET | [6 empty] | 0
176 | K | 726131041 | Předstěnové instalační systémy do lehkých stěn [GEBERIT] s kovovou konstrukcí pro závěsné klozety ovládání zepředu, stavební výšky 1120 mm vč. talčítka pro ovládání | soubor | 2 |  | 0 | CS ÚRS 2017 01 |  |  | základní |  | 0 | 0.01865 | 0.0373 | 0 | 0 | 16 | K | 2 |  |  |  | ROZPOCET | 0 | 0 | 0 | 0 | 0 | 1 | 0 | 16 | 721648453
177 | K | 998726213 | Přesun hmot pro instalační prefabrikáty stanovený procentní sazbou (%) z ceny vodorovná dopravní vzdálenost do 50 m v objektech výšky přes 12 do 24 m | % |  |  | 0 | CS ÚRS 2017 01 |  |  | základní |  | 0 | 0 | 0 | 0 | 0 | 16 | K | 2 |  |  |  | ROZPOCET | 0 | 0 | 0 | 0 | 0 | 1 | 0 | 16 | 1625427138
178 | K | ZP726 | Zednické přípomoce /drážky, průrazy, vyplnění, začištění/ | % |  |  | 0 |  |  |  | základní |  | 0 | 0 | 0 | 0 | 0 | 16 | K | 2 |  |  |  | ROZPOCET | 0 | 0 | 0 | 0 | 0 | 1 | 0 | 16 | 896886369
| D | 731-735 | Ústřední vytápění |  |  |  | 0 | [5 empty] | 0 |  | 3.885 |  | 3.2997 | 2 | D | 1 |  |  |  | ROZPOCET | [6 empty] | 0
179 | M | 34 | pomocný materiál, uchycovací prvky pro potrubí, hutní materiál | kg | 130 |  | 0 |  |  |  | základní |  | 0 | 0 | 0 | 0 | 0 | 32 | M | 2 |  |  |  | ROZPOCET | 0 | 0 | 0 | 0 | 0 | 1 | 0 | 16 | -1210832655
180 | K | 731-735 ZP | Zednické přípomoce | % |  |  | 0 |  |  |  | základní |  | 0 | 0 | 0 | 0 | 0 | 16 | K | 2 |  |  |  | ROZPOCET | 0 | 0 | 0 | 0 | 0 | 1 | 0 | 16 | 1208378662
181 | K | 91 | Uvedení do provozu, tlakové a těsnící zkoušky, topné zkoušky, revizní zkoušky | kpl | 1 |  | 0 |  |  |  | základní |  | 0 | 0 | 0 | 0 | 0 | 16 | K | 2 |  |  |  | ROZPOCET | 0 | 0 | 0 | 0 | 0 | 1 | 0 | 16 | 865745011
182 | K | 94 | Doprava,režie | kpl | 1 |  | 0 |  |  |  | základní |  | 0 | 0 | 0 | 0 | 0 | 16 | K | 2 |  |  |  | ROZPOCET | 0 | 0 | 0 | 0 | 0 | 1 | 0 | 16 | 841365149
| D | 731 | Ústřední vytápění - kotelny |  |  |  | 0 | [5 empty] | 0 |  | 0 |  | 0 | 2 | D | 2 |  |  |  | ROZPOCET | [6 empty] | 0
183 | M | 734412211.9 | Ultrazvukový měřič tepla , 2,5m3/h - dod a montáž | ks | 2 |  | 0 |  |  |  | základní |  | 0 | 0 | 0 | 0 | 0 | 32 | M | 3 |  |  |  | ROZPOCET | 0 | 0 | 0 | 0 | 0 | 1 | 0 | 16 | -1196848456
184 | K | 998731202 | Přesun hmot pro kotelny stanovený procentní sazbou (%) z ceny vodorovná dopravní vzdálenost do 50 m v objektech výšky přes 6 do 12 m | % |  |  | 0 | CS ÚRS 2017 01 |  |  | základní |  | 0 | 0 | 0 | 0 | 0 | 16 | K | 3 |  |  |  | ROZPOCET | 0 | 0 | 0 | 0 | 0 | 1 | 0 | 16 | 926666217
| D | 732 | Ústřední vytápění - strojovny |  |  |  | 0 | [5 empty] | 0 |  | 0.04501 |  | 0 | 2 | D | 2 |  |  |  | ROZPOCET | [6 empty] | 0
185 | K | 732111199 | Patrový rozdělovač - typ 2 (3 topné okruhy) + + 3x elektrotermický pohon ON/OFF, bez proudu vypnuto 230V + 3x prostorový termostat s týdenním programem | kus | 1 |  | 0 |  |  |  | základní |  | 0 | 0.03181 | 0.03181 | 0 | 0 | 16 | K | 3 |  |  |  | ROZPOCET | 0 | 0 | 0 | 0 | 0 | 1 | 0 | 16 | -97233408
186 | K | 732421474 | Čerpadla teplovodní závitová mokroběžná oběhová pro teplovodní vytápění (elektronicky řízená) PN 10, do 110 st.C [Grundfos, Wilo] DN přípojky/dopravní výška H (m) - čerpací výkon Q (m3/h) DN 32 / do 10,0 m / 4,5 m3/h [Magna1 32-100] | soubor | 2 |  | 0 | CS ÚRS 2017 01 |  |  | základní |  | 0 | 0.0066 | 0.0132 | 0 | 0 | 16 | K | 3 |  |  |  | ROZPOCET | 0 | 0 | 0 | 0 | 0 | 1 | 0 | 16 | -318243337
187 | K | 998732202 | Přesun hmot pro strojovny stanovený procentní sazbou (%) z ceny vodorovná dopravní vzdálenost do 50 m v objektech výšky přes 6 do 12 m | % |  |  | 0 | CS ÚRS 2017 01 |  |  | základní |  | 0 | 0 | 0 | 0 | 0 | 16 | K | 3 |  |  |  | ROZPOCET | 0 | 0 | 0 | 0 | 0 | 1 | 0 | 16 | 554437415
| D | 733 | Ústřední vytápění - rozvodné potrubí |  |  |  | 0 | [5 empty] | 0 |  | 1.5706 |  | 0.2413 | 2 | D | 2 |  |  |  | ROZPOCET | [6 empty] | 0
188 | K | 733120815 | Demontáž potrubí z trubek ocelových hladkých D do 38 | m | 95 |  | 0 | CS ÚRS 2017 01 |  |  | základní |  | 0 | 4e-05 | 0.0038 | 0.00254 | 0.2413 | 16 | K | 3 |  |  |  | ROZPOCET | 0 | 0 | 0 | 0 | 0 | 1 | 0 | 16 | -1830161435
189 | K | 733121156 | Potrubí z trubek ocelových hladkých bezešvých tvářených za tepla nízkotlakých a středotlakých D 44,5/2,6 vč. potřebných tvarovek | m | 145 |  | 0 | CS ÚRS 2017 01 |  |  | základní |  | 0 | 0.00521 | 0.75545 | 0 | 0 | 16 | K | 3 |  |  |  | ROZPOCET | 0 | 0 | 0 | 0 | 0 | 1 | 0 | 16 | 1890891536
190 | K | 733121157 | Potrubí z trubek ocelových hladkých bezešvých tvářených za tepla nízkotlakých a středotlakých D 51/2,6 vč. potřebných tvarovek | m | 45 |  | 0 | CS ÚRS 2016 01 |  |  | základní |  | 0 | 0.00493 | 0.22185 | 0 | 0 | 16 | K | 3 |  |  |  | ROZPOCET | 0 | 0 | 0 | 0 | 0 | 1 | 0 | 16 | 773341322
191 | K | 733131107 | Kompenzátory pro ocelové potrubí pryžové PN 16 do 90 st.C závitové se šroubením [BRA.T8.500] G 2 | kus | 4 |  | 0 | CS ÚRS 2017 01 |  |  | základní |  | 0 | 0.0031 | 0.0124 | 0 | 0 | 16 | K | 3 |  |  |  | ROZPOCET | 0 | 0 | 0 | 0 | 0 | 1 | 0 | 16 | -297273697
192 | K | 733222102 | Potrubí měděné polotvrdé spojované měkkým pájením D 15x1 vč. fitinek | m | 395 |  | 0 | CS ÚRS 2016 01 |  |  | základní |  | 0 | 0.00045 | 0.17775 | 0 | 0 | 16 | K | 3 |  |  |  | ROZPOCET | 0 | 0 | 0 | 0 | 0 | 1 | 0 | 16 | -759933580
193 | K | 733222103 | Potrubí z trubek měděných polotvrdých spojovaných měkkým pájením D 18/1 | m | 340 |  | 0 | CS ÚRS 2016 01 |  |  | základní |  | 0 | 0.00056 | 0.1904 | 0 | 0 | 16 | K | 3 |  |  |  | ROZPOCET | 0 | 0 | 0 | 0 | 0 | 1 | 0 | 16 | -709019741
194 | K | 733222104 | Potrubí z trubek měděných polotvrdých spojovaných měkkým pájením D 22/1,0 | m | 235 |  | 0 | CS ÚRS 2016 01 |  |  | základní |  | 0 | 0.00069 | 0.16215 | 0 | 0 | 16 | K | 3 |  |  |  | ROZPOCET | 0 | 0 | 0 | 0 | 0 | 1 | 0 | 16 | -967996400
195 | K | 733222105 | Potrubí z trubek měděných polotvrdých spojovaných měkkým pájením D 28/1,5 | m | 45 |  | 0 | CS ÚRS 2016 01 |  |  | základní |  | 0 | 0.00104 | 0.0468 | 0 | 0 | 16 | K | 3 |  |  |  | ROZPOCET | 0 | 0 | 0 | 0 | 0 | 1 | 0 | 16 | -476962326
196 | K | 998733203 | Přesun hmot pro rozvody potrubí stanovený procentní sazbou z ceny vodorovná dopravní vzdálenost do 50 m v objektech výšky přes 12 do 24 m | % |  |  | 0 | CS ÚRS 2017 01 |  |  | základní |  | 0 | 0 | 0 | 0 | 0 | 16 | K | 3 |  |  |  | ROZPOCET | 0 | 0 | 0 | 0 | 0 | 1 | 0 | 16 | 1346803414
| D | 734 | Ústřední vytápění - armatury |  |  |  | 0 | [5 empty] | 0 |  | 0.25621 |  | 0 | 2 | D | 2 |  |  |  | ROZPOCET | [6 empty] | 0
197 | K | 734111414 | Ventily uzavírací přírubové přímé ovládané ručně PN 16 do 300 st.C (V 30 111 616) DN 50 | soubor | 4 |  | 0 | CS ÚRS 2017 01 |  |  | základní |  | 0 | 0.01924 | 0.07696 | 0 | 0 | 16 | K | 3 |  |  |  | ROZPOCET | 0 | 0 | 0 | 0 | 0 | 1 | 0 | 16 | 625399233
198 | K | 734121744 | Ventily zpětné přírubové uzavíratelné přímé PN 40 do 400 st.C (Z 25 111 540) DN 50 | soubor | 2 |  | 0 | CS ÚRS 2017 01 |  |  | základní |  | 0 | 0.0266 | 0.0532 | 0 | 0 | 16 | K | 3 |  |  |  | ROZPOCET | 0 | 0 | 0 | 0 | 0 | 1 | 0 | 16 | -1110144327
199 | K | 734163426 | Filtry z uhlíkové oceli s vypouštěcí přírubou PN 16 do 300 st.C DN 50 | soubor | 2 |  | 0 | CS ÚRS 2017 01 |  |  | základní |  | 0 | 0.0168 | 0.0336 | 0 | 0 | 16 | K | 3 |  |  |  | ROZPOCET | 0 | 0 | 0 | 0 | 0 | 1 | 0 | 16 | -634790590
200 | K | 734211121 | Ventily odvzdušňovací závitové automatické PN 14 do 120 st.C (R 99 Giacomini) G 1/2 | kus | 6 |  | 0 |  |  |  | základní |  | 0 | 0.00024 | 0.00144 | 0 | 0 | 16 | K | 3 |  |  |  | ROZPOCET | 0 | 0 | 0 | 0 | 0 | 1 | 0 | 16 | -1260306758
201 | K | 734220103 | Ventily regulační závitové vyvažovací přímé PN 20 do 100 st.C [CIM 727] G 5/4 | kus | 2 |  | 0 | CS ÚRS 2017 01 |  |  | základní |  | 0 | 0.0007 | 0.0014 | 0 | 0 | 16 | K | 3 |  |  |  | ROZPOCET | 0 | 0 | 0 | 0 | 0 | 1 | 0 | 16 | -329926932
202 | K | 734222813 | Ventily regulační závitové termostatické, s hlavicí ručního ovládání PN 16 do 110 st.C přímé chromované G 3/4 | kus | 38 |  | 0 | CS ÚRS 2016 01 |  |  | základní |  | 0 | 0.00037 | 0.01406 | 0 | 0 | 16 | K | 3 |  |  |  | ROZPOCET | 0 | 0 | 0 | 0 | 0 | 1 | 0 | 16 | -1881430226
203 | K | 734229143 | Ventily regulační závitové montáž ventilů jednotrubkových horizontálních soustav se směšovačem ostatních typů jednobodové připojení | kus | 2 |  | 0 | CS ÚRS 2016 01 |  |  | základní |  | 0 | 0.00028 | 0.00056 | 0 | 0 | 16 | K | 3 |  |  |  | ROZPOCET | 0 | 0 | 0 | 0 | 0 | 1 | 0 | 16 | 1051067712
204 | M | 551288120 | ventil třícestný směšovací KV 12 1" | kus | 2 |  | 0 | CS ÚRS 2017 01 |  |  | základní |  | 0 | 0.00074 | 0.00148 | 0 | 0 | 32 | M | 3 |  |  |  | ROZPOCET | 0 | 0 | 0 | 0 | 0 | 1 | 0 | 16 | -884516586
205 | M | 551288420 | servopohon ke směšovacím ventilům a kotlovým sestavám 230V | kus | 2 |  | 0 | CS ÚRS 2017 01 |  |  | základní |  | 0 | 0.00059 | 0.00118 | 0 | 0 | 32 | M | 3 |  |  |  | ROZPOCET | 0 | 0 | 0 | 0 | 0 | 1 | 0 | 16 | 400438182
206 | K | 734261406 | Šroubení připojovací armatury radiátorů [typu ventil kompakt] PN 10 do 110 st.C, regulační uzavíratelné přímé [R 383 Giacomini] G 1/2 x 18 | kus | 38 |  | 0 | CS ÚRS 2017 01 |  |  | základní |  | 0 | 0.00087 | 0.03306 | 0 | 0 | 16 | K | 3 |  |  |  | ROZPOCET | 0 | 0 | 0 | 0 | 0 | 1 | 0 | 16 | -303765827
207 | K | 734261718 | Šroubení regulační radiátorové přímé uzavírací s vypouštěním DN15 | kus | 38 |  | 0 | CS ÚRS 2016 01 |  |  | základní |  | 0 | 0.0003545 | 0.013471 | 0 | 0 | 16 | K | 3 |  |  |  | ROZPOCET | 0 | 0 | 0 | 0 | 0 | 1 | 0 | 16 | -319923215
208 | K | 734292728 | Ostatní armatury kulové kohouty PN 42 do 185 st.C přímé vnitřní závit s vypouštěním [R 250 DS Giacomini] G 2 | kus | 10 |  | 0 | CS ÚRS 2017 01 |  |  | základní |  | 0 | 0.00182 | 0.0182 | 0 | 0 | 16 | K | 3 |  |  |  | ROZPOCET | 0 | 0 | 0 | 0 | 0 | 1 | 0 | 16 | 1404502272
209 | K | 734411117 | Teploměr technický, rozsah 0-120°C | kus | 6 |  | 0 | CS ÚRS 2017 01 |  |  | základní |  | 0 | 0.00053 | 0.00318 | 0 | 0 | 16 | K | 3 |  |  |  | ROZPOCET | 0 | 0 | 0 | 0 | 0 | 1 | 0 | 16 | -396408826
210 | K | 734421101 | Tlakoměry s pevným stonkem a zpětnou klapkou spodní připojení (radiální) tlaku 0–16 bar průměru 50 mm | kus | 2 |  | 0 | CS ÚRS 2016 01 |  |  | základní |  | 0 | 0.00221 | 0.00442 | 0 | 0 | 16 | K | 3 |  |  |  | ROZPOCET | 0 | 0 | 0 | 0 | 0 | 1 | 0 | 16 | -2042859664
211 | K | 998734203 | Přesun hmot pro armatury stanovený procentní sazbou (%) z ceny vodorovná dopravní vzdálenost do 50 m v objektech výšky přes 12 do 24 m | % |  |  | 0 | CS ÚRS 2017 01 |  |  | základní |  | 0 | 0 | 0 | 0 | 0 | 16 | K | 3 |  |  |  | ROZPOCET | 0 | 0 | 0 | 0 | 0 | 1 | 0 | 16 | 1261619289
| D | 735 | Ústřední vytápění - otopná tělesa |  |  |  | 0 | [5 empty] | 0 |  | 2.0132 |  | 3.0584 | 2 | D | 2 |  |  |  | ROZPOCET | [6 empty] | 0
212 | K | 735111350 | Otopná tělesa litinová článková se základním nátěrem výkon 53-152 W/čl. připojovací rozteč/hloubka (mm) 500/160 (0,255 m2/kus) vč. konzol a držáků | m2 | 84.66 |  | 0 | CS ÚRS 2017 01 |  |  | základní |  | 0 | 0.02363 | 2.0005 | 0 | 0 | 16 | K | 3 |  |  |  | ROZPOCET | 0 | 0 | 0 | 0 | 0 | 1 | 0 | 16 | -875378945
| VV |  | počet těles 38ks | [15 empty] | VV | 3 | 1 | True | 0 | ROZPOCET
| VV |  | 332ks článků | [15 empty] | VV | 3 | 1 | True | 0 | ROZPOCET
| VV |  | 332*0,255 |  | 84.66 | [13 empty] | VV | 3 | 2 | True | 1 | ROZPOCET
213 | K | 735111810 | Demontáž otopných těles litinových článkových | m2 | 128.505 |  | 0 | CS ÚRS 2017 01 |  |  | základní |  | 0 | 0 | 0 | 0.0238 | 3.0584 | 16 | K | 3 |  |  |  | ROZPOCET | 0 | 0 | 0 | 0 | 0 | 1 | 0 | 16 | 348061257
| VV |  | (12*5+14*5+15*16+17*3+18*3)*0,255+18*2*0,205 |  | 128.505 | [13 empty] | VV | 3 | 2 | True | 1 | ROZPOCET
214 | K | 735118110 | Otopná tělesa litinová zkoušky těsnosti vodou těles článkových | m2 | 84.66 |  | 0 | CS ÚRS 2017 01 |  |  | základní |  | 0 | 0 | 0 | 0 | 0 | 16 | K | 3 |  |  |  | ROZPOCET | 0 | 0 | 0 | 0 | 0 | 1 | 0 | 16 | 627817455
215 | K | 735511923 | Skříň pro patrový rozdělovač 800x180x850 (vxhxš) | kus | 1 |  | 0 |  |  |  | základní |  | 0 | 0.0127 | 0.0127 | 0 | 0 | 16 | K | 3 |  |  |  | ROZPOCET | 0 | 0 | 0 | 0 | 0 | 1 | 0 | 16 | -221646754
216 | K | 998735203 | Přesun hmot pro otopná tělesa stanovený procentní sazbou (%) z ceny vodorovná dopravní vzdálenost do 50 m v objektech výšky přes 12 do 24 m | % |  |  | 0 | CS ÚRS 2017 01 |  |  | základní |  | 0 | 0 | 0 | 0 | 0 | 16 | K | 3 |  |  |  | ROZPOCET | 0 | 0 | 0 | 0 | 0 | 1 | 0 | 16 | 613884114
| D | 741 | Elektroinstalace - silnoproud |  |  |  | 0 | [5 empty] | 0 |  | 0.41903 |  | 0 | 2 | D | 1 |  |  |  | ROZPOCET | [6 empty] | 0
217 | K | 210 9001 | Odpojení medií, 4ks rozvaděčů, demontáž koncových prvků, rozvodů elektroinstalace | hod | 196 |  | 0 |  |  |  | základní |  | 0 | 0 | 0 | 0 | 0 | 16 | K | 2 |  |  |  | ROZPOCET | 0 | 0 | 0 | 0 | 0 | 1 | 0 | 16 | -1743521924
218 | K | 210220201 | Montáž hromosvodného vedení jímacích tyčí délky do 3m na střešní hřeben | kus | 10 |  | 0 | CS ÚRS 2017 01 |  |  | základní |  | 0 | 0 | 0 | 0 | 0 | 16 | K | 2 |  |  |  | ROZPOCET | 0 | 0 | 0 | 0 | 0 | 1 | 0 | 16 | 59191955
219 | M | 354410390 | tyč jímací s kovaným hrotem 1000 mm FeZn | kus | 10 |  | 0 |  |  |  | základní |  | 0 | 0.002 | 0.02 | 0 | 0 | 32 | M | 2 |  |  |  | ROZPOCET | 0 | 0 | 0 | 0 | 0 | 1 | 0 | 16 | 985236561
220 | K | 210220321 | Montáž hromosvodného vedení svorek na potrubí [typ Bernard]se zhotovením pásku | kus | 20 |  | 0 | CS ÚRS 2017 01 |  |  | základní |  | 0 | 0 | 0 | 0 | 0 | 16 | K | 2 |  |  |  | ROZPOCET | 0 | 0 | 0 | 0 | 0 | 1 | 0 | 16 | 575893126
221 | M | 354419251 | svorka zkušební pro lano D 6-12 mm, FeZn | kus | 20 |  | 0 |  |  |  | základní |  | 0 | 0.0002 | 0.004 | 0 | 0 | 32 | M | 2 |  |  |  | ROZPOCET | 0 | 0 | 0 | 0 | 0 | 1 | 0 | 16 | 189585768
222 | K | 741112001 | Montáž krabic elektroinstalačních bez napojení na trubky a lišty, demontáže a montáže víčka a přístroje protahovacích nebo odbočných zapuštěných plastových kruhových | kus | 127 |  | 0 | CS ÚRS 2017 01 |  |  | základní |  | 0 | 0 | 0 | 0 | 0 | 16 | K | 2 |  |  |  | ROZPOCET | 0 | 0 | 0 | 0 | 0 | 1 | 0 | 16 | 828627113
| VV |  | 88+39 |  | 127 | [13 empty] | VV | 2 | 2 | True | 1 | ROZPOCET
223 | M | 345715110 | krabice přístrojová instalačním pod omítku KP 68 KA 500 V, D 69 mm x 30mm | kus | 88 |  | 0 | CS ÚRS 2017 01 |  |  | základní |  | 0 | 3e-05 | 0.00264 | 0 | 0 | 32 | M | 2 |  |  |  | ROZPOCET | 0 | 0 | 0 | 0 | 0 | 1 | 0 | 16 | -2131320937
224 | M | 345715230 | krabice přístrojová odbočná s víčkem z PH, D 103 mm x 50 mm | kus | 39 |  | 0 | CS ÚRS 2017 01 |  |  | základní |  | 0 | 4e-05 | 0.00156 | 0 | 0 | 32 | M | 2 |  |  |  | ROZPOCET | 0 | 0 | 0 | 0 | 0 | 1 | 0 | 16 | 309937526
225 | K | 741112002 | Montáž krabic elektroinstalačních bez napojení na trubky a lišty, demontáže a montáže víčka a přístroje protahovacích nebo odbočných zapuštěných plastových kruhových pro sádrokartonové příčky | kus | 16 |  | 0 | CS ÚRS 2017 01 |  |  | základní |  | 0 | 0 | 0 | 0 | 0 | 16 | K | 2 |  |  |  | ROZPOCET | 0 | 0 | 0 | 0 | 0 | 1 | 0 | 16 | 2105155581
| VV |  | 10+6 |  | 16 | [13 empty] | VV | 2 | 2 | True | 1 | ROZPOCET
226 | M | 345715236 | krabice přístrojová do sádrokartonu KP 64/LD NA | ks | 10 |  | 0 |  |  |  | základní |  | 0 | 0 | 0 | 0 | 0 | 32 | M | 2 |  |  |  | ROZPOCET | 0 | 0 | 0 | 0 | 0 | 1 | 0 | 16 | -767318366
227 | M | 345715237 | krabice odbočná do sádrokartonu KR97/L NA s víčkem KO 97 V/1 a svorkovnicí | ks | 6 |  | 0 |  |  |  | základní |  | 0 | 0 | 0 | 0 | 0 | 32 | M | 2 |  |  |  | ROZPOCET | 0 | 0 | 0 | 0 | 0 | 1 | 0 | 16 | -383039031
228 | K | 741112003 | Montáž krabic elektroinstalačních bez napojení na trubky a lišty, demontáže a montáže víčka a přístroje protahovacích nebo odbočných zapuštěných plastových čtyřhranných | kus | 1 |  | 0 | CS ÚRS 2017 01 |  |  | základní |  | 0 | 0 | 0 | 0 | 0 | 16 | K | 2 |  |  |  | ROZPOCET | 0 | 0 | 0 | 0 | 0 | 1 | 0 | 16 | 1572525387
229 | M | 345715241 | krabice přístrojová odbočná s víčkem z PH KO125 E/EQ 02 KA s ekvipotenciální přípojnicí a víčkem V 125/1 | kus | 1 |  | 0 |  |  |  | základní |  | 0 | 0.00023 | 0.00023 | 0 | 0 | 32 | M | 2 |  |  |  | ROZPOCET | 0 | 0 | 0 | 0 | 0 | 1 | 0 | 16 | -318515259
230 | K | 741120001 | Montáž vodičů izolovaných měděných bez ukončení uložených pod omítku plných a laněných (CY), průřezu žíly 0,35 až 6 mm2 | m | 100 |  | 0 | CS ÚRS 2017 01 |  |  | základní |  | 0 | 0 | 0 | 0 | 0 | 16 | K | 2 |  |  |  | ROZPOCET | 0 | 0 | 0 | 0 | 0 | 1 | 0 | 16 | 1962954407
231 | M | 341408260 | vodič silový s Cu jádrem CY 6 mm2, zelenožlutý | m | 100 |  | 0 | CS ÚRS 2017 01 |  |  | základní |  | 0 | 7e-05 | 0.007 | 0 | 0 | 32 | M | 2 |  |  |  | ROZPOCET | 0 | 0 | 0 | 0 | 0 | 1 | 0 | 16 | 743623570
232 | K | 741120191 | Montáž a dodávka dvoužilového kabelu s PVC pláštěm | m | 110 |  | 0 |  |  |  | základní |  | 0 | 0 | 0 | 0 | 0 | 16 | K | 2 |  |  |  | ROZPOCET | 0 | 0 | 0 | 0 | 0 | 1 | 0 | 16 | 24123042
233 | K | 741122011 | Montáž kabelů měděných bez ukončení uložených pod omítku plných kulatých (CYKY), počtu a průřezu žil 2x1,5 až 2,5 mm2 | m | 135 |  | 0 | CS ÚRS 2017 01 |  |  | základní |  | 0 | 0 | 0 | 0 | 0 | 16 | K | 2 |  |  |  | ROZPOCET | 0 | 0 | 0 | 0 | 0 | 1 | 0 | 16 | -1833768740
234 | M | 341110050 | kabel silový s Cu jádrem CYKY-O 2x1,5 mm2 | m | 135 |  | 0 | CS ÚRS 2017 01 |  |  | základní |  | 0 | 0.0001 | 0.0135 | 0 | 0 | 32 | M | 2 |  |  |  | ROZPOCET | 0 | 0 | 0 | 0 | 0 | 1 | 0 | 16 | -1214692699
235 | K | 741122015 | Montáž kabelů měděných bez ukončení uložených pod omítku plných kulatých (CYKY), počtu a průřezu žil 3x1,5 mm2 | m | 600 |  | 0 | CS ÚRS 2017 01 |  |  | základní |  | 0 | 0 | 0 | 0 | 0 | 16 | K | 2 |  |  |  | ROZPOCET | 0 | 0 | 0 | 0 | 0 | 1 | 0 | 16 | 1455486002
236 | M | 341110300 | kabel silový s Cu jádrem CYKY-J 3x1,5 mm2 | m | 600 |  | 0 | CS ÚRS 2017 01 |  |  | základní |  | 0 | 0.00012 | 0.072 | 0 | 0 | 32 | M | 2 |  |  |  | ROZPOCET | 0 | 0 | 0 | 0 | 0 | 1 | 0 | 16 | 1495245764
237 | K | 741122015 | Montáž kabelů měděných bez ukončení uložených pod omítku plných kulatých (CYKY), počtu a průřezu žil 3x1,5 mm2 | m | 42 |  | 0 | CS ÚRS 2017 01 |  |  | základní |  | 0 | 0 | 0 | 0 | 0 | 16 | K | 2 |  |  |  | ROZPOCET | 0 | 0 | 0 | 0 | 0 | 1 | 0 | 16 | 920067643
238 | M | 341110300_O | kabel silový s Cu jádrem CYKY-O 3x1,5 mm2 | m | 42 |  | 0 |  |  |  | základní |  | 0 | 0.00012 | 0.00504 | 0 | 0 | 32 | M | 2 |  |  |  | ROZPOCET | 0 | 0 | 0 | 0 | 0 | 1 | 0 | 16 | 1169989246
239 | K | 741122016 | Montáž kabelů měděných bez ukončení uložených pod omítku plných kulatých (CYKY), počtu a průřezu žil 3x2,5 až 6 mm2 | m | 300 |  | 0 | CS ÚRS 2017 01 |  |  | základní |  | 0 | 0 | 0 | 0 | 0 | 16 | K | 2 |  |  |  | ROZPOCET | 0 | 0 | 0 | 0 | 0 | 1 | 0 | 16 | 1777315846
240 | M | 341110360 | kabel silový s Cu jádrem CYKY-J 3x2,5 mm2 | m | 300 |  | 0 | CS ÚRS 2017 01 |  |  | základní |  | 0 | 0.00017 | 0.051 | 0 | 0 | 32 | M | 2 |  |  |  | ROZPOCET | 0 | 0 | 0 | 0 | 0 | 1 | 0 | 16 | -1112220031
241 | K | 741122031 | Montáž kabelů měděných bez ukončení uložených pod omítku plných kulatých (CYKY), počtu a průřezu žil 5x1,5 až 2,5 mm2 | m | 29 |  | 0 | CS ÚRS 2017 01 |  |  | základní |  | 0 | 0 | 0 | 0 | 0 | 16 | K | 2 |  |  |  | ROZPOCET | 0 | 0 | 0 | 0 | 0 | 1 | 0 | 16 | 1362633507
242 | M | 341110900 | kabel silový s Cu jádrem CYKY-J 5x1,5 mm2 | m | 29 |  | 0 | CS ÚRS 2017 01 |  |  | základní |  | 0 | 0.00016 | 0.00464 | 0 | 0 | 32 | M | 2 |  |  |  | ROZPOCET | 0 | 0 | 0 | 0 | 0 | 1 | 0 | 16 | -1184947115
243 | K | 741122032 | Montáž kabelů měděných bez ukončení uložených pod omítku plných kulatých (CYKY), počtu a průřezu žil 5x4 až 6 mm2 | m | 54 |  | 0 | CS ÚRS 2017 01 |  |  | základní |  | 0 | 0 | 0 | 0 | 0 | 16 | K | 2 |  |  |  | ROZPOCET | 0 | 0 | 0 | 0 | 0 | 1 | 0 | 16 | -1004312563
| VV |  | 44+10 |  | 54 | [13 empty] | VV | 2 | 2 | True | 1 | ROZPOCET
244 | M | 341111000 | kabel silový s Cu jádrem CYKY-J 5x6 mm2 | m | 44 |  | 0 | CS ÚRS 2017 01 |  |  | základní |  | 0 | 0.00053 | 0.02332 | 0 | 0 | 32 | M | 2 |  |  |  | ROZPOCET | 0 | 0 | 0 | 0 | 0 | 1 | 0 | 16 | -517535093
245 | M | 341110980 | kabel silový s Cu jádrem CYKY-J 5x4 mm2 | m | 10 |  | 0 | CS ÚRS 2017 01 |  |  | základní |  | 0 | 0.00034 | 0.0034 | 0 | 0 | 32 | M | 2 |  |  |  | ROZPOCET | 0 | 0 | 0 | 0 | 0 | 1 | 0 | 16 | -2142958020
246 | K | 741122033 | Montáž kabelů měděných bez ukončení uložených pod omítku plných kulatých (CYKY), počtu a průřezu žil 5x10mm2 | m | 40 |  | 0 | CS ÚRS 2017 01 |  |  | základní |  | 0 | 0 | 0 | 0 | 0 | 16 | K | 2 |  |  |  | ROZPOCET | 0 | 0 | 0 | 0 | 0 | 1 | 0 | 16 | 460202101
247 | M | 341111001 | kabel silový s Cu jádrem CYKY-J 5x10 mm2 | m | 40 |  | 0 |  |  |  | základní |  | 0 | 0.00053 | 0.0212 | 0 | 0 | 32 | M | 2 |  |  |  | ROZPOCET | 0 | 0 | 0 | 0 | 0 | 1 | 0 | 16 | -1923779636
248 | K | 741122211 | Montáž kabelů měděných bez ukončení uložených volně nebo v liště plných kulatých (CYKY) počtu a průřezu žil 3x1,5 až 6 mm2 | m | 322 |  | 0 | CS ÚRS 2017 01 |  |  | základní |  | 0 | 0 | 0 | 0 | 0 | 16 | K | 2 |  |  |  | ROZPOCET | 0 | 0 | 0 | 0 | 0 | 1 | 0 | 16 | -1309899372
| VV |  | 179+143 |  | 322 | [13 empty] | VV | 2 | 2 | True | 1 | ROZPOCET
249 | M | 341110300 | kabel silový s Cu jádrem CYKY-J 3x1,5 mm2 | m | 179 |  | 0 | CS ÚRS 2017 01 |  |  | základní |  | 0 | 0.00012 | 0.02148 | 0 | 0 | 32 | M | 2 |  |  |  | ROZPOCET | 0 | 0 | 0 | 0 | 0 | 1 | 0 | 16 | 419215489
250 | M | 341110360 | kabel silový s Cu jádrem CYKY-J 3x2,5 mm2 | m | 143 |  | 0 | CS ÚRS 2017 01 |  |  | základní |  | 0 | 0.00017 | 0.02431 | 0 | 0 | 32 | M | 2 |  |  |  | ROZPOCET | 0 | 0 | 0 | 0 | 0 | 1 | 0 | 16 | -2077246207
251 | K | 741130001 | Ukončení vodičů izolovaných s označením a zapojením v rozváděči nebo na přístroji, průřezu žíly do 2,5 mm2 | kus | 251 |  | 0 | CS ÚRS 2017 01 |  |  | základní |  | 0 | 0 | 0 | 0 | 0 | 16 | K | 2 |  |  |  | ROZPOCET | 0 | 0 | 0 | 0 | 0 | 1 | 0 | 16 | -516703506
| VV |  | 187+64 |  | 251 | [13 empty] | VV | 2 | 2 | True | 1 | ROZPOCET
252 | K | 741130003 | Ukončení vodičů izolovaných s označením a zapojením v rozváděči nebo na přístroji, průřezu žíly do 4 mm2 | kus | 25 |  | 0 | CS ÚRS 2017 01 |  |  | základní |  | 0 | 0 | 0 | 0 | 0 | 16 | K | 2 |  |  |  | ROZPOCET | 0 | 0 | 0 | 0 | 0 | 1 | 0 | 16 | -1294559582
253 | K | 741130004 | Ukončení vodičů izolovaných s označením a zapojením v rozváděči nebo na přístroji, průřezu žíly do 6 mm2 | kus | 10 |  | 0 | CS ÚRS 2017 01 |  |  | základní |  | 0 | 0 | 0 | 0 | 0 | 16 | K | 2 |  |  |  | ROZPOCET | 0 | 0 | 0 | 0 | 0 | 1 | 0 | 16 | 1151617337
254 | K | 741130005 | Ukončení vodičů izolovaných s označením a zapojením v rozváděči nebo na přístroji, průřezu žíly do 10 mm2 | kus | 15 |  | 0 | CS ÚRS 2017 01 |  |  | základní |  | 0 | 0 | 0 | 0 | 0 | 16 | K | 2 |  |  |  | ROZPOCET | 0 | 0 | 0 | 0 | 0 | 1 | 0 | 16 | 1135306457
255 | K | 741130007 | Ukončení vodičů izolovaných s označením a zapojením v rozváděči nebo na přístroji, průřezu žíly do 25 mm2 | kus | 9 |  | 0 | CS ÚRS 2017 01 |  |  | základní |  | 0 | 0 | 0 | 0 | 0 | 16 | K | 2 |  |  |  | ROZPOCET | 0 | 0 | 0 | 0 | 0 | 1 | 0 | 16 | 1766094565
256 | K | 741130008 | Ukončení vodičů izolovaných s označením a zapojením v rozváděči nebo na přístroji, průřezu žíly do 35 mm2 | kus | 3 |  | 0 | CS ÚRS 2017 01 |  |  | základní |  | 0 | 0 | 0 | 0 | 0 | 16 | K | 2 |  |  |  | ROZPOCET | 0 | 0 | 0 | 0 | 0 | 1 | 0 | 16 | 459593352
257 | K | 741210124 | Montáž rozváděčů litinových, hliníkových nebo plastových bez zapojení vodičů skříněk hmotnosti do 50 kg | kus | 3 |  | 0 | CS ÚRS 2017 01 |  |  | základní |  | 0 | 0 | 0 | 0 | 0 | 16 | K | 2 |  |  |  | ROZPOCET | 0 | 0 | 0 | 0 | 0 | 1 | 0 | 16 | -295296558
258 | K | 741210125 | Montáž rozváděčů litinových, hliníkových nebo plastových bez zapojení vodičů skříněk hmotnosti do 100 kg | kus | 1 |  | 0 | CS ÚRS 2017 01 |  |  | základní |  | 0 | 0 | 0 | 0 | 0 | 16 | K | 2 |  |  |  | ROZPOCET | 0 | 0 | 0 | 0 | 0 | 1 | 0 | 16 | 246243056
259 | M | 357116491_RE | rozvaděč elektroměrový RE | kus | 1 |  | 0 |  |  |  | základní |  | 0 | 0.01 | 0.01 | 0 | 0 | 32 | M | 2 |  |  |  | ROZPOCET | 0 | 0 | 0 | 0 | 0 | 1 | 0 | 16 | 1068899454
260 | M | 357116492_RS1 | rozvaděč elektroměrový RS1 | kus | 1 |  | 0 |  |  |  | základní |  | 0 | 0.01 | 0.01 | 0 | 0 | 32 | M | 2 |  |  |  | ROZPOCET | 0 | 0 | 0 | 0 | 0 | 1 | 0 | 16 | -1879450295
261 | M | 357116493_RS2.1 | rozvaděč elektroměrový RS2.1 | kus | 1 |  | 0 |  |  |  | základní |  | 0 | 0.01 | 0.01 | 0 | 0 | 32 | M | 2 |  |  |  | ROZPOCET | 0 | 0 | 0 | 0 | 0 | 1 | 0 | 16 | 391949057
262 | M | 357116494_RS3 | rozvaděč elektroměrový RS3 | kus | 1 |  | 0 |  |  |  | základní |  | 0 | 0.01 | 0.01 | 0 | 0 | 32 | M | 2 |  |  |  | ROZPOCET | 0 | 0 | 0 | 0 | 0 | 1 | 0 | 16 | 181569183
263 | K | 741310001 | Montáž spínačů jedno nebo dvoupólových nástěnných se zapojením vodičů, pro prostředí normální vypínačů, řazení 1-jednopólových | kus | 24 |  | 0 | CS ÚRS 2017 01 |  |  | základní |  | 0 | 0 | 0 | 0 | 0 | 16 | K | 2 |  |  |  | ROZPOCET | 0 | 0 | 0 | 0 | 0 | 1 | 0 | 16 | 6385157
264 | M | 345355120 | spínač jednopólový 10A bílý | kus | 24 |  | 0 | CS ÚRS 2017 01 |  |  | základní |  | 0 | 5e-05 | 0.0012 | 0 | 0 | 32 | M | 2 |  |  |  | ROZPOCET | 0 | 0 | 0 | 0 | 0 | 1 | 0 | 16 | 2024689754
265 | K | 741310021 | Montáž spínačů jedno nebo dvoupólových nástěnných se zapojením vodičů, pro prostředí normální přepínačů, řazení 5-sériových | kus | 7 |  | 0 | CS ÚRS 2017 01 |  |  | základní |  | 0 | 0 | 0 | 0 | 0 | 16 | K | 2 |  |  |  | ROZPOCET | 0 | 0 | 0 | 0 | 0 | 1 | 0 | 16 | -148828649
266 | M | 345356230 | přepínač sériový 10A 3553-05289 velkoplošný | kus | 7 |  | 0 | CS ÚRS 2017 01 |  |  | základní |  | 0 | 8e-05 | 0.00056 | 0 | 0 | 32 | M | 2 |  |  |  | ROZPOCET | 0 | 0 | 0 | 0 | 0 | 1 | 0 | 16 | 111618215
267 | K | 741310022 | Montáž spínačů jedno nebo dvoupólových nástěnných se zapojením vodičů, pro prostředí normální přepínačů, řazení 6-střídavých | kus | 4 |  | 0 | CS ÚRS 2017 01 |  |  | základní |  | 0 | 0 | 0 | 0 | 0 | 16 | K | 2 |  |  |  | ROZPOCET | 0 | 0 | 0 | 0 | 0 | 1 | 0 | 16 | -129049808
268 | M | 345356920 | přepínač střídavý 10A 3553-06289 velkoplošný | kus | 4 |  | 0 | CS ÚRS 2017 01 |  |  | základní |  | 0 | 8e-05 | 0.00032 | 0 | 0 | 32 | M | 2 |  |  |  | ROZPOCET | 0 | 0 | 0 | 0 | 0 | 1 | 0 | 16 | -607208623
269 | K | 741310025 | Montáž spínačů jedno nebo dvoupólových nástěnných se zapojením vodičů, pro prostředí normální přepínačů, řazení 7-křížových | kus | 2 |  | 0 | CS ÚRS 2017 01 |  |  | základní |  | 0 | 0 | 0 | 0 | 0 | 16 | K | 2 |  |  |  | ROZPOCET | 0 | 0 | 0 | 0 | 0 | 1 | 0 | 16 | -749443291
270 | M | 345357630 | přepínač křížový 10A 3553-07289 velkoplošný | kus | 2 |  | 0 | CS ÚRS 2017 01 |  |  | základní |  | 0 | 8e-05 | 0.00016 | 0 | 0 | 32 | M | 2 |  |  |  | ROZPOCET | 0 | 0 | 0 | 0 | 0 | 1 | 0 | 16 | -991391028
271 | K | 741311004 | Montáž spínačů speciálních se zapojením vodičů čidla pohybu nástěnného | kus | 5 |  | 0 | CS ÚRS 2017 01 |  |  | základní |  | 0 | 0 | 0 | 0 | 0 | 16 | K | 2 |  |  |  | ROZPOCET | 0 | 0 | 0 | 0 | 0 | 1 | 0 | 16 | -204513718
272 | M | 3453569001 | spínač automatický s kuželovým snímáním, s triakem, jasně bílá, Classic 3299C-C12100 B1 | ks | 5 |  | 0 |  |  |  | základní |  | 0 | 0 | 0 | 0 | 0 | 32 | M | 2 |  |  |  | ROZPOCET | 0 | 0 | 0 | 0 | 0 | 1 | 0 | 16 | 1436463275
273 | K | 741313001 | Montáž zásuvek domovních se zapojením vodičů bezšroubové připojení polozapuštěných nebo zapuštěných 10/16 A, provedení 2P + PE | kus | 1 |  | 0 | CS ÚRS 2017 01 |  |  | základní |  | 0 | 0 | 0 | 0 | 0 | 16 | K | 2 |  |  |  | ROZPOCET | 0 | 0 | 0 | 0 | 0 | 1 | 0 | 16 | 1372247810
274 | M | 345551001 | zásuvka kompletní jednonásobná, jasně bílá, Classic 5517-2389 | ks | 1 |  | 0 |  |  |  | základní |  | 0 | 0 | 0 | 0 | 0 | 32 | M | 2 |  |  |  | ROZPOCET | 0 | 0 | 0 | 0 | 0 | 1 | 0 | 16 | 1284586345
275 | K | 741313002 | Montáž zásuvek domovních se zapojením vodičů bezšroubové připojení polozapuštěných nebo zapuštěných 10/16 A, provedení 2P + PE dvojí zapojení pro průběžnou montáž | kus | 47 |  | 0 | CS ÚRS 2017 01 |  |  | základní |  | 0 | 0 | 0 | 0 | 0 | 16 | K | 2 |  |  |  | ROZPOCET | 0 | 0 | 0 | 0 | 0 | 1 | 0 | 16 | -890393170
276 | M | 345551002 | zásuvka kompletní dvojnásobná, jasně bílá, Classic 5512C-2349 | ks | 47 |  | 0 |  |  |  | základní |  | 0 | 0 | 0 | 0 | 0 | 32 | M | 2 |  |  |  | ROZPOCET | 0 | 0 | 0 | 0 | 0 | 1 | 0 | 16 | -1746265095
277 | K | 741330821 | Montáž relé doplňkových prvků regulátoru | kus | 3 |  | 0 | CS ÚRS 2017 01 |  |  | základní |  | 0 | 0 | 0 | 0 | 0 | 16 | K | 2 |  |  |  | ROZPOCET | 0 | 0 | 0 | 0 | 0 | 1 | 0 | 16 | -356765264
278 | M | R01 | jednofázový triakový regulátor pro plynulou regulaci otáček ventilátoru | ks | 3 |  | 0 |  |  |  | základní |  | 0 | 0 | 0 | 0 | 0 | 32 | M | 2 |  |  |  | ROZPOCET | 0 | 0 | 0 | 0 | 0 | 1 | 0 | 16 | 634123960
279 | K | 741370035 | Montáž svítidel žárovkových se zapojením vodičů bytových nebo společenských místností nástěnných přisazených 2 zdroje nouzové | kus | 11 |  | 0 |  |  |  | základní |  | 0 | 0 | 0 | 0 | 0 | 16 | K | 2 |  |  |  | ROZPOCET | 0 | 0 | 0 | 0 | 0 | 1 | 0 | 16 | -1108421486
| VV |  | 6"akumulátorové nouzové LED svítidlo" |  | 6 | [13 empty] | VV | 2 | 2 | True | 0 | ROZPOCET
| VV |  | 5"akumulátorové protipanické nouzové LED svítidlo" |  | 5 | [13 empty] | VV | 2 | 2 | True | 0 | ROZPOCET
| VV |  | Součet |  | 11 | [13 empty] | VV | 2 | 4 | True | 1 | ROZPOCET
280 | M | S04 | svítidlo dočasné nouzové osvětlení, IP66 1x36W, 1h | kus | 6 |  | 0 |  |  |  | základní |  | 0 | 0.0016 | 0.0096 | 0 | 0 | 32 | M | 2 |  |  |  | ROZPOCET | 0 | 0 | 0 | 0 | 0 | 1 | 0 | 16 | -80380767
281 | M | S05 | nouzové akumulátorové protipanické led svítidlo, přisazené, 3W LED 350 lm IP41 1h bílé | ks | 6 |  | 0 |  |  |  | základní |  | 0 | 0 | 0 | 0 | 0 | 32 | M | 2 |  |  |  | ROZPOCET | 0 | 0 | 0 | 0 | 0 | 1 | 0 | 16 | -1065893478
282 | K | 741372062 | Montáž svítidel LED se zapojením vodičů bytových nebo společenských místností přisazených stropních panelových, obsahu přes 0,09 do 0,36 m2 | kus | 80 |  | 0 | CS ÚRS 2017 01 |  |  | základní |  | 0 | 0 | 0 | 0 | 0 | 16 | K | 2 |  |  |  | ROZPOCET | 0 | 0 | 0 | 0 | 0 | 1 | 0 | 16 | 1366064406
| VV |  | 22"kruhové" |  | 22 | [13 empty] | VV | 2 | 2 | True | 0 | ROZPOCET
| VV |  | 35"zářivkový úzký typ" |  | 35 | [13 empty] | VV | 2 | 2 | True | 0 | ROZPOCET
| VV |  | 23"zářivkový typ svítidla" |  | 23 | [13 empty] | VV | 2 | 2 | True | 0 | ROZPOCET
| VV |  | Součet |  | 80 | [13 empty] | VV | 2 | 4 | True | 1 | ROZPOCET
283 | M | S01 | interiérové stropní přisazené kruhové LED svítidlo, -27 W Výška/hloubka-108 mm Průměr-375 mm Třída ochrany-I Krytí (IP)-IP44 | ks | 22 |  | 0 |  |  |  | základní |  | 0 | 0 | 0 | 0 | 0 | 32 | M | 2 |  |  |  | ROZPOCET | 0 | 0 | 0 | 0 | 0 | 1 | 0 | 16 | -514632887
284 | M | S02 | stropní přisazení svítidlo LED 1200mm, opálový PMMA kryt, přisazené, LED 840, driver 1050mA, 38W, IP44 | ks | 35 |  | 0 |  |  |  | základní |  | 0 | 0 | 0 | 0 | 0 | 32 | M | 2 |  |  |  | ROZPOCET | 0 | 0 | 0 | 0 | 0 | 1 | 0 | 16 | 1964198634
285 | M | S03 | 2x LED , 1500mm, nízké, MAT DP + omega profil, přisazené, LED 840, NONSELV 350mA , 60W, IP20 | ks | 23 |  | 0 |  |  |  | základní |  | 0 | 0 | 0 | 0 | 0 | 32 | M | 2 |  |  |  | ROZPOCET | 0 | 0 | 0 | 0 | 0 | 1 | 0 | 16 | -1742705501
286 | K | 741410003 | Montáž uzemňovacího vedení s upevněním, propojením a připojením pomocí svorek na povrchu drátu nebo lana D do 10 mm | m | 514 |  | 0 | CS ÚRS 2017 01 |  |  | základní |  | 0 | 0 | 0 | 0 | 0 | 16 | K | 2 |  |  |  | ROZPOCET | 0 | 0 | 0 | 0 | 0 | 1 | 0 | 16 | 1103124254
| VV |  | 450+64 |  | 514 | [13 empty] | VV | 2 | 2 | True | 1 | ROZPOCET
287 | M | 354410770 | drát průměr 8 mm AlMgSi | kg | 60.75 |  | 0 | CS ÚRS 2017 01 |  |  | základní |  | 0 | 0.001 | 0.06075 | 0 | 0 | 32 | M | 2 |  |  |  | ROZPOCET | 0 | 0 | 0 | 0 | 0 | 1 | 0 | 16 | 780120557
| VV |  | 450*0,135 'Přepočtené koeficientem množství |  | 60.75 | [13 empty] | VV | 2 | 2 | False | 1 | ROZPOCET
288 | M | 354410720 | drát průměr 8 mm FeZn | kg | 25.6 |  | 0 | CS ÚRS 2017 01 |  |  | základní |  | 0 | 0.001 | 0.0256 | 0 | 0 | 32 | M | 2 |  |  |  | ROZPOCET | 0 | 0 | 0 | 0 | 0 | 1 | 0 | 16 | -96017963
| VV |  | 64*0,4 'Přepočtené koeficientem množství |  | 25.6 | [13 empty] | VV | 2 | 2 | False | 1 | ROZPOCET
289 | K | 741420029 | Montáž svorek hromosvodného vedení | kus | 39 |  | 0 |  |  |  | základní |  | 0 | 0 | 0 | 0 | 0 | 16 | K | 2 |  |  |  | ROZPOCET | 0 | 0 | 0 | 0 | 0 | 1 | 0 | 16 | 1713811025
| VV |  | 12+11+16 |  | 39 | [13 empty] | VV | 2 | 2 | True | 1 | ROZPOCET
290 | M | 354420301 | Svorka MV pro jímací tyče se šroubem M10 s šestihrannou hlavou, pérovou podložkou a s vnitřním závitem ve spodním dílu. Materiál svorky - FeZN, rozsah svorky Rd - 8-10/16mm, tloušťka materiálu 3,0/2,5mm. | kus | 12 |  | 0 | CS ÚRS 2017 01 |  |  | základní |  | 0 | 0.0001 | 0.0012 | 0 | 0 | 32 | M | 2 |  |  |  | ROZPOCET | 0 | 0 | 0 | 0 | 0 | 1 | 0 | 16 | 2013761876
291 | M | 354418601 | SVP-svorka FeZn pro prům. 8-10/8-10mm, prům. 8-10/pásek 30mm, pásek 30/30mm bez mezidestičky, pro spoje nad zemí | ks | 16 |  | 0 |  |  |  | základní |  | 0 | 0 | 0 | 0 | 0 | 32 | M | 2 |  |  |  | ROZPOCET | 0 | 0 | 0 | 0 | 0 | 1 | 0 | 16 | -1913218478
292 | M | 354420420 | svorka uzemnění nerez nna okapový žlab s příchytkou, nerez | kus | 16 |  | 0 | CS ÚRS 2017 01 |  |  | základní |  | 0 | 0.00016 | 0.00256 | 0 | 0 | 32 | M | 2 |  |  |  | ROZPOCET | 0 | 0 | 0 | 0 | 0 | 1 | 0 | 16 | 555569689
293 | M | 354418750 | svorka křížová pro vodič D 6-10 mm - pro nadzemní spoje bez mezidestičky, FeZn | kus | 11 |  | 0 | CS ÚRS 2017 01 |  |  | základní |  | 0 | 0.00016 | 0.00176 | 0 | 0 | 32 | M | 2 |  |  |  | ROZPOCET | 0 | 0 | 0 | 0 | 0 | 1 | 0 | 16 | 1622998510
294 | K | 741420051 | Montáž hromosvodného vedení ochranných prvků úhelníků nebo trubek s držáky do zdiva | kus | 1 |  | 0 | CS ÚRS 2017 01 |  |  | základní |  | 0 | 0 | 0 | 0 | 0 | 16 | K | 2 |  |  |  | ROZPOCET | 0 | 0 | 0 | 0 | 0 | 1 | 0 | 16 | 841233242
295 | M | 3544 9010 | podpůrná trubka s vodičem HVI s krátkou jímací tyčí, podpůrná trubka: GFK/Al, 3200mm, vnější prům.50mm, vodič: prům.20mm, černá, Cu, objednávací délka 6m | ks | 1 |  | 0 |  |  |  | základní |  | 0 | 0 | 0 | 0 | 0 | 32 | M | 2 |  |  |  | ROZPOCET | 0 | 0 | 0 | 0 | 0 | 1 | 0 | 16 | -1780643174
296 | K | 741420083 | Montáž hromosvodného vedení doplňků štítků k označení svodů | kus | 16 |  | 0 | CS ÚRS 2017 01 |  |  | základní |  | 0 | 0 | 0 | 0 | 0 | 16 | K | 2 |  |  |  | ROZPOCET | 0 | 0 | 0 | 0 | 0 | 1 | 0 | 16 | -336186780
297 | M | 354421100 | štítek plastový - čísla svodů | kus | 16 |  | 0 | CS ÚRS 2017 01 |  |  | základní |  | 0 | 0 | 0 | 0 | 0 | 32 | M | 2 |  |  |  | ROZPOCET | 0 | 0 | 0 | 0 | 0 | 1 | 0 | 16 | 2121435219
298 | K | 741420100 | Montáž vedení držáků do zdiva | kus | 446 |  | 0 |  |  |  | základní |  | 0 | 0 | 0 | 0 | 0 | 16 | K | 2 |  |  |  | ROZPOCET | 0 | 0 | 0 | 0 | 0 | 1 | 0 | 16 | -1969853538
| VV |  | 24+140+250+32 |  | 446 | [13 empty] | VV | 2 | 2 | True | 1 | ROZPOCET
299 | M | 3544 9001 | držák vedení do plochy střechy se zahnutou vzpěrou DEHNsnap, nerez | ks | 24 |  | 0 |  |  |  | základní |  | 0 | 0 | 0 | 0 | 0 | 32 | M | 2 |  |  |  | ROZPOCET | 0 | 0 | 0 | 0 | 0 | 1 | 0 | 16 | -171872011
300 | M | 3544 9003 | držák vedení pro zateplovací systémy, zateplení cca 130mm, odlitek Zn | ks | 250 |  | 0 |  |  |  | základní |  | 0 | 0 | 0 | 0 | 0 | 32 | M | 2 |  |  |  | ROZPOCET | 0 | 0 | 0 | 0 | 0 | 1 | 0 | 16 | -103170153
301 | M | 3544 9002 | držák vedení do plochy střechy se zahnutou vzpěrou DEHNsnap, nerez | ks | 140 |  | 0 |  |  |  | základní |  | 0 | 0 | 0 | 0 | 0 | 32 | M | 2 |  |  |  | ROZPOCET | 0 | 0 | 0 | 0 | 0 | 1 | 0 | 16 | 195067286
302 | M | 3544 9004 | umělohmotný držák vedení pro zaváděcí tyče, PA, třmen nerez | ks | 32 |  | 0 |  |  |  | základní |  | 0 | 0 | 0 | 0 | 0 | 32 | M | 2 |  |  |  | ROZPOCET | 0 | 0 | 0 | 0 | 0 | 1 | 0 | 16 | -1846279496
303 | K | 741440003 | Montáž zemnicích desek a tyčí s připojením na svodové nebo uzemňovací vedení bez příslušenství desek, vel. 2000 x 250 mm | kus | 32 |  | 0 |  |  |  | základní |  | 0 | 0 | 0 | 0 | 0 | 16 | K | 2 |  |  |  | ROZPOCET | 0 | 0 | 0 | 0 | 0 | 1 | 0 | 16 | -282373795
304 | M | 354420491 | tyčový zemnič s profilem 50x50x3mm, FeZn | ks | 32 |  | 0 |  |  |  | základní |  | 0 | 0 | 0 | 0 | 0 | 32 | M | 2 |  |  |  | ROZPOCET | 0 | 0 | 0 | 0 | 0 | 1 | 0 | 16 | -873179536
305 | K | 741440039 | Montáž zemnicích desek a tyčí s připojením na svodové nebo uzemňovací vedení bez příslušenství tyčí, délky do 2 m | kus | 16 |  | 0 |  |  |  | základní |  | 0 | 0 | 0 | 0 | 0 | 16 | K | 2 |  |  |  | ROZPOCET | 0 | 0 | 0 | 0 | 0 | 1 | 0 | 16 | 2033235392
306 | M | 354420492 | zaváděcí tyč se sraženými hranami, nerez (V4A) | ks | 16 |  | 0 |  |  |  | základní |  | 0 | 0 | 0 | 0 | 0 | 32 | M | 2 |  |  |  | ROZPOCET | 0 | 0 | 0 | 0 | 0 | 1 | 0 | 16 | 2106177551
307 | K | Pol49 | výseky, prostupy | kpl | 1 |  | 0 |  |  |  | základní |  | 0 | 0 | 0 | 0 | 0 | 16 | K | 2 |  |  |  | ROZPOCET | 0 | 0 | 0 | 0 | 0 | 1 | 0 | 16 | -1398977585
308 | K | Pol50 | protipožární ucpávky | kpl | 1 |  | 0 |  |  |  | základní |  | 0 | 0 | 0 | 0 | 0 | 16 | K | 2 |  |  |  | ROZPOCET | 0 | 0 | 0 | 0 | 0 | 1 | 0 | 16 | -1827219585
309 | K | Pol51 | výchozí revize | kpl | 1 |  | 0 |  |  |  | základní |  | 0 | 0 | 0 | 0 | 0 | 16 | K | 2 |  |  |  | ROZPOCET | 0 | 0 | 0 | 0 | 0 | 1 | 0 | 16 | -1970891643
310 | K | Pol52 | dokumentace skutečného stavu | kpl | 1 |  | 0 |  |  |  | základní |  | 0 | 0 | 0 | 0 | 0 | 16 | K | 2 |  |  |  | ROZPOCET | 0 | 0 | 0 | 0 | 0 | 1 | 0 | 16 | 1413610871
311 | K | Pol53 | doprava, režijní náklady, PPV | kpl | 1 |  | 0 |  |  |  | základní |  | 0 | 0 | 0 | 0 | 0 | 16 | K | 2 |  |  |  | ROZPOCET | 0 | 0 | 0 | 0 | 0 | 1 | 0 | 16 | 1587595357
| D | 762 | Konstrukce tesařské |  |  |  | 0 | [5 empty] | 0 |  | 104.0611 |  | 169.3562 | 2 | D | 1 |  |  |  | ROZPOCET | [6 empty] | 0
312 | K | 762331811 | Demontáž vázaných konstrukcí krovů sklonu do 60 st. z hranolů, hranolků, fošen, průřezové plochy do 120 cm2 | m | 56 |  | 0 | CS ÚRS 2017 01 |  |  | základní |  | 0 | 0 | 0 | 0.008 | 0.448 | 16 | K | 2 |  |  |  | ROZPOCET | 0 | 0 | 0 | 0 | 0 | 1 | 0 | 16 | 1074825533
| VV |  | Výkres : Podkroví - krov - demolice | [15 empty] | VV | 2 | 1 | True | 0 | ROZPOCET
| VV |  | 2*28"krátké vzpěry 60/150 (90cm2)" |  | 56 | [13 empty] | VV | 2 | 2 | True | 0 | ROZPOCET
| VV |  | Součet |  | 56 | [13 empty] | VV | 2 | 4 | True | 1 | ROZPOCET
313 | K | 762331812 | Demontáž vázaných konstrukcí krovů sklonu do 60 st. z hranolů, hranolků, fošen, průřezové plochy přes 120 do 224 cm2 | m | 229.5 |  | 0 | CS ÚRS 2017 01 |  |  | základní |  | 0 | 0 | 0 | 0.014 | 3.213 | 16 | K | 2 |  |  |  | ROZPOCET | 0 | 0 | 0 | 0 | 0 | 1 | 0 | 16 | 1769967051
| VV |  | Výkres : Podkroví - krov - demolice | [15 empty] | VV | 2 | 1 | True | 0 | ROZPOCET
| VV |  | 10,55*4+2,1*4+38,9*2+7*2+14,55*2"pozednice 130/150 (195cm2)" |  | 171.5 | [13 empty] | VV | 2 | 2 | True | 0 | ROZPOCET
| VV |  | 2,9*10*2"kleštiny 80/180 (144cm2)" |  | 58 | [13 empty] | VV | 2 | 2 | True | 0 | ROZPOCET
| VV |  | Součet |  | 229.5 | [13 empty] | VV | 2 | 4 | True | 1 | ROZPOCET
314 | K | 762331813 | Demontáž vázaných konstrukcí krovů sklonu do 60 st. z hranolů, hranolků, fošen, průřezové plochy přes 224 do 288 cm2 | m | 3409.6 |  | 0 | CS ÚRS 2017 01 |  |  | základní |  | 0 | 0 | 0 | 0.024 | 81.8304 | 16 | K | 2 |  |  |  | ROZPOCET | 0 | 0 | 0 | 0 | 0 | 1 | 0 | 16 | -639977083
| VV |  | Výkres : Podkroví - krov - demolice | [15 empty] | VV | 2 | 1 | True | 0 | ROZPOCET
| VV |  | 10*4+2,1*4+39*2+7*2+14,05*2"obvod.mezitrám mezi stropním a vazným trámem 180/150 /270cm2)" |  | 168.5 | [13 empty] | VV | 2 | 2 | True | 0 | ROZPOCET
| VV |  | 6,8*68+6,4*13+6,8*4+5,25*25,8*14+4,5*18+3,5*14+2,45*36+1,2*9+2,9*2+2,3*2+2,8*4+1,5*18+4,8*2+4,1*2+1,6*2+5,5*2+3,3*2+2,1*2"krokve 150/150 (225cm2)" |  | 2789.5 | [13 empty] | VV | 2 | 2 | True | 0 | ROZPOCET
| VV |  | 2,8*28"vzpěry 150/150 (225cm2)" |  | 78.4 | [13 empty] | VV | 2 | 2 | True | 0 | ROZPOCET
| VV |  | 2,2*38"sloupky 150/150 (225cm2)" |  | 83.6 | [13 empty] | VV | 2 | 2 | True | 0 | ROZPOCET
| VV |  | 1,45*64"vzpěry sloupků 150/180 (270cm2)" |  | 92.8 | [13 empty] | VV | 2 | 2 | True | 0 | ROZPOCET
| VV |  | 12,3*16"nárožní aúžlabní krokve 150/180 (270cm2)" |  | 196.8 | [13 empty] | VV | 2 | 2 | True | 0 | ROZPOCET
| VV |  | Součet |  | 3409.6 | [13 empty] | VV | 2 | 4 | True | 1 | ROZPOCET
315 | K | 762331814 | Demontáž vázaných konstrukcí krovů sklonu do 60 st. z hranolů, hranolků, fošen, průřezové plochy přes 288 do 450 cm2 | m | 154.2 |  | 0 | CS ÚRS 2017 01 |  |  | základní |  | 0 | 0 | 0 | 0.032 | 4.9344 | 16 | K | 2 |  |  |  | ROZPOCET | 0 | 0 | 0 | 0 | 0 | 1 | 0 | 16 | -2100213981
| VV |  | Výkres : Podkroví - krov - demolice | [15 empty] | VV | 2 | 1 | True | 0 | ROZPOCET
| VV |  | 59*2+2*4+4*4+3*2+2,8+3,4"vazné trámy 180/200 (360cm2)" |  | 154.2 | [13 empty] | VV | 2 | 2 | True | 1 | ROZPOCET
316 | K | 762331815 | Demontáž vázaných konstrukcí krovů sklonu do 60 st. z hranolů, hranolků, fošen, průřezové plochy přes 450 do 600 cm2 | m | 101 |  | 0 | CS ÚRS 2017 01 |  |  | základní |  | 0 | 0 | 0 | 0.004 | 0.404 | 16 | K | 2 |  |  |  | ROZPOCET | 0 | 0 | 0 | 0 | 0 | 1 | 0 | 16 | -1154447410
| VV |  | Výkres : Podkroví - krov - demolice | [15 empty] | VV | 2 | 1 | True | 0 | ROZPOCET
| VV |  | 10,1*10"trámy plné vazby 240/260 (624cm2)" |  | 101 | [13 empty] | VV | 2 | 2 | True | 1 | ROZPOCET
317 | K | 762342812 | Demontáž bednění a laťování laťování střech sklonu do 60 st. se všemi nadstřešními konstrukcemi, z latí průřezové plochy do 25 cm2 při osové vzdálenosti přes 0,22 do 0,50 m | m2 | 1070 |  | 0 | CS ÚRS 2017 01 |  |  | základní |  | 0 | 0 | 0 | 0.005 | 5.35 | 16 | K | 2 |  |  |  | ROZPOCET | 0 | 0 | 0 | 0 | 0 | 1 | 0 | 16 | 750386972
318 | K | 762822820 | Demontáž stropních trámů z hraněného řeziva, průřezové plochy přes 144 do 288 cm2 | m | 66.5 |  | 0 | CS ÚRS 2017 01 |  |  | základní |  | 0 | 0 | 0 | 0.017 | 1.1305 | 16 | K | 2 |  |  |  | ROZPOCET | 0 | 0 | 0 | 0 | 0 | 1 | 0 | 16 | -951410420
| VV |  | výkres - 2.patro (3.NP) - demolice | [15 empty] | VV | 2 | 1 | True | 0 | ROZPOCET
| VV |  | 9.5*7"nad schodišťovým prostorem" |  | 66.5 | [13 empty] | VV | 2 | 2 | True | 1 | ROZPOCET
319 | K | 762822850 | Demontáž stropních trámů z hraněného řeziva, průřezové plochy přes 540 cm2 | m | 686.25 |  | 0 | CS ÚRS 2017 01 |  |  | základní |  | 0 | 0 | 0 | 0.045 | 30.8812 | 16 | K | 2 |  |  |  | ROZPOCET | 0 | 0 | 0 | 0 | 0 | 1 | 0 | 16 | -394620722
| VV |  | stávající podlaha - skladba S1 | [15 empty] | VV | 2 | 1 | True | 0 | ROZPOCET
| VV |  | výkres - 2.patro (3.NP) - posouzení stavu stropních trámů stropu nad 2.NP | [15 empty] | VV | 2 | 1 | True | 0 | ROZPOCET
| VV |  |  |  | 0 | [13 empty] | VV | 2 | 2 | True | 0 | ROZPOCET
| VV |  | Výkres : Podkroví - krov - demolice | [15 empty] | VV | 2 | 1 | True | 0 | ROZPOCET
| VV |  | výkres : Strop nad 3.NP | [15 empty] | VV | 2 | 1 | True | 0 | ROZPOCET
| VV |  | 6,95*21+21*7,25+39*6,95+39*3 |  | 686.25 | [13 empty] | VV | 2 | 2 | True | 0 | ROZPOCET
| VV |  | Součet |  | 686.25 | [13 empty] | VV | 2 | 4 | True | 1 | ROZPOCET
320 | K | 762841811 | Demontáž podbíjení obkladů stropů a střech sklonu do 60 st. z hrubých prken tl. do 35 mm bez omítky /záklopů | m2 | 1272.466 |  | 0 | CS ÚRS 2017 01 |  |  | základní |  | 0 | 0 | 0 | 0.014 | 17.8145 | 16 | K | 2 |  |  |  | ROZPOCET | 0 | 0 | 0 | 0 | 0 | 1 | 0 | 16 | -969523047
| VV |  | Výkres : Podkroví - krov - demolice | [15 empty] | VV | 2 | 1 | True | 0 | ROZPOCET
| VV |  | stávající podlaha krovu - skladba S3 | [15 empty] | VV | 2 | 1 | True | 0 | ROZPOCET
| VV |  | 6,5*10*2 |  | 130 | [13 empty] | VV | 2 | 2 | True | 0 | ROZPOCET
| VV |  | 6,35*2,5+6,35*7,35+6,35*2,6+6,35*3,75+6,35*2,7 |  | 120.015 | [13 empty] | VV | 2 | 2 | True | 0 | ROZPOCET
| VV |  | 2,6*2,05+6,35*4,05+6,35*7,35+6,35*3,05 |  | 97.088 | [13 empty] | VV | 2 | 2 | True | 0 | ROZPOCET
| VV |  | 2,7*(13,95+10+13,95)"chodba" |  | 102.33 | [13 empty] | VV | 2 | 2 | True | 0 | ROZPOCET
| VV |  | 3*6,45"sociální zařízení" |  | 19.35 | [13 empty] | VV | 2 | 2 | True | 0 | ROZPOCET
| VV |  | 7*5,35"schodišťový prostor" |  | 37.45 | [13 empty] | VV | 2 | 2 | True | 0 | ROZPOCET
| VV |  | 6,5*10*2 |  | 130 | [13 empty] | VV | 2 | 2 | True | 0 | ROZPOCET
| VV |  | Mezisoučet podkroví - prkenné podbití - část stropní omítky nad 2.NP |  | 636.233 | [13 empty] | VV | 2 | 3 | True | 0 | ROZPOCET
| VV |  | 636,233"prkenný záklop" |  | 636.233 | [13 empty] | VV | 2 | 2 | True | 0 | ROZPOCET
| VV |  | Mezisoučet podlaha podkroví - prkenné podbití - stáv.krov |  | 636.233 | [13 empty] | VV | 2 | 3 | True | 0 | ROZPOCET
| VV |  | Součet |  | 1272.466 | [13 empty] | VV | 2 | 4 | True | 1 | ROZPOCET
321 | K | 762521811 | Demontáž podlah bez polštářů z prken tl. do 32 mm | m2 | 385.903 |  | 0 | CS ÚRS 2017 01 |  |  | základní |  | 0 | 0 | 0 | 0.016 | 6.1744 | 16 | K | 2 |  |  |  | ROZPOCET | 0 | 0 | 0 | 0 | 0 | 1 | 0 | 16 | -77382673
| VV |  | stávající podlaha - skladba S1 | [15 empty] | VV | 2 | 1 | True | 0 | ROZPOCET
| VV |  | výkres - 2.patro (3.NP) - demolice | [15 empty] | VV | 2 | 1 | True | 0 | ROZPOCET
| VV |  | 6,5*10*2 |  | 130 | [13 empty] | VV | 2 | 2 | True | 0 | ROZPOCET
| VV |  | 6,35*2,7 |  | 17.145 | [13 empty] | VV | 2 | 2 | True | 0 | ROZPOCET
| VV |  | 6,35*4,05+6,35*7,35+6,35*3,05 |  | 91.758 | [13 empty] | VV | 2 | 2 | True | 0 | ROZPOCET
| VV |  | 6,5*10*2 |  | 130 | [13 empty] | VV | 2 | 2 | True | 0 | ROZPOCET
| VV |  |  |  | 0 | [13 empty] | VV | 2 | 2 | True | 0 | ROZPOCET
| VV |  | - dmtž prken tl.35 mm pro kontrolu zhlaví trámů | [15 empty] | VV | 2 | 1 | True | 0 | ROZPOCET
| VV |  | 0,5*17*2 |  | 17 | [13 empty] | VV | 2 | 2 | True | 0 | ROZPOCET
| VV |  | Mezisoučet podlaha 2.patro (3.NP) - strop nad 2.NP |  | 385.903 | [13 empty] | VV | 2 | 3 | True | 1 | ROZPOCET
322 | K | 762522811 | Demontáž podlah s polštáři z prken tl. do 32 mm | m2 | 954.206 |  | 0 | CS ÚRS 2017 01 |  |  | základní |  | 0 | 0 | 0 | 0.018 | 17.1757 | 16 | K | 2 |  |  |  | ROZPOCET | 0 | 0 | 0 | 0 | 0 | 1 | 0 | 16 | 1720884566
| VV |  | stávající podlaha - skladba S1 | [15 empty] | VV | 2 | 1 | True | 0 | ROZPOCET
| VV |  | výkres - 2.patro (3.NP) - demolice | [15 empty] | VV | 2 | 1 | True | 0 | ROZPOCET
| VV |  | 6,5*10*2 |  | 130 | [13 empty] | VV | 2 | 2 | True | 0 | ROZPOCET
| VV |  | 6,35*2,5+6,35*7,35+6,35*2,6+6,35*3,75+6,35*2,7 |  | 120.015 | [13 empty] | VV | 2 | 2 | True | 0 | ROZPOCET
| VV |  | 2,6*2,05+6,35*4,05+6,35*7,35+6,35*3,05 |  | 97.088 | [13 empty] | VV | 2 | 2 | True | 0 | ROZPOCET
| VV |  | 6,5*10*2 |  | 130 | [13 empty] | VV | 2 | 2 | True | 0 | ROZPOCET
| VV |  | Mezisoučet podlaha 2.patro (3.NP) - strop nad 2.NP |  | 477.103 | [13 empty] | VV | 2 | 3 | True | 0 | ROZPOCET
| VV |  | stávající podlaha - skladba S3 | [15 empty] | VV | 2 | 1 | True | 0 | ROZPOCET
| VV |  | výkres podkroví - krov - demolice | [15 empty] | VV | 2 | 1 | True | 0 | ROZPOCET
| VV |  | 6,5*10*2 |  | 130 | [13 empty] | VV | 2 | 2 | True | 0 | ROZPOCET
| VV |  | 6,35*2,5+6,35*7,35+6,35*2,6+6,35*3,75+6,35*2,7 |  | 120.015 | [13 empty] | VV | 2 | 2 | True | 0 | ROZPOCET
| VV |  | 2,6*2,05+6,35*4,05+6,35*7,35+6,35*3,05 |  | 97.088 | [13 empty] | VV | 2 | 2 | True | 0 | ROZPOCET
| VV |  | 6,5*10*2 |  | 130 | [13 empty] | VV | 2 | 2 | True | 0 | ROZPOCET
| VV |  | Mezisoučet podlaha podkroví - stáv.krov |  | 477.103 | [13 empty] | VV | 2 | 3 | True | 0 | ROZPOCET
| VV |  | Součet |  | 954.206 | [13 empty] | VV | 2 | 4 | True | 1 | ROZPOCET
323 | K | 762083122 | Práce společné pro tesařské konstrukce impregnace řeziva máčením proti dřevokaznému hmyzu, houbám a plísním, třída ohrožení 3 a 4 (dřevo v exteriéru) | m3 | 112.084 |  | 0 | CS ÚRS 2017 01 |  |  | základní |  | 0 | 0.00189 | 0.21184 | 0 | 0 | 16 | K | 2 |  |  |  | ROZPOCET | 0 | 0 | 0 | 0 | 0 | 1 | 0 | 16 | 91714884
| VV |  | výkres : příčný řez A-A - nový stav - nová podlaha - skladba S1 | [15 empty] | VV | 2 | 1 | True | 0 | ROZPOCET
| VV |  | rošt z hranolů 150/80 (po cca 500mm) | [15 empty] | VV | 2 | 1 | True | 0 | ROZPOCET
| VV |  | 14*10*2*2*0,15*0,08 |  | 6.72 | [13 empty] | VV | 2 | 2 | True | 0 | ROZPOCET
| VV |  | 6*6,35*0,15*0,08 |  | 0.457 | [13 empty] | VV | 2 | 2 | True | 0 | ROZPOCET
| VV |  | 31*6,35*0,15*0,08 |  | 2.362 | [13 empty] | VV | 2 | 2 | True | 0 | ROZPOCET
| VV |  | Mezisoučet S1 - 2.patro/3.NP |  | 9.539 | [13 empty] | VV | 2 | 3 | True | 0 | ROZPOCET
| VV |  | Strop nad 2.patrem/3.NP | [15 empty] | VV | 2 | 1 | True | 0 | ROZPOCET
| VV |  | - nově přidané stropní trámy | [15 empty] | VV | 2 | 1 | True | 0 | ROZPOCET
| VV |  | 6,9*0,2*0,29*15+4,5*0,16*0,24*2+3*0,14*0,21*4+4,15*0,16*0,24*1 |  | 6.861 | [13 empty] | VV | 2 | 2 | True | 0 | ROZPOCET
| VV |  | Mezisoučet nově přidané trámy nad 2.patrem/3.NP |  | 6.861 | [13 empty] | VV | 2 | 3 | True | 0 | ROZPOCET
| VV |  | - zpětná montáž po kontrole stavu trámů | [15 empty] | VV | 2 | 1 | True | 0 | ROZPOCET
| VV |  | 6,95*21*0,21*0,29+21*7,25*0,2*0,29+39*6,95*0,2*0,29+39*3*0,14*0,21 |  | 36.88 | [13 empty] | VV | 2 | 2 | True | 0 | ROZPOCET
| VV |  | Mezisoučet stávající - zpětná montáž po kontrole trámů |  | 36.88 | [13 empty] | VV | 2 | 3 | True | 0 | ROZPOCET
| VV |  | výkres : příčný řez A-A - nový stav - nová podlaha - skladba S1 | [15 empty] | VV | 2 | 1 | True | 0 | ROZPOCET
| VV |  | -doplnění prken tl.35 mm po kontrole zhlaví trámů v | [15 empty] | VV | 2 | 1 | True | 0 | ROZPOCET
| VV |  | 0,5*17*2*0,035 |  | 0.595 | [13 empty] | VV | 2 | 2 | True | 0 | ROZPOCET
| VV |  | Mezisoučet doplnění prken tl. 35 mm po kontrole zhlaví trámů |  | 0.595 | [13 empty] | VV | 2 | 3 | True | 0 | ROZPOCET
| VV |  | výkres : příčný řez A-A - nový stav - nová podlaha - skladba S1 | [15 empty] | VV | 2 | 1 | True | 0 | ROZPOCET
| VV |  | 10*6,5*2*2*0,04 |  | 10.4 | [13 empty] | VV | 2 | 2 | True | 0 | ROZPOCET
| VV |  | 2,7*6,35*0,04 |  | 0.686 | [13 empty] | VV | 2 | 2 | True | 0 | ROZPOCET
| VV |  | 14*6,35*0,04 |  | 3.556 | [13 empty] | VV | 2 | 2 | True | 0 | ROZPOCET
| VV |  | Mezisoučet S1 - 2.patro/3.NP |  | 14.642 | [13 empty] | VV | 2 | 3 | True | 0 | ROZPOCET
| VV |  | výkres : příčný řez A-A - nový stav - nová podlaha - skladba S3 | [15 empty] | VV | 2 | 1 | True | 0 | ROZPOCET
| VV |  | 10,45*14,35*2*0,06 |  | 17.995 | [13 empty] | VV | 2 | 2 | True | 0 | ROZPOCET
| VV |  | 37,9*10,335*0,06 |  | 23.502 | [13 empty] | VV | 2 | 2 | True | 0 | ROZPOCET
| VV |  | Mezisoučet S3 - 3.patro/4.NP |  | 41.497 | [13 empty] | VV | 2 | 3 | True | 0 | ROZPOCET
| VV |  | výkres : Půdorys střechy - nový stav | [15 empty] | VV | 2 | 1 | True | 0 | ROZPOCET
| VV |  | 184*(3*0,125*0,018+2*0,125*0,018)"rošt pro obložení římsy" |  | 2.07 | [13 empty] | VV | 2 | 2 | True | 0 | ROZPOCET
| VV |  | Mezisoučet - rošt pro obložení římsy |  | 2.07 | [13 empty] | VV | 2 | 3 | True | 0 | ROZPOCET
| VV |  | Součet |  | 112.084 | [13 empty] | VV | 2 | 4 | True | 1 | ROZPOCET
324 | K | 762 9001 | Kontrola a posouzení stavu a únosti stáv. dřevěných trámů stropů nad 2.NP vč. zhlaví | kpl | 1 |  | 0 |  |  |  | základní |  | 0 | 0 | 0 | 0 | 0 | 16 | K | 2 |  |  |  | ROZPOCET | 0 | 0 | 0 | 0 | 0 | 1 | 0 | 16 | 1684478929
325 | K | 762329001 | Dodávka a montáž střešních sbíjených vazníků (měřeno v m2 půdorysné plochy) SP vč. impregnace proti dřevokaznému hmyzu a hnilobě, a vč. pomocných a spojovacích prostředků | m2 | 1003.975 |  | 0 |  |  |  | základní |  | 0 | 0 | 0 | 0 | 0 | 16 | K | 2 |  |  |  | ROZPOCET | 0 | 0 | 0 | 0 | 0 | 1 | 0 | 16 | 1343798013
| VV |  | výkres: Půdorys konstrukce krovu | [15 empty] | VV | 2 | 1 | True | 0 | ROZPOCET
| VV |  | 13,25*17,15*2+12,2*7+13*35,7 |  | 1003.975 | [13 empty] | VV | 2 | 2 | True | 1 | ROZPOCET
326 | K | 762322911 | Vazníky, zavětrování a ztužení konstrukcí (materiál v ceně) zavětrování a ztužení konstrukcí fošnami a hranolky průřezové plochy do 100 cm2 | kpl | 1 |  | 0 | CS ÚRS 2015 01 |  |  | základní |  | 0 | 0.00483 | 0.00483 | 0 | 0 | 16 | K | 2 |  |  |  | ROZPOCET | 0 | 0 | 0 | 0 | 0 | 1 | 0 | 16 | 1689550318
327 | K | 762322912 | Vazníky, zavětrování a ztužení konstrukcí (materiál v ceně) zavětrování a ztužení konstrukcí fošnami a hranolky průřezové plochy do 100 cm2 | kpl | 1 |  | 0 |  |  |  | základní |  | 0 | 0.00483 | 0.00483 | 0 | 0 | 16 | K | 2 |  |  |  | ROZPOCET | 0 | 0 | 0 | 0 | 0 | 1 | 0 | 16 | 177973980
328 | K | 762329002 | Doprava dřev.sbíj.příhr.nosníků na stavbu | soubor | 1 |  | 0 |  |  |  | základní |  | 0 | 0 | 0 | 0 | 0 | 16 | K | 2 |  |  |  | ROZPOCET | 0 | 0 | 0 | 0 | 0 | 1 | 0 | 16 | -820552520
329 | K | 762329003 | Náklady na jeřáb vč. příplatku za přistavení-nájezdu (předpoklad času) | hod | 24 |  | 0 |  |  |  | základní |  | 0 | 0 | 0 | 0 | 0 | 16 | K | 2 |  |  |  | ROZPOCET | 0 | 0 | 0 | 0 | 0 | 1 | 0 | 16 | 417791978
330 | K | 762342214 | Bednění a laťování montáž laťování střech jednoduchých sklonu do 60 st. při osové vzdálenosti latí přes 150 do 360 mm | m2 | 1157.333 |  | 0 | CS ÚRS 2017 01 |  |  | základní |  | 0 | 0 | 0 | 0 | 0 | 16 | K | 2 |  |  |  | ROZPOCET | 0 | 0 | 0 | 0 | 0 | 1 | 0 | 16 | 1978332656
| VV |  | výkres: Půdorys střechy - nový stav | [15 empty] | VV | 2 | 1 | True | 0 | ROZPOCET
| VV |  | 8680/7,5 |  | 1157.333 | [13 empty] | VV | 2 | 2 | True | 1 | ROZPOCET
331 | K | 762342441 | Bednění a laťování montáž lišt trojúhelníkových nebo kontralatí | m | 1185.36 |  | 0 | CS ÚRS 2017 01 |  |  | základní |  | 0 | 0 | 0 | 0 | 0 | 16 | K | 2 |  |  |  | ROZPOCET | 0 | 0 | 0 | 0 | 0 | 1 | 0 | 16 | -1544301144
| VV |  | 7,1*35*2+7,11*8*2+8,45*17*2*2 |  | 1185.36 | [13 empty] | VV | 2 | 2 | True | 1 | ROZPOCET
332 | M | 605141140 | řezivo jehličnaté latě střešní impregnované dl 4 m | m3 | 10.89 |  | 0 | CS ÚRS 2017 01 |  |  | základní |  | 0 | 0.55 | 5.9895 | 0 | 0 | 32 | M | 2 |  |  |  | ROZPOCET | 0 | 0 | 0 | 0 | 0 | 1 | 0 | 16 | -1186269489
| VV |  | výkres: Půdorys střechy - nový stav | [15 empty] | VV | 2 | 1 | True | 0 | ROZPOCET
| VV |  | 1157/0,39*0,04*0,06"latě" |  | 7.12 | [13 empty] | VV | 2 | 2 | True | 0 | ROZPOCET
| VV |  | 1185,36*0,05*0,05"kontralatě" |  | 2.963 | [13 empty] | VV | 2 | 2 | True | 0 | ROZPOCET
| VV |  | Součet |  | 10.083 | [13 empty] | VV | 2 | 4 | True | 1 | ROZPOCET
| VV |  | 10,083*1,08 'Přepočtené koeficientem množství |  | 10.89 | [13 empty] | VV | 2 | 2 | False | 1 | ROZPOCET
333 | K | 762395000 | Spojovací prostředky krovů, bednění a laťování, nadstřešních konstrukcí svory, prkna, hřebíky, pásová ocel, vruty | m3 | 10.083 |  | 0 | CS ÚRS 2017 01 |  |  | základní |  | 0 | 0.02337 | 0.23564 | 0 | 0 | 16 | K | 2 |  |  |  | ROZPOCET | 0 | 0 | 0 | 0 | 0 | 1 | 0 | 16 | -1089150730
| VV |  | výkres: Půdorys střechy - nový stav | [15 empty] | VV | 2 | 1 | True | 0 | ROZPOCET
| VV |  | 1157/0,39*0,04*0,06"latě" |  | 7.12 | [13 empty] | VV | 2 | 2 | True | 0 | ROZPOCET
| VV |  | 1185,36*0,05*0,05"kontralatě" |  | 2.963 | [13 empty] | VV | 2 | 2 | True | 0 | ROZPOCET
| VV |  | Součet |  | 10.083 | [13 empty] | VV | 2 | 4 | True | 1 | ROZPOCET
334 | K | 762822110 | Montáž stropních trámů z hraněného a polohraněného řeziva s trámovými výměnami, průřezové plochy do 144 cm2 | m | 6.9 |  | 0 | CS ÚRS 2017 01 |  |  | základní |  | 0 | 0 | 0 | 0 | 0 | 16 | K | 2 |  |  |  | ROZPOCET | 0 | 0 | 0 | 0 | 0 | 1 | 0 | 16 | 408855045
| VV |  | výkres: Půdorys konstrukce krovu - nový stav | [15 empty] | VV | 2 | 1 | True | 0 | ROZPOCET
| VV |  | 3*2,3"zastropení výtahové šachty" |  | 6.9 | [13 empty] | VV | 2 | 2 | True | 1 | ROZPOCET
335 | K | 762822130 | Montáž stropních trámů z hraněného a polohraněného řeziva s trámovými výměnami, průřezové plochy přes 288 do 450 cm2 | m | 117 |  | 0 | CS ÚRS 2017 01 |  |  | základní |  | 0 | 0 | 0 | 0 | 0 | 16 | K | 2 |  |  |  | ROZPOCET | 0 | 0 | 0 | 0 | 0 | 1 | 0 | 16 | 324127667
| VV |  | výkres : Strop nad 3.NP | [15 empty] | VV | 2 | 1 | True | 0 | ROZPOCET
| VV |  | 39*3 |  | 117 | [13 empty] | VV | 2 | 2 | True | 0 | ROZPOCET
| VV |  | Součet |  | 117 | [13 empty] | VV | 2 | 4 | True | 1 | ROZPOCET
336 | K | 762822150_2.NP | Montáž stropních trámů z hraněného a polohraněného řeziva s trámovými výměnami, průřezové plochy přes 540 cm2 | m | 158.25 |  | 0 |  |  |  | základní |  | 0 | 0 | 0 | 0 | 0 | 16 | K | 2 |  |  |  | ROZPOCET | 0 | 0 | 0 | 0 | 0 | 1 | 0 | 16 | -750396156
| VV |  | Stavebně konstrukční řešení | [15 empty] | VV | 2 | 1 | True | 0 | ROZPOCET
| VV |  | Strop nad 2.NP | [15 empty] | VV | 2 | 1 | True | 0 | ROZPOCET
| VV |  | - zpětná montáž po kontrole stavu trámů | [15 empty] | VV | 2 | 1 | True | 0 | ROZPOCET
| VV |  | 6,85*10 |  | 68.5 | [13 empty] | VV | 2 | 2 | True | 0 | ROZPOCET
| VV |  | 6,95*10 |  | 69.5 | [13 empty] | VV | 2 | 2 | True | 0 | ROZPOCET
| VV |  | 6,75*3 |  | 20.25 | [13 empty] | VV | 2 | 2 | True | 0 | ROZPOCET
| VV |  | Součet |  | 158.25 | [13 empty] | VV | 2 | 4 | True | 1 | ROZPOCET
337 | M | 605121210_2.NP_N | řezivo jehličnaté hranol jakost I-II délka 4 - 5 m C24 | m3 | 10.633 |  | 0 |  |  |  | základní |  | 0 | 0.55 | 5.8482 | 0 | 0 | 32 | M | 2 |  |  |  | ROZPOCET | 0 | 0 | 0 | 0 | 0 | 1 | 0 | 16 | -259845313
| VV |  | Stavebně konstrukční řešení | [15 empty] | VV | 2 | 1 | True | 0 | ROZPOCET
| VV |  | Strop nad 2.NP | [15 empty] | VV | 2 | 1 | True | 0 | ROZPOCET
| VV |  | 0,22*0,28*6,85*10 |  | 4.22 | [13 empty] | VV | 2 | 2 | True | 0 | ROZPOCET
| VV |  | 0,22*0,28*6,95*10 |  | 4.281 | [13 empty] | VV | 2 | 2 | True | 0 | ROZPOCET
| VV |  | 0,22*0,28*6,75*3 |  | 1.247 | [13 empty] | VV | 2 | 2 | True | 0 | ROZPOCET
| VV |  | výkres: Půdorys konstrukce krovu - nový stav | [15 empty] | VV | 2 | 1 | True | 0 | ROZPOCET
| VV |  | 3*2,3*0,1*0,14"zastropení výtahové šachty" |  | 0.097 | [13 empty] | VV | 2 | 2 | True | 0 | ROZPOCET
| VV |  | Součet |  | 9.845 | [13 empty] | VV | 2 | 4 | True | 1 | ROZPOCET
| VV |  | 9,845*1,08 'Přepočtené koeficientem množství |  | 10.633 | [13 empty] | VV | 2 | 2 | False | 1 | ROZPOCET
338 | K | 762822150_3.NP | Montáž stropních trámů z hraněného a polohraněného řeziva s trámovými výměnami, průřezové plochy přes 540 cm2 - zpětná montáž po kontrole stavu trámů | m | 686.25 |  | 0 |  |  |  | základní |  | 0 | 0 | 0 | 0 | 0 | 16 | K | 2 |  |  |  | ROZPOCET | 0 | 0 | 0 | 0 | 0 | 1 | 0 | 16 | -245066684
| VV |  | výkres : Strop nad 3.NP | [15 empty] | VV | 2 | 1 | True | 0 | ROZPOCET
| VV |  | 6,95*21+21*7,25+39*6,95+39*3 |  | 686.25 | [13 empty] | VV | 2 | 2 | True | 0 | ROZPOCET
| VV |  | Součet |  | 686.25 | [13 empty] | VV | 2 | 4 | True | 1 | ROZPOCET
339 | M | 605121210_3.NP | řezivo jehličnaté hranol jakost I-II délka 4 - 5 m C24 - zpětná montáž po kontrole trámů | m3 | 36.88 |  | 0 |  |  |  | základní |  | 0 | 0.55 | 20.284 | 0 | 0 | 32 | M | 2 |  |  |  | ROZPOCET | 0 | 0 | 0 | 0 | 0 | 1 | 0 | 16 | -857890713
| VV |  | Stavebně konstrukční řešení | [15 empty] | VV | 2 | 1 | True | 0 | ROZPOCET
| VV |  | Strop nad 3.NP | [15 empty] | VV | 2 | 1 | True | 0 | ROZPOCET
| VV |  | - zpětná montáž po kontrole stavu trámů | [15 empty] | VV | 2 | 1 | True | 0 | ROZPOCET
| VV |  | 6,95*21*0,21*0,29+21*7,25*0,2*0,29+39*6,95*0,2*0,29+39*3*0,14*0,21 |  | 36.88 | [13 empty] | VV | 2 | 2 | True | 0 | ROZPOCET
| VV |  | Součet |  | 36.88 | [13 empty] | VV | 2 | 4 | True | 1 | ROZPOCET
340 | M | 605121210_3.NP_N | řezivo jehličnaté hranol jakost I-II délka 4 - 5 m C24 | m3 | 6.861 |  | 0 |  |  |  | základní |  | 0 | 0.55 | 3.7736 | 0 | 0 | 32 | M | 2 |  |  |  | ROZPOCET | 0 | 0 | 0 | 0 | 0 | 1 | 0 | 16 | -1624653174
| VV |  | Stavebně konstrukční řešení | [15 empty] | VV | 2 | 1 | True | 0 | ROZPOCET
| VV |  | Strop nad 3.NP | [15 empty] | VV | 2 | 1 | True | 0 | ROZPOCET
| VV |  | - nově přidané stropní trámy | [15 empty] | VV | 2 | 1 | True | 0 | ROZPOCET
| VV |  | 6,9*0,2*0,29*15+4,5*0,16*0,24*2+3*0,14*0,21*4+4,15*0,16*0,24*1 |  | 6.861 | [13 empty] | VV | 2 | 2 | True | 0 | ROZPOCET
| VV |  | Součet |  | 6.861 | [13 empty] | VV | 2 | 4 | True | 1 | ROZPOCET
341 | K | 762895000 | Spojovací prostředky záklopu stropů, stropnic, podbíjení hřebíky, svory | m3 | 43.861 |  | 0 | CS ÚRS 2017 01 |  |  | základní |  | 0 | 0.00281 | 0.12325 | 0 | 0 | 16 | K | 2 |  |  |  | ROZPOCET | 0 | 0 | 0 | 0 | 0 | 1 | 0 | 16 | 819764651
| VV |  | výkres : příčný řez A-A - nový stav - nová podlaha - skladba S1 | [15 empty] | VV | 2 | 1 | True | 0 | ROZPOCET
| VV |  | Strop nad 2.patrem/3.NP | [15 empty] | VV | 2 | 1 | True | 0 | ROZPOCET
| VV |  | - nově přidané stropní trámy | [15 empty] | VV | 2 | 1 | True | 0 | ROZPOCET
| VV |  | 6,9*0,2*0,29*15+4,5*0,16*0,24*2+3*0,14*0,21*4+4,15*0,16*0,24*1 |  | 6.861 | [13 empty] | VV | 2 | 2 | True | 0 | ROZPOCET
| VV |  | Mezisoučet nově přidané trámy nad 2.patrem/3.NP |  | 6.861 | [13 empty] | VV | 2 | 3 | True | 0 | ROZPOCET
| VV |  | - zpětná montáž po kontrole stavu trámů | [15 empty] | VV | 2 | 1 | True | 0 | ROZPOCET
| VV |  | 6,95*21*0,21*0,29+21*7,25*0,2*0,29+39*6,95*0,2*0,29+39*3*0,14*0,21 |  | 36.88 | [13 empty] | VV | 2 | 2 | True | 0 | ROZPOCET
| VV |  | Mezisoučet stávající - zpětná montáž po kontrole trámů |  | 36.88 | [13 empty] | VV | 2 | 3 | True | 0 | ROZPOCET
| VV |  | výkres: Půdorys konstrukce krovu - nový stav | [15 empty] | VV | 2 | 1 | True | 0 | ROZPOCET
| VV |  | 2,5*2,4*0,02"zastropení výtahové šachty OSB" |  | 0.12 | [13 empty] | VV | 2 | 2 | True | 0 | ROZPOCET
| VV |  | Mezisoučet |  | 0.12 | [13 empty] | VV | 2 | 3 | True | 0 | ROZPOCET
| VV |  | Součet |  | 43.861 | [13 empty] | VV | 2 | 4 | True | 1 | ROZPOCET
342 | K | 762511173 | Podlahové konstrukce podkladové z cementotřískových desek [CETRIS] dvouvrstvých šroubovaných na sraz, tloušťky desky 2x12 mm | m2 | 367.8 |  | 0 | CS ÚRS 2017 01 |  |  | základní |  | 0 | 0.03682 | 13.5424 | 0 | 0 | 16 | K | 2 |  |  |  | ROZPOCET | 0 | 0 | 0 | 0 | 0 | 1 | 0 | 16 | 421978415
| VV |  | výkres : příčný řez A-A - nový stav - nová podlaha - skladba S1 | [15 empty] | VV | 2 | 1 | True | 0 | ROZPOCET
| VV |  | 10*6,5*2*2 |  | 260 | [13 empty] | VV | 2 | 2 | True | 0 | ROZPOCET
| VV |  | 2,7*7 |  | 18.9 | [13 empty] | VV | 2 | 2 | True | 0 | ROZPOCET
| VV |  | 14*6,35 |  | 88.9 | [13 empty] | VV | 2 | 2 | True | 0 | ROZPOCET
| VV |  | Mezisoučet S1 - 2.patro/3.NP |  | 367.8 | [13 empty] | VV | 2 | 3 | True | 1 | ROZPOCET
343 | K | 762524108 | Položení podlah hoblovaných na pero a drážku z fošen | m2 | 1111.291 |  | 0 | CS ÚRS 2017 01 |  |  | základní |  | 0 | 0 | 0 | 0 | 0 | 16 | K | 2 |  |  |  | ROZPOCET | 0 | 0 | 0 | 0 | 0 | 1 | 0 | 16 | 1257439385
| VV |  | výkres : příčný řez A-A - nový stav - nová podlaha - skladba S1 | [15 empty] | VV | 2 | 1 | True | 0 | ROZPOCET
| VV |  | 10*6,5*2*2 |  | 260 | [13 empty] | VV | 2 | 2 | True | 0 | ROZPOCET
| VV |  | 2,7*6,35 |  | 17.145 | [13 empty] | VV | 2 | 2 | True | 0 | ROZPOCET
| VV |  | 14*6,35 |  | 88.9 | [13 empty] | VV | 2 | 2 | True | 0 | ROZPOCET
| VV |  | Mezisoučet S1 - 2.patro/3.NP |  | 366.045 | [13 empty] | VV | 2 | 3 | True | 0 | ROZPOCET
| VV |  | výkres : příčný řez A-A - nový stav - nová podlaha - skladba S3 | [15 empty] | VV | 2 | 1 | True | 0 | ROZPOCET
| VV |  | 10,45*14,35*2 |  | 299.915 | [13 empty] | VV | 2 | 2 | True | 0 | ROZPOCET
| VV |  | 37,9*10,335 |  | 391.697 | [13 empty] | VV | 2 | 2 | True | 0 | ROZPOCET
| VV |  | Mezisoučet S3 - 3.patro/4.NP |  | 691.612 | [13 empty] | VV | 2 | 3 | True | 0 | ROZPOCET
| VV |  |  |  | 0 | [13 empty] | VV | 2 | 2 | True | 0 | ROZPOCET
| VV |  | kontrolní lávky - umístěná přes spodní pásnice sbíjených vazníků | [15 empty] | VV | 2 | 1 | True | 0 | ROZPOCET
| VV |  | 0,9*(10,275*2+17,85+5,26+12,6)+0,6*5 |  | 53.634 | [13 empty] | VV | 2 | 2 | True | 0 | ROZPOCET
| VV |  | Mezisoučet kontrolní lávky |  | 53.634 | [13 empty] | VV | 2 | 3 | True | 0 | ROZPOCET
| VV |  | Součet |  | 1111.291 | [13 empty] | VV | 2 | 4 | True | 1 | ROZPOCET
344 | M | 605542431 | řezivo listnaté fošna neomítaná DB tl. 50 mm délka 4 m | m3 | 63.527 |  | 0 |  |  |  | základní |  | 0 | 0.75 | 47.6453 | 0 | 0 | 32 | M | 2 |  |  |  | ROZPOCET | 0 | 0 | 0 | 0 | 0 | 1 | 0 | 16 | 34277736
| VV |  | výkres : příčný řez A-A - nový stav - nová podlaha - skladba S1 | [15 empty] | VV | 2 | 1 | True | 0 | ROZPOCET
| VV |  | 10*6,5*2*2*0,04 |  | 10.4 | [13 empty] | VV | 2 | 2 | True | 0 | ROZPOCET
| VV |  | 2,7*6,35*0,04 |  | 0.686 | [13 empty] | VV | 2 | 2 | True | 0 | ROZPOCET
| VV |  | 14*6,35*0,04 |  | 3.556 | [13 empty] | VV | 2 | 2 | True | 0 | ROZPOCET
| VV |  | Mezisoučet S1 - 2.patro/3.NP |  | 14.642 | [13 empty] | VV | 2 | 3 | True | 0 | ROZPOCET
| VV |  | výkres : příčný řez A-A - nový stav - nová podlaha - skladba S3 | [15 empty] | VV | 2 | 1 | True | 0 | ROZPOCET
| VV |  | 10,45*14,35*2*0,06 |  | 17.995 | [13 empty] | VV | 2 | 2 | True | 0 | ROZPOCET
| VV |  | 37,9*10,335*0,06 |  | 23.502 | [13 empty] | VV | 2 | 2 | True | 0 | ROZPOCET
| VV |  | Mezisoučet S3 - 3.patro/4.NP |  | 41.497 | [13 empty] | VV | 2 | 3 | True | 0 | ROZPOCET
| VV |  | kontrolní lávky - umístěná přes spodní pásnice sbíjených vazníků | [15 empty] | VV | 2 | 1 | True | 0 | ROZPOCET
| VV |  | 0,9*(10,275*2+17,85+5,26+12,6)*0,05+0,6*5*0,05 |  | 2.682 | [13 empty] | VV | 2 | 2 | True | 0 | ROZPOCET
| VV |  | Mezisoučet kontrolní lávky |  | 2.682 | [13 empty] | VV | 2 | 3 | True | 0 | ROZPOCET
| VV |  | Součet |  | 58.821 | [13 empty] | VV | 2 | 4 | True | 1 | ROZPOCET
| VV |  | 58,821*1,08 'Přepočtené koeficientem množství |  | 63.527 | [13 empty] | VV | 2 | 2 | False | 1 | ROZPOCET
345 | K | 762526110 | Položení podlah položení polštářů pod podlahy osové vzdálenosti do 650 mm | m2 | 366.045 |  | 0 | CS ÚRS 2017 01 |  |  | základní |  | 0 | 0 | 0 | 0 | 0 | 16 | K | 2 |  |  |  | ROZPOCET | 0 | 0 | 0 | 0 | 0 | 1 | 0 | 16 | -127308205
| VV |  | výkres : příčný řez A-A - nový stav - nová podlaha - skladba S1 | [15 empty] | VV | 2 | 1 | True | 0 | ROZPOCET
| VV |  | rošt z hranolů 150/80 (po cca 500mm) | [15 empty] | VV | 2 | 1 | True | 0 | ROZPOCET
| VV |  | 10*6,5*2*2 |  | 260 | [13 empty] | VV | 2 | 2 | True | 0 | ROZPOCET
| VV |  | 2,7*6,35 |  | 17.145 | [13 empty] | VV | 2 | 2 | True | 0 | ROZPOCET
| VV |  | 14*6,35 |  | 88.9 | [13 empty] | VV | 2 | 2 | True | 0 | ROZPOCET
| VV |  | Mezisoučet S1 - 2.patro/3.NP |  | 366.045 | [13 empty] | VV | 2 | 3 | True | 1 | ROZPOCET
346 | M | 605121210 | řezivo jehličnaté hranol jakost I-II délka 4 - 5 m | m3 | 10.493 |  | 0 | CS ÚRS 2017 01 |  |  | základní |  | 0 | 0.55 | 5.7712 | 0 | 0 | 32 | M | 2 |  |  |  | ROZPOCET | 0 | 0 | 0 | 0 | 0 | 1 | 0 | 16 | -664152946
| VV |  | výkres : příčný řez A-A - nový stav - nová podlaha - skladba S1 | [15 empty] | VV | 2 | 1 | True | 0 | ROZPOCET
| VV |  | rošt z hranolů 150/80 (po cca 500mm) | [15 empty] | VV | 2 | 1 | True | 0 | ROZPOCET
| VV |  | 14*10*2*2*0,15*0,08 |  | 6.72 | [13 empty] | VV | 2 | 2 | True | 0 | ROZPOCET
| VV |  | 6*6,35*0,15*0,08 |  | 0.457 | [13 empty] | VV | 2 | 2 | True | 0 | ROZPOCET
| VV |  | 31*6,35*0,15*0,08 |  | 2.362 | [13 empty] | VV | 2 | 2 | True | 0 | ROZPOCET
| VV |  | Mezisoučet S1 - 2.patro/3.NP |  | 9.539 | [13 empty] | VV | 2 | 3 | True | 1 | ROZPOCET
| VV |  | 9,539*1,1 'Přepočtené koeficientem množství |  | 10.493 | [13 empty] | VV | 2 | 2 | False | 1 | ROZPOCET
347 | K | 762811100 | Záklop stropů montáž (materiál ve specifikaci) z prken hrubých vrchního | m2 | 17 |  | 0 | CS ÚRS 2017 01 |  |  | základní |  | 0 | 0 | 0 | 0 | 0 | 16 | K | 2 |  |  |  | ROZPOCET | 0 | 0 | 0 | 0 | 0 | 1 | 0 | 16 | 2003978639
| VV |  | výkres : příčný řez A-A - nový stav - nová podlaha - skladba S1 | [15 empty] | VV | 2 | 1 | True | 0 | ROZPOCET
| VV |  | -doplnění prken tl.35 mm po kontrole zhlaví trámů v | [15 empty] | VV | 2 | 1 | True | 0 | ROZPOCET
| VV |  | 0,5*17*2 |  | 17 | [13 empty] | VV | 2 | 2 | True | 0 | ROZPOCET
| VV |  | Mezisoučet |  | 17 | [13 empty] | VV | 2 | 3 | True | 1 | ROZPOCET
348 | M | 605161050 | řezivo borové sušené tl. 30mm | m3 | 0.655 |  | 0 | CS ÚRS 2017 01 |  |  | základní |  | 0 | 0.5 | 0.3275 | 0 | 0 | 32 | M | 2 |  |  |  | ROZPOCET | 0 | 0 | 0 | 0 | 0 | 1 | 0 | 16 | -1551216983
| VV |  | výkres : příčný řez A-A - nový stav - nová podlaha - skladba S1 | [15 empty] | VV | 2 | 1 | True | 0 | ROZPOCET
| VV |  | -doplnění prken tl.35 mm po kontrole zhlaví trámů v | [15 empty] | VV | 2 | 1 | True | 0 | ROZPOCET
| VV |  | 0,5*17*2*0,035 |  | 0.595 | [13 empty] | VV | 2 | 2 | True | 0 | ROZPOCET
| VV |  | Mezisoučet |  | 0.595 | [13 empty] | VV | 2 | 3 | True | 1 | ROZPOCET
| VV |  | 0,595*1,1 'Přepočtené koeficientem množství |  | 0.655 | [13 empty] | VV | 2 | 2 | False | 1 | ROZPOCET
349 | K | 762813115 | Záklop stropů montáž (materiál ve specifikaci) vrchního z desek dřevotřískových nebo dřevoštěpkových na pero a drážku | m2 | 6 |  | 0 | CS ÚRS 2017 01 |  |  | základní |  | 0 | 0 | 0 | 0 | 0 | 16 | K | 2 |  |  |  | ROZPOCET | 0 | 0 | 0 | 0 | 0 | 1 | 0 | 16 | 1012510983
| VV |  | výkres: Půdorys konstrukce krovu - nový stav | [15 empty] | VV | 2 | 1 | True | 0 | ROZPOCET
| VV |  | 2,5*2,4"zastropení výtahové šachty" |  | 6 | [13 empty] | VV | 2 | 2 | True | 1 | ROZPOCET
350 | M | 607262780 | deska dřevoštěpková OSB perodrážka nebroušená 2500x675x22 mm | m2 | 6.6 |  | 0 | CS ÚRS 2017 01 |  |  | základní |  | 0 | 0.0128 | 0.08448 | 0 | 0 | 32 | M | 2 |  |  |  | ROZPOCET | 0 | 0 | 0 | 0 | 0 | 1 | 0 | 16 | -533427053
| VV |  | 6*1,1 'Přepočtené koeficientem množství |  | 6.6 | [13 empty] | VV | 2 | 2 | False | 1 | ROZPOCET
351 | K | 762595001 | Spojovací prostředky podlah a podkladových konstrukcí hřebíky, vruty | m2 | 1130.046 |  | 0 | CS ÚRS 2017 01 |  |  | základní |  | 0 | 0.00019 | 0.21471 | 0 | 0 | 16 | K | 2 |  |  |  | ROZPOCET | 0 | 0 | 0 | 0 | 0 | 1 | 0 | 16 | -367582520
| VV |  | výkres : příčný řez A-A - nový stav - nová podlaha - skladba S1 | [15 empty] | VV | 2 | 1 | True | 0 | ROZPOCET
| VV |  | -doplnění prken tl.35 mm po kontrole zhlaví trámů v | [15 empty] | VV | 2 | 1 | True | 0 | ROZPOCET
| VV |  | 0,5*17*2 |  | 17 | [13 empty] | VV | 2 | 2 | True | 0 | ROZPOCET
| VV |  | Mezisoučet doplnění prken tl. 35 mm po kontrole zhlaví trámů |  | 17 | [13 empty] | VV | 2 | 3 | True | 0 | ROZPOCET
| VV |  | výkres : příčný řez A-A - nový stav - nová podlaha - skladba S1 | [15 empty] | VV | 2 | 1 | True | 0 | ROZPOCET
| VV |  | 10*6,5*2*2 |  | 260 | [13 empty] | VV | 2 | 2 | True | 0 | ROZPOCET
| VV |  | 2,7*7 |  | 18.9 | [13 empty] | VV | 2 | 2 | True | 0 | ROZPOCET
| VV |  | 14*6,35 |  | 88.9 | [13 empty] | VV | 2 | 2 | True | 0 | ROZPOCET
| VV |  | Mezisoučet S1 - 2.patro/3.NP |  | 367.8 | [13 empty] | VV | 2 | 3 | True | 0 | ROZPOCET
| VV |  | výkres : příčný řez A-A - nový stav - nová podlaha - skladba S3 | [15 empty] | VV | 2 | 1 | True | 0 | ROZPOCET
| VV |  | 10,45*14,35*2 |  | 299.915 | [13 empty] | VV | 2 | 2 | True | 0 | ROZPOCET
| VV |  | 37,9*10,335 |  | 391.697 | [13 empty] | VV | 2 | 2 | True | 0 | ROZPOCET
| VV |  | Mezisoučet S3 - 3.patro/4.NP |  | 691.612 | [13 empty] | VV | 2 | 3 | True | 0 | ROZPOCET
| VV |  | kontrolní lávky - umístěná přes spodní pásnice sbíjených vazníků | [15 empty] | VV | 2 | 1 | True | 0 | ROZPOCET
| VV |  | 0,9*(10,275*2+17,85+5,26+12,6)+0,6*5 |  | 53.634 | [13 empty] | VV | 2 | 2 | True | 0 | ROZPOCET
| VV |  | Mezisoučet kontrolní lávky |  | 53.634 | [13 empty] | VV | 2 | 3 | True | 0 | ROZPOCET
| VV |  | Součet |  | 1130.046 | [13 empty] | VV | 2 | 4 | True | 1 | ROZPOCET
352 | K | 998762203 | Přesun hmot pro konstrukce tesařské stanovený procentní sazbou (%) z ceny vodorovná dopravní vzdálenost do 50 m v objektech výšky přes 12 do 24 m | % |  |  | 0 | CS ÚRS 2017 01 |  |  | základní |  | 0 | 0 | 0 | 0 | 0 | 16 | K | 2 |  |  |  | ROZPOCET | 0 | 0 | 0 | 0 | 0 | 1 | 0 | 16 | 933631294
| D | 763 | Konstrukce suché výstavby |  |  |  | 0 | [5 empty] | 0 |  | 15.7084 |  | 2.975 | 2 | D | 1 |  |  |  | ROZPOCET | [6 empty] | 0
353 | K | 763111811 | Demontáž příček ze sádrokartonových desek s nosnou konstrukcí z ocelových profilů jednoduchých, opláštění jednoduché | m2 | 93.7 |  | 0 | CS ÚRS 2017 01 |  |  | základní |  | 0 | 0 | 0 | 0.03175 | 2.975 | 16 | K | 2 |  |  |  | ROZPOCET | 0 | 0 | 0 | 0 | 0 | 1 | 0 | 16 | 300762972
| VV |  | výkres - 2.patro (3.NP) - demolice | [15 empty] | VV | 2 | 1 | True | 0 | ROZPOCET
| VV |  | 3,85*(6,5*4)-(0,8*2*4) |  | 93.7 | [13 empty] | VV | 2 | 2 | True | 1 | ROZPOCET
354 | K | 763111343 | Příčka ze sádrokartonových desek s nosnou konstrukcí z jednoduchých ocelových profilů UW, CW jednoduše opláštěná deskou impregnovanou protipožární H2DF tl. 12,5 mm, EI 45, příčka tl. 100 mm, profil 75 TI tl. 60 mm, Rw 45 dB | m2 | 70.895 |  | 0 | CS ÚRS 2017 01 |  |  | základní |  | 0 | 0.02819 | 1.9985 | 0 | 0 | 16 | K | 2 |  |  |  | ROZPOCET | 0 | 0 | 0 | 0 | 0 | 1 | 0 | 16 | 1849242077
| VV |  | výkres: 2.patro (3.NP) - nový stav | [15 empty] | VV | 2 | 1 | True | 0 | ROZPOCET
| VV |  | 3,5*(1,5+2,5)-(0,7*2*2)"M3.05" |  | 11.2 | [13 empty] | VV | 2 | 2 | True | 0 | ROZPOCET
| VV |  | 3,5*(3+1,8)-(0,7*2+0,8*2)"M3.08XM3.07XM3.06" |  | 13.8 | [13 empty] | VV | 2 | 2 | True | 0 | ROZPOCET
| VV |  | 3,5*2,05"M3.25X3.19" |  | 7.175 | [13 empty] | VV | 2 | 2 | True | 0 | ROZPOCET
| VV |  | výkres: Půdorys konstrukce krovu - nový stav | [15 empty] | VV | 2 | 1 | True | 0 | ROZPOCET
| VV |  | 3,72*2*(2,5+2,4+0,6)-1,1*2 |  | 38.72 | [13 empty] | VV | 2 | 2 | True | 0 | ROZPOCET
| VV |  | Součet |  | 70.895 | [13 empty] | VV | 2 | 4 | True | 1 | ROZPOCET
355 | K | 763111447 | Příčka ze sádrokartonových desek s nosnou konstrukcí z jednoduchých ocelových profilů UW, CW dvojitě opláštěná deskami protipožárními impregnovanými H2DF tl. 2 x 12,5 mm, EI 90, příčka tl. 150 mm, profil 100 TI tl. 80 mm, Rw 55 dB | m2 | 8.75 |  | 0 | CS ÚRS 2017 01 |  |  | základní |  | 0 | 0.05249 | 0.45929 | 0 | 0 | 16 | K | 2 |  |  |  | ROZPOCET | 0 | 0 | 0 | 0 | 0 | 1 | 0 | 16 | -1404988928
| VV |  | výkres: 2.patro (3.NP) - nový stav | [15 empty] | VV | 2 | 1 | True | 0 | ROZPOCET
| VV |  | 3,5*2,5"M3.04XM3.05" |  | 8.75 | [13 empty] | VV | 2 | 2 | True | 1 | ROZPOCET
356 | K | 763111717 | Příčka ze sádrokartonových desek ostatní konstrukce a práce na příčkách ze sádrokartonových desek základní penetrační nátěr | m2 | 109.02 |  | 0 | CS ÚRS 2017 01 |  |  | základní |  | 0 | 0.0002 | 0.021804 | 0 | 0 | 16 | K | 2 |  |  |  | ROZPOCET | 0 | 0 | 0 | 0 | 0 | 1 | 0 | 16 | -866155391
| VV |  | výkres: 2.patro (3.NP) - nový stav | [15 empty] | VV | 2 | 1 | True | 0 | ROZPOCET
| VV |  | 3,5*(1,5+2,5)*2-(0,7*2*2)"M3.05" |  | 25.2 | [13 empty] | VV | 2 | 2 | True | 0 | ROZPOCET
| VV |  | 3,5*(3+1,8)*2-(0,7*2+0,8*2)*2"M3.08XM3.07XM3.06" |  | 27.6 | [13 empty] | VV | 2 | 2 | True | 0 | ROZPOCET
| VV |  | 3,5*2,5*2"M3.04XM3.05" |  | 17.5 | [13 empty] | VV | 2 | 2 | True | 0 | ROZPOCET
| VV |  | výkres: Půdorys konstrukce krovu - nový stav | [15 empty] | VV | 2 | 1 | True | 0 | ROZPOCET
| VV |  | 3,72*2*(2,5+2,4+0,6)-1,1*2 |  | 38.72 | [13 empty] | VV | 2 | 2 | True | 0 | ROZPOCET
| VV |  | Součet |  | 109.02 | [13 empty] | VV | 2 | 4 | True | 1 | ROZPOCET
357 | K | 763131432 | Podhled ze sádrokartonových desek dvouvrstvá zavěšená spodní konstrukce z ocelových profilů CD, UD jednoduše opláštěná deskou protipožární DF, tl. 15 mm, bez TI ( s požární odolností REI 45) | m2 | 636.3 |  | 0 | CS ÚRS 2017 01 |  |  | základní |  | 0 | 0.01694 | 10.7789 | 0 | 0 | 16 | K | 2 |  |  |  | ROZPOCET | 0 | 0 | 0 | 0 | 0 | 1 | 0 | 16 | -77512431
| VV |  | výkres : 2.patro (3.NP) - nový stav | [15 empty] | VV | 2 | 1 | True | 0 | ROZPOCET
| VV |  | 84+68,2+68,15+9,25+6,75+3,8+2,2+13,35+27,65+17,2+24,5+3,2+5,55+5,45+5,6+8,5+5,3*2+101,85+137,08+17,95+4,3+5,17 |  | 630.3 | [13 empty] | VV | 2 | 2 | True | 0 | ROZPOCET
| VV |  | výkres: Půdorys konstrukce krovu - nový stav | [15 empty] | VV | 2 | 1 | True | 0 | ROZPOCET
| VV |  | 2,5*2,4"podhled na výtahové šachtě" |  | 6 | [13 empty] | VV | 2 | 2 | True | 0 | ROZPOCET
| VV |  | Součet |  | 636.3 | [13 empty] | VV | 2 | 4 | True | 1 | ROZPOCET
358 | K | 763131713 | Podhled ze sádrokartonových desek ostatní práce a konstrukce na podhledech ze sádrokartonových desek napojení na obvodové konstrukce profilem | m | 472.3 |  | 0 | CS ÚRS 2017 01 |  |  | základní |  | 0 | 0.00026 | 0.1228 | 0 | 0 | 16 | K | 2 |  |  |  | ROZPOCET | 0 | 0 | 0 | 0 | 0 | 1 | 0 | 16 | -947388240
| VV |  | výkres : 2.patro (3.NP) - nový stav - skladba S3 | [15 empty] | VV | 2 | 1 | True | 0 | ROZPOCET
| VV |  | 2*(23,85+2,7+2,7+7)"M3.01" |  | 72.5 | [13 empty] | VV | 2 | 2 | True | 0 | ROZPOCET
| VV |  | 2*(10+6,5)"M3.02" |  | 33 | [13 empty] | VV | 2 | 2 | True | 0 | ROZPOCET
| VV |  | 2*(10+6,5)"M3.03" |  | 33 | [13 empty] | VV | 2 | 2 | True | 0 | ROZPOCET
| VV |  | 2*(3,5+2,5)"M3.04" |  | 12 | [13 empty] | VV | 2 | 2 | True | 0 | ROZPOCET
| VV |  | 2*(2,7*2,5)"M3.05" |  | 13.5 | [13 empty] | VV | 2 | 2 | True | 0 | ROZPOCET
| VV |  | 2*(1,7+1,8)"M3.06" |  | 7 | [13 empty] | VV | 2 | 2 | True | 0 | ROZPOCET
| VV |  | 2*(1,8+1,5)"M3.07" |  | 6.6 | [13 empty] | VV | 2 | 2 | True | 0 | ROZPOCET
| VV |  | 2*(3+4,45)"M3.08" |  | 14.9 | [13 empty] | VV | 2 | 2 | True | 0 | ROZPOCET
| VV |  | 2*(4,25+6,35)"M3.09" |  | 21.2 | [13 empty] | VV | 2 | 2 | True | 0 | ROZPOCET
| VV |  | 2*(2,6+3,1)"M3.10" |  | 11.4 | [13 empty] | VV | 2 | 2 | True | 0 | ROZPOCET
| VV |  | 2*(3,75+6,35)"M3.11" |  | 20.2 | [13 empty] | VV | 2 | 2 | True | 0 | ROZPOCET
| VV |  | 2*(1,8+1,825)"M3.12" |  | 7.25 | [13 empty] | VV | 2 | 2 | True | 0 | ROZPOCET
| VV |  | 2*(1,1+4,475)"M3.13" |  | 11.15 | [13 empty] | VV | 2 | 2 | True | 0 | ROZPOCET
| VV |  | 2*(1,8*2+1,7+1,35*2)"M3.14" |  | 16 | [13 empty] | VV | 2 | 2 | True | 0 | ROZPOCET
| VV |  | 2*(2+2,3+0,9+1,65)"M3.15" |  | 13.7 | [13 empty] | VV | 2 | 2 | True | 0 | ROZPOCET
| VV |  | 2*(2,95+2,7)"M3.16" |  | 11.3 | [13 empty] | VV | 2 | 2 | True | 0 | ROZPOCET
| VV |  | 2*(2,7+1,3*2+1,3)"M3.17" |  | 13.2 | [13 empty] | VV | 2 | 2 | True | 0 | ROZPOCET
| VV |  | 2*(2,7+1,3*2+1,3)"M3.18" |  | 13.2 | [13 empty] | VV | 2 | 2 | True | 0 | ROZPOCET
| VV |  | 2*(4,05+6,35*3)+7,35+3,05"M3.19" |  | 56.6 | [13 empty] | VV | 2 | 2 | True | 0 | ROZPOCET
| VV |  | 2*(10+6,5)*2"M3.20" |  | 66 | [13 empty] | VV | 2 | 2 | True | 0 | ROZPOCET
| VV |  | 2*(6,6+2,7)"M3.21" |  | 18.6 | [13 empty] | VV | 2 | 2 | True | 0 | ROZPOCET
| VV |  | Mezisoučet 2.patro/3.NP" |  | 472.3 | [13 empty] | VV | 2 | 3 | True | 1 | ROZPOCET
359 | K | 763131714 | Podhled ze sádrokartonových desek ostatní práce a konstrukce na podhledech ze sádrokartonových desek základní penetrační nátěr | m2 | 636.3 |  | 0 | CS ÚRS 2017 01 |  |  | základní |  | 0 | 0.0001 | 0.06363 | 0 | 0 | 16 | K | 2 |  |  |  | ROZPOCET | 0 | 0 | 0 | 0 | 0 | 1 | 0 | 16 | -1735960654
360 | K | 763131751 | Podhled ze sádrokartonových desek ostatní práce a konstrukce na podhledech ze sádrokartonových desek montáž parotěsné zábrany | m2 | 636.3 |  | 0 | CS ÚRS 2017 01 |  |  | základní |  | 0 | 0 | 0 | 0 | 0 | 16 | K | 2 |  |  |  | ROZPOCET | 0 | 0 | 0 | 0 | 0 | 1 | 0 | 16 | 1104550059
| VV |  | výkres : 2.patro (3.NP) - nový stav | [15 empty] | VV | 2 | 1 | True | 0 | ROZPOCET
| VV |  | 84+68,2+68,15+9,25+6,75+3,8+2,2+13,35+27,65+17,2+24,5+3,2+5,55+5,45+5,6+8,5+5,3*2+101,85+137,08+17,95+4,3+5,17 |  | 630.3 | [13 empty] | VV | 2 | 2 | True | 0 | ROZPOCET
| VV |  | výkres: Půdorys konstrukce krovu - nový stav | [15 empty] | VV | 2 | 1 | True | 0 | ROZPOCET
| VV |  | 2,5*2,4"podhled na výtahové šachtě" |  | 6 | [13 empty] | VV | 2 | 2 | True | 0 | ROZPOCET
| VV |  | Součet |  | 636.3 | [13 empty] | VV | 2 | 4 | True | 1 | ROZPOCET
361 | M | 283292760 | folie nehořlavá parotěsná pro interiér (reakce na oheň - třída E) 140 g/m2 | m2 | 699.93 |  | 0 | CS ÚRS 2017 01 |  |  | základní |  | 0 | 0.00014 | 0.09799 | 0 | 0 | 32 | M | 2 |  |  |  | ROZPOCET | 0 | 0 | 0 | 0 | 0 | 1 | 0 | 16 | -1660862629
| VV |  | výkres : 2.patro (3.NP) - nový stav | [15 empty] | VV | 2 | 1 | True | 0 | ROZPOCET
| VV |  | 84+68,2+68,15+9,25+6,75+3,8+2,2+13,35+27,65+17,2+24,5+3,2+5,55+5,45+5,6+8,5+5,3*2+101,85+137,08+17,95+4,3+5,17 |  | 630.3 | [13 empty] | VV | 2 | 2 | True | 0 | ROZPOCET
| VV |  | výkres: Půdorys konstrukce krovu - nový stav | [15 empty] | VV | 2 | 1 | True | 0 | ROZPOCET
| VV |  | 2,5*2,4"podhled na výtahové šachtě" |  | 6 | [13 empty] | VV | 2 | 2 | True | 0 | ROZPOCET
| VV |  | Součet |  | 636.3 | [13 empty] | VV | 2 | 4 | True | 1 | ROZPOCET
| VV |  | 636,3*1,1 'Přepočtené koeficientem množství |  | 699.93 | [13 empty] | VV | 2 | 2 | False | 1 | ROZPOCET
362 | M | 283292970 | páska spojovací oboustranně lepící parotěsných folií 1x15 mm | m | 424.2 |  | 0 | CS ÚRS 2017 01 |  |  | základní |  | 0 | 2e-05 | 0.008484 | 0 | 0 | 32 | M | 2 |  |  |  | ROZPOCET | 0 | 0 | 0 | 0 | 0 | 1 | 0 | 16 | 1405426521
| VV |  | výkres : 2.patro (3.NP) - nový stav | [15 empty] | VV | 2 | 1 | True | 0 | ROZPOCET
| VV |  | 636,3/1,5 |  | 424.2 | [13 empty] | VV | 2 | 2 | True | 1 | ROZPOCET
363 | K | 763131752 | Podhled ze sádrokartonových desek ostatní práce a konstrukce na podhledech ze sádrokartonových desek montáž jedné vrstvy tepelné izolace | m2 | 636.3 |  | 0 | CS ÚRS 2017 01 |  |  | základní |  | 0 | 0 | 0 | 0 | 0 | 16 | K | 2 |  |  |  | ROZPOCET | 0 | 0 | 0 | 0 | 0 | 1 | 0 | 16 | 94270551
| VV |  | výkres : 2.patro (3.NP) - nový stav | [15 empty] | VV | 2 | 1 | True | 0 | ROZPOCET
| VV |  | 84+68,2+68,15+9,25+6,75+3,8+2,2+13,35+27,65+17,2+24,5+3,2+5,55+5,45+5,6+8,5+5,3*2+101,85+137,08+17,95+4,3+5,17 |  | 630.3 | [13 empty] | VV | 2 | 2 | True | 0 | ROZPOCET
| VV |  | výkres: Půdorys konstrukce krovu - nový stav | [15 empty] | VV | 2 | 1 | True | 0 | ROZPOCET
| VV |  | 2,5*2,4"podhled na výtahové šachtě" |  | 6 | [13 empty] | VV | 2 | 2 | True | 0 | ROZPOCET
| VV |  | Součet |  | 636.3 | [13 empty] | VV | 2 | 4 | True | 1 | ROZPOCET
364 | M | 631509660 | plsť tepelně izolační příčková akustická 12000x625 tl 50 mm | m2 | 687.204 |  | 0 | CS ÚRS 2017 01 |  |  | základní |  | 0 | 0.003 | 2.0616 | 0 | 0 | 32 | M | 2 |  |  |  | ROZPOCET | 0 | 0 | 0 | 0 | 0 | 1 | 0 | 16 | -562211987
| VV |  | 636,3*1,08 'Přepočtené koeficientem množství |  | 687.204 | [13 empty] | VV | 2 | 2 | False | 1 | ROZPOCET
365 | K | 763181311 | Výplně otvorů konstrukcí ze sádrokartonových desek montáž zárubně kovové s příslušenstvím pro příčky výšky do 2,75 m nebo zátěže dveřního křídla do 25 kg, s profily CW a UW jednokřídlové | kus | 4 |  | 0 | CS ÚRS 2017 01 |  |  | základní |  | 0 | 0.00022 | 0.00088 | 0 | 0 | 16 | K | 2 |  |  |  | ROZPOCET | 0 | 0 | 0 | 0 | 0 | 1 | 0 | 16 | 1615953210
| VV |  | v souladu se zprávou a výkresem PBŘS | [15 empty] | VV | 2 | 1 | True | 0 | ROZPOCET
| VV |  | výkres : Výkaz oken a dveří | [15 empty] | VV | 2 | 1 | True | 0 | ROZPOCET
| VV |  | 3"dveře 8 - 700/1970 - 2.patro/3.NP" |  | 3 | [13 empty] | VV | 2 | 2 | True | 0 | ROZPOCET
| VV |  | 1"dveře 7 - 800/1970 -2.patro/3.NP" |  | 1 | [13 empty] | VV | 2 | 2 | True | 0 | ROZPOCET
| VV |  | Součet |  | 4 | [13 empty] | VV | 2 | 4 | True | 1 | ROZPOCET
366 | M | 553315210 | zárubeň ocelová pro sádrokarton 100 700 L/P | kus | 3 |  | 0 | CS ÚRS 2017 01 |  |  | základní |  | 0 | 0.02347 | 0.07041 | 0 | 0 | 32 | M | 2 |  |  |  | ROZPOCET | 0 | 0 | 0 | 0 | 0 | 1 | 0 | 16 | -1896714131
| VV |  | v souladu se zprávou a výkresem PBŘS | [15 empty] | VV | 2 | 1 | True | 0 | ROZPOCET
| VV |  | výkres : Výkaz oken a dveří | [15 empty] | VV | 2 | 1 | True | 0 | ROZPOCET
| VV |  | 3"dveře 8 - 700/1970 - 2.patro/3.NP" |  | 3 | [13 empty] | VV | 2 | 2 | True | 1 | ROZPOCET
367 | M | 553315220 | zárubeň ocelová pro sádrokarton 100 800 L/P | kus | 1 |  | 0 | CS ÚRS 2017 01 |  |  | základní |  | 0 | 0.0241 | 0.0241 | 0 | 0 | 32 | M | 2 |  |  |  | ROZPOCET | 0 | 0 | 0 | 0 | 0 | 1 | 0 | 16 | 312900849
| VV |  | v souladu se zprávou a výkresem PBŘS | [15 empty] | VV | 2 | 1 | True | 0 | ROZPOCET
| VV |  | výkres : Výkaz oken a dveří | [15 empty] | VV | 2 | 1 | True | 0 | ROZPOCET
| VV |  | 1"dveře 7 - 800/1970 -2.patro/3.NP" |  | 1 | [13 empty] | VV | 2 | 2 | True | 1 | ROZPOCET
368 | K | 998763201 | Přesun hmot pro dřevostavby stanovený procentní sazbou (%) z ceny vodorovná dopravní vzdálenost do 50 m v objektech výšky přes 6 do 12 m | % |  |  | 0 | CS ÚRS 2017 01 |  |  | základní |  | 0 | 0 | 0 | 0 | 0 | 16 | K | 2 |  |  |  | ROZPOCET | 0 | 0 | 0 | 0 | 0 | 1 | 0 | 16 | 796310951
| D | 764 | Konstrukce klempířské |  |  |  | 0 | [5 empty] | 0 |  | 1.238 |  | 3.3022 | 2 | D | 1 |  |  |  | ROZPOCET | [6 empty] | 0
369 | K | 764001891 | Demontáž klempířských konstrukcí oplechování úžlabí do suti | m | 73.64 |  | 0 | CS ÚRS 2017 01 |  |  | základní |  | 0 | 0 | 0 | 0.00348 | 0.25627 | 16 | K | 2 |  |  |  | ROZPOCET | 0 | 0 | 0 | 0 | 0 | 1 | 0 | 16 | 1055197971
| VV |  | Výkres : Podkroví - krov - demolice | [15 empty] | VV | 2 | 1 | True | 0 | ROZPOCET
| VV |  | 12,76*2*2 |  | 51.04 | [13 empty] | VV | 2 | 2 | True | 0 | ROZPOCET
| VV |  | 11,3*2 |  | 22.6 | [13 empty] | VV | 2 | 2 | True | 0 | ROZPOCET
| VV |  | Součet |  | 73.64 | [13 empty] | VV | 2 | 4 | True | 1 | ROZPOCET
370 | K | 764002821 | Demontáž klempířských konstrukcí střešního výlezu do suti | kus | 5 |  | 0 | CS ÚRS 2017 01 |  |  | základní |  | 0 | 0 | 0 | 0.00906 | 0.0453 | 16 | K | 2 |  |  |  | ROZPOCET | 0 | 0 | 0 | 0 | 0 | 1 | 0 | 16 | -816598352
371 | K | 764002851 | Demontáž klempířských konstrukcí oplechování parapetů do suti | m | 50.1 |  | 0 | CS ÚRS 2017 01 |  |  | základní |  | 0 | 0 | 0 | 0.00167 | 0.083667 | 16 | K | 2 |  |  |  | ROZPOCET | 0 | 0 | 0 | 0 | 0 | 1 | 0 | 16 | -110985601
| VV |  | výkres : Výkaz klempířských prvků | [15 empty] | VV | 2 | 1 | True | 0 | ROZPOCET
| VV |  | (37+2+2)*1,2 |  | 49.2 | [13 empty] | VV | 2 | 2 | True | 0 | ROZPOCET
| VV |  | 0,9*1 |  | 0.9 | [13 empty] | VV | 2 | 2 | True | 0 | ROZPOCET
| VV |  | Součet |  | 50.1 | [13 empty] | VV | 2 | 4 | True | 1 | ROZPOCET
372 | K | 764002861 | Demontáž klempířských konstrukcí oplechování říms do suti | m | 177.8 |  | 0 | CS ÚRS 2017 01 |  |  | základní |  | 0 | 0 | 0 | 0.00223 | 0.39649 | 16 | K | 2 |  |  |  | ROZPOCET | 0 | 0 | 0 | 0 | 0 | 1 | 0 | 16 | -277605487
373 | K | 764002871 | Demontáž klempířských konstrukcí lemování zdí do suti | m | 66.9 |  | 0 | CS ÚRS 2017 01 |  |  | základní |  | 0 | 0 | 0 | 0.00175 | 0.11708 | 16 | K | 2 |  |  |  | ROZPOCET | 0 | 0 | 0 | 0 | 0 | 1 | 0 | 16 | 555203703
| VV |  | Výkres : Podkroví - krov - demolice | [15 empty] | VV | 2 | 1 | True | 0 | ROZPOCET
| VV |  | 2*((1+0,5)+(1,5+0,5)+(2,85+0,5)+(1,5+0,5)+(2,25+0,5)++(1+0,5)+(2,8+0,5)+(1+0,5))"komíny" |  | 35.8 | [13 empty] | VV | 2 | 2 | True | 0 | ROZPOCET
| VV |  | 2*((3,3+0,65)+(1,3+0,65)++(0,8+0,5)+(1,9+0,5)+(1,3+0,65)+(3,35+0,65))"komíny " |  | 31.1 | [13 empty] | VV | 2 | 2 | True | 0 | ROZPOCET
| VV |  | Součet |  | 66.9 | [13 empty] | VV | 2 | 4 | True | 1 | ROZPOCET
374 | K | 764004811 | Demontáž klempířských konstrukcí žlabu nadřímsového do suti | m | 177.8 |  | 0 | CS ÚRS 2017 01 |  |  | základní |  | 0 | 0 | 0 | 0.01069 | 1.9007 | 16 | K | 2 |  |  |  | ROZPOCET | 0 | 0 | 0 | 0 | 0 | 1 | 0 | 16 | -79540074
| VV |  | Výkres : Podkroví - krov - demolice | [15 empty] | VV | 2 | 1 | True | 0 | ROZPOCET
| VV |  | 12,05+2,1+36,9+2,1+12,05+15,95+12,05+2,1+12,95+7+11+7+13,95+2,1+12,55+15,95 |  | 177.8 | [13 empty] | VV | 2 | 2 | True | 1 | ROZPOCET
375 | K | 764004861 | Demontáž klempířských konstrukcí svodu do suti | m | 127.6 |  | 0 | CS ÚRS 2017 01 |  |  | základní |  | 0 | 0 | 0 | 0.00394 | 0.50274 | 16 | K | 2 |  |  |  | ROZPOCET | 0 | 0 | 0 | 0 | 0 | 1 | 0 | 16 | -1927435971
| VV |  | Výkres : Podkroví - krov - demolice | [15 empty] | VV | 2 | 1 | True | 0 | ROZPOCET
| VV |  | 15,75*4+16,15*4 |  | 127.6 | [13 empty] | VV | 2 | 2 | True | 1 | ROZPOCET
376 | K | 764203152_K6,K7 | Montáž oplechování střešních prvků střešního výlezu střechy s krytinou skládanou nebo plechovou | kus | 15 |  | 0 |  |  |  | základní |  | 0 | 0 | 0 | 0 | 0 | 16 | K | 2 |  |  |  | ROZPOCET | 0 | 0 | 0 | 0 | 0 | 1 | 0 | 16 | 643876412
| VV |  | výkres: Půdorys střechy - nový stav | [15 empty] | VV | 2 | 1 | True | 0 | ROZPOCET
| VV |  | výkres : Výkaz klempířských prvků | [15 empty] | VV | 2 | 1 | True | 0 | ROZPOCET
| VV |  | 1"K6 - výlez na střechu plný" |  | 1 | [13 empty] | VV | 2 | 2 | True | 0 | ROZPOCET
| VV |  | 14"K7 - výlez na střechu prosklený" |  | 14 | [13 empty] | VV | 2 | 2 | True | 0 | ROZPOCET
| VV |  | Součet |  | 15 | [13 empty] | VV | 2 | 4 | True | 1 | ROZPOCET
377 | M | 553510661_K7 | výlezové okno prosklené hladké, 600x600 mm | kus | 14 |  | 0 |  |  |  | základní |  | 0 | 0.0087 | 0.1218 | 0 | 0 | 32 | M | 2 |  |  |  | ROZPOCET | 0 | 0 | 0 | 0 | 0 | 1 | 0 | 16 | 1407069515
| VV |  | výkres: Půdorys střechy - nový stav | [15 empty] | VV | 2 | 1 | True | 0 | ROZPOCET
| VV |  | výkres : Výkaz klempířských prvků | [15 empty] | VV | 2 | 1 | True | 0 | ROZPOCET
| VV |  | 14"K7 - výlez na střechu prosklený" |  | 14 | [13 empty] | VV | 2 | 2 | True | 1 | ROZPOCET
378 | M | 591611551_K6 | výlez na střechu 600x600 plech červený plný | kus | 1 |  | 0 |  |  |  | základní |  | 0 | 0.005 | 0.005 | 0 | 0 | 32 | M | 2 |  |  |  | ROZPOCET | 0 | 0 | 0 | 0 | 0 | 1 | 0 | 16 | -1569532458
| VV |  | výkres: Půdorys střechy - nový stav | [15 empty] | VV | 2 | 1 | True | 0 | ROZPOCET
| VV |  | výkres : Výkaz klempířských prvků | [15 empty] | VV | 2 | 1 | True | 0 | ROZPOCET
| VV |  | 1"K6 - výlez na střechu plný" |  | 1 | [13 empty] | VV | 2 | 2 | True | 1 | ROZPOCET
379 | K | 764246343_K4 | Oplechování parapetů z titanzinkového lesklého válcovaného plechu rovných celoplošně lepené, bez rohů rš 250 mm | m | 51 |  | 0 |  |  |  | základní |  | 0 | 0.00198 | 0.10098 | 0 | 0 | 16 | K | 2 |  |  |  | ROZPOCET | 0 | 0 | 0 | 0 | 0 | 1 | 0 | 16 | -1012482614
| VV |  | výkres : Výkaz klempířských prvků | [15 empty] | VV | 2 | 1 | True | 0 | ROZPOCET
| VV |  | 51"K4-r.š.230mm-4.NP" |  | 51 | [13 empty] | VV | 2 | 2 | True | 1 | ROZPOCET
380 | K | 764341446_K8,K9 | Lemování zdí z titanzinkového předzvětralého plechu boční nebo horní oblých nebo ze segmentů, střech s krytinou skládanou mimo prejzovou rš 500 mm | m | 6.4 |  | 0 |  |  |  | základní |  | 0 | 0.00383 | 0.024512 | 0 | 0 | 16 | K | 2 |  |  |  | ROZPOCET | 0 | 0 | 0 | 0 | 0 | 1 | 0 | 16 | -94845796
| VV |  | výkres : Výkaz klempířských prvků | [15 empty] | VV | 2 | 1 | True | 0 | ROZPOCET
| VV |  | 0,6*4"K8-oplechování prostupu VZT potrubí kruhového DN200mm" |  | 2.4 | [13 empty] | VV | 2 | 2 | True | 0 | ROZPOCET
| VV |  | 1*4"K9-oplechování prostupu nerezového třísložkového komína" |  | 4 | [13 empty] | VV | 2 | 2 | True | 0 | ROZPOCET
| VV |  | Součet |  | 6.4 | [13 empty] | VV | 2 | 4 | True | 1 | ROZPOCET
381 | K | 764541307_K1 | Žlab podokapní z titanzinkového lesklého válcovaného plechu včetně háků a čel půlkruhový rš 400 mm | m | 184 |  | 0 |  |  |  | základní |  | 0 | 0.00366 | 0.67344 | 0 | 0 | 16 | K | 2 |  |  |  | ROZPOCET | 0 | 0 | 0 | 0 | 0 | 1 | 0 | 16 | -543522402
| VV |  | výkres : Výkaz klempířských prvků | [15 empty] | VV | 2 | 1 | True | 0 | ROZPOCET
| VV |  | 184"K1" |  | 184 | [13 empty] | VV | 2 | 2 | True | 1 | ROZPOCET
382 | K | 764541327_K2 | Žlab podokapní z titanzinkového lesklého válcovaného plechu včetně háků a čel roh nebo kout, žlabu půlkruhového rš 400 mm | kus | 16 |  | 0 |  |  |  | základní |  | 0 | 0.00109 | 0.01744 | 0 | 0 | 16 | K | 2 |  |  |  | ROZPOCET | 0 | 0 | 0 | 0 | 0 | 1 | 0 | 16 | -1015311643
| VV |  | výkres : Výkaz klempířských prvků | [15 empty] | VV | 2 | 1 | True | 0 | ROZPOCET
| VV |  | 16"K2" |  | 16 | [13 empty] | VV | 2 | 2 | True | 1 | ROZPOCET
383 | K | 764548424_K3 | Svod z titanzinkového předzvětralého plechu včetně objímek, kolen a odskoků kruhový, průměru 120 mm | m | 102 |  | 0 |  |  |  | základní |  | 0 | 0.00289 | 0.29478 | 0 | 0 | 16 | K | 2 |  |  |  | ROZPOCET | 0 | 0 | 0 | 0 | 0 | 1 | 0 | 16 | -1311911442
| VV |  | výkres : Výkaz klempířských prvků | [15 empty] | VV | 2 | 1 | True | 0 | ROZPOCET
| VV |  | 102"K3-r.š.400mm" |  | 102 | [13 empty] | VV | 2 | 2 | True | 1 | ROZPOCET
384 | K | 998764203 | Přesun hmot pro konstrukce klempířské stanovený procentní sazbou (%) z ceny vodorovná dopravní vzdálenost do 50 m v objektech výšky přes 12 do 24 m | % |  |  | 0 | CS ÚRS 2017 01 |  |  | základní |  | 0 | 0 | 0 | 0 | 0 | 16 | K | 2 |  |  |  | ROZPOCET | 0 | 0 | 0 | 0 | 0 | 1 | 0 | 16 | -1623942405
| D | 765 | Krytina skládaná |  |  |  | 0 | [5 empty] | 0 |  | 46.9119 |  | 50.9842 | 2 | D | 1 |  |  |  | ROZPOCET | [6 empty] | 0
385 | K | 765111801 | Demontáž krytiny keramické drážkové, sklonu do 30 st. na sucho do suti | m2 | 1070 |  | 0 | CS ÚRS 2017 01 |  |  | základní |  | 0 | 0 | 0 | 0.0445 | 47.615 | 16 | K | 2 |  |  |  | ROZPOCET | 0 | 0 | 0 | 0 | 0 | 1 | 0 | 16 | -339309472
386 | K | 765111811 | Demontáž krytiny keramické Příplatek k cenám za sklon přes 30 st. do suti | m2 | 1070 |  | 0 | CS ÚRS 2017 01 |  |  | základní |  | 0 | 0 | 0 | 0 | 0 | 16 | K | 2 |  |  |  | ROZPOCET | 0 | 0 | 0 | 0 | 0 | 1 | 0 | 16 | 901432622
387 | K | 765111865 | Demontáž krytiny keramické hřebenů a nároží, sklonu do 30 st. z hřebenáčů se zvětralou maltou do suti | m | 186.35 |  | 0 | CS ÚRS 2017 01 |  |  | základní |  | 0 | 0 | 0 | 0.01808 | 3.3692 | 16 | K | 2 |  |  |  | ROZPOCET | 0 | 0 | 0 | 0 | 0 | 1 | 0 | 16 | -60010353
| VV |  | Výkres : Podkroví - krov - demolice | [15 empty] | VV | 2 | 1 | True | 0 | ROZPOCET
| VV |  | 12,3*10 |  | 123 | [13 empty] | VV | 2 | 2 | True | 0 | ROZPOCET
| VV |  | 47,95+4,2*2+7 |  | 63.35 | [13 empty] | VV | 2 | 2 | True | 0 | ROZPOCET
| VV |  | Součet |  | 186.35 | [13 empty] | VV | 2 | 4 | True | 1 | ROZPOCET
388 | K | 765111881 | Demontáž krytiny keramické Příplatek k cenám za sklon přes 30 st. do suti | m | 186.35 |  | 0 | CS ÚRS 2017 01 |  |  | základní |  | 0 | 0 | 0 | 0 | 0 | 16 | K | 2 |  |  |  | ROZPOCET | 0 | 0 | 0 | 0 | 0 | 1 | 0 | 16 | -1799399231
389 | K | 765121011 | Montáž krytiny betonové sklonu do 30 st. drážkové na sucho, počet kusů do 7,5 ks/m2 | m2 | 1157.333 |  | 0 | CS ÚRS 2017 01 |  |  | základní |  | 0 | 0 | 0 | 0 | 0 | 16 | K | 2 |  |  |  | ROZPOCET | 0 | 0 | 0 | 0 | 0 | 1 | 0 | 16 | -863188274
| VV |  | výkres: Půdorys střechy - nový stav | [15 empty] | VV | 2 | 1 | True | 0 | ROZPOCET
| VV |  | 8680/7,5 |  | 1157.333 | [13 empty] | VV | 2 | 2 | True | 1 | ROZPOCET
390 | M | 592444900 | taška betonová velkoformátová lehká základní 1/1 36,5 x 48 cm | kus | 8853.6 |  | 0 | CS ÚRS 2017 01 |  |  | základní |  | 0 | 0.005 | 44.268 | 0 | 0 | 32 | M | 2 |  |  |  | ROZPOCET | 0 | 0 | 0 | 0 | 0 | 1 | 0 | 16 | 1589713748
| VV |  | 8680*1,02 'Přepočtené koeficientem množství |  | 8853.6 | [13 empty] | VV | 2 | 2 | False | 1 | ROZPOCET
391 | M | 592440740 | taška betonová nepravidelně profilovaná hladká odvětrání kanalizace komplet | kus | 4 |  | 0 | CS ÚRS 2017 01 |  |  | základní |  | 0 | 0.006 | 0.024 | 0 | 0 | 32 | M | 2 |  |  |  | ROZPOCET | 0 | 0 | 0 | 0 | 0 | 1 | 0 | 16 | 636368841
392 | M | 592440220 | komplet pro anténu - průchozí taška, nástavec (22-110mm)plast | kus | 2 |  | 0 | CS ÚRS 2017 01 |  |  | základní |  | 0 | 0.0012 | 0.0024 | 0 | 0 | 32 | M | 2 |  |  |  | ROZPOCET | 0 | 0 | 0 | 0 | 0 | 1 | 0 | 16 | 1331494036
393 | M | 592441190 | mřížka větrací univerzální dl. 100 cm | m | 185 |  | 0 | CS ÚRS 2017 01 |  |  | základní |  | 0 | 0.0002 | 0.037 | 0 | 0 | 32 | M | 2 |  |  |  | ROZPOCET | 0 | 0 | 0 | 0 | 0 | 1 | 0 | 16 | -422045592
394 | M | 592444280 | okapnice z PVC - dl. 200 cm (vč. spojky) | kus | 92.5 |  | 0 | CS ÚRS 2017 01 |  |  | základní |  | 0 | 0.0012 | 0.111 | 0 | 0 | 32 | M | 2 |  |  |  | ROZPOCET | 0 | 0 | 0 | 0 | 0 | 1 | 0 | 16 | -559202287
| VV |  | 185/2 |  | 92.5 | [13 empty] | VV | 2 | 2 | True | 1 | ROZPOCET
395 | K | 765121251 | Montáž krytiny betonové hřebene na sucho vkládaným větracím pásem | m | 163.2 |  | 0 | CS ÚRS 2017 01 |  |  | základní |  | 0 | 0.00119 | 0.19421 | 0 | 0 | 16 | K | 2 |  |  |  | ROZPOCET | 0 | 0 | 0 | 0 | 0 | 1 | 0 | 16 | -31621257
396 | M | 592444970 | taška betonová velkoformátová lehká hřebenáč s 1 příchytkou | kus | 408 |  | 0 | CS ÚRS 2017 01 |  |  | základní |  | 0 | 0.0046 | 1.8768 | 0 | 0 | 32 | M | 2 |  |  |  | ROZPOCET | 0 | 0 | 0 | 0 | 0 | 1 | 0 | 16 | -1103533681
397 | M | 592444980 | taška betonová velkoformátová lehká hřebenáč koncový s 1 vrutem | kus | 10 |  | 0 | CS ÚRS 2017 01 |  |  | základní |  | 0 | 0.0048 | 0.048 | 0 | 0 | 32 | M | 2 |  |  |  | ROZPOCET | 0 | 0 | 0 | 0 | 0 | 1 | 0 | 16 | -1301622335
398 | M | 592444990 | taška betonová velkoformátová lehká hřebenáč rozdělovací s 1 vrutem | kus | 5 |  | 0 | CS ÚRS 2017 01 |  |  | základní |  | 0 | 0.0048 | 0.024 | 0 | 0 | 32 | M | 2 |  |  |  | ROZPOCET | 0 | 0 | 0 | 0 | 0 | 1 | 0 | 16 | 577164082
399 | M | 592440340 | pás větrací hřebene a nároží vrapovaný hliníkový s výztužnou mřížkou, rub lepící tmel 1 role/5 m | kus | 32.8 |  | 0 | CS ÚRS 2017 01 |  |  | základní |  | 0 | 0.002 | 0.0656 | 0 | 0 | 32 | M | 2 |  |  |  | ROZPOCET | 0 | 0 | 0 | 0 | 0 | 1 | 0 | 16 | -785826294
| VV |  | 164/5 |  | 32.8 | [13 empty] | VV | 2 | 2 | True | 1 | ROZPOCET
400 | K | 765121301 | Montáž krytiny betonové úžlabí na sucho na plech s těsnícím pásem | m | 60 |  | 0 | CS ÚRS 2017 01 |  |  | základní |  | 0 | 3e-05 | 0.0018 | 0 | 0 | 16 | K | 2 |  |  |  | ROZPOCET | 0 | 0 | 0 | 0 | 0 | 1 | 0 | 16 | -1729001253
401 | M | 592444290 | pás hliníkový úžlabí standard (šíře 64 cm)1 kus = 1,5 m | kus | 40 |  | 0 | CS ÚRS 2017 01 |  |  | základní |  | 0 | 0.0022 | 0.088 | 0 | 0 | 32 | M | 2 |  |  |  | ROZPOCET | 0 | 0 | 0 | 0 | 0 | 1 | 0 | 16 | 1083958640
402 | M | 592440460 | pás klínový utěsňovací samolepící 40 x 70 mm 1 kus = 2 m | kus | 30 |  | 0 | CS ÚRS 2017 01 |  |  | základní |  | 0 | 5e-05 | 0.0015 | 0 | 0 | 32 | M | 2 |  |  |  | ROZPOCET | 0 | 0 | 0 | 0 | 0 | 1 | 0 | 16 | -1286803930
403 | K | 765125352 | Montáž střešních doplňků krytiny betonové stoupací plošiny délky přes 450 do 900 mm | kus | 3 |  | 0 | CS ÚRS 2017 01 |  |  | základní |  | 0 | 0 | 0 | 0 | 0 | 16 | K | 2 |  |  |  | ROZPOCET | 0 | 0 | 0 | 0 | 0 | 1 | 0 | 16 | -1757780977
404 | M | 592440270 | plošina stoupací kovová šíře 88 x 25 cm | kus | 3 |  | 0 | CS ÚRS 2017 01 |  |  | základní |  | 0 | 0.0032 | 0.0096 | 0 | 0 | 32 | M | 2 |  |  |  | ROZPOCET | 0 | 0 | 0 | 0 | 0 | 1 | 0 | 16 | 1740348688
405 | K | 765191021 | Montáž pojistné hydroizolační fólie kladené ve sklonu přes 20 st. s lepenými přesahy na krokve | m2 | 1157.333 |  | 0 | CS ÚRS 2017 01 |  |  | základní |  | 0 | 0 | 0 | 0 | 0 | 16 | K | 2 |  |  |  | ROZPOCET | 0 | 0 | 0 | 0 | 0 | 1 | 0 | 16 | -1107592509
406 | M | 592440240 | fólie nedifuzní pro tříplášťové střechy 1 role 75 m2 | kus | 16 |  | 0 | CS ÚRS 2017 01 |  |  | základní |  | 0 | 0.01 | 0.16 | 0 | 0 | 32 | M | 2 |  |  |  | ROZPOCET | 0 | 0 | 0 | 0 | 0 | 1 | 0 | 16 | 1224385372
407 | K | 998765203 | Přesun hmot pro krytiny skládané stanovený procentní sazbou (%) z ceny vodorovná dopravní vzdálenost do 50 m v objektech výšky přes 12 do 24 m | % |  |  | 0 | CS ÚRS 2017 01 |  |  | základní |  | 0 | 0 | 0 | 0 | 0 | 16 | K | 2 |  |  |  | ROZPOCET | 0 | 0 | 0 | 0 | 0 | 1 | 0 | 16 | 1340103174
| D | 766 | Konstrukce truhlářské |  |  |  | 0 | [5 empty] | 0 |  | 3.1296 |  | 0.75409 | 2 | D | 1 |  |  |  | ROZPOCET | [6 empty] | 0
408 | K | 766681922_F | Demontáž stávajících vstupních prosklených dveří s pevným proskleným nadsvětlíkem přes 2 m2 k opětovnému použití, pod označením F | m2 | 5.2 |  | 0 |  |  |  | základní |  | 0 | 0 | 0 | 0.00848 | 0.044096 | 16 | K | 2 |  |  |  | ROZPOCET | 0 | 0 | 0 | 0 | 0 | 1 | 0 | 16 | -530155821
| VV |  | Výkaz oken a dveří | [15 empty] | VV | 2 | 1 | True | 0 | ROZPOCET
| VV |  | 1,6*3,25*1"F-stáv. vstupní dveře - zpětná montáž - otočení" |  | 5.2 | [13 empty] | VV | 2 | 2 | True | 1 | ROZPOCET
409 | K | 766681922_G | Demontáž stávajících vstupních prosklených dveří s pevným proskleným nadsvětlíkem přes 2 m2 k opětovnému použití, pod označením G | m2 | 4.48 |  | 0 |  |  |  | základní |  | 0 | 0 | 0 | 0.00848 | 0.03799 | 16 | K | 2 |  |  |  | ROZPOCET | 0 | 0 | 0 | 0 | 0 | 1 | 0 | 16 | 1033994410
| VV |  | Výkaz oken a dveří | [15 empty] | VV | 2 | 1 | True | 0 | ROZPOCET
| VV |  | 1,6*2,8*1"G-stáv. vstupní dveře - zpětná montáž - otočení" |  | 4.48 | [13 empty] | VV | 2 | 2 | True | 1 | ROZPOCET
410 | K | 766621212 | Montáž oken dřevěných včetně montáže rámu na polyuretanovou pěnu plochy přes 1 m2 otevíravých nebo sklápěcích do zdiva, výšky přes 1,5 do 2,5 m | m2 | 86.7 |  | 0 | CS ÚRS 2017 01 |  |  | základní |  | 0 | 0.00025 | 0.021675 | 0 | 0 | 16 | K | 2 |  |  |  | ROZPOCET | 0 | 0 | 0 | 0 | 0 | 1 | 0 | 16 | -1386776712
| VV |  | Výkaz oken a dveří | [15 empty] | VV | 2 | 1 | True | 0 | ROZPOCET
| VV |  | 1,2*1,75*37"A-3.patro/4.NP" |  | 77.7 | [13 empty] | VV | 2 | 2 | True | 0 | ROZPOCET
| VV |  | 1,2*2,1*2"B--3.patro/4.NP" |  | 5.04 | [13 empty] | VV | 2 | 2 | True | 0 | ROZPOCET
| VV |  | 1,2*1,2*2"C--3.patro/4.NP" |  | 2.88 | [13 empty] | VV | 2 | 2 | True | 0 | ROZPOCET
| VV |  | 0,9*1,2*1"D--3.patro/4.NP" |  | 1.08 | [13 empty] | VV | 2 | 2 | True | 0 | ROZPOCET
| VV |  | Součet |  | 86.7 | [13 empty] | VV | 2 | 4 | True | 1 | ROZPOCET
411 | M | 611101271_A_4.NP | okno dřevěné EURO jednokřídlé otvíravé a sklápěcí s výklopným nadsvětlíkem, zasklení izolačním dvojsklem, zasklení vakuovaným dvojsklem 4-12-4,k=1,1 W/m2K, barva rámu akřídel : světle hnědý kaštan, kování:mosaz broušená matná, rozměr 1200x1750mm | kus | 37 |  | 0 |  |  |  | základní |  | 0 | 0.061 | 2.257 | 0 | 0 | 32 | M | 2 |  |  |  | ROZPOCET | 0 | 0 | 0 | 0 | 0 | 1 | 0 | 16 | -1157743052
| VV |  | Výkaz oken a dveří | [15 empty] | VV | 2 | 1 | True | 0 | ROZPOCET
| VV |  | 37"A-3.patro-4.NP" |  | 37 | [13 empty] | VV | 2 | 2 | True | 1 | ROZPOCET
412 | M | 611101272_B_4.NP | okno dřevěné EURO jednokřídlé otvíravé a sklápěcí s výklopným nadsvětlíkem, zasklení izolačním dvojsklem, zasklení vakuovaným dvojsklem 4-12-4,k=1,1 W/m2K, barva rámu akřídel : světle hnědý kaštan, kování:mosaz broušená matná, rozměr 1200x2100mm | kus | 2 |  | 0 |  |  |  | základní |  | 0 | 0.061 | 0.122 | 0 | 0 | 32 | M | 2 |  |  |  | ROZPOCET | 0 | 0 | 0 | 0 | 0 | 1 | 0 | 16 | -1160875290
| VV |  | Výkaz oken a dveří | [15 empty] | VV | 2 | 1 | True | 0 | ROZPOCET
| VV |  | 2"B-3.patro - 4.NP" |  | 2 | [13 empty] | VV | 2 | 2 | True | 1 | ROZPOCET
413 | M | 611101261_C_4.NP | okno dřevěné EURO dvoukřídlé otvíravé a sklápěcí, zasklení izolačním dvojsklem, zasklení vakuovaným dvojsklem 4-12-4,k=1,1 W/m2K, barva rámu akřídel : světle hnědý kaštan, kování:mosaz broušená matná, rozměr 1200x1200mm | kus | 2 |  | 0 |  |  |  | základní |  | 0 | 0.054 | 0.108 | 0 | 0 | 32 | M | 2 |  |  |  | ROZPOCET | 0 | 0 | 0 | 0 | 0 | 1 | 0 | 16 | -1284515863
| VV |  | Výkaz oken a dveří | [15 empty] | VV | 2 | 1 | True | 0 | ROZPOCET
| VV |  | 2"C-3.patro - 4.NP" |  | 2 | [13 empty] | VV | 2 | 2 | True | 1 | ROZPOCET
414 | M | 611101081_D_4.NP | okno dřevěné EURO jednokřídlé otvíravé a sklápěcí, zasklení izolačním dvojsklem, zasklení vakuovaným dvojsklem 4-12-4,k=1,1 W/m2K, barva rámu akřídel : světle hnědý kaštan, kování:mosaz broušená matná, rozměr 900x1200mm | kus | 1 |  | 0 |  |  |  | základní |  | 0 | 0.036 | 0.036 | 0 | 0 | 32 | M | 2 |  |  |  | ROZPOCET | 0 | 0 | 0 | 0 | 0 | 1 | 0 | 16 | -257360222
| VV |  | Výkaz oken a dveří | [15 empty] | VV | 2 | 1 | True | 0 | ROZPOCET
| VV |  | 1"D-3.patro - 4.NP" |  | 1 | [13 empty] | VV | 2 | 2 | True | 1 | ROZPOCET
415 | K | 766641163 | Montáž balkónových dveří dřevěných nebo plastových včetně rámu na PU pěnu zdvojených do zdiva dvoukřídlových s nadsvětlíkem | kus | 9.68 |  | 0 | CS ÚRS 2017 01 |  |  | základní |  | 0 | 0.00025 | 0.00242 | 0 | 0 | 16 | K | 2 |  |  |  | ROZPOCET | 0 | 0 | 0 | 0 | 0 | 1 | 0 | 16 | -297730394
| VV |  | Výkaz oken a dveří | [15 empty] | VV | 2 | 1 | True | 0 | ROZPOCET
| VV |  | 1,6*3,25*1"F-stáv. vstupní dveře - zpětná montáž - otočení" |  | 5.2 | [13 empty] | VV | 2 | 2 | True | 0 | ROZPOCET
| VV |  | 1,6*2,8*1"G-stáv. prosklené dveře zádveří - zpětná montáž - otočení" |  | 4.48 | [13 empty] | VV | 2 | 2 | True | 0 | ROZPOCET
| VV |  | Součet |  | 9.68 | [13 empty] | VV | 2 | 4 | True | 1 | ROZPOCET
416 | K | 766660001 | Montáž dveřních křídel dřevěných nebo plastových otevíravých do ocelové zárubně povrchově upravených jednokřídlových, šířky do 800 mm | kus | 15 |  | 0 | CS ÚRS 2017 01 |  |  | základní |  | 0 | 0 | 0 | 0 | 0 | 16 | K | 2 |  |  |  | ROZPOCET | 0 | 0 | 0 | 0 | 0 | 1 | 0 | 16 | -811296206
| VV |  | výkres : Výkaz oken a dveří | [15 empty] | VV | 2 | 1 | True | 0 | ROZPOCET
| VV |  | 2"dveře 7 - 800/1970 -2.patro/3.NP" |  | 2 | [13 empty] | VV | 2 | 2 | True | 0 | ROZPOCET
| VV |  | 13"dveře 8 - 700/1970 - 2.patro/3.NP" |  | 13 | [13 empty] | VV | 2 | 2 | True | 0 | ROZPOCET
| VV |  | Součet |  | 15 | [13 empty] | VV | 2 | 4 | True | 1 | ROZPOCET
417 | M | 611617210_7 | dveře vnitřní hladké dýhované plné 1křídlové 80x197 cm dub | kus | 2 |  | 0 |  |  |  | základní |  | 0 | 0.016 | 0.032 | 0 | 0 | 32 | M | 2 |  |  |  | ROZPOCET | 0 | 0 | 0 | 0 | 0 | 1 | 0 | 16 | 1892580830
| VV |  | výkres : Výkaz oken a dveří | [15 empty] | VV | 2 | 1 | True | 0 | ROZPOCET
| VV |  | 2"dveře 7 - 800/1970 -2.patro/3.NP" |  | 2 | [13 empty] | VV | 2 | 2 | True | 1 | ROZPOCET
418 | M | 611617170_8 | dveře vnitřní hladké dýhované plné 1křídlové 70x197 cm dub | kus | 13 |  | 0 |  |  |  | základní |  | 0 | 0.014 | 0.182 | 0 | 0 | 32 | M | 2 |  |  |  | ROZPOCET | 0 | 0 | 0 | 0 | 0 | 1 | 0 | 16 | -1913854768
| VV |  | výkres : Výkaz oken a dveří | [15 empty] | VV | 2 | 1 | True | 0 | ROZPOCET
| VV |  | 13"dveře 8 - 700/1970 - 2.patro/3.NP" |  | 13 | [13 empty] | VV | 2 | 2 | True | 1 | ROZPOCET
419 | K | 766660002 | Montáž dveřních křídel dřevěných nebo plastových otevíravých do ocelové zárubně povrchově upravených jednokřídlových, šířky přes 800 mm | kus | 3 |  | 0 | CS ÚRS 2017 01 |  |  | základní |  | 0 | 0 | 0 | 0 | 0 | 16 | K | 2 |  |  |  | ROZPOCET | 0 | 0 | 0 | 0 | 0 | 1 | 0 | 16 | 1343327189
| VV |  | výkres : Výkaz oken a dveří | [15 empty] | VV | 2 | 1 | True | 0 | ROZPOCET
| VV |  | 3"dveře 6 - 900/1970 -2.patro/3.NP" |  | 3 | [13 empty] | VV | 2 | 2 | True | 1 | ROZPOCET
420 | M | 611617250_6 | dveře vnitřní hladké dýhované plné 1křídlové 90x197 cm dub | kus | 3 |  | 0 |  |  |  | základní |  | 0 | 0.019 | 0.057 | 0 | 0 | 32 | M | 2 |  |  |  | ROZPOCET | 0 | 0 | 0 | 0 | 0 | 1 | 0 | 16 | -1591701601
| VV |  | výkres : Výkaz oken a dveří | [15 empty] | VV | 2 | 1 | True | 0 | ROZPOCET
| VV |  | 3"dveře 6 - 900/1970 -2.patro/3.NP" |  | 3 | [13 empty] | VV | 2 | 2 | True | 1 | ROZPOCET
421 | K | 766660022 | Montáž dveřních křídel dřevěných nebo plastových otevíravých do ocelové zárubně protipožárních jednokřídlových, šířky přes 800 mm | kus | 5 |  | 0 | CS ÚRS 2017 01 |  |  | základní |  | 0 | 0 | 0 | 0 | 0 | 16 | K | 2 |  |  |  | ROZPOCET | 0 | 0 | 0 | 0 | 0 | 1 | 0 | 16 | -1862605405
| VV |  | výkres : Výkaz oken a dveří | [15 empty] | VV | 2 | 1 | True | 0 | ROZPOCET
| VV |  | 5"dveře 3 - 900/1970 EI 30 DP3 C3 -2.patro/3.NP" |  | 5 | [13 empty] | VV | 2 | 2 | True | 1 | ROZPOCET
422 | M | 611653140_3 | dveře vnitřní protipožární hladké dýhované 1křídlé 90x197 cm, v požární odolnosti EI 30 DP3 C3 | kus | 5 |  | 0 |  |  |  | základní |  | 0 | 0.043 | 0.215 | 0 | 0 | 32 | M | 2 |  |  |  | ROZPOCET | 0 | 0 | 0 | 0 | 0 | 1 | 0 | 16 | 1003603512
| VV |  | výkres : Výkaz oken a dveří | [15 empty] | VV | 2 | 1 | True | 0 | ROZPOCET
| VV |  | 5"dveře 3 - 900/1970 EI 30 DP3 C3 -2.patro/3.NP" |  | 5 | [13 empty] | VV | 2 | 2 | True | 1 | ROZPOCET
423 | K | 766660031 | Montáž dveřních křídel dřevěných nebo plastových otevíravých do ocelové zárubně protipožárních dvoukřídlových jakékoliv šířky | kus | 1 |  | 0 | CS ÚRS 2017 01 |  |  | základní |  | 0 | 0 | 0 | 0 | 0 | 16 | K | 2 |  |  |  | ROZPOCET | 0 | 0 | 0 | 0 | 0 | 1 | 0 | 16 | -458089063
| VV |  | výkres : Výkaz oken a dveří | [15 empty] | VV | 2 | 1 | True | 0 | ROZPOCET
| VV |  | 1"dveře 2 - 1450/1970 EI 15 DP3 C3 -2.patro/3.NP" |  | 1 | [13 empty] | VV | 2 | 2 | True | 1 | ROZPOCET
424 | M | 611653220_1 | dveře vnitřní protipožární hladké dýhované 2křídlé 145x197, v požární odolnosti EI 15 DP3 C3, - 900+550/1970 | kus | 1 |  | 0 |  |  |  | základní |  | 0 | 0.065 | 0.065 | 0 | 0 | 32 | M | 2 |  |  |  | ROZPOCET | 0 | 0 | 0 | 0 | 0 | 1 | 0 | 16 | 910104893
| VV |  | výkres : Výkaz oken a dveří | [15 empty] | VV | 2 | 1 | True | 0 | ROZPOCET
| VV |  | 1"dveře 1 - 1450/1970 EI 15 DP3 C3 -2.patro/3.NP" |  | 1 | [13 empty] | VV | 2 | 2 | True | 1 | ROZPOCET
425 | K | 766660720 | Montáž dveřních křídel dřevěných nebo plastových ostatní práce větrací mřížky s vyříznutím otvoru | kus | 76 |  | 0 | CS ÚRS 2017 01 |  |  | základní |  | 0 | 0 | 0 | 0 | 0 | 16 | K | 2 |  |  |  | ROZPOCET | 0 | 0 | 0 | 0 | 0 | 1 | 0 | 16 | 1753100663
| VV |  | výkres - detail provedení římsykres : Půdorys střechy - nový stav | [15 empty] | VV | 2 | 1 | True | 0 | ROZPOCET
| VV |  | 75"pro odvětrání střešního prostoru" |  | 75 | [13 empty] | VV | 2 | 2 | True | 0 | ROZPOCET
| VV |  | 1"odvětrání výtahové šachty" |  | 1 | [13 empty] | VV | 2 | 2 | True | 0 | ROZPOCET
| VV |  | Součet |  | 76 | [13 empty] | VV | 2 | 4 | True | 1 | ROZPOCET
426 | M | 628615540 | mřížka větrací hliníková 600x100mm - bílý elox | kus | 75 |  | 0 |  |  |  | základní |  | 0 | 0 | 0 | 0 | 0 | 32 | M | 2 |  |  |  | ROZPOCET | 0 | 0 | 0 | 0 | 0 | 1 | 0 | 16 | 1087961705
427 | M | 553414260 | mřížka větrací nerezová 200 x 200 se síťovinou | kus | 1 |  | 0 | CS ÚRS 2017 01 |  |  | základní |  | 0 | 0.00035 | 0.00035 | 0 | 0 | 32 | M | 2 |  |  |  | ROZPOCET | 0 | 0 | 0 | 0 | 0 | 1 | 0 | 16 | -389740049
| VV |  | výkres - detail provedení římsykres : Půdorys střechy - nový stav | [15 empty] | VV | 2 | 1 | True | 0 | ROZPOCET
| VV |  | 1"odvětrání výtahové šachty" |  | 1 | [13 empty] | VV | 2 | 2 | True | 1 | ROZPOCET
428 | K | 766660728.1 | Montáž dveřního kování (klik vč. rozet nebo štítků) | kus | 24 |  | 0 |  |  |  | základní |  | 0 | 0 | 0 | 0 | 0 | 16 | K | 2 |  |  |  | ROZPOCET | 0 | 0 | 0 | 0 | 0 | 1 | 0 | 16 | 854470178
429 | M | 549146200 | kování nerez/WC (dle výběru investora - cena do VZ MC 700,--) | kus | 8 |  | 0 | CS ÚRS 2015 01 |  |  | základní |  | 0 | 0.0012 | 0.0096 | 0 | 0 | 32 | M | 2 |  |  |  | ROZPOCET | 0 | 0 | 0 | 0 | 0 | 1 | 0 | 16 | 1014754265
430 | M | 549146201 | kování nerez/BB nebo FAB (dle výběru investora - cena do VZ MC 500,--) | kus | 16 |  | 0 |  |  |  | základní |  | 0 | 0.0012 | 0.0192 | 0 | 0 | 32 | M | 2 |  |  |  | ROZPOCET | 0 | 0 | 0 | 0 | 0 | 1 | 0 | 16 | -385519869
431 | M | 549641300 | vložka zámková FAB/nebo dozický (dle požadavku investora) | kus | 16 |  | 0 |  |  |  | základní |  | 0 | 0.00015 | 0.0024 | 0 | 0 | 32 | M | 2 |  |  |  | ROZPOCET | 0 | 0 | 0 | 0 | 0 | 1 | 0 | 16 | 1678962616
432 | K | 766691914 | Ostatní práce vyvěšení nebo zavěšení křídel s případným uložením a opětovným zavěšením po provedení stavebních změn dřevěných dveřních, plochy do 2 m2 | kus | 28 |  | 0 | CS ÚRS 2017 01 |  |  | základní |  | 0 | 0 | 0 | 0.024 | 0.672 | 16 | K | 2 |  |  |  | ROZPOCET | 0 | 0 | 0 | 0 | 0 | 1 | 0 | 16 | -334934306
| VV |  | výkres - 2.patro (3.NP) - demolice | [15 empty] | VV | 2 | 1 | True | 0 | ROZPOCET
| VV |  | 7+4+15+2"vyvěšení" |  | 28 | [13 empty] | VV | 2 | 2 | True | 0 | ROZPOCET
| VV |  | Mezisoučet |  | 28 | [13 empty] | VV | 2 | 3 | True | 1 | ROZPOCET
433 | K | 998766203 | Přesun hmot pro konstrukce truhlářské stanovený procentní sazbou z ceny vodorovná dopravní vzdálenost do 50 m v objektech výšky přes 12 do 24 m | % |  |  | 0 | CS ÚRS 2014 01 |  |  | základní |  | 0 | 0 | 0 | 0 | 0 | 16 | K | 2 |  |  |  | ROZPOCET | 0 | 0 | 0 | 0 | 0 | 1 | 0 | 16 | 1181421875
| D | 767 | Konstrukce zámečnické |  |  |  | 0 | [5 empty] | 0 |  | 13.5125 |  | 0 | 2 | D | 1 |  |  |  | ROZPOCET | [6 empty] | 0
434 | K | 7670002 | Demontáž televizních antén | ks | 2 |  | 0 |  |  |  | základní |  | 0 | 0 | 0 | 0 | 0 | 16 | K | 2 |  |  |  | ROZPOCET | 0 | 0 | 0 | 0 | 0 | 1 | 0 | 16 | -826107714
435 | K | 767649191 | Montáž dveří ocelových doplňků dveří samozavírače hydraulického | kus | 6 |  | 0 | CS ÚRS 2017 01 |  |  | základní |  | 0 | 0 | 0 | 0 | 0 | 16 | K | 2 |  |  |  | ROZPOCET | 0 | 0 | 0 | 0 | 0 | 1 | 0 | 16 | 1958639122
436 | M | 549172650 | samozavírač dveří hydraulický bez aretace dle PBŘ : na ÚC budou charakteristicky nejméně C2-10000cyklů nebo C3-5000 cyklů | kus | 6 |  | 0 | CS ÚRS 2017 01 |  |  | základní |  | 0 | 0.0047 | 0.0282 | 0 | 0 | 32 | M | 2 |  |  |  | ROZPOCET | 0 | 0 | 0 | 0 | 0 | 1 | 0 | 16 | 877775904
437 | K | 767995114.1 | Montáž ostatních atypických zámečnických konstrukcí hmotnosti přes 20 do 50 kg, S235 - zabetonované svařence - prvky Z1,Z2,Z3,Z4 - opatřené základním nátěrem | kg | 702.02 |  | 0 |  |  |  | základní |  | 0 | 0.00105 | 0.73712 | 0 | 0 | 16 | K | 2 |  |  |  | ROZPOCET | 0 | 0 | 0 | 0 | 0 | 1 | 0 | 16 | 1822257101
| VV |  | stavebně konstrukční část | [15 empty] | VV | 2 | 1 | True | 0 | ROZPOCET
| VV |  | výkres : Zavětrování v úrovni věnce pod krovem | [15 empty] | VV | 2 | 1 | True | 0 | ROZPOCET
| VV |  | - zabetonované svařence - prvky Z1,Z2,Z3,Z4 - výkaz materiálu | [15 empty] | VV | 2 | 1 | True | 0 | ROZPOCET
| VV |  | 6*11,41"prvek Z1" |  | 68.46 | [13 empty] | VV | 2 | 2 | True | 0 | ROZPOCET
| VV |  | 17*22"prvek Z2" |  | 374 | [13 empty] | VV | 2 | 2 | True | 0 | ROZPOCET
| VV |  | 4*40,68"prvek Z3" |  | 162.72 | [13 empty] | VV | 2 | 2 | True | 0 | ROZPOCET
| VV |  | 3*32,28"prvek Z4" |  | 96.84 | [13 empty] | VV | 2 | 2 | True | 0 | ROZPOCET
| VV |  | Součet |  | 702.02 | [13 empty] | VV | 2 | 4 | True | 1 | ROZPOCET
438 | K | 767995114.3 | Výroba, dodávka a montáž ostatních atypických zámečnických konstrukcí hmotnosti přes 20 do 50 kg, S235 - - sloupek z TR.194x5,5, dl.1,1m | bm | 32.076 |  | 0 |  |  |  | základní |  | 0 | 0.00105 | 0.03368 | 0 | 0 | 16 | K | 2 |  |  |  | ROZPOCET | 0 | 0 | 0 | 0 | 0 | 1 | 0 | 16 | 252405623
| VV |  | stavebně konstrukční část | [15 empty] | VV | 2 | 1 | True | 0 | ROZPOCET
| VV |  | výkres : 3.patro (4.NP) - nový stav | [15 empty] | VV | 2 | 1 | True | 0 | ROZPOCET
| VV |  | - sloupek z TR.194x5,5, dl.1,1m | [15 empty] | VV | 2 | 1 | True | 0 | ROZPOCET
| VV |  | 1,1*29,16 |  | 32.076 | [13 empty] | VV | 2 | 2 | True | 1 | ROZPOCET
439 | K | 767995116.1 | Výroba, dodávka a montáž atypických zámečnických konstrukcí hmotnosti do 250 kg, S235 - ocelové prvky stropu vč. spojovacího materiálu - opatřené základním nátěrem | kg | 10100.7 |  | 0 |  |  |  | základní |  | 0 | 0.00105 | 10.6057 | 0 | 0 | 16 | K | 2 |  |  |  | ROZPOCET | 0 | 0 | 0 | 0 | 0 | 1 | 0 | 16 | 1686583286
| VV |  | stavebně konstrukční část | [15 empty] | VV | 2 | 1 | True | 0 | ROZPOCET
| VV |  | výkres Strop nad 2.NP | [15 empty] | VV | 2 | 1 | True | 0 | ROZPOCET
| VV |  | ocelové prvky stropu | [15 empty] | VV | 2 | 1 | True | 0 | ROZPOCET
| VV |  | 6,9*20*37"1-ocelová stropnice IPE 270" |  | 5106 | [13 empty] | VV | 2 | 2 | True | 0 | ROZPOCET
| VV |  | 6,75*14*37"2-ocelová stropnice IPE 270" |  | 3496.5 | [13 empty] | VV | 2 | 2 | True | 0 | ROZPOCET
| VV |  | 750"3-ocelová výměna u výtahu" |  | 750 | [13 empty] | VV | 2 | 2 | True | 0 | ROZPOCET
| VV |  | Součet |  | 9352.5 | [13 empty] | VV | 2 | 4 | True | 1 | ROZPOCET
| VV |  | 9352,5*1,08 'Přepočtené koeficientem množství |  | 10100.7 | [13 empty] | VV | 2 | 2 | False | 1 | ROZPOCET
440 | K | 767995116.2 | Montáž ostatních atypických zámečnických konstrukcí hmotnosti přes 100 do 250 kg, S 235, - zavětrování v úrovní věnce vč. spojovacího materiálu - prvky budou opatřeny základním nátěrem | kg | 5542.519 |  | 0 |  |  |  | základní |  | 0 | 5e-05 | 0.27713 | 0 | 0 | 16 | K | 2 |  |  |  | ROZPOCET | 0 | 0 | 0 | 0 | 0 | 1 | 0 | 16 | 1828657824
| VV |  | stavebně konstrukční část | [15 empty] | VV | 2 | 1 | True | 0 | ROZPOCET
| VV |  | výkres : Zavětrování v úrovni věnce pod krovem | [15 empty] | VV | 2 | 1 | True | 0 | ROZPOCET
| VV |  | 10,45*4*35,5"1-HEA 180" |  | 1483.9 | [13 empty] | VV | 2 | 2 | True | 0 | ROZPOCET
| VV |  | 5,18*2*8,01"2-JAKL 90/90/3" |  | 82.984 | [13 empty] | VV | 2 | 2 | True | 0 | ROZPOCET
| VV |  | 5,18*2*6,13"3-JAKL 70/70/3" |  | 63.507 | [13 empty] | VV | 2 | 2 | True | 0 | ROZPOCET
| VV |  | 10,32*2*18,8"4-IPE 180" |  | 388.032 | [13 empty] | VV | 2 | 2 | True | 0 | ROZPOCET
| VV |  | 1,86*2*4,25"5-JAKL 50/50/3" |  | 15.81 | [13 empty] | VV | 2 | 2 | True | 0 | ROZPOCET
| VV |  | 1,81*2*4,25"6-JAKL 50/50/3" |  | 15.385 | [13 empty] | VV | 2 | 2 | True | 0 | ROZPOCET
| VV |  | 10,2*4*18,8"7-IPE 180" |  | 767.04 | [13 empty] | VV | 2 | 2 | True | 0 | ROZPOCET
| VV |  | 10,2*3*35,5"8-HEA 180" |  | 1086.3 | [13 empty] | VV | 2 | 2 | True | 0 | ROZPOCET
| VV |  | 4,7*3*8,01"9-JAKL 90/90/3" |  | 112.941 | [13 empty] | VV | 2 | 2 | True | 0 | ROZPOCET
| VV |  | 4,88*1*6,13"10-JAKL 70/70/3" |  | 29.914 | [13 empty] | VV | 2 | 2 | True | 0 | ROZPOCET
| VV |  | 4,85*1*6,13"11-JAKL 70/70/3" |  | 29.731 | [13 empty] | VV | 2 | 2 | True | 0 | ROZPOCET
| VV |  | 7,2*1*8,01"12-JAKL 90/90/3" |  | 57.672 | [13 empty] | VV | 2 | 2 | True | 0 | ROZPOCET
| VV |  | 5,98*1*8,01"13-JAKL 90/90/3" |  | 47.9 | [13 empty] | VV | 2 | 2 | True | 0 | ROZPOCET
| VV |  | 6,31*1*8,01"14-JAKL 90/90/3" |  | 50.543 | [13 empty] | VV | 2 | 2 | True | 0 | ROZPOCET
| VV |  | 6,56*1*8,01"15-JAKL 90/90/3" |  | 52.546 | [13 empty] | VV | 2 | 2 | True | 0 | ROZPOCET
| VV |  | 3,8*2*8,01"16-JAKL 90/90/3" |  | 60.876 | [13 empty] | VV | 2 | 2 | True | 0 | ROZPOCET
| VV |  | 6,25*1*8,01"17-JAKL 90/90/3" |  | 50.063 | [13 empty] | VV | 2 | 2 | True | 0 | ROZPOCET
| VV |  | 4,8*1*8,01"18-JAKL 90/90/3" |  | 38.448 | [13 empty] | VV | 2 | 2 | True | 0 | ROZPOCET
| VV |  | 5,21*1*8,01"19-JAKL 90/90/3" |  | 41.732 | [13 empty] | VV | 2 | 2 | True | 0 | ROZPOCET
| VV |  | 5,51*1*8,01"20-JAKL 90/90/3" |  | 44.135 | [13 empty] | VV | 2 | 2 | True | 0 | ROZPOCET
| VV |  | 165,58*2,46"21-táhlo" |  | 407.327 | [13 empty] | VV | 2 | 2 | True | 0 | ROZPOCET
| VV |  | 117,2*1,58"22-táho" |  | 185.176 | [13 empty] | VV | 2 | 2 | True | 0 | ROZPOCET
| VV |  | 24*0,5"23-napínák" |  | 12 | [13 empty] | VV | 2 | 2 | True | 0 | ROZPOCET
| VV |  | 16*0,5"24-napínák" |  | 8 | [13 empty] | VV | 2 | 2 | True | 0 | ROZPOCET
| VV |  | Součet |  | 5131.962 | [13 empty] | VV | 2 | 4 | True | 1 | ROZPOCET
| VV |  | 5131,962*1,08 'Přepočtené koeficientem množství |  | 5542.519 | [13 empty] | VV | 2 | 2 | False | 1 | ROZPOCET
441 | K | 767995116.3 | Výroba, dodávka a montáž atypických zámečnických konstrukcí hmotnosti do 250 kg ocel S 235 - prodloužení výtahu vč. spojovacího materiálu a chemických kotev - opatřené základním nátěrem - opatřené základním nátěrem | kg | 1743.439 |  | 0 |  |  |  | základní |  | 0 | 0.00105 | 1.8306 | 0 | 0 | 16 | K | 2 |  |  |  | ROZPOCET | 0 | 0 | 0 | 0 | 0 | 1 | 0 | 16 | -491648602
| VV |  | stavebně konstrukční část | [15 empty] | VV | 2 | 1 | True | 0 | ROZPOCET
| VV |  | výkres : Prodloužení výtahu | [15 empty] | VV | 2 | 1 | True | 0 | ROZPOCET
| VV |  | 6,75*2*37,9"U260" |  | 511.65 | [13 empty] | VV | 2 | 2 | True | 0 | ROZPOCET
| VV |  | 2,32*1*26,2"I200" |  | 60.784 | [13 empty] | VV | 2 | 2 | True | 0 | ROZPOCET
| VV |  | 0,31*1*11,85"TR 100/100/4" |  | 3.674 | [13 empty] | VV | 2 | 2 | True | 0 | ROZPOCET
| VV |  | 0,67*1*11,85"TR 100/100/4" |  | 7.94 | [13 empty] | VV | 2 | 2 | True | 0 | ROZPOCET
| VV |  | 0,83*2*11,85"TR 100/100/4" |  | 19.671 | [13 empty] | VV | 2 | 2 | True | 0 | ROZPOCET
| VV |  | 1,6*2*11,85"TR 100/100/4" |  | 37.92 | [13 empty] | VV | 2 | 2 | True | 0 | ROZPOCET
| VV |  | 2,02*4*11,85"TR 100/100/4" |  | 95.748 | [13 empty] | VV | 2 | 2 | True | 0 | ROZPOCET
| VV |  | 2,1*6*11,85"TR 100/100/4" |  | 149.31 | [13 empty] | VV | 2 | 2 | True | 0 | ROZPOCET
| VV |  | 2,15*1*11,85"TR 100/100/4" |  | 25.478 | [13 empty] | VV | 2 | 2 | True | 0 | ROZPOCET
| VV |  | 2,49*2*11,85"TR 100/100/4" |  | 59.013 | [13 empty] | VV | 2 | 2 | True | 0 | ROZPOCET
| VV |  | 3,65*4*11,85"TR 100/100/4" |  | 173.01 | [13 empty] | VV | 2 | 2 | True | 0 | ROZPOCET
| VV |  | 1,36*6*11,85"TR 100/100/4" |  | 96.696 | [13 empty] | VV | 2 | 2 | True | 0 | ROZPOCET
| VV |  | 2,02*6*10,6"U100" |  | 128.472 | [13 empty] | VV | 2 | 2 | True | 0 | ROZPOCET
| VV |  | 2,27*2*10,6"U100" |  | 48.124 | [13 empty] | VV | 2 | 2 | True | 0 | ROZPOCET
| VV |  | 2,3*4*10,6"U100" |  | 97.52 | [13 empty] | VV | 2 | 2 | True | 0 | ROZPOCET
| VV |  | 2,22*1*10,4"IPE120" |  | 23.088 | [13 empty] | VV | 2 | 2 | True | 0 | ROZPOCET
| VV |  |  |  | 0 | [13 empty] | VV | 2 | 2 | True | 0 | ROZPOCET
| VV |  | 38*2,47"tyč prům.20mm" |  | 93.86 | [13 empty] | VV | 2 | 2 | True | 0 | ROZPOCET
| VV |  |  |  | 0 | [13 empty] | VV | 2 | 2 | True | 0 | ROZPOCET
| VV |  | 2*3,14"plech P10 200/200" |  | 6.28 | [13 empty] | VV | 2 | 2 | True | 0 | ROZPOCET
| VV |  | 1*17,66"plech 025 300/300" |  | 17.66 | [13 empty] | VV | 2 | 2 | True | 0 | ROZPOCET
| VV |  | 1*4,52"plech P12 400/120" |  | 4.52 | [13 empty] | VV | 2 | 2 | True | 0 | ROZPOCET
| VV |  | Součet |  | 1660.418 | [13 empty] | VV | 2 | 4 | True | 1 | ROZPOCET
| VV |  | 1660,418*1,05 'Přepočtené koeficientem množství |  | 1743.439 | [13 empty] | VV | 2 | 2 | False | 1 | ROZPOCET
442 | K | 998767203 | Přesun hmot pro zámečnické konstrukce stanovený procentní sazbou (%) z ceny vodorovná dopravní vzdálenost do 50 m v objektech výšky přes 12 do 24 m | % |  |  | 0 | CS ÚRS 2017 01 |  |  | základní |  | 0 | 0 | 0 | 0 | 0 | 16 | K | 2 |  |  |  | ROZPOCET | 0 | 0 | 0 | 0 | 0 | 1 | 0 | 16 | 1922551201
| D | 771 | Podlahy z dlaždic |  |  |  | 0 | [5 empty] | 0 |  | 6.7487 |  | 0 | 2 | D | 1 |  |  |  | ROZPOCET | [6 empty] | 0
443 | K | 771474112 | Montáž soklíků z dlaždic keramických lepených flexibilním lepidlem rovných výšky přes 65 do 90 mm | m | 48.1 |  | 0 | CS ÚRS 2017 01 |  |  | základní |  | 0 | 0.00046 | 0.022126 | 0 | 0 | 16 | K | 2 |  |  |  | ROZPOCET | 0 | 0 | 0 | 0 | 0 | 1 | 0 | 16 | 319996303
| VV |  | výkres : 2.patro/3.NP - nový stav | [15 empty] | VV | 2 | 1 | True | 0 | ROZPOCET
| VV |  | 2*(23,85+2,7)-(1,45+0,7+1,1+0,9*3+2,7+0,9+0,8+8,35)"M3.01" |  | 34.4 | [13 empty] | VV | 2 | 2 | True | 0 | ROZPOCET
| VV |  | 2*(1,8+1,7+0,6)-(1,1+0,7+0,8)"M3.06" |  | 5.6 | [13 empty] | VV | 2 | 2 | True | 0 | ROZPOCET
| VV |  | 2*(2,5+2)-0,9"M3.23" |  | 8.1 | [13 empty] | VV | 2 | 2 | True | 0 | ROZPOCET
| VV |  | Mezisoučet 2.patro/3.NP |  | 48.1 | [13 empty] | VV | 2 | 3 | True | 1 | ROZPOCET
444 | K | 771575112 | Montáž podlah z dlaždic keramických lepených disperzním lepidlem režných nebo glazovaných hladkých do 9 ks/ m2 | m2 | 131.45 |  | 0 | CS ÚRS 2017 01 |  |  | základní |  | 0 | 0.00316 | 0.41538 | 0 | 0 | 16 | K | 2 |  |  |  | ROZPOCET | 0 | 0 | 0 | 0 | 0 | 1 | 0 | 16 | 1152002539
| VV |  | výkres : 2.patro/3.NP - nový stav | [15 empty] | VV | 2 | 1 | True | 0 | ROZPOCET
| VV |  | 84"M3.01" |  | 84 | [13 empty] | VV | 2 | 2 | True | 0 | ROZPOCET
| VV |  | 6,75"M3.05" |  | 6.75 | [13 empty] | VV | 2 | 2 | True | 0 | ROZPOCET
| VV |  | 3,8"M3.06" |  | 3.8 | [13 empty] | VV | 2 | 2 | True | 0 | ROZPOCET
| VV |  | 2,2"M3.07" |  | 2.2 | [13 empty] | VV | 2 | 2 | True | 0 | ROZPOCET
| VV |  | 3,2"M3.12" |  | 3.2 | [13 empty] | VV | 2 | 2 | True | 0 | ROZPOCET
| VV |  | 5,55"M3.13" |  | 5.55 | [13 empty] | VV | 2 | 2 | True | 0 | ROZPOCET
| VV |  | 5,45"M3.3.14" |  | 5.45 | [13 empty] | VV | 2 | 2 | True | 0 | ROZPOCET
| VV |  | 5,6"M3.15" |  | 5.6 | [13 empty] | VV | 2 | 2 | True | 0 | ROZPOCET
| VV |  | 5,3"M3.17" |  | 5.3 | [13 empty] | VV | 2 | 2 | True | 0 | ROZPOCET
| VV |  | 5,3"M3.18" |  | 5.3 | [13 empty] | VV | 2 | 2 | True | 0 | ROZPOCET
| VV |  | 4,3"M3.23" |  | 4.3 | [13 empty] | VV | 2 | 2 | True | 0 | ROZPOCET
| VV |  | Mezisoučet 2.patro/3.NP |  | 131.45 | [13 empty] | VV | 2 | 3 | True | 1 | ROZPOCET
445 | K | 771579196 | Příplatek k montáž podlah keramických za spárování tmelem - barevnost I. | m2 | 136.26 |  | 0 | CS ÚRS 2017 01 |  |  | základní |  | 0 | 0 | 0 | 0 | 0 | 16 | K | 2 |  |  |  | ROZPOCET | 0 | 0 | 0 | 0 | 0 | 1 | 0 | 16 | -1712638409
| VV |  | 131,45"plocha" |  | 131.45 | [13 empty] | VV | 2 | 2 | True | 0 | ROZPOCET
| VV |  | 48,1*0,1"sokl" |  | 4.81 | [13 empty] | VV | 2 | 2 | True | 0 | ROZPOCET
| VV |  | Součet |  | 136.26 | [13 empty] | VV | 2 | 4 | True | 1 | ROZPOCET
446 | M | 597611990_1 | dlaždice keramické o rozměru 45x45 cm tl. do 8mm (dle výběru investora - do VZ uvést MC 420,--/m2) | m2 | 156.764 |  | 0 |  |  |  | základní |  | 0 | 0.0225 | 3.5272 | 0 | 0 | 32 | M | 2 |  |  |  | ROZPOCET | 0 | 0 | 0 | 0 | 0 | 1 | 0 | 16 | 385756182
| VV |  | 131,45"plocha" |  | 131.45 | [13 empty] | VV | 2 | 2 | True | 0 | ROZPOCET
| VV |  | 48,1*0,23"sokl" |  | 11.063 | [13 empty] | VV | 2 | 2 | True | 0 | ROZPOCET
| VV |  | Součet |  | 142.513 | [13 empty] | VV | 2 | 4 | True | 1 | ROZPOCET
| VV |  | 142,513*1,1 'Přepočtené koeficientem množství |  | 156.764 | [13 empty] | VV | 2 | 2 | False | 1 | ROZPOCET
447 | K | 771591111 | Podlahy - ostatní práce penetrace podkladu | m2 | 136.26 |  | 0 | CS ÚRS 2017 01 |  |  | základní |  | 0 | 0.0003 | 0.040878 | 0 | 0 | 16 | K | 2 |  |  |  | ROZPOCET | 0 | 0 | 0 | 0 | 0 | 1 | 0 | 16 | -1903743284
448 | K | 771591185 | Podlahy - ostatní práce řezání dlaždic keramických rovné | kus | 160.333 |  | 0 | CS ÚRS 2017 01 |  |  | základní |  | 0 | 0 | 0 | 0 | 0 | 16 | K | 2 |  |  |  | ROZPOCET | 0 | 0 | 0 | 0 | 0 | 1 | 0 | 16 | 1016142287
| VV |  | výkres : 2.patro/3.NP - nový stav | [15 empty] | VV | 2 | 1 | True | 0 | ROZPOCET
| VV |  | 2*(23,85+2,7)-(1,45+0,7+1,1+0,9*3+2,7+0,9+0,8+8,35)"M3.01" |  | 34.4 | [13 empty] | VV | 2 | 2 | True | 0 | ROZPOCET
| VV |  | 2*(1,8+1,7+0,6)-(1,1+0,7+0,8)"M3.06" |  | 5.6 | [13 empty] | VV | 2 | 2 | True | 0 | ROZPOCET
| VV |  | 2*(2,5+2)-0,9"M3.23" |  | 8.1 | [13 empty] | VV | 2 | 2 | True | 0 | ROZPOCET
| VV |  | Mezisoučet 2.patro/3.NP |  | 48.1 | [13 empty] | VV | 2 | 3 | True | 0 | ROZPOCET
| VV |  | 48,1/0,3 |  | 160.333 | [13 empty] | VV | 2 | 2 | True | 1 | ROZPOCET
449 | K | 771591221 | Kontaktní izolace ve spojení s dlažbou celoplošně | m2 | 40.95 |  | 0 | CS ÚRS 2015 01 |  |  | základní |  | 0 | 0.00463 | 0.1896 | 0 | 0 | 16 | K | 2 |  |  |  | ROZPOCET | 0 | 0 | 0 | 0 | 0 | 1 | 0 | 16 | 1468666542
| VV |  | výkres : 2.patro/3.NP - nový stav | [15 empty] | VV | 2 | 1 | True | 0 | ROZPOCET
| VV |  | 6,75"M3.05" |  | 6.75 | [13 empty] | VV | 2 | 2 | True | 0 | ROZPOCET
| VV |  | 3,8"M3.06" |  | 3.8 | [13 empty] | VV | 2 | 2 | True | 0 | ROZPOCET
| VV |  | 3,2"M3.12" |  | 3.2 | [13 empty] | VV | 2 | 2 | True | 0 | ROZPOCET
| VV |  | 5,55"M3.13" |  | 5.55 | [13 empty] | VV | 2 | 2 | True | 0 | ROZPOCET
| VV |  | 5,45"M3.3.14" |  | 5.45 | [13 empty] | VV | 2 | 2 | True | 0 | ROZPOCET
| VV |  | 5,6"M3.15" |  | 5.6 | [13 empty] | VV | 2 | 2 | True | 0 | ROZPOCET
| VV |  | 5,3"M3.17" |  | 5.3 | [13 empty] | VV | 2 | 2 | True | 0 | ROZPOCET
| VV |  | 5,3"M3.18" |  | 5.3 | [13 empty] | VV | 2 | 2 | True | 0 | ROZPOCET
| VV |  | Mezisoučet 2.patro/3.NP |  | 40.95 | [13 empty] | VV | 2 | 3 | True | 1 | ROZPOCET
450 | K | 771591241 | Kontaktní izolace ve spojení s dlažbou - opracování vnitřních koutů | m | 106.3 |  | 0 | CS ÚRS 2017 01 |  |  | základní |  | 0 | 0.00018 | 0.019134 | 0 | 0 | 16 | K | 2 |  |  |  | ROZPOCET | 0 | 0 | 0 | 0 | 0 | 1 | 0 | 16 | -2070012804
| VV |  | výkres : 2.patro/3.NP - nový stav | [15 empty] | VV | 2 | 1 | True | 0 | ROZPOCET
| VV |  | 2*(2,5*2+1,7+1,5+0,9)"M3.05" |  | 18.2 | [13 empty] | VV | 2 | 2 | True | 0 | ROZPOCET
| VV |  | 2*(1,8+1,7)"M3.06" |  | 7 | [13 empty] | VV | 2 | 2 | True | 0 | ROZPOCET
| VV |  | 2*(1,8+1,5)"M3.07" |  | 6.6 | [13 empty] | VV | 2 | 2 | True | 0 | ROZPOCET
| VV |  | 2*(1,8+1,825)"M3.12" |  | 7.25 | [13 empty] | VV | 2 | 2 | True | 0 | ROZPOCET
| VV |  | 2*(1,1+4,475)"M3.13" |  | 11.15 | [13 empty] | VV | 2 | 2 | True | 0 | ROZPOCET
| VV |  | 2*(1,8*2+1,7+1,35*2)"M3.3.14" |  | 16 | [13 empty] | VV | 2 | 2 | True | 0 | ROZPOCET
| VV |  | 2*(0,9+1,65+2+2,3)"M3.15" |  | 13.7 | [13 empty] | VV | 2 | 2 | True | 0 | ROZPOCET
| VV |  | 2*(1,3*2+2,7+1,3)"M3.17" |  | 13.2 | [13 empty] | VV | 2 | 2 | True | 0 | ROZPOCET
| VV |  | 2*(1,3*2+2,7+1,3)"M3.18" |  | 13.2 | [13 empty] | VV | 2 | 2 | True | 0 | ROZPOCET
| VV |  | Mezisoučet 2.patro/3.NP |  | 106.3 | [13 empty] | VV | 2 | 3 | True | 1 | ROZPOCET
451 | K | 771990112 | Vyrovnání podkladní vrstvy samonivelační stěrkou tl. 4 mm, min. pevnosti 30 MPa | m2 | 131.45 |  | 0 | CS ÚRS 2017 01 |  |  | základní |  | 0 | 0.0077 | 1.0122 | 0 | 0 | 16 | K | 2 |  |  |  | ROZPOCET | 0 | 0 | 0 | 0 | 0 | 1 | 0 | 16 | -612555034
452 | K | 771990192 | Vyrovnání podkladní vrstvy samonivelační stěrkou tl. 4 mm, min. pevnosti Příplatek k cenám za každý další 1 mm tloušťky, min. pevnosti 30 MPa | m2 | 788.7 |  | 0 | CS ÚRS 2017 01 |  |  | základní |  | 0 | 0.00193 | 1.5222 | 0 | 0 | 16 | K | 2 |  |  |  | ROZPOCET | 0 | 0 | 0 | 0 | 0 | 1 | 0 | 16 | -618450310
| VV |  | 131,45*6 'Přepočtené koeficientem množství |  | 788.7 | [13 empty] | VV | 2 | 2 | False | 1 | ROZPOCET
453 | K | 998771203 | Přesun hmot pro podlahy z dlaždic stanovený procentní sazbou (%) z ceny vodorovná dopravní vzdálenost do 50 m v objektech výšky přes 12 do 24 m | % |  |  | 0 | CS ÚRS 2017 01 |  |  | základní |  | 0 | 0 | 0 | 0 | 0 | 16 | K | 2 |  |  |  | ROZPOCET | 0 | 0 | 0 | 0 | 0 | 1 | 0 | 16 | -1299216345
| D | 775 | Podlahy skládané |  |  |  | 0 | [5 empty] | 0 |  | 0 |  | 9.6565 | 2 | D | 1 |  |  |  | ROZPOCET | [6 empty] | 0
454 | K | 775521811 | Demontáž dřevěných parket tl.20mm s lištami přibíjenými | m2 | 482.823 |  | 0 |  |  |  | základní |  | 0 | 0 | 0 | 0.02 | 9.6565 | 16 | K | 2 |  |  |  | ROZPOCET | 0 | 0 | 0 | 0 | 0 | 1 | 0 | 16 | 73377950
| VV |  | stávající podlaha - skladba S1 | [15 empty] | VV | 2 | 1 | True | 0 | ROZPOCET
| VV |  | výkres - 2.patro (3.NP) - demolice | [15 empty] | VV | 2 | 1 | True | 0 | ROZPOCET
| VV |  | 6,5*10*2 |  | 130 | [13 empty] | VV | 2 | 2 | True | 0 | ROZPOCET
| VV |  | 6,35*2,5+6,35*7,35+6,35*2,6+6,35*3,75+6,35*2,7 |  | 120.015 | [13 empty] | VV | 2 | 2 | True | 0 | ROZPOCET
| VV |  | 2,6*2,05+6,35*4,05+6,35*7,35+6,35*3,05 |  | 97.088 | [13 empty] | VV | 2 | 2 | True | 0 | ROZPOCET
| VV |  | 2,6*2,2"vybourání stropu nad výtahovou šachtou" |  | 5.72 | [13 empty] | VV | 2 | 2 | True | 0 | ROZPOCET
| VV |  | 10*6,5*2 |  | 130 | [13 empty] | VV | 2 | 2 | True | 0 | ROZPOCET
| VV |  | Mezisoučet |  | 482.823 | [13 empty] | VV | 2 | 3 | True | 1 | ROZPOCET
| D | 776 | Podlahy povlakové |  |  |  | 0 | [5 empty] | 0 |  | 18.306 |  | 1.6129 | 2 | D | 1 |  |  |  | ROZPOCET | [6 empty] | 0
455 | K | 776111115 | Příprava podkladu broušení podlah stávajícího podkladu před litím stěrky | m2 | 1003.67 |  | 0 | CS ÚRS 2017 01 |  |  | základní |  | 0 | 0 | 0 | 0 | 0 | 16 | K | 2 |  |  |  | ROZPOCET | 0 | 0 | 0 | 0 | 0 | 1 | 0 | 16 | 1387285166
| VV |  | Architektonicko-stavební řešení | [15 empty] | VV | 2 | 1 | True | 0 | ROZPOCET
| VV |  | výkres : Přízemí (1.NP) - nový stav - PVC | [15 empty] | VV | 2 | 1 | True | 0 | ROZPOCET
| VV |  | 61,3"M1.1" |  | 61.3 | [13 empty] | VV | 2 | 2 | True | 0 | ROZPOCET
| VV |  | 6,8"M1.2" |  | 6.8 | [13 empty] | VV | 2 | 2 | True | 0 | ROZPOCET
| VV |  | 10,4"M1.3" |  | 10.4 | [13 empty] | VV | 2 | 2 | True | 0 | ROZPOCET
| VV |  | 27,4"M1.9" |  | 27.4 | [13 empty] | VV | 2 | 2 | True | 0 | ROZPOCET
| VV |  | 12,2"M1.13" |  | 12.2 | [13 empty] | VV | 2 | 2 | True | 0 | ROZPOCET
| VV |  | 19,2"M1.14" |  | 19.2 | [13 empty] | VV | 2 | 2 | True | 0 | ROZPOCET
| VV |  | 65,2"M1.15" |  | 65.2 | [13 empty] | VV | 2 | 2 | True | 0 | ROZPOCET
| VV |  | 22,2"M1.16" |  | 22.2 | [13 empty] | VV | 2 | 2 | True | 0 | ROZPOCET
| VV |  | Mezisoučet přízemí/1.NP |  | 224.7 | [13 empty] | VV | 2 | 3 | True | 0 | ROZPOCET
| VV |  | výkres . 1. patro (2.NP) - nový stav - PVC | [15 empty] | VV | 2 | 1 | True | 0 | ROZPOCET
| VV |  | 106,42"M2.13" |  | 106.42 | [13 empty] | VV | 2 | 2 | True | 0 | ROZPOCET
| VV |  | 66"M2.14" |  | 66 | [13 empty] | VV | 2 | 2 | True | 0 | ROZPOCET
| VV |  | 66,5"M2.15" |  | 66.5 | [13 empty] | VV | 2 | 2 | True | 0 | ROZPOCET
| VV |  | 41,2"M2.16" |  | 41.2 | [13 empty] | VV | 2 | 2 | True | 0 | ROZPOCET
| VV |  | Mezisoučet 1.patro /2.NP |  | 280.12 | [13 empty] | VV | 2 | 3 | True | 0 | ROZPOCET
| VV |  | výkres . 2. patro (3.NP) - nový stav - PVC | [15 empty] | VV | 2 | 1 | True | 0 | ROZPOCET
| VV |  | 68,2"M3.02" |  | 68.2 | [13 empty] | VV | 2 | 2 | True | 0 | ROZPOCET
| VV |  | 68,15"M3.03" |  | 68.15 | [13 empty] | VV | 2 | 2 | True | 0 | ROZPOCET
| VV |  | 9,25"M3.04" |  | 9.25 | [13 empty] | VV | 2 | 2 | True | 0 | ROZPOCET
| VV |  | 13,35"M3.08" |  | 13.35 | [13 empty] | VV | 2 | 2 | True | 0 | ROZPOCET
| VV |  | 8,5"M3.16" |  | 8.5 | [13 empty] | VV | 2 | 2 | True | 0 | ROZPOCET
| VV |  | 101,85"M3.19" |  | 101.85 | [13 empty] | VV | 2 | 2 | True | 0 | ROZPOCET
| VV |  | 137,08"M3.20" |  | 137.08 | [13 empty] | VV | 2 | 2 | True | 0 | ROZPOCET
| VV |  | 17,95"M3.21" |  | 17.95 | [13 empty] | VV | 2 | 2 | True | 0 | ROZPOCET
| VV |  | 5,17"M3.25" |  | 5.17 | [13 empty] | VV | 2 | 2 | True | 0 | ROZPOCET
| VV |  | výkres . 2. patro (3.NP) - nový stav - koberec | [15 empty] | VV | 2 | 1 | True | 0 | ROZPOCET
| VV |  | 27,65"M3.09" |  | 27.65 | [13 empty] | VV | 2 | 2 | True | 0 | ROZPOCET
| VV |  | 17,2"M3.10" |  | 17.2 | [13 empty] | VV | 2 | 2 | True | 0 | ROZPOCET
| VV |  | 24,5"M3.11" |  | 24.5 | [13 empty] | VV | 2 | 2 | True | 0 | ROZPOCET
| VV |  | Mezisoučet 2.patro/3.NP |  | 498.85 | [13 empty] | VV | 2 | 3 | True | 0 | ROZPOCET
| VV |  | Součet |  | 1003.67 | [13 empty] | VV | 2 | 4 | True | 1 | ROZPOCET
456 | K | 776111311 | Vysátí podkladu povlakových podlah | m2 | 1003.67 |  | 0 | CS ÚRS 2016 01 |  |  | základní |  | 0 | 0 | 0 | 0 | 0 | 16 | K | 2 |  |  |  | ROZPOCET | 0 | 0 | 0 | 0 | 0 | 1 | 0 | 16 | -138402081
457 | K | 776121111 | Vodou ředitelná penetrace savého podkladu povlakových podlah ředěná v poměru 1:3 | m2 | 1003.67 |  | 0 | CS ÚRS 2016 01 |  |  | základní |  | 0 | 3e-05 | 0.03011 | 0 | 0 | 16 | K | 2 |  |  |  | ROZPOCET | 0 | 0 | 0 | 0 | 0 | 1 | 0 | 16 | -136871511
458 | K | 776131111 | Příprava podkladu vyztužení podkladu armovacím pletivem ze skelných vláken | m2 | 367.8 |  | 0 | CS ÚRS 2017 01 |  |  | základní |  | 0 | 0.00012 | 0.044136 | 0 | 0 | 16 | K | 2 |  |  |  | ROZPOCET | 0 | 0 | 0 | 0 | 0 | 1 | 0 | 16 | 813001244
| VV |  | výkres : příčný řez A-A - nový stav - nová podlaha - skladba S1 | [15 empty] | VV | 2 | 1 | True | 0 | ROZPOCET
| VV |  | uvažuje se, kde je spodní konstrukce z 2xCETRIS desek | [15 empty] | VV | 2 | 1 | True | 0 | ROZPOCET
| VV |  | 10*6,5*2*2 |  | 260 | [13 empty] | VV | 2 | 2 | True | 0 | ROZPOCET
| VV |  | 2,7*7 |  | 18.9 | [13 empty] | VV | 2 | 2 | True | 0 | ROZPOCET
| VV |  | 14*6,35 |  | 88.9 | [13 empty] | VV | 2 | 2 | True | 0 | ROZPOCET
| VV |  | Mezisoučet S1 - 2.patro/3.NP |  | 367.8 | [13 empty] | VV | 2 | 3 | True | 1 | ROZPOCET
459 | K | 776141114 | Příprava podkladu vyrovnání samonivelační stěrkou podlah min.pevnosti 20 MPa, tloušťky přes 8 do 10 mm | m2 | 1003.67 |  | 0 | CS ÚRS 2017 01 |  |  | základní |  | 0 | 0.015 | 15.055 | 0 | 0 | 16 | K | 2 |  |  |  | ROZPOCET | 0 | 0 | 0 | 0 | 0 | 1 | 0 | 16 | -841149751
| VV |  | Architektonicko-stavební řešení | [15 empty] | VV | 2 | 1 | True | 0 | ROZPOCET
| VV |  | výkres : Přízemí (1.NP) - nový stav | [15 empty] | VV | 2 | 1 | True | 0 | ROZPOCET
| VV |  | 61,3"M1.1" |  | 61.3 | [13 empty] | VV | 2 | 2 | True | 0 | ROZPOCET
| VV |  | 6,8"M1.2" |  | 6.8 | [13 empty] | VV | 2 | 2 | True | 0 | ROZPOCET
| VV |  | 10,4"M1.3" |  | 10.4 | [13 empty] | VV | 2 | 2 | True | 0 | ROZPOCET
| VV |  | 27,4"M1.9" |  | 27.4 | [13 empty] | VV | 2 | 2 | True | 0 | ROZPOCET
| VV |  | 12,2"M1.13" |  | 12.2 | [13 empty] | VV | 2 | 2 | True | 0 | ROZPOCET
| VV |  | 19,2"M1.14" |  | 19.2 | [13 empty] | VV | 2 | 2 | True | 0 | ROZPOCET
| VV |  | 65,2"M1.15" |  | 65.2 | [13 empty] | VV | 2 | 2 | True | 0 | ROZPOCET
| VV |  | 22,2"M1.16" |  | 22.2 | [13 empty] | VV | 2 | 2 | True | 0 | ROZPOCET
| VV |  | Mezisoučet přízemí/1.NP |  | 224.7 | [13 empty] | VV | 2 | 3 | True | 0 | ROZPOCET
| VV |  | výkres . 1. patro (2.NP) - nový stav | [15 empty] | VV | 2 | 1 | True | 0 | ROZPOCET
| VV |  | 106,42"M2.13" |  | 106.42 | [13 empty] | VV | 2 | 2 | True | 0 | ROZPOCET
| VV |  | 66"M2.14" |  | 66 | [13 empty] | VV | 2 | 2 | True | 0 | ROZPOCET
| VV |  | 66,5"M2.15" |  | 66.5 | [13 empty] | VV | 2 | 2 | True | 0 | ROZPOCET
| VV |  | 41,2"M2.16" |  | 41.2 | [13 empty] | VV | 2 | 2 | True | 0 | ROZPOCET
| VV |  | Mezisoučet 1.patro /2.NP |  | 280.12 | [13 empty] | VV | 2 | 3 | True | 0 | ROZPOCET
| VV |  | výkres . 2. patro (3.NP) - nový stav | [15 empty] | VV | 2 | 1 | True | 0 | ROZPOCET
| VV |  | 68,2"M3.02" |  | 68.2 | [13 empty] | VV | 2 | 2 | True | 0 | ROZPOCET
| VV |  | 68,15"M3.03" |  | 68.15 | [13 empty] | VV | 2 | 2 | True | 0 | ROZPOCET
| VV |  | 9,25"M3.04" |  | 9.25 | [13 empty] | VV | 2 | 2 | True | 0 | ROZPOCET
| VV |  | 13,35"M3.08" |  | 13.35 | [13 empty] | VV | 2 | 2 | True | 0 | ROZPOCET
| VV |  | 8,5"M3.16" |  | 8.5 | [13 empty] | VV | 2 | 2 | True | 0 | ROZPOCET
| VV |  | 101,85"M3.19" |  | 101.85 | [13 empty] | VV | 2 | 2 | True | 0 | ROZPOCET
| VV |  | 137,08"M3.20" |  | 137.08 | [13 empty] | VV | 2 | 2 | True | 0 | ROZPOCET
| VV |  | 17,95"M3.21" |  | 17.95 | [13 empty] | VV | 2 | 2 | True | 0 | ROZPOCET
| VV |  | 5,17"M3.25" |  | 5.17 | [13 empty] | VV | 2 | 2 | True | 0 | ROZPOCET
| VV |  | výkres . 2. patro (3.NP) - nový stav - koberec | [15 empty] | VV | 2 | 1 | True | 0 | ROZPOCET
| VV |  | 27,65"M3.09" |  | 27.65 | [13 empty] | VV | 2 | 2 | True | 0 | ROZPOCET
| VV |  | 17,2"M3.10" |  | 17.2 | [13 empty] | VV | 2 | 2 | True | 0 | ROZPOCET
| VV |  | 24,5"M3.11" |  | 24.5 | [13 empty] | VV | 2 | 2 | True | 0 | ROZPOCET
| VV |  | Mezisoučet 2.patro/3.NP |  | 498.85 | [13 empty] | VV | 2 | 3 | True | 0 | ROZPOCET
| VV |  | Součet |  | 1003.67 | [13 empty] | VV | 2 | 4 | True | 1 | ROZPOCET
460 | K | 776201812 | Demontáž povlakových podlahovin lepených ručně s podložkou | m2 | 504.82 |  | 0 | CS ÚRS 2017 01 |  |  | základní |  | 0 | 0 | 0 | 0.003 | 1.5145 | 16 | K | 2 |  |  |  | ROZPOCET | 0 | 0 | 0 | 0 | 0 | 1 | 0 | 16 | -1400129198
| VV |  | Architektonicko-stavební řešení | [15 empty] | VV | 2 | 1 | True | 0 | ROZPOCET
| VV |  | výkres : Přízemí (1.NP) - nový stav | [15 empty] | VV | 2 | 1 | True | 0 | ROZPOCET
| VV |  | 61,3"M1.1" |  | 61.3 | [13 empty] | VV | 2 | 2 | True | 0 | ROZPOCET
| VV |  | 6,8"M1.2" |  | 6.8 | [13 empty] | VV | 2 | 2 | True | 0 | ROZPOCET
| VV |  | 10,4"M1.3" |  | 10.4 | [13 empty] | VV | 2 | 2 | True | 0 | ROZPOCET
| VV |  | 27,4"M1.9" |  | 27.4 | [13 empty] | VV | 2 | 2 | True | 0 | ROZPOCET
| VV |  | 12,2"M1.13" |  | 12.2 | [13 empty] | VV | 2 | 2 | True | 0 | ROZPOCET
| VV |  | 19,2"M1.14" |  | 19.2 | [13 empty] | VV | 2 | 2 | True | 0 | ROZPOCET
| VV |  | 65,2"M1.15" |  | 65.2 | [13 empty] | VV | 2 | 2 | True | 0 | ROZPOCET
| VV |  | 22,2"M1.16" |  | 22.2 | [13 empty] | VV | 2 | 2 | True | 0 | ROZPOCET
| VV |  | Mezisoučet přízemí/1.NP |  | 224.7 | [13 empty] | VV | 2 | 3 | True | 0 | ROZPOCET
| VV |  | výkres . 1. patro (2.NP) - nový stav | [15 empty] | VV | 2 | 1 | True | 0 | ROZPOCET
| VV |  | 106,42"M2.13" |  | 106.42 | [13 empty] | VV | 2 | 2 | True | 0 | ROZPOCET
| VV |  | 66"M2.14" |  | 66 | [13 empty] | VV | 2 | 2 | True | 0 | ROZPOCET
| VV |  | 66,5"M2.15" |  | 66.5 | [13 empty] | VV | 2 | 2 | True | 0 | ROZPOCET
| VV |  | 41,2"M2.16" |  | 41.2 | [13 empty] | VV | 2 | 2 | True | 0 | ROZPOCET
| VV |  | Mezisoučet 1.patro /2.NP |  | 280.12 | [13 empty] | VV | 2 | 3 | True | 0 | ROZPOCET
| VV |  | Součet |  | 504.82 | [13 empty] | VV | 2 | 4 | True | 1 | ROZPOCET
461 | K | 776211111 | Montáž textilních podlahovin lepením pásů standardních | m2 | 69.35 |  | 0 | CS ÚRS 2017 01 |  |  | základní |  | 0 | 0.0005 | 0.034675 | 0 | 0 | 16 | K | 2 |  |  |  | ROZPOCET | 0 | 0 | 0 | 0 | 0 | 1 | 0 | 16 | -953516481
| VV |  | výkres . 2. patro (3.NP) - nový stav | [15 empty] | VV | 2 | 1 | True | 0 | ROZPOCET
| VV |  | 27,65"M3.09" |  | 27.65 | [13 empty] | VV | 2 | 2 | True | 0 | ROZPOCET
| VV |  | 17,2"M3.10" |  | 17.2 | [13 empty] | VV | 2 | 2 | True | 0 | ROZPOCET
| VV |  | 24,5"M3.11" |  | 24.5 | [13 empty] | VV | 2 | 2 | True | 0 | ROZPOCET
| VV |  | Mezisoučet 2.patro/3.NP |  | 69.35 | [13 empty] | VV | 2 | 3 | True | 1 | ROZPOCET
462 | M | 697510020 | koberec zátěžový-vysoká zátěž, šíře 4 m (dle výběru investora - - do VZ uvést MC 440,--/m2), hmotnost 1600 g/m2 šíře 4 m | m2 | 76.285 |  | 0 | CS ÚRS 2017 01 |  |  | základní |  | 0 | 0.00235 | 0.17927 | 0 | 0 | 32 | M | 2 |  |  |  | ROZPOCET | 0 | 0 | 0 | 0 | 0 | 1 | 0 | 16 | -465781108
| VV |  | výkres . 2. patro (3.NP) - nový stav | [15 empty] | VV | 2 | 1 | True | 0 | ROZPOCET
| VV |  | 27,65"M3.09" |  | 27.65 | [13 empty] | VV | 2 | 2 | True | 0 | ROZPOCET
| VV |  | 17,2"M3.10" |  | 17.2 | [13 empty] | VV | 2 | 2 | True | 0 | ROZPOCET
| VV |  | 24,5"M3.11" |  | 24.5 | [13 empty] | VV | 2 | 2 | True | 0 | ROZPOCET
| VV |  | Mezisoučet 2.patro/3.NP |  | 69.35 | [13 empty] | VV | 2 | 3 | True | 1 | ROZPOCET
| VV |  | 69,35*1,1 'Přepočtené koeficientem množství |  | 76.285 | [13 empty] | VV | 2 | 2 | False | 1 | ROZPOCET
463 | K | 776222111 | Montáž podlahovin z PVC lepením 2-složkovým lepidlem (do vlhkých prostor) z pásů | m2 | 934.32 |  | 0 | CS ÚRS 2017 01 |  |  | základní |  | 0 | 0.0007 | 0.65402 | 0 | 0 | 16 | K | 2 |  |  |  | ROZPOCET | 0 | 0 | 0 | 0 | 0 | 1 | 0 | 16 | 296639987
| VV |  | Architektonicko-stavební řešení | [15 empty] | VV | 2 | 1 | True | 0 | ROZPOCET
| VV |  | výkres : Přízemí (1.NP) - nový stav | [15 empty] | VV | 2 | 1 | True | 0 | ROZPOCET
| VV |  | 61,3"M1.1" |  | 61.3 | [13 empty] | VV | 2 | 2 | True | 0 | ROZPOCET
| VV |  | 6,8"M1.2" |  | 6.8 | [13 empty] | VV | 2 | 2 | True | 0 | ROZPOCET
| VV |  | 10,4"M1.3" |  | 10.4 | [13 empty] | VV | 2 | 2 | True | 0 | ROZPOCET
| VV |  | 27,4"M1.9" |  | 27.4 | [13 empty] | VV | 2 | 2 | True | 0 | ROZPOCET
| VV |  | 12,2"M1.13" |  | 12.2 | [13 empty] | VV | 2 | 2 | True | 0 | ROZPOCET
| VV |  | 19,2"M1.14" |  | 19.2 | [13 empty] | VV | 2 | 2 | True | 0 | ROZPOCET
| VV |  | 65,2"M1.15" |  | 65.2 | [13 empty] | VV | 2 | 2 | True | 0 | ROZPOCET
| VV |  | 22,2"M1.16" |  | 22.2 | [13 empty] | VV | 2 | 2 | True | 0 | ROZPOCET
| VV |  | Mezisoučet přízemí/1.NP |  | 224.7 | [13 empty] | VV | 2 | 3 | True | 0 | ROZPOCET
| VV |  | výkres . 1. patro (2.NP) - nový stav | [15 empty] | VV | 2 | 1 | True | 0 | ROZPOCET
| VV |  | 106,42"M2.13" |  | 106.42 | [13 empty] | VV | 2 | 2 | True | 0 | ROZPOCET
| VV |  | 66"M2.14" |  | 66 | [13 empty] | VV | 2 | 2 | True | 0 | ROZPOCET
| VV |  | 66,5"M2.15" |  | 66.5 | [13 empty] | VV | 2 | 2 | True | 0 | ROZPOCET
| VV |  | 41,2"M2.16" |  | 41.2 | [13 empty] | VV | 2 | 2 | True | 0 | ROZPOCET
| VV |  | Mezisoučet 1.patro /2.NP |  | 280.12 | [13 empty] | VV | 2 | 3 | True | 0 | ROZPOCET
| VV |  | výkres . 2. patro (3.NP) - nový stav | [15 empty] | VV | 2 | 1 | True | 0 | ROZPOCET
| VV |  | 68,2"M3.02" |  | 68.2 | [13 empty] | VV | 2 | 2 | True | 0 | ROZPOCET
| VV |  | 68,15"M3.03" |  | 68.15 | [13 empty] | VV | 2 | 2 | True | 0 | ROZPOCET
| VV |  | 9,25"M3.04" |  | 9.25 | [13 empty] | VV | 2 | 2 | True | 0 | ROZPOCET
| VV |  | 13,35"M3.08" |  | 13.35 | [13 empty] | VV | 2 | 2 | True | 0 | ROZPOCET
| VV |  | 8,5"M3.16" |  | 8.5 | [13 empty] | VV | 2 | 2 | True | 0 | ROZPOCET
| VV |  | 101,85"M3.19" |  | 101.85 | [13 empty] | VV | 2 | 2 | True | 0 | ROZPOCET
| VV |  | 137,08"M3.20" |  | 137.08 | [13 empty] | VV | 2 | 2 | True | 0 | ROZPOCET
| VV |  | 17,95"M3.21" |  | 17.95 | [13 empty] | VV | 2 | 2 | True | 0 | ROZPOCET
| VV |  | 5,17"M3.25" |  | 5.17 | [13 empty] | VV | 2 | 2 | True | 0 | ROZPOCET
| VV |  | Mezisoučet 2.patro/3.NP |  | 429.5 | [13 empty] | VV | 2 | 3 | True | 0 | ROZPOCET
| VV |  | Součet |  | 934.32 | [13 empty] | VV | 2 | 4 | True | 1 | ROZPOCET
464 | M | 607561100 | krytina podlahová přírodní linoleum šířka 2 m, tl. 2 mm (dle výběru investora - do VZ uvést MC 700,--/m2) výrobky třídy reakce na oheň A1 – C1fl-s1. min na plochu v prostoru chodeb a schodišť | m2 | 1027.752 |  | 0 | CS ÚRS 2017 01 |  |  | základní |  | 0 | 0.002 | 2.0555 | 0 | 0 | 32 | M | 2 |  |  |  | ROZPOCET | 0 | 0 | 0 | 0 | 0 | 1 | 0 | 16 | 1591826343
| VV |  | 224,7"plocha s výměnou PVC - přízemí/1.NP" |  | 224.7 | [13 empty] | VV | 2 | 2 | True | 0 | ROZPOCET
| VV |  | 280,12"plocha s výměnou PVC - 1.patro/2.NP" |  | 280.12 | [13 empty] | VV | 2 | 2 | True | 0 | ROZPOCET
| VV |  | 429,5"plocha s PVC-2.patro/3.NP" |  | 429.5 | [13 empty] | VV | 2 | 2 | True | 0 | ROZPOCET
| VV |  | Součet |  | 934.32 | [13 empty] | VV | 2 | 4 | True | 1 | ROZPOCET
| VV |  | 934,32*1,1 'Přepočtené koeficientem množství |  | 1027.752 | [13 empty] | VV | 2 | 2 | False | 1 | ROZPOCET
465 | K | 776410811 | Demontáž soklíků nebo lišt pryžových nebo plastových | m | 328.2 |  | 0 | CS ÚRS 2017 01 |  |  | základní |  | 0 | 0 | 0 | 0.0003 | 0.09846 | 16 | K | 2 |  |  |  | ROZPOCET | 0 | 0 | 0 | 0 | 0 | 1 | 0 | 16 | -1184557218
| VV |  | Architektonicko-stavební řešení | [15 empty] | VV | 2 | 1 | True | 0 | ROZPOCET
| VV |  | výkres : Přízemí (1.NP) - nový stav | [15 empty] | VV | 2 | 1 | True | 0 | ROZPOCET
| VV |  | 2*(9,65+6,36)+0,6*6-(0,9+1,5+2,83+1)"M1.1" |  | 29.39 | [13 empty] | VV | 2 | 2 | True | 0 | ROZPOCET
| VV |  | 2*(9,65+1,8)-(1,5+2,83+1+2,83+1)"M1.2" |  | 13.74 | [13 empty] | VV | 2 | 2 | True | 0 | ROZPOCET
| VV |  | 2*(9,65+4,3)+0,35*4+0,3*2+0,3*2+0,35*2-(2,83+1)"M1.3" |  | 27.37 | [13 empty] | VV | 2 | 2 | True | 0 | ROZPOCET
| VV |  | 2*(4,45+6,15)+0,65*2-(0,9+0,8)"M1.9" |  | 20.8 | [13 empty] | VV | 2 | 2 | True | 0 | ROZPOCET
| VV |  | 2*(2,9+4,05)-0,8"M1.13" |  | 13.1 | [13 empty] | VV | 2 | 2 | True | 0 | ROZPOCET
| VV |  | 2*(4,18+6,2)+0,65*2+0,5*2-(1,2+4,5+0,8)"M1.14" |  | 16.56 | [13 empty] | VV | 2 | 2 | True | 0 | ROZPOCET
| VV |  | 2*(7,03+6,2*2)+0,65*6+0,5*2-(2*3+4,5*2+0,9)"M1.15" |  | 27.86 | [13 empty] | VV | 2 | 2 | True | 0 | ROZPOCET
| VV |  | 2*(3,6+6,15)+0,5*2-(0,9)"M1.16" |  | 19.6 | [13 empty] | VV | 2 | 2 | True | 0 | ROZPOCET
| VV |  | Mezisoučet přízemí/1.NP |  | 168.42 | [13 empty] | VV | 2 | 3 | True | 0 | ROZPOCET
| VV |  | výkres . 1. patro (2.NP) - nový stav | [15 empty] | VV | 2 | 1 | True | 0 | ROZPOCET
| VV |  | 2*(6,35+6,35)-0,9*2+2*(7,38+6,35)-0,9*2+2*(2,96+6,35)-0,9*2"v místnostech pro M2.13" |  | 66.08 | [13 empty] | VV | 2 | 2 | True | 0 | ROZPOCET
| VV |  | 2*(10+6,5)-0,9"M2.14" |  | 32.1 | [13 empty] | VV | 2 | 2 | True | 0 | ROZPOCET
| VV |  | 2*(10+6,5)-0,9"M2.15" |  | 32.1 | [13 empty] | VV | 2 | 2 | True | 0 | ROZPOCET
| VV |  | 2*(14,3+2,7)-0,9*5"M2.16" |  | 29.5 | [13 empty] | VV | 2 | 2 | True | 0 | ROZPOCET
| VV |  | Mezisoučet 1.patro /2.NP |  | 159.78 | [13 empty] | VV | 2 | 3 | True | 0 | ROZPOCET
| VV |  | Součet |  | 328.2 | [13 empty] | VV | 2 | 4 | True | 1 | ROZPOCET
466 | K | 776421111 | Montáž lišt obvodových lepených | m | 577.78 |  | 0 | CS ÚRS 2017 01 |  |  | základní |  | 0 | 1e-05 | 0.0057778 | 0 | 0 | 16 | K | 2 |  |  |  | ROZPOCET | 0 | 0 | 0 | 0 | 0 | 1 | 0 | 16 | 1463015858
| VV |  | Architektonicko-stavební řešení | [15 empty] | VV | 2 | 1 | True | 0 | ROZPOCET
| VV |  | výkres : Přízemí (1.NP) - nový stav | [15 empty] | VV | 2 | 1 | True | 0 | ROZPOCET
| VV |  | 2*(9,65+6,35)+0,6*6-(0,9+1,5+2,83+1)"M1.1" |  | 29.37 | [13 empty] | VV | 2 | 2 | True | 0 | ROZPOCET
| VV |  | 2*(9,65+1,8)-(1,5+2,83+1+2,83+1)"M1.2" |  | 13.74 | [13 empty] | VV | 2 | 2 | True | 0 | ROZPOCET
| VV |  | 2*(9,65+4,3)+0,35*4+0,3*2+0,3*2+0,35*2-(2,83+1)"M1.3" |  | 27.37 | [13 empty] | VV | 2 | 2 | True | 0 | ROZPOCET
| VV |  | 2*(4,45+6,15)+0,65*2-(0,9+0,8)"M1.9" |  | 20.8 | [13 empty] | VV | 2 | 2 | True | 0 | ROZPOCET
| VV |  | 2*(2,9+4,05)-0,8"M1.13" |  | 13.1 | [13 empty] | VV | 2 | 2 | True | 0 | ROZPOCET
| VV |  | 2*(4,18+6,2)+0,65*2+0,5*2-(1,2+4,5+0,8)"M1.14" |  | 16.56 | [13 empty] | VV | 2 | 2 | True | 0 | ROZPOCET
| VV |  | 2*(7,03+6,2*2)+0,65*6+0,5*2-(2*3+4,5*2+0,9)"M1.15" |  | 27.86 | [13 empty] | VV | 2 | 2 | True | 0 | ROZPOCET
| VV |  | 2*(3,6+6,15)+0,6*2*2-(1,2+3)"M1.16" |  | 17.7 | [13 empty] | VV | 2 | 2 | True | 0 | ROZPOCET
| VV |  | Mezisoučet přízemí/1.NP |  | 166.5 | [13 empty] | VV | 2 | 3 | True | 0 | ROZPOCET
| VV |  | výkres . 1. patro (2.NP) - nový stav | [15 empty] | VV | 2 | 1 | True | 0 | ROZPOCET
| VV |  | 2*((6,35+6,35)+(7,38+6,35)+(2,96+6,35))+0,65*6+0,3*4-(2*3+4,5*2+2)"M2.13" |  | 59.58 | [13 empty] | VV | 2 | 2 | True | 0 | ROZPOCET
| VV |  | 2*(10+6,5)+0,6*6-(2+1,2*2)"M2.14" |  | 32.2 | [13 empty] | VV | 2 | 2 | True | 0 | ROZPOCET
| VV |  | 2*(10+6,5)+0,6*2-(1,2*2+2)"M2.15" |  | 29.8 | [13 empty] | VV | 2 | 2 | True | 0 | ROZPOCET
| VV |  | 2*(14,3+2,7)-(2*4+0,9)"M2.16" |  | 25.1 | [13 empty] | VV | 2 | 2 | True | 0 | ROZPOCET
| VV |  | Mezisoučet 1.patro/2.NP" |  | 146.68 | [13 empty] | VV | 2 | 3 | True | 0 | ROZPOCET
| VV |  | výkres . 2. patro (2.NP) - nový stav - PVC | [15 empty] | VV | 2 | 1 | True | 0 | ROZPOCET
| VV |  | 2*(10+6,5)+0,45*2+0,65*2-(1,8+7,6)"M3.02" |  | 25.8 | [13 empty] | VV | 2 | 2 | True | 0 | ROZPOCET
| VV |  | 2*(10+6,5)+0,45*2-(1,1+7,6)"M3.03" |  | 25.2 | [13 empty] | VV | 2 | 2 | True | 0 | ROZPOCET
| VV |  | 2*(2,5+3,5)-0,9"M3.04" |  | 11.1 | [13 empty] | VV | 2 | 2 | True | 0 | ROZPOCET
| VV |  | 2*(3+4,45)-0,8"M3.08" |  | 14.1 | [13 empty] | VV | 2 | 2 | True | 0 | ROZPOCET
| VV |  | 2*(2,95+2,7)+0,65*2-(0,9+0,7*2+2)"M3.16" |  | 8.3 | [13 empty] | VV | 2 | 2 | True | 0 | ROZPOCET
| VV |  | 2*(4,05+6,35+0,3*2+7,35+6,35+3,05+6,35)-(2+4,35*2*2+0,9+3,55)"M3.19" |  | 44.35 | [13 empty] | VV | 2 | 2 | True | 0 | ROZPOCET
| VV |  | 2*(10+6,5)+0,55*2+0,65*2-(3,55+7,6)+2*(10+6,5)+0,2*2-(7,7)"M3.20" |  | 49.95 | [13 empty] | VV | 2 | 2 | True | 0 | ROZPOCET
| VV |  | 2*(6,6+2,7)-0,9"M3.21" |  | 17.7 | [13 empty] | VV | 2 | 2 | True | 0 | ROZPOCET
| VV |  | 2*(2,5+2,05)-0,9"M3.25" |  | 8.2 | [13 empty] | VV | 2 | 2 | True | 0 | ROZPOCET
| VV |  | výkres . 2. patro (3.NP) - nový stav - koberec | [15 empty] | VV | 2 | 1 | True | 0 | ROZPOCET
| VV |  | 2*(4,25+6,35)+0,55*2-0,9"M3.09" |  | 21.4 | [13 empty] | VV | 2 | 2 | True | 0 | ROZPOCET
| VV |  | 2*(2,6+6,35)+0,55*2-0,9"M3.10" |  | 18.1 | [13 empty] | VV | 2 | 2 | True | 0 | ROZPOCET
| VV |  | 2*(3,75+6,35)+0,55*2-0,9"M3.11" |  | 20.4 | [13 empty] | VV | 2 | 2 | True | 0 | ROZPOCET
| VV |  | Mezisoučet 2.patro/3.NP |  | 264.6 | [13 empty] | VV | 2 | 3 | True | 0 | ROZPOCET
| VV |  | Součet |  | 577.78 | [13 empty] | VV | 2 | 4 | True | 1 | ROZPOCET
467 | M | 284110040 | lišta speciální soklová PVC samolepící 30 x 30 mm role 50 m | m | 569.668 |  | 0 | CS ÚRS 2017 01 |  |  | základní |  | 0 | 0.00022 | 0.12533 | 0 | 0 | 32 | M | 2 |  |  |  | ROZPOCET | 0 | 0 | 0 | 0 | 0 | 1 | 0 | 16 | -355107708
| VV |  | plocha x 1,1 = odhad | [15 empty] | VV | 2 | 1 | True | 0 | ROZPOCET
| VV |  | 166,5*1,1"PVC-přízemí/1.NP" |  | 183.15 | [13 empty] | VV | 2 | 2 | True | 0 | ROZPOCET
| VV |  | 146,68*1,1"PVC-1.patro/2.NP" |  | 161.348 | [13 empty] | VV | 2 | 2 | True | 0 | ROZPOCET
| VV |  | 204,7*1,1"PVC-2.patro/3.NP" |  | 225.17 | [13 empty] | VV | 2 | 2 | True | 0 | ROZPOCET
| VV |  | Součet |  | 569.668 | [13 empty] | VV | 2 | 4 | True | 1 | ROZPOCET
468 | M | 697512040 | lišta kobercová 5,5 x 0,9 x 250 cm | m | 72.479 |  | 0 | CS ÚRS 2017 01 |  |  | základní |  | 0 | 0.0003 | 0.021744 | 0 | 0 | 32 | M | 2 |  |  |  | ROZPOCET | 0 | 0 | 0 | 0 | 0 | 1 | 0 | 16 | -1246617152
| VV |  | výkres . 2. patro (3.NP) - nový stav - koberec | [15 empty] | VV | 2 | 1 | True | 0 | ROZPOCET
| VV |  | 2*(4,25+6,35)+0,55*2-0,9"M3.09" |  | 21.4 | [13 empty] | VV | 2 | 2 | True | 0 | ROZPOCET
| VV |  | 2*(2,6+6,35)+0,55*2-0,9"M3.10" |  | 18.1 | [13 empty] | VV | 2 | 2 | True | 0 | ROZPOCET
| VV |  | 2*(3,75+6,35)+0,55*2-0,9"M3.11" |  | 20.4 | [13 empty] | VV | 2 | 2 | True | 0 | ROZPOCET
| VV |  | Mezisoučet 2.patro/3.NP |  | 59.9 | [13 empty] | VV | 2 | 3 | True | 0 | ROZPOCET
| VV |  | Součet |  | 59.9 | [13 empty] | VV | 2 | 4 | True | 0 | ROZPOCET
| VV |  | 59,9*1,1 |  | 65.89 | [13 empty] | VV | 2 | 2 | True | 1 | ROZPOCET
| VV |  | 65,89*1,1 'Přepočtené koeficientem množství |  | 72.479 | [13 empty] | VV | 2 | 2 | False | 1 | ROZPOCET
469 | K | 776421711 | Montáž lišt vložení pásků z podlahoviny do kobercových lišt včetně nařezání | m | 59.9 |  | 0 | CS ÚRS 2017 01 |  |  | základní |  | 0 | 0 | 0 | 0 | 0 | 16 | K | 2 |  |  |  | ROZPOCET | 0 | 0 | 0 | 0 | 0 | 1 | 0 | 16 | -388136937
| VV |  | výkres . 2. patro (3.NP) - nový stav - koberec | [15 empty] | VV | 2 | 1 | True | 0 | ROZPOCET
| VV |  | 2*(4,25+6,35)+0,55*2-0,9"M3.09" |  | 21.4 | [13 empty] | VV | 2 | 2 | True | 0 | ROZPOCET
| VV |  | 2*(2,6+6,35)+0,55*2-0,9"M3.10" |  | 18.1 | [13 empty] | VV | 2 | 2 | True | 0 | ROZPOCET
| VV |  | 2*(3,75+6,35)+0,55*2-0,9"M3.11" |  | 20.4 | [13 empty] | VV | 2 | 2 | True | 0 | ROZPOCET
| VV |  | Mezisoučet |  | 59.9 | [13 empty] | VV | 2 | 3 | True | 1 | ROZPOCET
470 | K | 776590150 | Úprava podkladu nášlapných ploch penetrací pod vyrovnávací stěrku | m2 | 1003.67 |  | 0 | CS ÚRS 2014 01 |  |  | základní |  | 0 | 0 | 0 | 0 | 0 | 16 | K | 2 |  |  |  | ROZPOCET | 0 | 0 | 0 | 0 | 0 | 1 | 0 | 16 | 454495761
471 | M | 590340540 | penetrace pod vyrovnávací stěrku | kg | 100.367 |  | 0 |  |  |  | základní |  | 0 | 0.001 | 0.10037 | 0 | 0 | 32 | M | 2 |  |  |  | ROZPOCET | 0 | 0 | 0 | 0 | 0 | 1 | 0 | 16 | -975880555
| VV |  | 224,7+280,12+429,5+69,35 |  | 1003.67 | [13 empty] | VV | 2 | 2 | True | 1 | ROZPOCET
| VV |  | 1003,67*0,1 'Přepočtené koeficientem množství |  | 100.367 | [13 empty] | VV | 2 | 2 | False | 1 | ROZPOCET
472 | K | 998776203 | Přesun hmot pro podlahy povlakové stanovený procentní sazbou (%) z ceny vodorovná dopravní vzdálenost do 50 m v objektech výšky přes 12 do 24 m | % |  |  | 0 | CS ÚRS 2017 01 |  |  | základní |  | 0 | 0 | 0 | 0 | 0 | 16 | K | 2 |  |  |  | ROZPOCET | 0 | 0 | 0 | 0 | 0 | 1 | 0 | 16 | 1929201927
| D | 783 | Dokončovací práce - nátěry |  |  |  | 0 | [5 empty] | 0 |  | 0.076626 |  | 0 | 2 | D | 1 |  |  |  | ROZPOCET | [6 empty] | 0
473 | K | 783221122_1 | Nátěry syntetické KDK barva dražší matný povrch - zárubní vč. oškrábání stáv. - zárubně | ks | 25 |  | 0 |  |  |  | základní |  | 0 | 0.00075 | 0.01875 | 0 | 0 | 16 | K | 2 |  |  |  | ROZPOCET | 0 | 0 | 0 | 0 | 0 | 1 | 0 | 16 | -1875544929
| VV |  | výkres: Půdorys 2.patro/3.NP | [15 empty] | VV | 2 | 1 | True | 0 | ROZPOCET
| VV |  | 24+1 |  | 25 | [13 empty] | VV | 2 | 2 | True | 1 | ROZPOCET
474 | K | 783301311 | Příprava podkladu zámečnických konstrukcí před provedením nátěru odmaštění odmašťovačem vodou ředitelným | ks | 25 |  | 0 | CS ÚRS 2017 01 |  |  | základní |  | 0 | 8e-05 | 0.002 | 0 | 0 | 16 | K | 2 |  |  |  | ROZPOCET | 0 | 0 | 0 | 0 | 0 | 1 | 0 | 16 | -1067500447
475 | K | 783601325 | Příprava podkladu otopných těles před provedením nátěrů článkových odmaštěním vodou ředitelným | m2 | 84.66 |  | 0 | CS ÚRS 2017 01 |  |  | základní |  | 0 | 0.00023 | 0.019472 | 0 | 0 | 16 | K | 2 |  |  |  | ROZPOCET | 0 | 0 | 0 | 0 | 0 | 1 | 0 | 16 | 1405762134
476 | K | 783617147 | Krycí nátěr (email) otopných těles litinových dvojnásobný syntetický | m2 | 84.66 |  | 0 | CS ÚRS 2017 01 |  |  | základní |  | 0 | 0.00043 | 0.036404 | 0 | 0 | 16 | K | 2 |  |  |  | ROZPOCET | 0 | 0 | 0 | 0 | 0 | 1 | 0 | 16 | 1489815581
| D | 784 | Dokončovací práce - malby a tapety |  |  |  | 0 | [5 empty] | 0 |  | 0.95472 |  | 0 | 2 | D | 1 |  |  |  | ROZPOCET | [6 empty] | 0
477 | K | 784181101 | Penetrace podkladu jednonásobná základní akrylátová v místnostech výšky do 3,80 m | m2 | 1636.998 |  | 0 | CS ÚRS 2017 01 |  |  | základní |  | 0 | 0.0002 | 0.3274 | 0 | 0 | 16 | K | 2 |  |  |  | ROZPOCET | 0 | 0 | 0 | 0 | 0 | 1 | 0 | 16 | -1479184889
| VV |  | 1526,691"omítky stěn-štuk" |  | 1526.691 | [13 empty] | VV | 2 | 2 | True | 0 | ROZPOCET
| VV |  | 110,307"omítky ostění a nadpraží" |  | 110.307 | [13 empty] | VV | 2 | 2 | True | 0 | ROZPOCET
| VV |  | Součet |  | 1636.998 | [13 empty] | VV | 2 | 4 | True | 1 | ROZPOCET
478 | K | 784191003 | Čištění vnitřních ploch hrubý úklid po provedení malířských prací omytím oken dvojitých nebo zdvojených | m2 | 60.24 |  | 0 | CS ÚRS 2017 01 |  |  | základní |  | 0 | 2e-05 | 0.0012048 | 0 | 0 | 16 | K | 2 |  |  |  | ROZPOCET | 0 | 0 | 0 | 0 | 0 | 1 | 0 | 16 | 1830055201
| VV |  | výkres : 2.patro (3.NP) - nový stav | [15 empty] | VV | 2 | 1 | True | 0 | ROZPOCET
| VV |  | vnější otvory | [15 empty] | VV | 2 | 1 | True | 0 | ROZPOCET
| VV |  | 1,2*1,2*39+1,2*1,25*2+0,9*1,2 |  | 60.24 | [13 empty] | VV | 2 | 2 | True | 1 | ROZPOCET
479 | K | 784191007 | Čištění vnitřních ploch hrubý úklid po provedení malířských prací omytím podlah | m2 | 671.1 |  | 0 | CS ÚRS 2016 01 |  |  | základní |  | 0 | 1e-05 | 0.006711 | 0 | 0 | 16 | K | 2 |  |  |  | ROZPOCET | 0 | 0 | 0 | 0 | 0 | 1 | 0 | 16 | 418327087
| VV |  | výkres : 2.patro (3.NP) - nový stav | [15 empty] | VV | 2 | 1 | True | 0 | ROZPOCET
| VV |  | 84+68,2+68,15+9,25+6,75+3,8+2,2+13,35+27,65+17,2+24,5+3,2+5,55+5,45+5,6+8,5+5,3*2+101,85+137,08+17,95+4,3*2+36,5+5,17 |  | 671.1 | [13 empty] | VV | 2 | 2 | True | 0 | ROZPOCET
| VV |  | Mezisoučet 2.patro/3.NP |  | 671.1 | [13 empty] | VV | 2 | 3 | True | 1 | ROZPOCET
480 | K | 784211101 | Malby z malířských směsí otěruvzdorných za mokra dvojnásobné, bílé za mokra otěruvzdorné výborně v místnostech výšky do 3,80 m | m2 | 2382.318 |  | 0 | CS ÚRS 2017 01 |  |  | základní |  | 0 | 0.00026 | 0.6194 | 0 | 0 | 16 | K | 2 |  |  |  | ROZPOCET | 0 | 0 | 0 | 0 | 0 | 1 | 0 | 16 | 377989313
| VV |  | 1526,691"omítky stěn-štuk" |  | 1526.691 | [13 empty] | VV | 2 | 2 | True | 0 | ROZPOCET
| VV |  | 110,307"omítky ostění a nadpraží" |  | 110.307 | [13 empty] | VV | 2 | 2 | True | 0 | ROZPOCET
| VV |  | 636,3"SdK podhledy" |  | 636.3 | [13 empty] | VV | 2 | 2 | True | 0 | ROZPOCET
| VV |  | 109,02"SdK příčky" |  | 109.02 | [13 empty] | VV | 2 | 2 | True | 0 | ROZPOCET
| VV |  | Součet |  | 2382.318 | [13 empty] | VV | 2 | 4 | True | 1 | ROZPOCET
| D | 781 | Dokončovací práce - obklady |  |  |  | 0 | [5 empty] | 0 |  | 4.3304 |  | 0 | 3 | D | 1 |  |  |  | ROZPOCET | [6 empty] | 0
481 | K | 781474112 | Montáž obkladů vnitřních stěn z dlaždic keramických lepených flexibilním lepidlem režných nebo glazovaných hladkých přes 6 do 12 ks/m2 | m2 | 159.72 |  | 0 | CS ÚRS 2017 01 |  |  | základní |  | 0 | 0.0029 | 0.46319 | 0 | 0 | 16 | K | 2 |  |  |  | ROZPOCET | 0 | 0 | 0 | 0 | 0 | 1 | 0 | 16 | -1598989434
| VV |  | výkres : 2.patro/3.NP - nový stav | [15 empty] | VV | 2 | 1 | True | 0 | ROZPOCET
| VV |  | 2,1*2*(1,7+2,5+0,6)-(0,7*2*3)"M3.05" |  | 15.96 | [13 empty] | VV | 2 | 2 | True | 0 | ROZPOCET
| VV |  | 2,1*2*(1,5+1,8)-(0,7*2)"M3.07" |  | 12.46 | [13 empty] | VV | 2 | 2 | True | 0 | ROZPOCET
| VV |  | 2,1*2*(1,8+1,825)-(0,8*2)"M3.12" |  | 13.625 | [13 empty] | VV | 2 | 2 | True | 0 | ROZPOCET
| VV |  | 2,1*2*(1,1+4,475)-(0,9*2+0,6*2+1,2*0,35*2)"M3.13" |  | 19.575 | [13 empty] | VV | 2 | 2 | True | 0 | ROZPOCET
| VV |  | 2,1*2*(1,8*2+1,7+1,35*2)-(0,7*2*5)"M3.14" |  | 26.6 | [13 empty] | VV | 2 | 2 | True | 0 | ROZPOCET
| VV |  | 2,1*2*(2,3+1,65+2+0,9)-(0,6*2+0,7*2+0,9*0,3)"M3.15" |  | 25.9 | [13 empty] | VV | 2 | 2 | True | 0 | ROZPOCET
| VV |  | 2,1*2*(2,7+1,3*2+1,3)-(0,7*2*3+1,2*1,2)"M3.17" |  | 22.08 | [13 empty] | VV | 2 | 2 | True | 0 | ROZPOCET
| VV |  | 2,1*2*(2,7+1,3*2+1,3)-(0,7*2*3)"M3.18" |  | 23.52 | [13 empty] | VV | 2 | 2 | True | 0 | ROZPOCET
| VV |  | Mezisoučet 2.patro/3.NP |  | 159.72 | [13 empty] | VV | 2 | 3 | True | 1 | ROZPOCET
482 | M | 597610960.1 | obklady keramické do vel. 25x45 cm tl. do 8mm (dle výběru investora - do VZ uvést MC 480,--/m2) | m2 | 175.692 |  | 0 |  |  |  | základní |  | 0 | 0.0138 | 2.4245 | 0 | 0 | 32 | M | 2 |  |  |  | ROZPOCET | 0 | 0 | 0 | 0 | 0 | 1 | 0 | 16 | 909581016
| VV |  | 159,72*1,1 'Přepočtené koeficientem množství |  | 175.692 | [13 empty] | VV | 2 | 2 | False | 1 | ROZPOCET
483 | K | 781479194 | Montáž obkladů vnitřních stěn z dlaždic keramických Příplatek k cenám za vyrovnání nerovného povrchu | m2 | 159.72 |  | 0 | CS ÚRS 2017 01 |  |  | základní |  | 0 | 0.008 | 1.2778 | 0 | 0 | 64 | K | 2 |  |  |  | ROZPOCET | 0 | 0 | 0 | 0 | 0 | 1 | 0 | 64 | -1453488363
484 | K | 781479196 | Příplatek k montáži obkladů vnitřních keramických hladkých za spárování tmelem - barevnost I. | m2 | 159.72 |  | 0 | CS ÚRS 2017 01 |  |  | základní |  | 0 | 0 | 0 | 0 | 0 | 16 | K | 2 |  |  |  | ROZPOCET | 0 | 0 | 0 | 0 | 0 | 1 | 0 | 16 | 114042218
485 | K | 781491011 | Montáž zrcadel lepených silikonovým tmelem na podkladní omítku, plochy do 1 m2 | m2 | 6.4 |  | 0 | CS ÚRS 2017 01 |  |  | základní |  | 0 | 0.00058 | 0.003712 | 0 | 0 | 16 | K | 2 |  |  |  | ROZPOCET | 0 | 0 | 0 | 0 | 0 | 1 | 0 | 16 | -400684987
| VV |  | výkres: Půdorys 2.patro/3.NP | [15 empty] | VV | 2 | 1 | True | 0 | ROZPOCET
| VV |  | 0,9*1*6+1*1 |  | 6.4 | [13 empty] | VV | 2 | 2 | True | 0 | ROZPOCET
| VV |  | Mezisoučet 2.patro/3.NP |  | 6.4 | [13 empty] | VV | 2 | 3 | True | 1 | ROZPOCET
486 | M | 634651260 | zrcadlo nemontované čiré tl. 5 mm, max. rozměr 3210 x 2250 mm | m2 | 6.4 |  | 0 | CS ÚRS 2017 01 |  |  | základní |  | 0 | 0.012 | 0.0768 | 0 | 0 | 32 | M | 2 |  |  |  | ROZPOCET | 0 | 0 | 0 | 0 | 0 | 1 | 0 | 16 | 755700385
487 | K | 781494111 | Ostatní prvky profily ukončovací a dilatační lepené flexibilním lepidlem rohové | m | 100 |  | 0 | CS ÚRS 2017 01 |  |  | základní |  | 0 | 0.00031 | 0.031 | 0 | 0 | 16 | K | 2 |  |  |  | ROZPOCET | 0 | 0 | 0 | 0 | 0 | 1 | 0 | 16 | 1705042080
| VV |  | výkres: Půdorys 2.patro/3.NP | [15 empty] | VV | 2 | 1 | True | 0 | ROZPOCET
| VV |  | 50*2 |  | 100 | [13 empty] | VV | 2 | 2 | True | 0 | ROZPOCET
| VV |  | Mezisoučet 2.patro/3.NP |  | 100 | [13 empty] | VV | 2 | 3 | True | 1 | ROZPOCET
488 | M | 590541220 | profil rohový a ukončovací pro vnější hrany obkladů hliník matně eloxovaný (8 x 2500 mm) | m | 110 |  | 0 | CS ÚRS 2017 01 |  |  | základní |  | 0 | 5e-05 | 0.0055 | 0 | 0 | 32 | M | 2 |  |  |  | ROZPOCET | 0 | 0 | 0 | 0 | 0 | 1 | 0 | 16 | 1267382030
| VV |  | 100*1,1 'Přepočtené koeficientem množství |  | 110 | [13 empty] | VV | 2 | 2 | False | 1 | ROZPOCET
489 | K | 781495111 | Ostatní prvky ostatní práce penetrace podkladu | m2 | 159.72 |  | 0 | CS ÚRS 2017 01 |  |  | základní |  | 0 | 0.0003 | 0.047916 | 0 | 0 | 16 | K | 2 |  |  |  | ROZPOCET | 0 | 0 | 0 | 0 | 0 | 1 | 0 | 16 | 472127855
490 | K | 998781203 | Přesun hmot pro obklady keramické stanovený procentní sazbou (%) z ceny vodorovná dopravní vzdálenost do 50 m v objektech výšky přes 12 do 24 m | % |  |  | 0 | CS ÚRS 2017 01 |  |  | základní |  | 0 | 0 | 0 | 0 | 0 | 16 | K | 2 |  |  |  | ROZPOCET | 0 | 0 | 0 | 0 | 0 | 1 | 0 | 16 | -570911300
| D | M | Práce a dodávky M |  |  |  | 0 | [5 empty] | 0 |  | 5338.8 |  | 0 | 3 | D | 0 |  |  |  | ROZPOCET | [6 empty] | 0
| D | 21-M | Elektromontáže |  |  |  | 0 | [5 empty] | 0 |  | 0 |  | 0 | 3 | D | 1 |  |  |  | ROZPOCET | [6 empty] | 0
491 | K | ZP1_210 | Zednické přípomoce (prostupy konstrukcemi, vysekání, vyplnění rýh a prostupů apod | % |  |  | 0 |  |  |  | základní |  | 0 | 0 | 0 | 0 | 0 | 64 | K | 2 |  |  |  | ROZPOCET | 0 | 0 | 0 | 0 | 0 | 1 | 0 | 64 | -671054947
| D | 210_01 | Strukturovaná kabeláž (SK) 1.-3.NP |  |  |  | 0 | [5 empty] | 0 |  | 0 |  | 0 | 3 | D | 2 |  |  |  | ROZPOCET | [6 empty] | 0
| D | 210_01_01 | Strukturovaná kabeláž SK - Rack |  |  |  | 0 | [5 empty] | 0 |  | 0 |  | 0 | 3 | D | 3 |  |  |  | ROZPOCET | [6 empty] | 0
492 | M | Pol26 | 19“ rozvaděč, stojanový, výška 42U, šířka 600mm, hloubka 600mm. černá barva., Prosklené dveře, kouřové sklo. Perforovaný horní a dolní kryt. | ks | 1 |  | 0 |  |  |  | základní |  | 0 | 0 | 0 | 0 | 0 | 256 | M | 4 |  |  |  | ROZPOCET | 0 | 0 | 0 | 0 | 0 | 1 | 0 | 64 | 145967237
493 | M | Pol27 | Stropní/podlahový ventilátor do stojanových rozvaděčů, 2 ventilátory o průměru 12cm. | ks | 1 |  | 0 |  |  |  | základní |  | 0 | 0 | 0 | 0 | 0 | 256 | M | 4 |  |  |  | ROZPOCET | 0 | 0 | 0 | 0 | 0 | 1 | 0 | 64 | 1844564976
494 | M | Pol28 | Plastové vyvazovací oko je možné umístit kamkoliv to dovoluje šroubové uchycení. | ks | 4 |  | 0 |  |  |  | základní |  | 0 | 0 | 0 | 0 | 0 | 256 | M | 4 |  |  |  | ROZPOCET | 0 | 0 | 0 | 0 | 0 | 1 | 0 | 64 | -1110071461
495 | M | Pol29 | Propojovací panel, 24 portů RJ-45, 30u pozlacení, narážecí kontakty duálně normal/LSA. Vyvazovací úchytky za panelem. | ks | 2 |  | 0 |  |  |  | základní |  | 0 | 0 | 0 | 0 | 0 | 256 | M | 4 |  |  |  | ROZPOCET | 0 | 0 | 0 | 0 | 0 | 1 | 0 | 64 | 41205488
496 | M | Pol30 | Vyvazovací panel 1U, celokovový s krytem kabelů. Vhodné pro uchycení velkého množství kabelů, profil pro kabely 40x45mm. | ks | 2 |  | 0 |  |  |  | základní |  | 0 | 0 | 0 | 0 | 0 | 256 | M | 4 |  |  |  | ROZPOCET | 0 | 0 | 0 | 0 | 0 | 1 | 0 | 64 | -1012562473
497 | M | Pol31 | Vyvazovací panel 2U, celokovový s kovovým krytem kabelů. Vhodné pro uchycení velkého množství kabelů. Rozměr pro kabely 9*4,5cm | ks | 1 |  | 0 |  |  |  | základní |  | 0 | 0 | 0 | 0 | 0 | 256 | M | 4 |  |  |  | ROZPOCET | 0 | 0 | 0 | 0 | 0 | 1 | 0 | 64 | -1122448373
498 | M | Pol32 | Police 280mm určená pro montáž do libovolných 19 rozvaděčů. Čelní uchycení, 25kg nosnost, výška 1U. | ks | 2 |  | 0 |  |  |  | základní |  | 0 | 0 | 0 | 0 | 0 | 256 | M | 4 |  |  |  | ROZPOCET | 0 | 0 | 0 | 0 | 0 | 1 | 0 | 64 | -2080469592
499 | M | Pol33 | 19" optický rozvaděč, barva černá, kovová skříň hloubky 245mm, kazeta na 24 svarků. Vana výsuvná. | ks | 1 |  | 0 |  |  |  | základní |  | 0 | 0 | 0 | 0 | 0 | 256 | M | 4 |  |  |  | ROZPOCET | 0 | 0 | 0 | 0 | 0 | 1 | 0 | 64 | 1260509784
500 | M | Pol34 | Adaptér LC, duplexní (dva konektory) pro instalaci do optického rozvaděče. | ks | 4 |  | 0 |  |  |  | základní |  | 0 | 0 | 0 | 0 | 0 | 256 | M | 4 |  |  |  | ROZPOCET | 0 | 0 | 0 | 0 | 0 | 1 | 0 | 64 | -1761131022
501 | M | Pol35 | Jednostraně konektorovaný optický kabel (pigtail) s koncovkou LC, multi mode 50/125um, 1m Referenční výrobek: FOT-LC-50-1-9-OM3 Výrobce: XtendLan | ks | 8 |  | 0 |  |  |  | základní |  | 0 | 0 | 0 | 0 | 0 | 256 | M | 4 |  |  |  | ROZPOCET | 0 | 0 | 0 | 0 | 0 | 1 | 0 | 64 | 1329058589
502 | M | Pol75 | ochranu optického sváru | ks | 8 |  | 0 |  |  |  | základní |  | 0 | 0 | 0 | 0 | 0 | 256 | M | 4 |  |  |  | ROZPOCET | 0 | 0 | 0 | 0 | 0 | 1 | 0 | 64 | -1795194947
503 | M | Pol37 | Patch kabel FO LC-LC 2m, 50/125 duplex , LS0H, OM3 vhodný i pro 10Gbit. | ks | 4 |  | 0 |  |  |  | základní |  | 0 | 0 | 0 | 0 | 0 | 256 | M | 4 |  |  |  | ROZPOCET | 0 | 0 | 0 | 0 | 0 | 1 | 0 | 64 | 1998985543
504 | M | Pol38 | SWITCH 2 Gigabitové porty 1000Base-TP/SFP. 24 portů 10/100Base-TX s možností napájení dalších IEEE 802.3at zařízení, celkový výkon 300W. | ks | 2 |  | 0 |  |  |  | základní |  | 0 | 0 | 0 | 0 | 0 | 256 | M | 4 |  |  |  | ROZPOCET | 0 | 0 | 0 | 0 | 0 | 1 | 0 | 64 | 600523541
505 | M | Pol39 | SWITCH Gigabitový UltraPoE přepínač, 8x 1000Base-T s napájením, 2x TP+2x SFP 1000Base-X, IEEE 802.3at celkový výkon 380W. | ks | 1 |  | 0 |  |  |  | základní |  | 0 | 0 | 0 | 0 | 0 | 256 | M | 4 |  |  |  | ROZPOCET | 0 | 0 | 0 | 0 | 0 | 1 | 0 | 64 | -6738860
506 | M | Pol40 | Gigabitový modul miniGBIC (SFP), 1000Base-SX, duplexní LC konektor, multimode. Max. 550m. Vlnová délka 850nm. Cisco, Planet kompatibilní. Ekvivalent GLC-SX. | ks | 3 |  | 0 |  |  |  | základní |  | 0 | 0 | 0 | 0 | 0 | 256 | M | 4 |  |  |  | ROZPOCET | 0 | 0 | 0 | 0 | 0 | 1 | 0 | 64 | -944789887
507 | M | Pol41 | 19" rozvodný panel ACAR 5x230V, ČSN, kabel 3m, přepěťová ochrana, vč. montážních držáků do racku | ks | 2 |  | 0 |  |  |  | základní |  | 0 | 0 | 0 | 0 | 0 | 256 | M | 4 |  |  |  | ROZPOCET | 0 | 0 | 0 | 0 | 0 | 1 | 0 | 64 | -1073383087
508 | M | Pol42 | Patch kabel Cat 5e UTP 1,5m – modrý | ks | 24 |  | 0 |  |  |  | základní |  | 0 | 0 | 0 | 0 | 0 | 256 | M | 4 |  |  |  | ROZPOCET | 0 | 0 | 0 | 0 | 0 | 1 | 0 | 64 | 147890187
509 | M | Pol43 | Patch kabel Cat 5e UTP 1m - modrý | ks | 24 |  | 0 |  |  |  | základní |  | 0 | 0 | 0 | 0 | 0 | 256 | M | 4 |  |  |  | ROZPOCET | 0 | 0 | 0 | 0 | 0 | 1 | 0 | 64 | -1762863107
510 | M | Pol44 | Patch kabel Cat 5e UTP 1m - žlutý | ks | 4 |  | 0 |  |  |  | základní |  | 0 | 0 | 0 | 0 | 0 | 256 | M | 4 |  |  |  | ROZPOCET | 0 | 0 | 0 | 0 | 0 | 1 | 0 | 64 | 511166758
511 | M | Pol45 | Stropní duální přístupový bod 802.11ac pro až 1,75Gb/s bezdrátovou komunikaci, komunikuje v pásmech 2,4 a 5GHz, 3 antény pro každé pásmo, Beamforming., Gigabit ethernet 1x RJ-45. Šifrování WPA/WPA2, Multiple-SSID x16, podpora VLAN a STP, až 50+50 připojených WiFi klientů najednou. Interní RADIUS server. Interní NMS pro řízení a správu až 6 jednotek najednou. Napájení PoE nebo DC 12V. | ks | 7 |  | 0 |  |  |  | základní |  | 0 | 0 | 0 | 0 | 0 | 256 | M | 4 |  |  |  | ROZPOCET | 0 | 0 | 0 | 0 | 0 | 1 | 0 | 64 | -1876872152
512 | M | Pol46 | Kryt zásuvky pro nosné masky 5014A-A100 B bílý | ks | 16 |  | 0 |  |  |  | základní |  | 0 | 0 | 0 | 0 | 0 | 256 | M | 4 |  |  |  | ROZPOCET | 0 | 0 | 0 | 0 | 0 | 1 | 0 | 64 | -1867674218
513 | M | Pol47 | Maska nosná 2 otvory 5014A-B1018 | ks | 8 |  | 0 |  |  |  | základní |  | 0 | 0 | 0 | 0 | 0 | 256 | M | 4 |  |  |  | ROZPOCET | 0 | 0 | 0 | 0 | 0 | 1 | 0 | 64 | -210301729
514 | M | Pol55 | 3901A-B10 B rámeček jednonásobný, bílý | ks | 5 |  | 0 |  |  |  | základní |  | 0 | 0 | 0 | 0 | 0 | 256 | M | 4 |  |  |  | ROZPOCET | 0 | 0 | 0 | 0 | 0 | 1 | 0 | 64 | 1392129612
515 | M | Pol56 | Modul keystone RJ45 | ks | 32 |  | 0 |  |  |  | základní |  | 0 | 0 | 0 | 0 | 0 | 256 | M | 4 |  |  |  | ROZPOCET | 0 | 0 | 0 | 0 | 0 | 1 | 0 | 64 | -873471028
516 | M | Pol57 | Konektor RJ45 | ks | 7 |  | 0 |  |  |  | základní |  | 0 | 0 | 0 | 0 | 0 | 256 | M | 4 |  |  |  | ROZPOCET | 0 | 0 | 0 | 0 | 0 | 1 | 0 | 64 | 1638985349
| D | 210_01_02 | Kabely a elektroinstalační materiál |  |  |  | 0 | [5 empty] | 0 |  | 0 |  | 0 | 3 | D | 3 |  |  |  | ROZPOCET | [6 empty] | 0
517 | M | Pol76 | Krabice lištová | ks | 6 |  | 0 |  |  |  | základní |  | 0 | 0 | 0 | 0 | 0 | 256 | M | 4 |  |  |  | ROZPOCET | 0 | 0 | 0 | 0 | 0 | 1 | 0 | 64 | 729706169
518 | M | Pol59 | Kabel UTP Cat5e LSOH | m | 1648 |  | 0 |  |  |  | základní |  | 0 | 0 | 0 | 0 | 0 | 256 | M | 4 |  |  |  | ROZPOCET | 0 | 0 | 0 | 0 | 0 | 1 | 0 | 64 | -2120421802
519 | M | Pol60 | FO kabel, 50/125, 4c, J/A-DQ(ZN)H WBF,LSOH, AE02, CLT, KDP, OM3 | m | 48 |  | 0 |  |  |  | základní |  | 0 | 0 | 0 | 0 | 0 | 256 | M | 4 |  |  |  | ROZPOCET | 0 | 0 | 0 | 0 | 0 | 1 | 0 | 64 | -308647219
520 | M | Pol77 | Lišta LHD 18x13 | m | 36 |  | 0 |  |  |  | základní |  | 0 | 0 | 0 | 0 | 0 | 256 | M | 4 |  |  |  | ROZPOCET | 0 | 0 | 0 | 0 | 0 | 1 | 0 | 64 | 1888282214
521 | M | Pol62 | skupinový držák SD 2 S | ks | 48 |  | 0 |  |  |  | základní |  | 0 | 0 | 0 | 0 | 0 | 256 | M | 4 |  |  |  | ROZPOCET | 0 | 0 | 0 | 0 | 0 | 1 | 0 | 64 | 1582481473
522 | M | Pol62.1 | ostatní montážní materiál (sádra,šrouby,váz.pásky…) | kpl | 1 |  | 0 |  |  |  | základní |  | 0 | 0 | 0 | 0 | 0 | 256 | M | 4 |  |  |  | ROZPOCET | 0 | 0 | 0 | 0 | 0 | 1 | 0 | 64 | -1800139990
| D | 210_01_03 | Montáž: |  |  |  | 0 | [5 empty] | 0 |  | 0 |  | 0 | 3 | D | 3 |  |  |  | ROZPOCET | [6 empty] | 0
523 | K | Pol64 | Montáž kabelových tras SD2 | ks | 48 |  | 0 |  |  |  | základní |  | 0 | 0 | 0 | 0 | 0 | 64 | K | 4 |  |  |  | ROZPOCET | 0 | 0 | 0 | 0 | 0 | 1 | 0 | 64 | 966374157
524 | K | Pol68 | Montáž rozvaděče rack vč. Vybavení | kpl | 1 |  | 0 |  |  |  | základní |  | 0 | 0 | 0 | 0 | 0 | 64 | K | 4 |  |  |  | ROZPOCET | 0 | 0 | 0 | 0 | 0 | 1 | 0 | 64 | -363352610
525 | K | Pol69 | Zapojení utp cat5e na patch panel | ks | 39 |  | 0 |  |  |  | základní |  | 0 | 0 | 0 | 0 | 0 | 64 | K | 4 |  |  |  | ROZPOCET | 0 | 0 | 0 | 0 | 0 | 1 | 0 | 64 | -1325423372
526 | K | Pol70 | Optický svár 1 vlákno | ks | 8 |  | 0 |  |  |  | základní |  | 0 | 0 | 0 | 0 | 0 | 64 | K | 4 |  |  |  | ROZPOCET | 0 | 0 | 0 | 0 | 0 | 1 | 0 | 64 | -1551120073
527 | K | Pol71 | Osazeni a zapojení datových zásuvek | ks | 16 |  | 0 |  |  |  | základní |  | 0 | 0 | 0 | 0 | 0 | 64 | K | 4 |  |  |  | ROZPOCET | 0 | 0 | 0 | 0 | 0 | 1 | 0 | 64 | -423162245
528 | K | Pol72 | Zapojení konektorů RJ45 | ks | 7 |  | 0 |  |  |  | základní |  | 0 | 0 | 0 | 0 | 0 | 64 | K | 4 |  |  |  | ROZPOCET | 0 | 0 | 0 | 0 | 0 | 1 | 0 | 64 | 169039404
529 | K | Pol74 | Dokumentace skutečného provedení | kpl | 1 |  | 0 |  |  |  | základní |  | 0 | 0 | 0 | 0 | 0 | 64 | K | 4 |  |  |  | ROZPOCET | 0 | 0 | 0 | 0 | 0 | 1 | 0 | 64 | -1374295068
530 | K | Pol74.1 | ostatní režijní náklady a dopravné | kpl | 1 |  | 0 |  |  |  | základní |  | 0 | 0 | 0 | 0 | 0 | 64 | K | 4 |  |  |  | ROZPOCET | 0 | 0 | 0 | 0 | 0 | 1 | 0 | 64 | -722617190
531 | K | Pol78 | Montáž kabelových tras LHD 18x13 | ks | 36 |  | 0 |  |  |  | základní |  | 0 | 0 | 0 | 0 | 0 | 64 | K | 4 |  |  |  | ROZPOCET | 0 | 0 | 0 | 0 | 0 | 1 | 0 | 64 | 3357512
532 | K | Pol79 | Montáž instalačních lištových krabic | ks | 6 |  | 0 |  |  |  | základní |  | 0 | 0 | 0 | 0 | 0 | 64 | K | 4 |  |  |  | ROZPOCET | 0 | 0 | 0 | 0 | 0 | 1 | 0 | 64 | 1525746662
533 | K | Pol80 | Certifikační měření sítě a vyhotovení protokolu | kpl | 1 |  | 0 |  |  |  | základní |  | 0 | 0 | 0 | 0 | 0 | 64 | K | 4 |  |  |  | ROZPOCET | 0 | 0 | 0 | 0 | 0 | 1 | 0 | 64 | 1284850238
| D | 210_02 | Zásuvkový rozvod 230V 1.-3.NP |  |  |  | 0 | [5 empty] | 0 |  | 0 |  | 0 | 3 | D | 2 |  |  |  | ROZPOCET | [6 empty] | 0
| D | 210_02_01 | Zásuvkový rozvod |  |  |  | 0 | [5 empty] | 0 |  | 0 |  | 0 | 3 | D | 3 |  |  |  | ROZPOCET | [6 empty] | 0
534 | M | Pol81 | Rozvaděč plastový 39M | ks | 1 |  | 0 |  |  |  | základní |  | 0 | 0 | 0 | 0 | 0 | 256 | M | 4 |  |  |  | ROZPOCET | 0 | 0 | 0 | 0 | 0 | 1 | 0 | 64 | -231371900
535 | M | Pol82 | Hlavní vypínač | ks | 1 |  | 0 |  |  |  | základní |  | 0 | 0 | 0 | 0 | 0 | 256 | M | 4 |  |  |  | ROZPOCET | 0 | 0 | 0 | 0 | 0 | 1 | 0 | 64 | 356612572
536 | M | Pol83 | Svodič přepětí | ks | 1 |  | 0 |  |  |  | základní |  | 0 | 0 | 0 | 0 | 0 | 256 | M | 4 |  |  |  | ROZPOCET | 0 | 0 | 0 | 0 | 0 | 1 | 0 | 64 | 1363682743
537 | M | Pol84 | Lišta propojovací | ks | 1 |  | 0 |  |  |  | základní |  | 0 | 0 | 0 | 0 | 0 | 256 | M | 4 |  |  |  | ROZPOCET | 0 | 0 | 0 | 0 | 0 | 1 | 0 | 64 | -397803870
538 | M | Pol86 | Jistič 16A/1/C | ks | 4 |  | 0 |  |  |  | základní |  | 0 | 0 | 0 | 0 | 0 | 256 | M | 4 |  |  |  | ROZPOCET | 0 | 0 | 0 | 0 | 0 | 1 | 0 | 64 | 1436481579
539 | M | Pol88 | Jistič 6A/1/B | ks | 1 |  | 0 |  |  |  | základní |  | 0 | 0 | 0 | 0 | 0 | 256 | M | 4 |  |  |  | ROZPOCET | 0 | 0 | 0 | 0 | 0 | 1 | 0 | 64 | -1423870772
540 | M | Pol89 | Zásuvka jednonásobná s ochranným kolíkem, s clonkami hnědá 5519A-A02357 H | ks | 2 |  | 0 |  |  |  | základní |  | 0 | 0 | 0 | 0 | 0 | 256 | M | 4 |  |  |  | ROZPOCET | 0 | 0 | 0 | 0 | 0 | 1 | 0 | 64 | -684633606
541 | M | Pol90 | Zásuvka jednonásobná s ochranným kolíkem, s clonkami, s ochranou před přepětím hnědá 5599A-A02357 H | ks | 8 |  | 0 |  |  |  | základní |  | 0 | 0 | 0 | 0 | 0 | 256 | M | 4 |  |  |  | ROZPOCET | 0 | 0 | 0 | 0 | 0 | 1 | 0 | 64 | 1422273420
542 | M | Pol91 | Rámeček pro elektroinstalační přístroje, dvojnásobný vodorovný | ks | 9 |  | 0 |  |  |  | základní |  | 0 | 0 | 0 | 0 | 0 | 256 | M | 4 |  |  |  | ROZPOCET | 0 | 0 | 0 | 0 | 0 | 1 | 0 | 64 | 332735607
543 | M | Pol113 | Rámeček pro elektroinstalační přístroje, jednonásobný | ks | 1 |  | 0 |  |  |  | základní |  | 0 | 0 | 0 | 0 | 0 | 256 | M | 4 |  |  |  | ROZPOCET | 0 | 0 | 0 | 0 | 0 | 1 | 0 | 64 | 2136270125
| D | 210_02_02 | Kabely a elektroinstalační materiál |  |  |  | 0 | [5 empty] | 0 |  | 0 |  | 0 | 3 | D | 3 |  |  |  | ROZPOCET | [6 empty] | 0
544 | M | Pol114 | Krabice KU68 | m | 19 |  | 0 |  |  |  | základní |  | 0 | 0 | 0 | 0 | 0 | 256 | M | 4 |  |  |  | ROZPOCET | 0 | 0 | 0 | 0 | 0 | 1 | 0 | 64 | 1261147251
545 | M | Pol100 | Kabel CYKY_J 3x2,5 | m | 186 |  | 0 |  |  |  | základní |  | 0 | 0 | 0 | 0 | 0 | 256 | M | 4 |  |  |  | ROZPOCET | 0 | 0 | 0 | 0 | 0 | 1 | 0 | 64 | -8765614
546 | M | Pol101 | Kabel CYKY_J 3x1,5 | m | 25 |  | 0 |  |  |  | základní |  | 0 | 0 | 0 | 0 | 0 | 256 | M | 4 |  |  |  | ROZPOCET | 0 | 0 | 0 | 0 | 0 | 1 | 0 | 64 | -1091194936
547 | M | Pol102 | Vodič CYA 6mm černy | m | 3 |  | 0 |  |  |  | základní |  | 0 | 0 | 0 | 0 | 0 | 256 | M | 4 |  |  |  | ROZPOCET | 0 | 0 | 0 | 0 | 0 | 1 | 0 | 64 | 1381422751
548 | M | Pol103 | Vodič CYA 6mm modrý | m | 1 |  | 0 |  |  |  | základní |  | 0 | 0 | 0 | 0 | 0 | 256 | M | 4 |  |  |  | ROZPOCET | 0 | 0 | 0 | 0 | 0 | 1 | 0 | 64 | 89043472
549 | M | Pol104 | Vodič CYA 6mm zž | m | 1 |  | 0 |  |  |  | základní |  | 0 | 0 | 0 | 0 | 0 | 256 | M | 4 |  |  |  | ROZPOCET | 0 | 0 | 0 | 0 | 0 | 1 | 0 | 64 | -653416761
550 | M | Pol104.1 | Vodič CYA 6mm zž | kpl | 1 |  | 0 |  |  |  | základní |  | 0 | 0 | 0 | 0 | 0 | 256 | M | 4 |  |  |  | ROZPOCET | 0 | 0 | 0 | 0 | 0 | 1 | 0 | 64 | -1928151651
| D | 210_02_03 | Montáž: |  |  |  | 0 | [5 empty] | 0 |  | 0 |  | 0 | 3 | D | 3 |  |  |  | ROZPOCET | [6 empty] | 0
551 | K | Pol105 | Montáž instalačních krabic | ks | 19 |  | 0 |  |  |  | základní |  | 0 | 0 | 0 | 0 | 0 | 64 | K | 4 |  |  |  | ROZPOCET | 0 | 0 | 0 | 0 | 0 | 1 | 0 | 64 | 2136454390
552 | K | Pol107 | Montáž kabeláže | m | 211 |  | 0 |  |  |  | základní |  | 0 | 0 | 0 | 0 | 0 | 64 | K | 4 |  |  |  | ROZPOCET | 0 | 0 | 0 | 0 | 0 | 1 | 0 | 64 | -1113503415
553 | K | Pol108 | Zapojení zásuvek | ks | 10 |  | 0 |  |  |  | základní |  | 0 | 0 | 0 | 0 | 0 | 64 | K | 4 |  |  |  | ROZPOCET | 0 | 0 | 0 | 0 | 0 | 1 | 0 | 64 | 359375679
554 | K | Pol115 | Osazení a zapojení rozvaděče 39M | ks | 3 |  | 0 |  |  |  | základní |  | 0 | 0 | 0 | 0 | 0 | 64 | K | 4 |  |  |  | ROZPOCET | 0 | 0 | 0 | 0 | 0 | 1 | 0 | 64 | 653603197
555 | K | Pol116 | Spuštění a odzkoušení | kpl | 1 |  | 0 |  |  |  | základní |  | 0 | 0 | 0 | 0 | 0 | 64 | K | 4 |  |  |  | ROZPOCET | 0 | 0 | 0 | 0 | 0 | 1 | 0 | 64 | -1822487384
556 | K | Pol117 | Výchozí elektro revize | kpl | 1 |  | 0 |  |  |  | základní |  | 0 | 0 | 0 | 0 | 0 | 64 | K | 4 |  |  |  | ROZPOCET | 0 | 0 | 0 | 0 | 0 | 1 | 0 | 64 | 414352377
557 | K | Pol118 | Dokumentace skutečného provedení | kpl | 1 |  | 0 |  |  |  | základní |  | 0 | 0 | 0 | 0 | 0 | 64 | K | 4 |  |  |  | ROZPOCET | 0 | 0 | 0 | 0 | 0 | 1 | 0 | 64 | -1212238668
558 | K | Pol118.1 | ostatní režijní náklady a dopravné | kpl | 1 |  | 0 |  |  |  | základní |  | 0 | 0 | 0 | 0 | 0 | 64 | K | 4 |  |  |  | ROZPOCET | 0 | 0 | 0 | 0 | 0 | 1 | 0 | 64 | 382414127
| D | 210_03 | Elektronické zabezpečení (EZS) 1.-3.NP |  |  |  | 0 | [5 empty] | 0 |  | 0 |  | 0 | 3 | D | 2 |  |  |  | ROZPOCET | [6 empty] | 0
| D | 210_03_01 | Elektronické zabezpečení |  |  |  | 0 | [5 empty] | 0 |  | 0 |  | 0 | 3 | D | 3 |  |  |  | ROZPOCET | [6 empty] | 0
559 | M | Pol120 | Plechová skříň, transformátor, 3x tamper kontakt, místo pro AKU 17Ah | ks | 1 |  | 0 |  |  |  | základní |  | 0 | 0 | 0 | 0 | 0 | 256 | M | 4 |  |  |  | ROZPOCET | 0 | 0 | 0 | 0 | 0 | 1 | 0 | 64 | 1533652499
560 | M | Pol121 | Zónový expander 8 zón | ks | 4 |  | 0 |  |  |  | základní |  | 0 | 0 | 0 | 0 | 0 | 256 | M | 4 |  |  |  | ROZPOCET | 0 | 0 | 0 | 0 | 0 | 1 | 0 | 64 | -1958979848
561 | M | Pol122 | Zónový expander 8 PGM | ks | 1 |  | 0 |  |  |  | základní |  | 0 | 0 | 0 | 0 | 0 | 256 | M | 4 |  |  |  | ROZPOCET | 0 | 0 | 0 | 0 | 0 | 1 | 0 | 64 | -705636093
562 | M | Pol139 | Pomocný napájecí zdroj 1A | ks | 1 |  | 0 |  |  |  | základní |  | 0 | 0 | 0 | 0 | 0 | 256 | M | 4 |  |  |  | ROZPOCET | 0 | 0 | 0 | 0 | 0 | 1 | 0 | 64 | 1332958753
563 | M | Pol123 | Klávesnice S LCD displejem a čtečkou | ks | 1 |  | 0 |  |  |  | základní |  | 0 | 0 | 0 | 0 | 0 | 256 | M | 4 |  |  |  | ROZPOCET | 0 | 0 | 0 | 0 | 0 | 1 | 0 | 64 | 116354664
564 | M | Pol140 | Box Klávesnice 232x175x50 | ks | 1 |  | 0 |  |  |  | základní |  | 0 | 0 | 0 | 0 | 0 | 256 | M | 4 |  |  |  | ROZPOCET | 0 | 0 | 0 | 0 | 0 | 1 | 0 | 64 | 31882830
565 | M | Pol141 | Detektor tříštění skla GT | ks | 13 |  | 0 |  |  |  | základní |  | 0 | 0 | 0 | 0 | 0 | 256 | M | 4 |  |  |  | ROZPOCET | 0 | 0 | 0 | 0 | 0 | 1 | 0 | 64 | 1239152712
566 | M | Pol126 | Detektor PIR | ks | 30 |  | 0 |  |  |  | základní |  | 0 | 0 | 0 | 0 | 0 | 256 | M | 4 |  |  |  | ROZPOCET | 0 | 0 | 0 | 0 | 0 | 1 | 0 | 64 | 1808713857
567 | M | Pol125 | Polarizovaný magnetický kontakt, závrtný, NO/NC | ks | 10 |  | 0 |  |  |  | základní |  | 0 | 0 | 0 | 0 | 0 | 256 | M | 4 |  |  |  | ROZPOCET | 0 | 0 | 0 | 0 | 0 | 1 | 0 | 64 | -417306745
568 | M | Pol127 | Siréna vnitřní | ks | 2 |  | 0 |  |  |  | základní |  | 0 | 0 | 0 | 0 | 0 | 256 | M | 4 |  |  |  | ROZPOCET | 0 | 0 | 0 | 0 | 0 | 1 | 0 | 64 | -1730556686
569 | M | Pol142 | Siréna venkovní zálohovaná | ks | 1 |  | 0 |  |  |  | základní |  | 0 | 0 | 0 | 0 | 0 | 256 | M | 4 |  |  |  | ROZPOCET | 0 | 0 | 0 | 0 | 0 | 1 | 0 | 64 | -148350320
570 | M | Pol128 | Záložní akumulátor 12V/17Ah | ks | 1 |  | 0 |  |  |  | základní |  | 0 | 0 | 0 | 0 | 0 | 256 | M | 4 |  |  |  | ROZPOCET | 0 | 0 | 0 | 0 | 0 | 1 | 0 | 64 | 682216587
571 | M | Pol129 | Bezkontaktní přívěšek Unique EM, H410x, 125kHz | ks | 20 |  | 0 |  |  |  | základní |  | 0 | 0 | 0 | 0 | 0 | 256 | M | 4 |  |  |  | ROZPOCET | 0 | 0 | 0 | 0 | 0 | 1 | 0 | 64 | 548680768
| D | 210_03_02 | Kabely a elektroinstalační materiál |  |  |  | 0 | [5 empty] | 0 |  | 0 |  | 0 | 3 | D | 3 |  |  |  | ROZPOCET | [6 empty] | 0
572 | M | Pol143 | Lišta LHD 22x20HF HD | m | 89 |  | 0 |  |  |  | základní |  | 0 | 0 | 0 | 0 | 0 | 256 | M | 4 |  |  |  | ROZPOCET | 0 | 0 | 0 | 0 | 0 | 1 | 0 | 64 | -1769533340
573 | M | Pol133 | Kabel CC-11 | m | 598 |  | 0 |  |  |  | základní |  | 0 | 0 | 0 | 0 | 0 | 256 | M | 4 |  |  |  | ROZPOCET | 0 | 0 | 0 | 0 | 0 | 1 | 0 | 64 | 1062556977
574 | M | Pol133.1 | ostatní montážní materiál (sádra,šrouby,váz.pásky…) | kpl | 1 |  | 0 |  |  |  | základní |  | 0 | 0 | 0 | 0 | 0 | 256 | M | 4 |  |  |  | ROZPOCET | 0 | 0 | 0 | 0 | 0 | 1 | 0 | 64 | -1983901473
| D | 210_03_03 | Montáž: |  |  |  | 0 | [5 empty] | 0 |  | 0 |  | 0 | 3 | D | 3 |  |  |  | ROZPOCET | [6 empty] | 0
575 | K | Pol134 | Instalace kabeláže | m | 598 |  | 0 |  |  |  | základní |  | 0 | 0 | 0 | 0 | 0 | 64 | K | 4 |  |  |  | ROZPOCET | 0 | 0 | 0 | 0 | 0 | 1 | 0 | 64 | 1534038604
576 | K | Pol135 | Osazení a zapojení prvků EZS | ks | 57 |  | 0 |  |  |  | základní |  | 0 | 0 | 0 | 0 | 0 | 64 | K | 4 |  |  |  | ROZPOCET | 0 | 0 | 0 | 0 | 0 | 1 | 0 | 64 | -912540057
577 | K | Pol144 | Montáž lištový rozvodů | m | 89 |  | 0 |  |  |  | základní |  | 0 | 0 | 0 | 0 | 0 | 64 | K | 4 |  |  |  | ROZPOCET | 0 | 0 | 0 | 0 | 0 | 1 | 0 | 64 | -1208680706
578 | K | Pol145 | Montáž a zapojení rozšiřujících boxů a modulů | kpl | 1 |  | 0 |  |  |  | základní |  | 0 | 0 | 0 | 0 | 0 | 64 | K | 4 |  |  |  | ROZPOCET | 0 | 0 | 0 | 0 | 0 | 1 | 0 | 64 | 1043191165
579 | K | Pol146 | Dokumentace skutečného provedení | kpl | 1 |  | 0 |  |  |  | základní |  | 0 | 0 | 0 | 0 | 0 | 64 | K | 4 |  |  |  | ROZPOCET | 0 | 0 | 0 | 0 | 0 | 1 | 0 | 64 | -1181725949
580 | K | Pol146.1 | ostatní režijní náklady a dopravné | kpl | 1 |  | 0 |  |  |  | základní |  | 0 | 0 | 0 | 0 | 0 | 64 | K | 4 |  |  |  | ROZPOCET | 0 | 0 | 0 | 0 | 0 | 1 | 0 | 64 | -396139921
| D | 24-M | Montáže vzduchotechnických zařízení |  |  |  | 0 | [5 empty] | 0 |  | 5338.8 |  | 0 | 3 | D | 1 |  |  |  | ROZPOCET | [6 empty] | 0
| D | D1 | Zařízení č.1 Klimatizace servrovny m.č.3.25 |  |  |  | 0 | [5 empty] | 0 |  | 49 |  | 0 | 3 | D | 2 |  |  |  | ROZPOCET | [6 empty] | 0
581 | M | 1.1 | Venkovní jednotka s invertorem , příkon kompresoru 0,9 kW 230 V 50 Hz 5,29 A, chladivo R 410A, připojení plyn/kapalina 12,7/6,4 mm propojení mezi venkovní jednotkou a vnitřní jednotkou 18 bm, připojení el. proudu k venkovní jednotce, včetně čerpadla pro odvod kondenzátu a tvarovek pro připojení čerpadla, rozměry venkovní jednotky 550 x 780 x 290 mm | ks | 1 |  | 0 |  |  |  | základní |  | 0 | 39 | 39 | 0 | 0 | 256 | M | 3 |  |  |  | ROZPOCET | 0 | 0 | 0 | 0 | 0 | 1 | 0 | 64 | 2001604194
582 | M | 1.2 | Vnitřní agregát nástěnná inverterem chladící výkon 3,6 kW rozměry 275 x 790 x 217 mm, ovladač | ks | 1 |  | 0 |  |  |  | základní |  | 0 | 10 | 10 | 0 | 0 | 256 | M | 3 |  |  |  | ROZPOCET | 0 | 0 | 0 | 0 | 0 | 1 | 0 | 64 | 64291708
| D | D2 | Zařízení č.2 Odvod vzduchu ze sociálních zařízení ve 3.NP |  |  |  | 0 | [5 empty] | 0 |  | 49.2 |  | 0 | 3 | D | 2 |  |  |  | ROZPOCET | [6 empty] | 0
583 | M | 2.1 | Ventilátor do kruhového potrubí V=200 m3/h. dpcv=80 Pa elmotor 0,03 kW 230 V 50 Hz | ks | 1 |  | 0 |  |  |  | základní |  | 0 | 2 | 2 | 0 | 0 | 256 | M | 3 |  |  |  | ROZPOCET | 0 | 0 | 0 | 0 | 0 | 1 | 0 | 64 | -1634321848
584 | M | 2.2 | Podtlaková klapka RSK 125 | ks | 1 |  | 0 |  |  |  | základní |  | 0 | 0.4 | 0.4 | 0 | 0 | 256 | M | 3 |  |  |  | ROZPOCET | 0 | 0 | 0 | 0 | 0 | 1 | 0 | 64 | -107857012
585 | M | 2.3 | Talířový ventil kovový odvodní KK 125 včetně montážního kroužku KKT 125 | ks | 4 |  | 0 |  |  |  | základní |  | 0 | 0.5 | 2 | 0 | 0 | 256 | M | 3 |  |  |  | ROZPOCET | 0 | 0 | 0 | 0 | 0 | 1 | 0 | 64 | -2128283849
586 | M | 2.4 | Žaluziová klapka samotížná PER 200 W | ks | 1 |  | 0 |  |  |  | základní |  | 0 | 0.5 | 0.5 | 0 | 0 | 256 | M | 3 |  |  |  | ROZPOCET | 0 | 0 | 0 | 0 | 0 | 1 | 0 | 64 | 670949985
587 | M | 2.5 až 2.20 | neobsazeno |  | 0 |  | 0 |  |  |  | základní |  | 0 | 0 | 0 | 0 | 0 | 256 | M | 3 |  |  |  | ROZPOCET | 0 | 0 | 0 | 0 | 0 | 1 | 0 | 64 | 2042955333
588 | M | 2.21a | SPIRO potrubí, průměr 125/20% | bm | 9 |  | 0 |  |  |  | základní |  | 0 | 2.7 | 24.3 | 0 | 0 | 256 | M | 3 |  |  |  | ROZPOCET | 0 | 0 | 0 | 0 | 0 | 1 | 0 | 64 | 1912723391
589 | M | 2.21b | SPIRO potrubí, průměr 200/20% | bm | 4 |  | 0 |  |  |  | základní |  | 0 | 5 | 20 | 0 | 0 | 256 | M | 3 |  |  |  | ROZPOCET | 0 | 0 | 0 | 0 | 0 | 1 | 0 | 64 | -393872370
| D | D3 | Zařízení č.3 Odvod vzduchu ze sociálních zařízení a úklid. komor ve 3.NP a 4.NP |  |  |  | 0 | [5 empty] | 0 |  | 15.4 |  | 0 | 3 | D | 2 |  |  |  | ROZPOCET | [6 empty] | 0
590 | M | 3.1 | Radiální ventilátorek V = 50 m3/hod. dpc = 80 Pa elmotor 35 W, 230 V, 50 Hz součástí dodávky je plynulý regulátor otáček REB 1 NE | ks | 3 |  | 0 |  |  |  | základní |  | 0 | 1.1 | 3.3 | 0 | 0 | 256 | M | 3 |  |  |  | ROZPOCET | 0 | 0 | 0 | 0 | 0 | 1 | 0 | 64 | -1941950772
591 | M | 3.2 až 3.20 | neobsazeno | ;; | 0 |  | 0 |  |  |  | základní |  | 0 | 0 | 0 | 0 | 0 | 256 | M | 3 |  |  |  | ROZPOCET | 0 | 0 | 0 | 0 | 0 | 1 | 0 | 64 | 91438534
592 | M | 3.21a | SPIRO potrubí, průměr 100/20% | bm | 2 |  | 0 |  |  |  | základní |  | 0 | 2 | 4 | 0 | 0 | 256 | M | 3 |  |  |  | ROZPOCET | 0 | 0 | 0 | 0 | 0 | 1 | 0 | 64 | 1971409088
593 | M | 3.21b | SPIRO potrubí, průměr 125;/20% | bm | 3 |  | 0 |  |  |  | základní |  | 0 | 2.7 | 8.1 | 0 | 0 | 256 | M | 3 |  |  |  | ROZPOCET | 0 | 0 | 0 | 0 | 0 | 1 | 0 | 64 | -1172491761
| D | D4 | Zařízení č.4 Odvod vzduchu ze sociálních zařízení |  |  |  | 0 | [5 empty] | 0 |  | 23.2 |  | 0 | 3 | D | 2 |  |  |  | ROZPOCET | [6 empty] | 0
594 | M | 4.1 | Ventilátor do kruhového potrubí V = 100 m3/hod. dpc = 80 Pa elmotor 0,03 kW 230 V 50 Hz | ks | 1 |  | 0 |  |  |  | základní |  | 0 | 2 | 2 | 0 | 0 | 256 | M | 3 |  |  |  | ROZPOCET | 0 | 0 | 0 | 0 | 0 | 1 | 0 | 64 | 835577094
595 | M | 4.2 | Podtlaková klapka RSK 125 | ks | 2 |  | 0 |  |  |  | základní |  | 0 | 0.4 | 0.8 | 0 | 0 | 256 | M | 3 |  |  |  | ROZPOCET | 0 | 0 | 0 | 0 | 0 | 1 | 0 | 64 | -261810706
596 | M | 4.3 | Talířový ventil kovový odvodní KK 125 včetně montážního kroužku KKT 125 | ks | 2 |  | 0 |  |  |  | základní |  | 0 | 0.5 | 1 | 0 | 0 | 256 | M | 3 |  |  |  | ROZPOCET | 0 | 0 | 0 | 0 | 0 | 1 | 0 | 64 | 1501109899
597 | M | 4.4 | Žaluziová klapka samotížná PER 200 W | ks | 1 |  | 0 |  |  |  | základní |  | 0 | 0.5 | 0.5 | 0 | 0 | 256 | M | 3 |  |  |  | ROZPOCET | 0 | 0 | 0 | 0 | 0 | 1 | 0 | 64 | 1910414301
598 | M | 4.5 až 4.20 | neobsazeno |  | 0 |  | 0 |  |  |  | základní |  | 0 | 0 | 0 | 0 | 0 | 256 | M | 3 |  |  |  | ROZPOCET | 0 | 0 | 0 | 0 | 0 | 1 | 0 | 64 | -178019250
599 | M | 4.21 | SPIRO potrubí, průměr 125;/20% | bm | 7 |  | 0 |  |  |  | základní |  | 0 | 2.7 | 18.9 | 0 | 0 | 256 | M | 3 |  |  |  | ROZPOCET | 0 | 0 | 0 | 0 | 0 | 1 | 0 | 64 | -1328188950
| D | D5 | Drobný těsnící, spojovací a montážní materiál |  |  |  | 0 | [5 empty] | 0 |  | 5202 |  | 0 | 3 | D | 2 |  |  |  | ROZPOCET | [6 empty] | 0
600 | M | Pol1 | Těsnící materiál | kg | 1 |  | 0 |  |  |  | základní |  | 0 | 2 | 2 | 0 | 0 | 256 | M | 3 |  |  |  | ROZPOCET | 0 | 0 | 0 | 0 | 0 | 1 | 0 | 64 | -1472580725
601 | M | Pol2 | Spojovací materiál | kg | 10 |  | 0 |  |  |  | základní |  | 0 | 20 | 200 | 0 | 0 | 256 | M | 3 |  |  |  | ROZPOCET | 0 | 0 | 0 | 0 | 0 | 1 | 0 | 64 | -311287445
602 | M | Pol3 | Montážní materiál | kg | 50 |  | 0 |  |  |  | základní |  | 0 | 100 | 5000 | 0 | 0 | 256 | M | 3 |  |  |  | ROZPOCET | 0 | 0 | 0 | 0 | 0 | 1 | 0 | 64 | -695628913
| D | D6 | Ostatní práce |  |  |  | 0 | [5 empty] | 0 |  | 0 |  | 0 | 3 | D | 2 |  |  |  | ROZPOCET | [6 empty] | 0
603 | K | D1 | Doprava | kpl | 1 |  | 0 |  |  |  | základní |  | 0 | 0 | 0 | 0 | 0 | 64 | K | 3 |  |  |  | ROZPOCET | 0 | 0 | 0 | 0 | 0 | 1 | 0 | 64 | 2096898243
604 | K | M1 | Montáž | komplet | 1 |  | 0 |  |  |  | základní |  | 0 | 0 | 0 | 0 | 0 | 64 | K | 3 |  |  |  | ROZPOCET | 0 | 0 | 0 | 0 | 0 | 1 | 0 | 64 | 1898831768
605 | K | PD | Projekt pro provádění stavby | kpl | 1 |  | 0 |  |  |  | základní |  | 0 | 0 | 0 | 0 | 0 | 64 | K | 3 |  |  |  | ROZPOCET | 0 | 0 | 0 | 0 | 0 | 1 | 0 | 64 | -1356630024
606 | K | ZP1 | Zednické přípomoce (prostupy konstrukcemi, vysekání, vyplnění rýh a prostupů apod | % |  |  | 0 |  |  |  | základní |  | 0 | 0 | 0 | 0 | 0 | 64 | K | 3 |  |  |  | ROZPOCET | 0 | 0 | 0 | 0 | 0 | 1 | 0 | 64 | -1841479570
| D | 36-M | Montáž prov.,měř. a regul. zařízení |  |  |  | 0 | [5 empty] | 0 |  | 0 |  | 0 | 3 | D | 1 |  |  |  | ROZPOCET | [6 empty] | 0
| D | M1 | Materiál (rozvaděč RM1.2) |  |  |  | 0 | [5 empty] | 0 |  | 0 |  | 0 | 3 | D | 2 |  |  |  | ROZPOCET | [6 empty] | 0
607 | M | Pol4 | Oceloplechová rozvodnice (IP66) | ks | 1 |  | 0 |  |  |  | základní |  | 0 | 0 | 0 | 0 | 0 | 256 | M | 3 |  |  |  | ROZPOCET | 0 | 0 | 0 | 0 | 0 | 1 | 0 | 64 | 425139768
608 | M | Pol5 | Jistič jednopólový PL7-C4/1 | ks | 1 |  | 0 |  |  |  | základní |  | 0 | 0 | 0 | 0 | 0 | 256 | M | 3 |  |  |  | ROZPOCET | 0 | 0 | 0 | 0 | 0 | 1 | 0 | 64 | 38207491
609 | M | Pol6 | Řadová svornice pojistková RSP4 | ks | 2 |  | 0 |  |  |  | základní |  | 0 | 0 | 0 | 0 | 0 | 256 | M | 3 |  |  |  | ROZPOCET | 0 | 0 | 0 | 0 | 0 | 1 | 0 | 64 | 410942828
610 | M | Pol7 | Pojistka trubičková 2A | ks | 2 |  | 0 |  |  |  | základní |  | 0 | 0 | 0 | 0 | 0 | 256 | M | 3 |  |  |  | ROZPOCET | 0 | 0 | 0 | 0 | 0 | 1 | 0 | 64 | 1483941304
611 | M | Pol8 | Relé PT570730 (cívka 230V/AC) vč.patice / Schrack | ks | 2 |  | 0 |  |  |  | základní |  | 0 | 0 | 0 | 0 | 0 | 256 | M | 3 |  |  |  | ROZPOCET | 0 | 0 | 0 | 0 | 0 | 1 | 0 | 64 | -1559033484
612 | M | Pol9 | Ovládací hlavice otočná ZB5-AD3, černá | ks | 2 |  | 0 |  |  |  | základní |  | 0 | 0 | 0 | 0 | 0 | 256 | M | 3 |  |  |  | ROZPOCET | 0 | 0 | 0 | 0 | 0 | 1 | 0 | 64 | -1048080747
613 | M | Pol10 | Spínací jednotka ZBE-101 | ks | 4 |  | 0 |  |  |  | základní |  | 0 | 0 | 0 | 0 | 0 | 256 | M | 3 |  |  |  | ROZPOCET | 0 | 0 | 0 | 0 | 0 | 1 | 0 | 64 | 921119118
614 | M | Pol11 | Spojovací díl ZB5-AZ009 | ks | 2 |  | 0 |  |  |  | základní |  | 0 | 0 | 0 | 0 | 0 | 256 | M | 3 |  |  |  | ROZPOCET | 0 | 0 | 0 | 0 | 0 | 1 | 0 | 64 | -1689687917
615 | M | Pol12 | Signálka LED XB5-AVM3, zelená | ks | 2 |  | 0 |  |  |  | základní |  | 0 | 0 | 0 | 0 | 0 | 256 | M | 3 |  |  |  | ROZPOCET | 0 | 0 | 0 | 0 | 0 | 1 | 0 | 64 | 879528400
616 | M | Pol13 | Rozbočovací svorkovnice CS-N7, modrá | ks | 1 |  | 0 |  |  |  | základní |  | 0 | 0 | 0 | 0 | 0 | 256 | M | 3 |  |  |  | ROZPOCET | 0 | 0 | 0 | 0 | 0 | 1 | 0 | 64 | 1174932724
617 | M | Pol14 | Rozbočovací svorkovnice CS-PE7, zelená | ks | 1 |  | 0 |  |  |  | základní |  | 0 | 0 | 0 | 0 | 0 | 256 | M | 3 |  |  |  | ROZPOCET | 0 | 0 | 0 | 0 | 0 | 1 | 0 | 64 | 817824198
618 | M | Pol15 | Ekvitermní regulátor RVS63.283/109 | ks | 1 |  | 0 |  |  |  | základní |  | 0 | 0 | 0 | 0 | 0 | 256 | M | 3 |  |  |  | ROZPOCET | 0 | 0 | 0 | 0 | 0 | 1 | 0 | 64 | 1608429536
619 | M | Pol16 | Ovládací panel AVS37.294/509 | ks | 1 |  | 0 |  |  |  | základní |  | 0 | 0 | 0 | 0 | 0 | 256 | M | 3 |  |  |  | ROZPOCET | 0 | 0 | 0 | 0 | 0 | 1 | 0 | 64 | 686999
620 | M | Pol17 | Plochý kabel AVS82.491/109 | ks | 1 |  | 0 |  |  |  | základní |  | 0 | 0 | 0 | 0 | 0 | 256 | M | 3 |  |  |  | ROZPOCET | 0 | 0 | 0 | 0 | 0 | 1 | 0 | 64 | -1830955335
621 | M | Pol18 | Sada svorek SVS63.200 | ks | 1 |  | 0 |  |  |  | základní |  | 0 | 0 | 0 | 0 | 0 | 256 | M | 3 |  |  |  | ROZPOCET | 0 | 0 | 0 | 0 | 0 | 1 | 0 | 64 | 1865219848
622 | M | Pol19 | Svorka řadová RSA2,5 | ks | 15 |  | 0 |  |  |  | základní |  | 0 | 0 | 0 | 0 | 0 | 256 | M | 3 |  |  |  | ROZPOCET | 0 | 0 | 0 | 0 | 0 | 1 | 0 | 64 | -835419282
623 | M | Pol20 | Pomocný spojovací a upevňovací materiál | ks | 1 |  | 0 |  |  |  | základní |  | 0 | 0 | 0 | 0 | 0 | 256 | M | 3 |  |  |  | ROZPOCET | 0 | 0 | 0 | 0 | 0 | 1 | 0 | 64 | 359104398
624 | M | Pol21 | Jistič jednopólový PL7-C10/1 | ks | 1 |  | 0 |  |  |  | základní |  | 0 | 0 | 0 | 0 | 0 | 256 | M | 3 |  |  |  | ROZPOCET | 0 | 0 | 0 | 0 | 0 | 1 | 0 | 64 | -1910942703
| D | M2 | Materiál (rozvaděč RM1.1) |  |  |  | 0 | [5 empty] | 0 |  | 0 |  | 0 | 3 | D | 2 |  |  |  | ROZPOCET | [6 empty] | 0
625 | M | Pol21 | Jistič jednopólový PL7-C10/1 | ks | 1 |  | 0 |  |  |  | základní |  | 0 | 0 | 0 | 0 | 0 | 256 | M | 3 |  |  |  | ROZPOCET | 0 | 0 | 0 | 0 | 0 | 1 | 0 | 64 | 990741454
| D | M3 | Materiál ostatní |  |  |  | 0 | [5 empty] | 0 |  | 0 |  | 0 | 3 | D | 2 |  |  |  | ROZPOCET | [6 empty] | 0
626 | M | Pol22 | Příložné čidlo teploty QAD36/101 | ks | 2 |  | 0 |  |  |  | základní |  | 0 | 0 | 0 | 0 | 0 | 256 | M | 3 |  |  |  | ROZPOCET | 0 | 0 | 0 | 0 | 0 | 1 | 0 | 64 | -2144416269
627 | M | Pol23 | Kabel CYKY_J 3x1,5 | m | 36 |  | 0 |  |  |  | základní |  | 0 | 0 | 0 | 0 | 0 | 256 | M | 3 |  |  |  | ROZPOCET | 0 | 0 | 0 | 0 | 0 | 1 | 0 | 64 | -1134731806
628 | M | Pol24 | Vodič JYTY_O 4x1 | m | 38 |  | 0 |  |  |  | základní |  | 0 | 0 | 0 | 0 | 0 | 256 | M | 3 |  |  |  | ROZPOCET | 0 | 0 | 0 | 0 | 0 | 1 | 0 | 64 | -1426979226
629 | M | Pol25 | Vodič JYTY_O 2x1 | m | 36 |  | 0 |  |  |  | základní |  | 0 | 0 | 0 | 0 | 0 | 256 | M | 3 |  |  |  | ROZPOCET | 0 | 0 | 0 | 0 | 0 | 1 | 0 | 64 | -1365991486
| D | M4 | Ostatní práce |  |  |  | 0 | [5 empty] | 0 |  | 0 |  | 0 | 3 | D | 2 |  |  |  | ROZPOCET | [6 empty] | 0
630 | K | D_36_1 | Montážní práce elektro vč. nastavení kotelny | kpl | 1 |  | 0 |  |  |  | základní |  | 0 | 0 | 0 | 0 | 0 | 64 | K | 3 |  |  |  | ROZPOCET | 0 | 0 | 0 | 0 | 0 | 1 | 0 | 64 | -183894304
631 | K | R_36_1 | Výchozí revize elektro (MaR) | kpl | 1 |  | 0 |  |  |  | základní |  | 0 | 0 | 0 | 0 | 0 | 64 | K | 3 |  |  |  | ROZPOCET | 0 | 0 | 0 | 0 | 0 | 1 | 0 | 64 | 255412884
632 | K | RN_1 | Režijní náklady | ks | 1 |  | 0 |  |  |  | základní |  | 0 | 0 | 0 | 0 | 0 | 64 | K | 3 |  |  |  | ROZPOCET | 0 | 0 | 0 | 0 | 0 | 1 | 0 | 64 | 453620462
633 | K | ZP_36_1 | Zednické přípomoce | % |  |  | 0 |  |  |  | základní |  | 0 | 0 | 0 | 0 | 0 | 64 | K | 3 |  |  |  | ROZPOCET | 0 | 0 | 0 | 0 | 0 | 1 | 0 | 64 | 342210443
| D | OST | Ostatní |  |  |  | 0 | [5 empty] | 0 |  | 0 |  | 0 | 4 | D | 0 |  |  |  | ROZPOCET | [6 empty] | 0
634 | K | OST1 | požární těsnění a uzávěry pro potrubí, kabely a procházející instalace | kpl | 1 |  | 0 |  |  |  | základní |  | 0 | 0 | 0 | 0 | 0 | 4 | K | 1 |  |  |  | ROZPOCET | 0 | 0 | 0 | 0 | 0 | 1 | 0 | 4 | 1764058122
635 | K | OST2 | požární těsnění a uzávěry pro potrubí, kabely a procházející instalace | kpl | 1 |  | 0 |  |  |  | základní |  | 0 | 0 | 0 | 0 | 0 | 4 | K | 1 |  |  |  | ROZPOCET | 0 | 0 | 0 | 0 | 0 | 1 | 0 | 4 | -1982926929
636 | K | R O 9002 | Montáž - osazení hasícího přístroje | ks | 11 |  | 0 |  |  |  | základní |  | 0 | 0 | 0 | 0 | 0 | 4 | K | 1 |  |  |  | ROZPOCET | 0 | 0 | 0 | 0 | 0 | 1 | 0 | 4 | 1721746516
| VV |  | Zpráva PBŘ pro SP | [15 empty] | VV | 1 | 1 | True | 0 | ROZPOCET
| VV |  | 2+2"hasící přístroje N.1.1-sklady knihovnického fondu, N1.2-knihovna - odd. pro veřejnost" |  | 4 | [13 empty] | VV | 1 | 2 | True | 0 | ROZPOCET
| VV |  | 1+2"hasící přístroje N.2.1-klubovny, N2.2-knihovna-oddělení pro veřejnost" |  | 3 | [13 empty] | VV | 1 | 2 | True | 0 | ROZPOCET
| VV |  | 1+2+1"hasící přístroje N.3.1-administrativa,N3.2-knihovna-oddělení pro veřejnost,N3.3-strojovna výtahu" |  | 4 | [13 empty] | VV | 1 | 2 | True | 0 | ROZPOCET
| VV |  | Součet |  | 11 | [13 empty] | VV | 1 | 4 | True | 1 | ROZPOCET
637 | M | R O 9001 | hasící přístroj práškový 6kg, 34A, 183B | ks | 10 |  | 0 |  |  |  | základní |  | 0 | 0 | 0 | 0 | 0 | 8 | M | 1 |  |  |  | ROZPOCET | 0 | 0 | 0 | 0 | 0 | 1 | 0 | 4 | -355923738
638 | M | R O 9002 | hasící přístroj CO2 (pro strojovnu výtahu) | ks | 1 |  | 0 |  |  |  | základní |  | 0 | 0 | 0 | 0 | 0 | 8 | M | 1 |  |  |  | ROZPOCET | 0 | 0 | 0 | 0 | 0 | 1 | 0 | 4 | 1298970185
639 | K | R O 9003 | Zpracování zprávy o kontrole HP | kpl | 1 |  | 0 |  |  |  | základní |  | 0 | 0 | 0 | 0 | 0 | 4 | K | 1 |  |  |  | ROZPOCET | 0 | 0 | 0 | 0 | 0 | 1 | 0 | 4 | 1486562
640 | K | R O 9004 | Doprava | km | 50 |  | 0 |  |  |  | základní |  | 0 | 0 | 0 | 0 | 0 | 4 | K | 1 |  |  |  | ROZPOCET | 0 | 0 | 0 | 0 | 0 | 1 | 0 | 4 | -187475056

## 22-18-07-VZ-02BK2a - Zate...
| List obsahuje: |  | 1) Krycí list soupisu | 2) Rekapitulace |  |  | 3) Soupis prací | Zpět na list: | Rekapitulace stavby
{50f9f320-5178-40a5-b378-f3dac41fcadc}
2
| KRYCÍ LIST SOUPISU | [8 empty] | v --- níže se nacházejí doplnkové a pomocné údaje k sestavám --- v | [8 empty] | False
Stavba:
Město Beroun – Stavební a dispoziční úpravy budovy č.1 na pozemku p.č. 813 v k.ú. Beroun, ve starých kasárnách
Objekt:
22-18-07-VZ-02-BK2 - Zateplení objektu
Soupis:
22-18-07-VZ-02BK2a - Zateplení objektu do 3.NP
| KSO: |  |  |  |  | CC-CZ:
| Místo: |  | Beroun |  |  | Datum: | 27. 2. 2018
| Zadavatel: |  |  |  |  | IČ:
|  | Město Beroun, Husovo nám. 68,266 43 |  |  |  | DIČ:
| Uchazeč: |  |  |  |  | IČ:
DIČ:
| Projektant: |  |  |  |  | IČ: | 18598897
|  | SPEKTRA s.r.o.,V Hlinkách 1548,266 01 |  |  |  | DIČ: | CZ18598897
Poznámka:
Rozpočet neobsahuje : - sadové úpravy - přeložku stáv. venkovního vedení STL plynu - vnitřní úpravy a instalace 4.NP a výměnu a prodloužením výtahu - venkovní úpravy PREAMBULE : Pokud je rozpor mezi plným popisem položky a poznámkou - platí plný popis položky. Pokud se ve výkazu výměr, či PD /technická zpráva, výkresová část/ vyskytne uvedení konkrétního obchodního názvu nebo značky použitého materiálu a zařízení /dodávky/, případně jiné označení mající vztah ke konkrétnímu dodavateli /výrobci/, neznamená to nutnost použití těchto konkrétních výrobků. Jedná se pouze o vymezení předpokládaného standardu /vlastností/. To znamená, že všechny konkrétně uvedené materiály a zařízení mohou být nahrazeny výrobky jiných dodavatelů /výrobců/ s podmínkou zachování shodných /a to srovnatelných nebo lepších/ technických a kvalitativních parametrů.
| Cena bez DPH | [5 empty] | 0
|  |  | Základ daně |  |  | Sazba daně | Výše daně
| DPH | základní | 0 |  |  | 21% | 0
|  | snížená | 0 |  |  | 15% | 0
|  | zákl. přenesená | 0 |  |  | 21% | 0
|  | sníž. přenesená | 0 |  |  | 15% | 0
|  | nulová | 0 |  |  | 0% | 0
| Cena s DPH |  |  | v | CZK |  | 0
REKAPITULACE ČLENĚNÍ SOUPISU PRACÍ
Stavba:
Město Beroun – Stavební a dispoziční úpravy budovy č.1 na pozemku p.č. 813 v k.ú. Beroun, ve starých kasárnách
Objekt:
22-18-07-VZ-02-BK2 - Zateplení objektu
Soupis:
22-18-07-VZ-02BK2a - Zateplení objektu do 3.NP
Místo: |  |  | Beroun |  |  | Datum: | 27. 2. 2018
Zadavatel: |  |  | Město Beroun, Husovo nám. 68,266 43 |  |  | Projektant: | SPEKTRA s.r.o.,V Hlinkách 1548,266 01
Uchazeč:
Kód dílu - Popis | [6 empty] | Cena celkem [CZK]
Náklady soupisu celkem | [6 empty] | 0 | [12 empty] | -1
| HSV - Práce a dodávky HSV | [5 empty] | 0
| 1 - Zemní práce | [5 empty] | 0
| 2 - Zakládání | [5 empty] | 0
| 6 - Úpravy povrchů, podlahy a osazování výplní | [5 empty] | 0
| 9 - Ostatní konstrukce a práce, bourání | [5 empty] | 0
| 95 - Různé dokončovací konstrukce a práce pozemních staveb | [5 empty] | 0
| 998 - Přesun hmot | [5 empty] | 0
| PSV - Práce a dodávky PSV | [5 empty] | 0
| 711 - Izolace proti vodě, vlhkosti a plynům | [5 empty] | 0
| 764 - Konstrukce klempířské | [5 empty] | 0
| 766 - Konstrukce truhlářské | [5 empty] | 0
| 767 - Konstrukce zámečnické | [5 empty] | 0
SOUPIS PRACÍ
Stavba:
Město Beroun – Stavební a dispoziční úpravy budovy č.1 na pozemku p.č. 813 v k.ú. Beroun, ve starých kasárnách
Objekt:
22-18-07-VZ-02-BK2 - Zateplení objektu
Soupis:
22-18-07-VZ-02BK2a - Zateplení objektu do 3.NP
Místo: |  |  | Beroun |  |  | Datum: | 27. 2. 2018
Zadavatel: |  |  | Město Beroun, Husovo nám. 68,266 43 |  |  | Projektant: | SPEKTRA s.r.o.,V Hlinkách 1548,266 01
Uchazeč:
PČ | Typ | Kód | Popis | MJ | Množství | J.cena [CZK] | Cena celkem [CZK] | Cenová soustava |  | Poznámka | DPH | J. Nh [h] | Nh celkem [h] | J. hmotnost [t] | Hmotnost celkem [t] | J. suť [t] | Suť Celkem [t]
Náklady soupisu celkem | [6 empty] | 0 | [5 empty] | 0 |  | 85.6812 |  | 9.1923 |  | D | -1 | [10 empty] | 0
| D | HSV | Práce a dodávky HSV |  |  |  | 0 | [5 empty] | 0 |  | 81.2678 |  | 8.2659 | 1 | D | 0 |  |  |  | ROZPOCET | [6 empty] | 0
| D | 1 | Zemní práce |  |  |  | 0 | [5 empty] | 0 |  | 28.232 |  | 0 | 1 | D | 1 |  |  |  | ROZPOCET | [6 empty] | 0
1 | K | 132212101 | Hloubení zapažených i nezapažených rýh šířky do 600 mm ručním nebo pneumatickým nářadím s urovnáním dna do předepsaného profilu a spádu v horninách tř. 3 soudržných | m3 | 23.82 |  | 0 | CS ÚRS 2017 01 |  |  | základní |  | 0 | 0 | 0 | 0 | 0 | 4 | K | 2 |  |  |  | ROZPOCET | 0 | 0 | 0 | 0 | 0 | 1 | 0 | 4 | 1112393791
| VV |  | výkres : Úprava soklů - detail A | [15 empty] | VV | 2 | 1 | True | 0 | ROZPOCET
| VV |  | (15,19+11,29+2,05+37,66+2,05+11,29+15,19+11,29+2,1+13,71+7+10,24+7+13,71+2,1+11,29+15,19)*0,45*0,3 |  | 25.427 | [13 empty] | VV | 2 | 2 | True | 0 | ROZPOCET
| VV |  | -(10,7+1,2)*0,45*0,3"odpočet venk.schodiště a rampa u hlavního vstupu a vedl.vstup" |  | -1.607 | [13 empty] | VV | 2 | 2 | True | 0 | ROZPOCET
| VV |  | Součet |  | 23.82 | [13 empty] | VV | 2 | 4 | True | 1 | ROZPOCET
2 | K | 162301101 | Vodorovné přemístění výkopku nebo sypaniny po suchu na obvyklém dopravním prostředku, bez naložení výkopku, avšak se složením bez rozhrnutí z horniny tř. 1 až 4 na vzdálenost přes 50 do 500 m | m3 | 9.704 |  | 0 | CS ÚRS 2018 01 |  |  | základní |  | 0 | 0 | 0 | 0 | 0 | 4 | K | 2 |  |  |  | ROZPOCET | 0 | 0 | 0 | 0 | 0 | 1 | 0 | 4 | 1741063777
| VV |  | 23,82 |  | 23.82 | [13 empty] | VV | 2 | 2 | True | 0 | ROZPOCET
| VV |  | -14,116 |  | -14.116 | [13 empty] | VV | 2 | 2 | True | 0 | ROZPOCET
| VV |  | Součet |  | 9.704 | [13 empty] | VV | 2 | 4 | True | 1 | ROZPOCET
3 | K | 167101101 | Nakládání, skládání a překládání neulehlého výkopku nebo sypaniny nakládání, množství do 100 m3, z hornin tř. 1 až 4 | m3 | 9.704 |  | 0 | CS ÚRS 2017 01 |  |  | základní |  | 0 | 0 | 0 | 0 | 0 | 4 | K | 2 |  |  |  | ROZPOCET | 0 | 0 | 0 | 0 | 0 | 1 | 0 | 4 | -497033665
4 | K | 174201101 | Zásyp sypaninou z jakékoliv horniny s uložením výkopku ve vrstvách bez zhutnění jam, šachet, rýh nebo kolem objektů v těchto vykopávkách | m3 | 14.116 |  | 0 | CS ÚRS 2017 01 |  |  | základní |  | 0 | 0 | 0 | 0 | 0 | 4 | K | 2 |  |  |  | ROZPOCET | 0 | 0 | 0 | 0 | 0 | 1 | 0 | 4 | -86783019
| VV |  | výkres : Úprava soklů - detail A | [15 empty] | VV | 2 | 1 | True | 0 | ROZPOCET
| VV |  | (15,19+11,29+2,05+37,66+2,05+11,29+15,19+11,29+2,1+13,71+7+10,24+7+13,71+2,1+11,29+15,19)*0,4*0,2 |  | 15.068 | [13 empty] | VV | 2 | 2 | True | 0 | ROZPOCET
| VV |  | -(10,7+1,2)*0,4*0,2"odpočet venk.schodiště a rampa u hlavního vstupu a vedl.vstup" |  | -0.952 | [13 empty] | VV | 2 | 2 | True | 0 | ROZPOCET
| VV |  | Součet |  | 14.116 | [13 empty] | VV | 2 | 4 | True | 1 | ROZPOCET
5 | M | 583439310 | kamenivo drcené hrubé horninová směs frakce 16-32 | t | 28.232 |  | 0 | CS ÚRS 2017 01 |  |  | základní |  | 0 | 1 | 28.232 | 0 | 0 | 8 | M | 2 |  |  |  | ROZPOCET | 0 | 0 | 0 | 0 | 0 | 1 | 0 | 4 | -624370465
| VV |  | 14,116*2 |  | 28.232 | [13 empty] | VV | 2 | 2 | True | 1 | ROZPOCET
| D | 2 | Zakládání |  |  |  | 0 | [5 empty] | 0 |  | 0.32585 |  | 0 | 1 | D | 1 |  |  |  | ROZPOCET | [6 empty] | 0
6 | K | 211971110 | Zřízení opláštění výplně z geotextilie odvodňovacích žeber nebo trativodů v rýze nebo zářezu se stěnami šikmými o sklonu do 1:2 | m2 | 282.525 |  | 0 | CS ÚRS 2017 01 |  |  | základní |  | 0 | 0.00017 | 0.048029 | 0 | 0 | 4 | K | 2 |  |  |  | ROZPOCET | 0 | 0 | 0 | 0 | 0 | 1 | 0 | 4 | -407145200
| VV |  | výkres : Úprava soklů - detail A | [15 empty] | VV | 2 | 1 | True | 0 | ROZPOCET
| VV |  | (15,19+11,29+2,05+37,66+2,05+11,29+15,19+11,29+2,1+13,71+7+10,24+7+13,71+2,1+11,29+15,19)*2*(0,4+0,2)*1,25 |  | 282.525 | [13 empty] | VV | 2 | 2 | True | 1 | ROZPOCET
7 | M | 693111460 | geotextilie netkaná PP 300 g/m2 do š 8,8 m | m2 | 310.778 |  | 0 | CS ÚRS 2017 01 |  |  | základní |  | 0 | 0.0003 | 0.093233 | 0 | 0 | 8 | M | 2 |  |  |  | ROZPOCET | 0 | 0 | 0 | 0 | 0 | 1 | 0 | 4 | -289221931
| VV |  | 282,525*1,1 'Přepočtené koeficientem množství |  | 310.778 | [13 empty] | VV | 2 | 2 | False | 1 | ROZPOCET
8 | K | 212755214 | Trativody bez lože z drenážních trubek plastových flexibilních D 100 mm | m | 376.7 |  | 0 | CS ÚRS 2018 01 |  |  | základní |  | 0 | 0.00049 | 0.18458 | 0 | 0 | 4 | K | 2 |  |  |  | ROZPOCET | 0 | 0 | 0 | 0 | 0 | 1 | 0 | 4 | -1565238807
| VV |  | výkres : Úprava soklů - detail A | [15 empty] | VV | 2 | 1 | True | 0 | ROZPOCET
| VV |  | (15,19+11,29+2,05+37,66+2,05+11,29+15,19+11,29+2,1+13,71+7+10,24+7+13,71+2,1+11,29+15,19)*2 |  | 376.7 | [13 empty] | VV | 2 | 2 | True | 1 | ROZPOCET
| D | 6 | Úpravy povrchů, podlahy a osazování výplní |  |  |  | 0 | [5 empty] | 0 |  | 52.71 |  | 0 | 1 | D | 1 |  |  |  | ROZPOCET | [6 empty] | 0
9 | K | 622143004 | Montáž omítkových profilů plastových nebo pozinkovaných, upevněných vtlačením do podkladní vrstvy nebo přibitím začišťovacích samolepících (APU lišty) | m | 795.6 |  | 0 | CS ÚRS 2015 01 |  |  | základní |  | 0 | 0 | 0 | 0 | 0 | 4 | K | 2 |  |  |  | ROZPOCET | 0 | 0 | 0 | 0 | 0 | 1 | 0 | 4 | 1911878743
| VV |  | vnější otvory z vnější strany | [15 empty] | VV | 2 | 1 | True | 0 | ROZPOCET
| VV |  | výkres: Přízemí (1.NP) - nový stav | [15 empty] | VV | 2 | 1 | True | 0 | ROZPOCET
| VV |  | 2*(1,2+2,1)*31+(1,4+3*2)+(1+3*2)*2+2*(1,2+1,2)*2+2*(0,9+1,2) |  | 239.8 | [13 empty] | VV | 2 | 2 | True | 0 | ROZPOCET
| VV |  | výkres: 1. patro (2.NP) - nový stav | [15 empty] | VV | 2 | 1 | True | 0 | ROZPOCET
| VV |  | 2*(1,2+2,1)*41+2*(1,2+1,2)*2+2*(0,9+1,2) |  | 284.4 | [13 empty] | VV | 2 | 2 | True | 0 | ROZPOCET
| VV |  | výkres : 2.patro (3.NP) - nový stav | [15 empty] | VV | 2 | 1 | True | 0 | ROZPOCET
| VV |  | 2*(1,2+2,1)*39+2*(1,2+1,25)*2+2*(0,9+1,2) |  | 271.4 | [13 empty] | VV | 2 | 2 | True | 0 | ROZPOCET
| VV |  | Součet |  | 795.6 | [13 empty] | VV | 2 | 4 | True | 1 | ROZPOCET
10 | M | 562842110 | lišta začišťovací pro tenkovrstvé omítky | m | 875.16 |  | 0 | CS ÚRS 2015 01 |  |  | základní |  | 0 | 5e-05 | 0.043758 | 0 | 0 | 8 | M | 2 |  |  |  | ROZPOCET | 0 | 0 | 0 | 0 | 0 | 1 | 0 | 4 | -871369098
| VV |  | 795,6*1,1 'Přepočtené koeficientem množství |  | 875.16 | [13 empty] | VV | 2 | 2 | False | 1 | ROZPOCET
11 | K | 622221021 | Montáž kontaktního zateplení z desek z minerální vlny s podélnou orientací vláken na vnější stěny, tloušťky desek přes 80 do 120 mm | m2 | 1751.565 |  | 0 | CS ÚRS 2017 01 |  |  | základní |  | 0 | 0.00938 | 16.4297 | 0 | 0 | 4 | K | 2 |  |  |  | ROZPOCET | 0 | 0 | 0 | 0 | 0 | 1 | 0 | 4 | -687451147
| VV |  | výkresy: Příčný řez A-A - nový stav, 3.patro (4.NP) - nový stav | [15 empty] | VV | 2 | 1 | True | 0 | ROZPOCET
| VV |  | KZS přízemí/1.NP, 1.patro/2.NP, 2.patro/3.NP - počítáno vč. pozedního věnce | [15 empty] | VV | 2 | 1 | True | 0 | ROZPOCET
| VV |  | výkres : Příčný řez A-A - nový stav, Příčný řez B-B - nový stav, Půdorys 2.patra/3.NP | [15 empty] | VV | 2 | 1 | True | 0 | ROZPOCET
| VV |  | (11,3+0,625)*(11,05+2,05+37,9+2,05+11,05+14,95+11,05+2,1+13,95+7+10+7+13,95+2,1+11,05+14,95) |  | 2053.485 | [13 empty] | VV | 2 | 2 | True | 0 | ROZPOCET
| VV |  | odpočet vnějších otvorů z vnější strany | [15 empty] | VV | 2 | 1 | True | 0 | ROZPOCET
| VV |  | výkres: Přízemí (1.NP) - nový stav | [15 empty] | VV | 2 | 1 | True | 0 | ROZPOCET
| VV |  | -((1,2*2,1)*31+(1,4*3)+(1*3)*2+(1,2*1,2)*2+(0,9*1,2)) |  | -92.28 | [13 empty] | VV | 2 | 2 | True | 0 | ROZPOCET
| VV |  | výkres: 1. patro (2.NP) - nový stav | [15 empty] | VV | 2 | 1 | True | 0 | ROZPOCET
| VV |  | -((1,2*2,1)*41+(1,2*1,2)*2+(0,9*1,2)) |  | -107.28 | [13 empty] | VV | 2 | 2 | True | 0 | ROZPOCET
| VV |  | výkres : 2.patro (3.NP) - nový stav | [15 empty] | VV | 2 | 1 | True | 0 | ROZPOCET
| VV |  | -((1,2*2,1)*39+(1,2*1,25)*2+(0,9*1,2)) |  | -102.36 | [13 empty] | VV | 2 | 2 | True | 0 | ROZPOCET
| VV |  | Součet |  | 1751.565 | [13 empty] | VV | 2 | 4 | True | 1 | ROZPOCET
12 | M | 631515150 | deska izolační minerální kontaktních fasád kolmé vlákno λ-0.041 tl. 120 mm | m2 | 1839.143 |  | 0 | CS ÚRS 2017 01 |  |  | základní |  | 0 | 0.012 | 22.0697 | 0 | 0 | 8 | M | 2 |  |  |  | ROZPOCET | 0 | 0 | 0 | 0 | 0 | 1 | 0 | 4 | -101778484
| VV |  | 1751,565*1,05 'Přepočtené koeficientem množství |  | 1839.143 | [13 empty] | VV | 2 | 2 | False | 1 | ROZPOCET
13 | K | 622222001 | Montáž kontaktního zateplení vnějšího ostění, nadpraží nebo parapetu z desek z minerální vlny s podélnou nebo kolmou orientací vláken hloubky špalet do 200 mm, tloušťky desek do 40 mm | m | 795.6 |  | 0 | CS ÚRS 2017 01 |  |  | základní |  | 0 | 0.00168 | 1.3366 | 0 | 0 | 4 | K | 2 |  |  |  | ROZPOCET | 0 | 0 | 0 | 0 | 0 | 1 | 0 | 4 | 1918098153
| VV |  | vnější otvory z vnější strany | [15 empty] | VV | 2 | 1 | True | 0 | ROZPOCET
| VV |  | výkres: Přízemí (1.NP) - nový stav | [15 empty] | VV | 2 | 1 | True | 0 | ROZPOCET
| VV |  | (2*(1,2+2,1)*31+(1,4+3*2)+(1+3*2)*2+2*(1,2+1,2)*2+2*(0,9+1,2)) |  | 239.8 | [13 empty] | VV | 2 | 2 | True | 0 | ROZPOCET
| VV |  | výkres: 1. patro (2.NP) - nový stav | [15 empty] | VV | 2 | 1 | True | 0 | ROZPOCET
| VV |  | (2*(1,2+2,1)*41+2*(1,2+1,2)*2+2*(0,9+1,2)) |  | 284.4 | [13 empty] | VV | 2 | 2 | True | 0 | ROZPOCET
| VV |  | výkres : 2.patro (3.NP) - nový stav | [15 empty] | VV | 2 | 1 | True | 0 | ROZPOCET
| VV |  | (2*(1,2+2,1)*39+2*(1,2+1,25)*2+2*(0,9+1,2)) |  | 271.4 | [13 empty] | VV | 2 | 2 | True | 0 | ROZPOCET
| VV |  | Součet |  | 795.6 | [13 empty] | VV | 2 | 4 | True | 1 | ROZPOCET
14 | M | 631515050 | deska izolační minerální kontaktních fasád kolmé vlákno λ-0.041 tl. 20 mm | m2 | 175.032 |  | 0 | CS ÚRS 2017 01 |  |  | základní |  | 0 | 0.002 | 0.35006 | 0 | 0 | 8 | M | 2 |  |  |  | ROZPOCET | 0 | 0 | 0 | 0 | 0 | 1 | 0 | 4 | -189153258
| VV |  | vnější otvory z vnější strany | [15 empty] | VV | 2 | 1 | True | 0 | ROZPOCET
| VV |  | výkres: Přízemí (1.NP) - nový stav | [15 empty] | VV | 2 | 1 | True | 0 | ROZPOCET
| VV |  | 0,2*(2*(1,2+2,1)*31+(1,4+3*2)+(1+3*2)*2+2*(1,2+1,2)*2+2*(0,9+1,2)) |  | 47.96 | [13 empty] | VV | 2 | 2 | True | 0 | ROZPOCET
| VV |  | výkres: 1. patro (2.NP) - nový stav | [15 empty] | VV | 2 | 1 | True | 0 | ROZPOCET
| VV |  | 0,2*(2*(1,2+2,1)*41+2*(1,2+1,2)*2+2*(0,9+1,2)) |  | 56.88 | [13 empty] | VV | 2 | 2 | True | 0 | ROZPOCET
| VV |  | výkres : 2.patro (3.NP) - nový stav | [15 empty] | VV | 2 | 1 | True | 0 | ROZPOCET
| VV |  | 0,2*(2*(1,2+2,1)*39+2*(1,2+1,25)*2+2*(0,9+1,2)) |  | 54.28 | [13 empty] | VV | 2 | 2 | True | 0 | ROZPOCET
| VV |  | Součet |  | 159.12 | [13 empty] | VV | 2 | 4 | True | 1 | ROZPOCET
| VV |  | 159,12*1,1 'Přepočtené koeficientem množství |  | 175.032 | [13 empty] | VV | 2 | 2 | False | 1 | ROZPOCET
15 | K | 622251105 | Montáž kontaktního zateplení Příplatek k cenám za zápustnou montáž kotev s použitím tepelněizolačních zátek na vnější stěny z minerální vlny | m2 | 1910.685 |  | 0 | CS ÚRS 2017 01 |  |  | základní |  | 0 | 6e-05 | 0.11464 | 0 | 0 | 4 | K | 2 |  |  |  | ROZPOCET | 0 | 0 | 0 | 0 | 0 | 1 | 0 | 4 | 922290390
| VV |  | 1751,565+159,12 |  | 1910.685 | [13 empty] | VV | 2 | 2 | True | 1 | ROZPOCET
16 | K | 622252001 | Montáž lišt kontaktního zateplení zakládacích soklových připevněných hmoždinkami | m | 172.28 |  | 0 | CS ÚRS 2015 01 |  |  | základní |  | 0 | 6e-05 | 0.010337 | 0 | 0 | 4 | K | 2 |  |  |  | ROZPOCET | 0 | 0 | 0 | 0 | 0 | 1 | 0 | 4 | -215643210
| VV |  | výkresy: Příčný řez A-A - nový stav, Přízemí (1.NP) - nový stav | [15 empty] | VV | 2 | 1 | True | 0 | ROZPOCET
| VV |  |  |  | 0 | [13 empty] | VV | 2 | 2 | True | 0 | ROZPOCET
| VV |  | (11,29+2,05+0,12*2+37,66+2,05+11,29+15,19+11,29+2,1+13,71+0,12*2+7+10,24+7+13,71+0,12*2+2,1+11,29+15,19)+0,2*2*2 |  | 174.68 | [13 empty] | VV | 2 | 2 | True | 0 | ROZPOCET
| VV |  | -(1+1,4) |  | -2.4 | [13 empty] | VV | 2 | 2 | True | 0 | ROZPOCET
| VV |  | Součet |  | 172.28 | [13 empty] | VV | 2 | 4 | True | 1 | ROZPOCET
17 | M | 590516490 | lišta soklová Al s okapničkou, zakládací U 12 cm, 0,95/200 cm | m | 189.508 |  | 0 | CS ÚRS 2017 01 |  |  | základní |  | 0 | 0.00042 | 0.079593 | 0 | 0 | 8 | M | 2 |  |  |  | ROZPOCET | 0 | 0 | 0 | 0 | 0 | 1 | 0 | 4 | 1586988099
| VV |  | 172,28*1,1 'Přepočtené koeficientem množství |  | 189.508 | [13 empty] | VV | 2 | 2 | False | 1 | ROZPOCET
18 | K | 622252002 | Montáž lišt kontaktního zateplení ostatních stěnových, dilatačních apod. lepených do tmelu | m | 918.45 |  | 0 |  |  |  | základní |  | 0 | 0.00025 | 0.22961 | 0 | 0 | 4 | K | 2 |  |  |  | ROZPOCET | 0 | 0 | 0 | 0 | 0 | 1 | 0 | 4 | -1437381164
| VV |  | 632,25"rohové lišty" |  | 632.25 | [13 empty] | VV | 2 | 2 | True | 0 | ROZPOCET
| VV |  | 143,1"okenní-horní" |  | 143.1 | [13 empty] | VV | 2 | 2 | True | 0 | ROZPOCET
| VV |  | 143,1"parapetní lišty" |  | 143.1 | [13 empty] | VV | 2 | 2 | True | 0 | ROZPOCET
| VV |  | Součet |  | 918.45 | [13 empty] | VV | 2 | 4 | True | 1 | ROZPOCET
19 | M | 590514800 | lišta rohová Al 10/10 cm s tkaninou bal. 2,5 m | m | 695.475 |  | 0 |  |  |  | základní |  | 0 | 3e-05 | 0.020864 | 0 | 0 | 8 | M | 2 |  |  |  | ROZPOCET | 0 | 0 | 0 | 0 | 0 | 1 | 0 | 4 | 1654618800
| VV |  | KZS Přízemí (1.NP), 1.patro(2.NP), 2.patro(3.NP) na úroveň horní plochy pozedního věnce 2.patra | [15 empty] | VV | 2 | 1 | True | 0 | ROZPOCET
| VV |  | (0,7+11,3+0,625)*10"rohy objektu" |  | 126.25 | [13 empty] | VV | 2 | 2 | True | 0 | ROZPOCET
| VV |  | výkres: Přízemí (1.NP) - nový stav | [15 empty] | VV | 2 | 1 | True | 0 | ROZPOCET
| VV |  | 2*2,1*31+3*2+3*2*2+1,2*2*3"boky ostění" |  | 155.4 | [13 empty] | VV | 2 | 2 | True | 0 | ROZPOCET
| VV |  | výkres: 1. patro (2.NP) - nový stav | [15 empty] | VV | 2 | 1 | True | 0 | ROZPOCET
| VV |  | 2*2,1*41+1,2*2*3"boky ostění" |  | 179.4 | [13 empty] | VV | 2 | 2 | True | 0 | ROZPOCET
| VV |  | výkres : 2.patro (3.NP) - nový stav | [15 empty] | VV | 2 | 1 | True | 0 | ROZPOCET
| VV |  | 2*2,1*39+1,25*2*2+1,2*2"boky ostění" |  | 171.2 | [13 empty] | VV | 2 | 2 | True | 0 | ROZPOCET
| VV |  | Součet |  | 632.25 | [13 empty] | VV | 2 | 4 | True | 1 | ROZPOCET
| VV |  | 632,25*1,1 'Přepočtené koeficientem množství |  | 695.475 | [13 empty] | VV | 2 | 2 | False | 1 | ROZPOCET
20 | M | 590515120 | profil parapetní se sklovláknitou armovací tkaninou PVC 2 m | m | 157.41 |  | 0 | CS ÚRS 2017 01 |  |  | základní |  | 0 | 0.0002 | 0.031482 | 0 | 0 | 8 | M | 2 |  |  |  | ROZPOCET | 0 | 0 | 0 | 0 | 0 | 1 | 0 | 4 | -341123131
| VV |  | vnější otvory z vnější strany | [15 empty] | VV | 2 | 1 | True | 0 | ROZPOCET
| VV |  | výkres: Přízemí (1.NP) - nový stav | [15 empty] | VV | 2 | 1 | True | 0 | ROZPOCET
| VV |  | 1,2*31+1,2*2+0,9 |  | 40.5 | [13 empty] | VV | 2 | 2 | True | 0 | ROZPOCET
| VV |  | výkres: 1. patro (2.NP) - nový stav | [15 empty] | VV | 2 | 1 | True | 0 | ROZPOCET
| VV |  | 1,2*41+1,2*2+0,9 |  | 52.5 | [13 empty] | VV | 2 | 2 | True | 0 | ROZPOCET
| VV |  | výkres : 2.patro (3.NP) - nový stav | [15 empty] | VV | 2 | 1 | True | 0 | ROZPOCET
| VV |  | 1,2*39+1,2*2+0,9 |  | 50.1 | [13 empty] | VV | 2 | 2 | True | 0 | ROZPOCET
| VV |  | Součet |  | 143.1 | [13 empty] | VV | 2 | 4 | True | 1 | ROZPOCET
| VV |  | 143,1*1,1 'Přepočtené koeficientem množství |  | 157.41 | [13 empty] | VV | 2 | 2 | False | 1 | ROZPOCET
21 | M | 590515100 | profil okenní s nepřiznanou podomítkovou okapnicí PVC 2,0 m | m | 157.41 |  | 0 | CS ÚRS 2017 01 |  |  | základní |  | 0 | 0.0003 | 0.047223 | 0 | 0 | 8 | M | 2 |  |  |  | ROZPOCET | 0 | 0 | 0 | 0 | 0 | 1 | 0 | 4 | -1893724818
| VV |  | vnější otvory z vnější strany | [15 empty] | VV | 2 | 1 | True | 0 | ROZPOCET
| VV |  | výkres: Přízemí (1.NP) - nový stav | [15 empty] | VV | 2 | 1 | True | 0 | ROZPOCET
| VV |  | 1,2*31+1,2*2+0,9 |  | 40.5 | [13 empty] | VV | 2 | 2 | True | 0 | ROZPOCET
| VV |  | výkres: 1. patro (2.NP) - nový stav | [15 empty] | VV | 2 | 1 | True | 0 | ROZPOCET
| VV |  | 1,2*41+1,2*2+0,9 |  | 52.5 | [13 empty] | VV | 2 | 2 | True | 0 | ROZPOCET
| VV |  | výkres : 2.patro (3.NP) - nový stav | [15 empty] | VV | 2 | 1 | True | 0 | ROZPOCET
| VV |  | 1,2*39+1,2*2+0,9 |  | 50.1 | [13 empty] | VV | 2 | 2 | True | 0 | ROZPOCET
| VV |  | Součet |  | 143.1 | [13 empty] | VV | 2 | 4 | True | 1 | ROZPOCET
| VV |  | 143,1*1,1 'Přepočtené koeficientem množství |  | 157.41 | [13 empty] | VV | 2 | 2 | False | 1 | ROZPOCET
22 | K | 622325101 | Oprava vápenocementové omítky vnějších ploch stupně členitosti 1 hladké stěn, v rozsahu opravované plochy do 10% | m2 | 1751.565 |  | 0 | CS ÚRS 2017 01 |  |  | základní |  | 0 | 0.00382 | 6.691 | 0 | 0 | 4 | K | 2 |  |  |  | ROZPOCET | 0 | 0 | 0 | 0 | 0 | 1 | 0 | 4 | -2036730653
| VV |  | výkres : Příčný řez A-A - nový stav, Příčný řez B-B - nový stav, Půdorys 2.patra/3.NP | [15 empty] | VV | 2 | 1 | True | 0 | ROZPOCET
| VV |  | (11,3+0,625)*(11,05+2,05+37,9+2,05+11,05+14,95+11,05+2,1+13,95+7+10+7+13,95+2,1+11,05+14,95) |  | 2053.485 | [13 empty] | VV | 2 | 2 | True | 0 | ROZPOCET
| VV |  | odpočet vnějších otvorů z vnější strany | [15 empty] | VV | 2 | 1 | True | 0 | ROZPOCET
| VV |  | výkres: Přízemí (1.NP) - nový stav | [15 empty] | VV | 2 | 1 | True | 0 | ROZPOCET
| VV |  | -((1,2*2,1)*31+(1,4*3)+(1*3)*2+(1,2*1,2)*2+(0,9*1,2)) |  | -92.28 | [13 empty] | VV | 2 | 2 | True | 0 | ROZPOCET
| VV |  | výkres: 1. patro (2.NP) - nový stav | [15 empty] | VV | 2 | 1 | True | 0 | ROZPOCET
| VV |  | -((1,2*2,1)*41+(1,2*1,2)*2+(0,9*1,2)) |  | -107.28 | [13 empty] | VV | 2 | 2 | True | 0 | ROZPOCET
| VV |  | výkres : 2.patro (3.NP) - nový stav | [15 empty] | VV | 2 | 1 | True | 0 | ROZPOCET
| VV |  | -((1,2*2,1)*39+(1,2*1,25)*2+(0,9*1,2)) |  | -102.36 | [13 empty] | VV | 2 | 2 | True | 0 | ROZPOCET
| VV |  | Součet |  | 1751.565 | [13 empty] | VV | 2 | 4 | True | 1 | ROZPOCET
23 | K | 622521011 | Omítka tenkovrstvá silikátová vnějších ploch probarvená, včetně penetrace podkladu zrnitá, tloušťky 1,5 mm stěn | m2 | 1910.12 |  | 0 |  |  |  | základní |  | 0 | 0.00268 | 5.1191 | 0 | 0 | 4 | K | 2 |  |  |  | ROZPOCET | 0 | 0 | 0 | 0 | 0 | 1 | 0 | 4 | -322684669
| VV |  | 1751"plocha KZS do 3.NP" |  | 1751 | [13 empty] | VV | 2 | 2 | True | 0 | ROZPOCET
| VV |  | 159,12"ostění výplní otvorů" |  | 159.12 | [13 empty] | VV | 2 | 2 | True | 0 | ROZPOCET
| VV |  | Součet |  | 1910.12 | [13 empty] | VV | 2 | 4 | True | 1 | ROZPOCET
24 | K | 622631011 | Spárování vnějších ploch pohledového zdiva z tvárnic nebo kamene, spárovací maltou stěn | m2 | 92.875 |  | 0 | CS ÚRS 2017 01 |  |  | základní |  | 0 | 0.0014 | 0.13003 | 0 | 0 | 4 | K | 2 |  |  |  | ROZPOCET | 0 | 0 | 0 | 0 | 0 | 1 | 0 | 4 | 496604805
| VV |  | výkres : Úprava soklů - detail A - očištění soklu a jeho úprava | [15 empty] | VV | 2 | 1 | True | 0 | ROZPOCET
| VV |  | (15,19+11,29+2,05+37,66+2,05+11,29+15,19+11,29+2,1+13,71+7+10,24+7+13,71+2,1+11,29+15,19)*0,5 |  | 94.175 | [13 empty] | VV | 2 | 2 | True | 0 | ROZPOCET
| VV |  | -(1,4+1,2)*0,5"odpočet hlavního a vedl.vstupu" |  | -1.3 | [13 empty] | VV | 2 | 2 | True | 0 | ROZPOCET
| VV |  | Součet |  | 92.875 | [13 empty] | VV | 2 | 4 | True | 1 | ROZPOCET
25 | K | 622911102 | Nátěr fasádní barvou ve vybraných RAL odstínech provedený ručně - nápis BEROUN, Městský úřad, Městská knihovna vč. zpracování šablony | m2 | 15 |  | 0 |  |  |  | základní |  | 0 | 0.00042 | 0.0063 | 0 | 0 | 4 | K | 2 |  |  |  | ROZPOCET | 0 | 0 | 0 | 0 | 0 | 1 | 0 | 4 | 256634545
| D | 9 | Ostatní konstrukce a práce, bourání |  |  |  | 0 | [5 empty] | 0 |  | 0 |  | 8.2659 | 1 | D | 1 |  |  |  | ROZPOCET | [6 empty] | 0
26 | K | 941111122 | Montáž lešení řadového trubkového lehkého pracovního s podlahami s provozním zatížením tř. 3 do 200 kg/m2 šířky tř. W09 přes 0,9 do 1,2 m, výšky přes 10 do 25 m | m2 | 2183.545 |  | 0 | CS ÚRS 2017 01 |  |  | základní |  | 0 | 0 | 0 | 0 | 0 | 4 | K | 2 |  |  |  | ROZPOCET | 0 | 0 | 0 | 0 | 0 | 1 | 0 | 4 | -320322992
| VV |  | výkres : Příčný řez A-A - nový stav, Příčný řez B-B - nový stav, Půdorys | [15 empty] | VV | 2 | 1 | True | 0 | ROZPOCET
| VV |  | (15,45+0,6)*(11,29+2,1+37,66+2,1+11,29+15,2+11,29+2,1+13,7+7+10,24+7+13,7+2,1+11,29+15,2) |  | 2780.823 | [13 empty] | VV | 2 | 2 | True | 0 | ROZPOCET
| VV |  | odpočet - KZS 3.patra/4.NP - počítáno od pozedního věnce | [15 empty] | VV | 2 | 1 | True | 0 | ROZPOCET
| VV |  | -3,435*(11,29+2,05+0,12*2+37,66+2,05+11,29+15,19+11,29+2,1+13,71+0,12*2+7+10,24+7+13,71+0,12*2+2,1+11,29+15,19) |  | -597.278 | [13 empty] | VV | 2 | 2 | True | 0 | ROZPOCET
| VV |  | Součet |  | 2183.545 | [13 empty] | VV | 2 | 4 | True | 1 | ROZPOCET
27 | K | 941111222 | Montáž lešení řadového trubkového lehkého pracovního s podlahami s provozním zatížením tř. 3 do 200 kg/m2 Příplatek za první a každý další den použití lešení k ceně -1122 | m2 | 131012.7 |  | 0 | CS ÚRS 2017 01 |  |  | základní |  | 0 | 0 | 0 | 0 | 0 | 4 | K | 2 |  |  |  | ROZPOCET | 0 | 0 | 0 | 0 | 0 | 1 | 0 | 4 | -1019777535
| VV |  | 2183,545*60 'Přepočtené koeficientem množství |  | 131012.7 | [13 empty] | VV | 2 | 2 | False | 1 | ROZPOCET
28 | K | 941111822 | Demontáž lešení řadového trubkového lehkého pracovního s podlahami s provozním zatížením tř. 3 do 200 kg/m2 šířky tř. W09 přes 0,9 do 1,2 m, výšky přes 10 do 25 m | m2 | 2183.545 |  | 0 | CS ÚRS 2017 01 |  |  | základní |  | 0 | 0 | 0 | 0 | 0 | 4 | K | 2 |  |  |  | ROZPOCET | 0 | 0 | 0 | 0 | 0 | 1 | 0 | 4 | -639200935
29 | K | 944511111 | Montáž ochranné sítě zavěšené na konstrukci lešení z textilie z umělých vláken | m2 | 2183.545 |  | 0 | CS ÚRS 2017 01 |  |  | základní |  | 0 | 0 | 0 | 0 | 0 | 4 | K | 2 |  |  |  | ROZPOCET | 0 | 0 | 0 | 0 | 0 | 1 | 0 | 4 | -1726699308
30 | K | 944511211 | Montáž ochranné sítě Příplatek za první a každý další den použití sítě k ceně -1111 | m2 | 131012.7 |  | 0 | CS ÚRS 2017 01 |  |  | základní |  | 0 | 0 | 0 | 0 | 0 | 4 | K | 2 |  |  |  | ROZPOCET | 0 | 0 | 0 | 0 | 0 | 1 | 0 | 4 | 1473367130
| VV |  | 2183,545*60 'Přepočtené koeficientem množství |  | 131012.7 | [13 empty] | VV | 2 | 2 | False | 1 | ROZPOCET
31 | K | 944511811 | Demontáž ochranné sítě zavěšené na konstrukci lešení z textilie z umělých vláken | m2 | 2183.545 |  | 0 | CS ÚRS 2017 01 |  |  | základní |  | 0 | 0 | 0 | 0 | 0 | 4 | K | 2 |  |  |  | ROZPOCET | 0 | 0 | 0 | 0 | 0 | 1 | 0 | 4 | -1751561333
32 | K | 978059641 | Odsekání obkladů stěn včetně otlučení podkladní omítky až na zdivo z obkládaček vnějších, z jakýchkoliv materiálů, plochy přes 1 m2 | m2 | 92.875 |  | 0 | CS ÚRS 2017 01 |  |  | základní |  | 0 | 0 | 0 | 0.089 | 8.2659 | 4 | K | 2 |  |  |  | ROZPOCET | 0 | 0 | 0 | 0 | 0 | 1 | 0 | 4 | -2136586104
| VV |  | výkres : Úprava soklů - detail A | [15 empty] | VV | 2 | 1 | True | 0 | ROZPOCET
| VV |  | (15,19+11,29+2,05+37,66+2,05+11,29+15,19+11,29+2,1+13,71+7+10,24+7+13,71+2,1+11,29+15,19)*0,5 |  | 94.175 | [13 empty] | VV | 2 | 2 | True | 0 | ROZPOCET
| VV |  | -(1,4+1,2)*0,5"odpočet hlavního a vedl.vstupu" |  | -1.3 | [13 empty] | VV | 2 | 2 | True | 0 | ROZPOCET
| VV |  | Součet |  | 92.875 | [13 empty] | VV | 2 | 4 | True | 1 | ROZPOCET
33 | K | 985131311.1 | Očištění ploch stěn- ruční dočištění ocelovými kartáči | m2 | 92.875 |  | 0 | CS ÚRS 2017 01 |  |  | základní |  | 0 | 0 | 0 | 0 | 0 | 4 | K | 2 |  |  |  | ROZPOCET | 0 | 0 | 0 | 0 | 0 | 1 | 0 | 4 | -374179507
| VV |  | výkres : Úprava soklů - detail A | [15 empty] | VV | 2 | 1 | True | 0 | ROZPOCET
| VV |  | (15,19+11,29+2,05+37,66+2,05+11,29+15,19+11,29+2,1+13,71+7+10,24+7+13,71+2,1+11,29+15,19)*0,5 |  | 94.175 | [13 empty] | VV | 2 | 2 | True | 0 | ROZPOCET
| VV |  | -(1,4+1,2)*0,5"odpočet hlavního a vedl.vstupu" |  | -1.3 | [13 empty] | VV | 2 | 2 | True | 0 | ROZPOCET
| VV |  | Součet |  | 92.875 | [13 empty] | VV | 2 | 4 | True | 1 | ROZPOCET
34 | K | 985131111 | Očištění ploch stěn, rubu kleneb a podlah tlakovou vodou | m2 | 1751.565 |  | 0 | CS ÚRS 2017 01 |  |  | základní |  | 0 | 0 | 0 | 0 | 0 | 4 | K | 2 |  |  |  | ROZPOCET | 0 | 0 | 0 | 0 | 0 | 1 | 0 | 4 | 1824364036
| VV |  | výkres : Příčný řez A-A - nový stav, Příčný řez B-B - nový stav, Půdorys 2.patra/3.NP | [15 empty] | VV | 2 | 1 | True | 0 | ROZPOCET
| VV |  | (11,3+0,625)*(11,05+2,05+37,9+2,05+11,05+14,95+11,05+2,1+13,95+7+10+7+13,95+2,1+11,05+14,95) |  | 2053.485 | [13 empty] | VV | 2 | 2 | True | 0 | ROZPOCET
| VV |  | odpočet vnějších otvorů z vnější strany | [15 empty] | VV | 2 | 1 | True | 0 | ROZPOCET
| VV |  | výkres: Přízemí (1.NP) - nový stav | [15 empty] | VV | 2 | 1 | True | 0 | ROZPOCET
| VV |  | -((1,2*2,1)*31+(1,4*3)+(1*3)*2+(1,2*1,2)*2+(0,9*1,2)) |  | -92.28 | [13 empty] | VV | 2 | 2 | True | 0 | ROZPOCET
| VV |  | výkres: 1. patro (2.NP) - nový stav | [15 empty] | VV | 2 | 1 | True | 0 | ROZPOCET
| VV |  | -((1,2*2,1)*41+(1,2*1,2)*2+(0,9*1,2)) |  | -107.28 | [13 empty] | VV | 2 | 2 | True | 0 | ROZPOCET
| VV |  | výkres : 2.patro (3.NP) - nový stav | [15 empty] | VV | 2 | 1 | True | 0 | ROZPOCET
| VV |  | -((1,2*2,1)*39+(1,2*1,25)*2+(0,9*1,2)) |  | -102.36 | [13 empty] | VV | 2 | 2 | True | 0 | ROZPOCET
| VV |  | Součet |  | 1751.565 | [13 empty] | VV | 2 | 4 | True | 1 | ROZPOCET
35 | K | 985131311 | Očištění ploch stěn, rubu kleneb a podlah ruční dočištění ocelovými kartáči | m2 | 1751.565 |  | 0 | CS ÚRS 2017 01 |  |  | základní |  | 0 | 0 | 0 | 0 | 0 | 4 | K | 2 |  |  |  | ROZPOCET | 0 | 0 | 0 | 0 | 0 | 1 | 0 | 4 | 973621526
| VV |  | výkres : Příčný řez A-A - nový stav, Příčný řez B-B - nový stav, Půdorys 2.patra/3.NP | [15 empty] | VV | 2 | 1 | True | 0 | ROZPOCET
| VV |  | (11,3+0,625)*(11,05+2,05+37,9+2,05+11,05+14,95+11,05+2,1+13,95+7+10+7+13,95+2,1+11,05+14,95) |  | 2053.485 | [13 empty] | VV | 2 | 2 | True | 0 | ROZPOCET
| VV |  | odpočet vnějších otvorů z vnější strany | [15 empty] | VV | 2 | 1 | True | 0 | ROZPOCET
| VV |  | výkres: Přízemí (1.NP) - nový stav | [15 empty] | VV | 2 | 1 | True | 0 | ROZPOCET
| VV |  | -((1,2*2,1)*31+(1,4*3)+(1*3)*2+(1,2*1,2)*2+(0,9*1,2)) |  | -92.28 | [13 empty] | VV | 2 | 2 | True | 0 | ROZPOCET
| VV |  | výkres: 1. patro (2.NP) - nový stav | [15 empty] | VV | 2 | 1 | True | 0 | ROZPOCET
| VV |  | -((1,2*2,1)*41+(1,2*1,2)*2+(0,9*1,2)) |  | -107.28 | [13 empty] | VV | 2 | 2 | True | 0 | ROZPOCET
| VV |  | výkres : 2.patro (3.NP) - nový stav | [15 empty] | VV | 2 | 1 | True | 0 | ROZPOCET
| VV |  | -((1,2*2,1)*39+(1,2*1,25)*2+(0,9*1,2)) |  | -102.36 | [13 empty] | VV | 2 | 2 | True | 0 | ROZPOCET
| VV |  | Součet |  | 1751.565 | [13 empty] | VV | 2 | 4 | True | 1 | ROZPOCET
| D | 95 | Různé dokončovací konstrukce a práce pozemních staveb |  |  |  | 0 | [5 empty] | 0 |  | 0 |  | 0 | 1 | D | 2 |  |  |  | ROZPOCET | [6 empty] | 0
36 | K | 952902029 | Průběžné čištění a úklid staveniště (v průběhu stavby počítáno 4x v době výstavby) | m2 | 1848.108 |  | 0 |  |  |  | základní |  | 0 | 0 | 0 | 0 | 0 | 4 | K | 3 |  |  |  | ROZPOCET | 0 | 0 | 0 | 0 | 0 | 1 | 0 | 4 | 277761875
| VV |  | plocha v okolí provádění zateplení fasády - | [15 empty] | VV | 3 | 1 | True | 0 | ROZPOCET
| VV |  | 4*(11,29+2,1+37,66+2,1+11,29+15,2+11,29+2,1+13,7+7+10,24+7+13,7+2,1+11,29+15,2)/3*2"podíl na 2 dotčených patrech" |  | 462.027 | [13 empty] | VV | 3 | 2 | True | 0 | ROZPOCET
| VV |  | Součet |  | 462.027 | [13 empty] | VV | 3 | 4 | True | 1 | ROZPOCET
| VV |  | 462,027*4 'Přepočtené koeficientem množství |  | 1848.108 | [13 empty] | VV | 3 | 2 | False | 1 | ROZPOCET
37 | K | 997013890R | Odvoz a zaskládkování obalových materiálů vzniklých vlastní činností | kpl | 1 |  | 0 |  |  |  | základní |  | 0 | 0 | 0 | 0 | 0 | 4 | K | 3 |  |  |  | ROZPOCET | 0 | 0 | 0 | 0 | 0 | 1 | 0 | 4 | 1783766276
38 | K | 997013891R | Uvedení okolních ploch do původního stavu | kpl | 1 |  | 0 |  |  |  | základní |  | 0 | 0 | 0 | 0 | 0 | 4 | K | 3 |  |  |  | ROZPOCET | 0 | 0 | 0 | 0 | 0 | 1 | 0 | 4 | 405672860
| D | 998 | Přesun hmot |  |  |  | 0 | [5 empty] | 0 |  | 0 |  | 0 | 1 | D | 1 |  |  |  | ROZPOCET | [6 empty] | 0
39 | K | 998017003 | Přesun hmot pro budovy občanské výstavby, bydlení, výrobu a služby s omezením mechanizace vodorovná dopravní vzdálenost do 100 m pro budovy s jakoukoliv nosnou konstrukcí výšky přes 12 do 24 m | t | 81.268 |  | 0 | CS ÚRS 2017 01 |  |  | základní |  | 0 | 0 | 0 | 0 | 0 | 4 | K | 2 |  |  |  | ROZPOCET | 0 | 0 | 0 | 0 | 0 | 1 | 0 | 4 | -1700512135
| D | PSV | Práce a dodávky PSV |  |  |  | 0 | [5 empty] | 0 |  | 4.4133 |  | 0.92643 | 2 | D | 0 |  |  |  | ROZPOCET | [6 empty] | 0
| D | 711 | Izolace proti vodě, vlhkosti a plynům |  |  |  | 0 | [5 empty] | 0 |  | 0.1196 |  | 0 | 2 | D | 1 |  |  |  | ROZPOCET | [6 empty] | 0
40 | K | 711161306 | Izolace proti zemní vlhkosti nopovými foliemi [FONDALINE] základů nebo stěn pro běžné podmínky tloušťky 0,5 mm, šířky 1,0 m | m2 | 94.175 |  | 0 | CS ÚRS 2017 01 |  |  | základní |  | 0 | 0.00071 | 0.066864 | 0 | 0 | 16 | K | 2 |  |  |  | ROZPOCET | 0 | 0 | 0 | 0 | 0 | 1 | 0 | 16 | 349037714
| VV |  | výkres : Úprava soklů - detail A | [15 empty] | VV | 2 | 1 | True | 0 | ROZPOCET
| VV |  | (15,19+11,29+2,05+37,66+2,05+11,29+15,19+11,29+2,1+13,71+7+10,24+7+13,71+2,1+11,29+15,19)*0,5 |  | 94.175 | [13 empty] | VV | 2 | 2 | True | 0 | ROZPOCET
| VV |  | Součet |  | 94.175 | [13 empty] | VV | 2 | 4 | True | 1 | ROZPOCET
41 | K | 711161382 | Izolace proti zemní vlhkosti nopovými foliemi [FONDALINE] ukončení izolace lištou provětrávací | m | 188.35 |  | 0 | CS ÚRS 2017 01 |  |  | základní |  | 0 | 0.00028 | 0.052738 | 0 | 0 | 16 | K | 2 |  |  |  | ROZPOCET | 0 | 0 | 0 | 0 | 0 | 1 | 0 | 16 | -32583392
| VV |  | výkres : Úprava soklů - detail A | [15 empty] | VV | 2 | 1 | True | 0 | ROZPOCET
| VV |  | (15,19+11,29+2,05+37,66+2,05+11,29+15,19+11,29+2,1+13,71+7+10,24+7+13,71+2,1+11,29+15,19) |  | 188.35 | [13 empty] | VV | 2 | 2 | True | 0 | ROZPOCET
| VV |  | Součet |  | 188.35 | [13 empty] | VV | 2 | 4 | True | 1 | ROZPOCET
42 | K | 998711203 | Přesun hmot pro izolace proti vodě, vlhkosti a plynům stanovený procentní sazbou (%) z ceny vodorovná dopravní vzdálenost do 50 m v objektech výšky přes 12 do 60 m | % |  |  | 0 | CS ÚRS 2017 01 |  |  | základní |  | 0 | 0 | 0 | 0 | 0 | 16 | K | 2 |  |  |  | ROZPOCET | 0 | 0 | 0 | 0 | 0 | 1 | 0 | 16 | 941618983
| D | 764 | Konstrukce klempířské |  |  |  | 0 | [5 empty] | 0 |  | 1.1428 |  | 0.17234 | 2 | D | 1 |  |  |  | ROZPOCET | [6 empty] | 0
43 | K | 764002851 | Demontáž klempířských konstrukcí oplechování parapetů do suti | m | 103.2 |  | 0 | CS ÚRS 2017 01 |  |  | základní |  | 0 | 0 | 0 | 0.00167 | 0.17234 | 16 | K | 2 |  |  |  | ROZPOCET | 0 | 0 | 0 | 0 | 0 | 1 | 0 | 16 | 1860847877
| VV |  | výkres : Výkaz klempířských prvků | [15 empty] | VV | 2 | 1 | True | 0 | ROZPOCET
| VV |  | (42+44)*1,2"stávající oplechování oken se z důvodu zateplení demontuje" |  | 103.2 | [13 empty] | VV | 2 | 2 | True | 1 | ROZPOCET
44 | K | 764246345_K5 | Oplechování parapetů z titanzinkového lesklého válcovaného plechu rovných celoplošně lepené, bez rohů rš 400 mm | m | 149 |  | 0 |  |  |  | základní |  | 0 | 0.00315 | 0.46935 | 0 | 0 | 16 | K | 2 |  |  |  | ROZPOCET | 0 | 0 | 0 | 0 | 0 | 1 | 0 | 16 | -58083235
| VV |  | výkres : Výkaz klempířských prvků | [15 empty] | VV | 2 | 1 | True | 0 | ROZPOCET
| VV |  | 149"K5-r.š.=370mm" |  | 149 | [13 empty] | VV | 2 | 2 | True | 1 | ROZPOCET
45 | K | 764541307_K1 | Žlab podokapní z titanzinkového lesklého válcovaného plechu včetně háků a čel půlkruhový rš 400 mm | m | 184 |  | 0 |  |  |  | základní |  | 0 | 0.00366 | 0.67344 | 0 | 0 | 16 | K | 2 |  |  |  | ROZPOCET | 0 | 0 | 0 | 0 | 0 | 1 | 0 | 16 | -310269989
| VV |  | výkres : Výkaz klempířských prvků | [15 empty] | VV | 2 | 1 | True | 0 | ROZPOCET
| VV |  | 184 |  | 184 | [13 empty] | VV | 2 | 2 | True | 1 | ROZPOCET
| D | 766 | Konstrukce truhlářské |  |  |  | 0 | [5 empty] | 0 |  | 3.1509 |  | 0.75409 | 2 | D | 1 |  |  |  | ROZPOCET | [6 empty] | 0
46 | K | 766621212_příz-2.p | Montáž oken dřevěných včetně montáže rámu na polyuretanovou pěnu plochy přes 1 m2 otevíravých nebo sklápěcích do zdiva, výšky přes 1,5 do 2,5 m | m2 | 114.84 |  | 0 |  |  |  | základní |  | 0 | 0.00025 | 0.02871 | 0 | 0 | 16 | K | 2 |  |  |  | ROZPOCET | 0 | 0 | 0 | 0 | 0 | 1 | 0 | 16 | -643627994
| VV |  | Výkaz oken a dveří | [15 empty] | VV | 2 | 1 | True | 0 | ROZPOCET
| VV |  | 1,2*1,75*0"A- 0ks-přízemí, 0ks-1.patro, 0ks-2.patro" |  | 0 | [13 empty] | VV | 2 | 2 | True | 0 | ROZPOCET
| VV |  | 1,2*2,1*43"B- 2ks-přízemí, 2ks-1.patro, 39ks-2.patro" |  | 108.36 | [13 empty] | VV | 2 | 2 | True | 0 | ROZPOCET
| VV |  | 1,2*1,2*2"C- 0ks-přízemí, 0ks-1.patro, 2ks-2.patro" |  | 2.88 | [13 empty] | VV | 2 | 2 | True | 0 | ROZPOCET
| VV |  | 0,9*1,2*1"D- 0ks-přízemí, 0ks-1.patro, 1ks-2.patro" |  | 1.08 | [13 empty] | VV | 2 | 2 | True | 0 | ROZPOCET
| VV |  | 1,2*2,1"demontované dveře z M1.18 zpětně montované do kotelny místo luxfer" |  | 2.52 | [13 empty] | VV | 2 | 2 | True | 0 | ROZPOCET
| VV |  | Součet |  | 114.84 | [13 empty] | VV | 2 | 4 | True | 1 | ROZPOCET
47 | M | 611101271_A_příz-2.p | okno dřevěné EURO jednokřídlé otvíravé a sklápěcí s výklopným nadsvětlíkem, zasklení izolačním dvojsklem, zasklení vakuovaným dvojsklem 4-12-4,k=1,1 W/m2K, barva rámu akřídel : světle hnědý kaštan, kování:mosaz broušená matná, rozměr 1200x1750mm | kus | 0 |  | 0 |  |  |  | základní |  | 0 | 0.061 | 0 | 0 | 0 | 32 | M | 2 |  |  |  | ROZPOCET | 0 | 0 | 0 | 0 | 0 | 1 | 0 | 16 | 1568499511
48 | M | 611101272_B_příz-2.p | okno dřevěné EURO jednokřídlé otvíravé a sklápěcí s výklopným nadsvětlíkem, zasklení izolačním dvojsklem, zasklení vakuovaným dvojsklem 4-12-4,k=1,1 W/m2K, barva rámu akřídel : světle hnědý kaštan, kování:mosaz broušená matná, rozměr 1200x2100mm | kus | 43 |  | 0 |  |  |  | základní |  | 0 | 0.061 | 2.623 | 0 | 0 | 32 | M | 2 |  |  |  | ROZPOCET | 0 | 0 | 0 | 0 | 0 | 1 | 0 | 16 | 1086211197
| VV |  | Výkaz oken a dveří | [15 empty] | VV | 2 | 1 | True | 0 | ROZPOCET
| VV |  | 43"B- 2ks-přízemí, 2ks-1.patro, 39ks-2.patro" |  | 43 | [13 empty] | VV | 2 | 2 | True | 1 | ROZPOCET
49 | M | 611101261_C_příz-2.p | okno dřevěné EURO dvoukřídlé otvíravé a sklápěcí, zasklení izolačním dvojsklem, zasklení vakuovaným dvojsklem 4-12-4,k=1,1 W/m2K, barva rámu akřídel : světle hnědý kaštan, kování:mosaz broušená matná, rozměr 1200x1200mm | kus | 2 |  | 0 |  |  |  | základní |  | 0 | 0.054 | 0.108 | 0 | 0 | 32 | M | 2 |  |  |  | ROZPOCET | 0 | 0 | 0 | 0 | 0 | 1 | 0 | 16 | 557396352
| VV |  | Výkaz oken a dveří | [15 empty] | VV | 2 | 1 | True | 0 | ROZPOCET
| VV |  | 2"C- 0ks-přízemí, 0ks-1.patro, 2ks-2.patro" |  | 2 | [13 empty] | VV | 2 | 2 | True | 1 | ROZPOCET
50 | M | 611101081_D_příz-2.p | okno dřevěné EURO jednokřídlé otvíravé a sklápěcí, zasklení izolačním dvojsklem, zasklení vakuovaným dvojsklem 4-12-4,k=1,1 W/m2K, barva rámu akřídel : světle hnědý kaštan, kování:mosaz broušená matná, rozměr 900x1200mm | kus | 1 |  | 0 |  |  |  | základní |  | 0 | 0.036 | 0.036 | 0 | 0 | 32 | M | 2 |  |  |  | ROZPOCET | 0 | 0 | 0 | 0 | 0 | 1 | 0 | 16 | -198249655
| VV |  | Výkaz oken a dveří | [15 empty] | VV | 2 | 1 | True | 0 | ROZPOCET
| VV |  | 1"D- 0ks-přízemí, 0ks-1.patro, 1ks-2.patro" |  | 1 | [13 empty] | VV | 2 | 2 | True | 1 | ROZPOCET
51 | K | 766641132 | Montáž balkónových dveří dřevěných nebo plastových včetně rámu na PU pěnu zdvojených do zdiva jednokřídlových s nadsvětlíkem | kus | 3.6 |  | 0 | CS ÚRS 2017 01 |  |  | základní |  | 0 | 0.00024 | 0.000864 | 0 | 0 | 16 | K | 2 |  |  |  | ROZPOCET | 0 | 0 | 0 | 0 | 0 | 1 | 0 | 16 | -1318296114
| VV |  | Výkaz oken a dveří | [15 empty] | VV | 2 | 1 | True | 0 | ROZPOCET
| VV |  | 1,2*3*1"E- přízemí" |  | 3.6 | [13 empty] | VV | 2 | 2 | True | 1 | ROZPOCET
52 | M | 611101621.E | dveře balkonové jednokřídlové s výklopným nadsvětlíkem, prosklené, zasklení izolačním dvojsklem - zasklení vakuovaným dvojsklem 4-12-4,k=1,1W/m2K, barva rámů a křídel : světle hnědý kaštan, kování: mosaz broušená matná, rozměr 1200x3000mm | kus | 1 |  | 0 |  |  |  | základní |  | 0 | 0.05 | 0.05 | 0 | 0 | 32 | M | 2 |  |  |  | ROZPOCET | 0 | 0 | 0 | 0 | 0 | 1 | 0 | 16 | 1597701442
| VV |  | Výkaz oken a dveří | [15 empty] | VV | 2 | 1 | True | 0 | ROZPOCET
| VV |  | 1"E- přízemí" |  | 1 | [13 empty] | VV | 2 | 2 | True | 1 | ROZPOCET
53 | K | 766641163 | Montáž balkónových dveří dřevěných nebo plastových včetně rámu na PU pěnu zdvojených do zdiva dvoukřídlových s nadsvětlíkem G-stáv. dveře - zpětná montáž - otočení | kus | 9.68 |  | 0 | CS ÚRS 2017 01 |  |  | základní |  | 0 | 0.00025 | 0.00242 | 0 | 0 | 16 | K | 2 |  |  |  | ROZPOCET | 0 | 0 | 0 | 0 | 0 | 1 | 0 | 16 | -1608354015
| VV |  | Výkaz oken a dveří | [15 empty] | VV | 2 | 1 | True | 0 | ROZPOCET
| VV |  | 1,6*3,25*1"F-stáv. vstupní dveře - zpětná montáž - otočení" |  | 5.2 | [13 empty] | VV | 2 | 2 | True | 0 | ROZPOCET
| VV |  | 1,6*2,8*1"G-stáv. prosklené dveře zádveří - zpětná montáž - otočení" |  | 4.48 | [13 empty] | VV | 2 | 2 | True | 0 | ROZPOCET
| VV |  | Součet |  | 9.68 | [13 empty] | VV | 2 | 4 | True | 1 | ROZPOCET
54 | K | 766681922_F | Demontáž stávajících vstupních prosklených dveří s pevným proskleným nadsvětlíkem přes 2 m2 k opětovnému použití, pod označením F | m2 | 5.2 |  | 0 |  |  |  | základní |  | 0 | 0 | 0 | 0.00848 | 0.044096 | 16 | K | 2 |  |  |  | ROZPOCET | 0 | 0 | 0 | 0 | 0 | 1 | 0 | 16 | 739012428
| VV |  | Výkaz oken a dveří | [15 empty] | VV | 2 | 1 | True | 0 | ROZPOCET
| VV |  | 1,6*3,25*1"F-stáv. vstupní dveře - zpětná montáž - otočení" |  | 5.2 | [13 empty] | VV | 2 | 2 | True | 1 | ROZPOCET
55 | K | 766681922_G | Demontáž stávajících vstupních prosklených dveří s pevným proskleným nadsvětlíkem přes 2 m2 k opětovnému použití, pod označením G | m2 | 4.48 |  | 0 |  |  |  | základní |  | 0 | 0 | 0 | 0.00848 | 0.03799 | 16 | K | 2 |  |  |  | ROZPOCET | 0 | 0 | 0 | 0 | 0 | 1 | 0 | 16 | -782618664
| VV |  | Výkaz oken a dveří | [15 empty] | VV | 2 | 1 | True | 0 | ROZPOCET
| VV |  | 1,6*2,8*1"G-stáv. vstupní dveře - zpětná montáž - otočení" |  | 4.48 | [13 empty] | VV | 2 | 2 | True | 1 | ROZPOCET
56 | K | 766691914 | Ostatní práce vyvěšení nebo zavěšení křídel s případným uložením a opětovným zavěšením po provedení stavebních změn dřevěných dveřních, plochy do 2 m2 | kus | 28 |  | 0 | CS ÚRS 2017 01 |  |  | základní |  | 0 | 0 | 0 | 0.024 | 0.672 | 16 | K | 2 |  |  |  | ROZPOCET | 0 | 0 | 0 | 0 | 0 | 1 | 0 | 16 | -1308255007
| VV |  | výkres - 2.patro (3.NP) - demolice | [15 empty] | VV | 2 | 1 | True | 0 | ROZPOCET
| VV |  | 7+4+15+2"vyvěšení" |  | 28 | [13 empty] | VV | 2 | 2 | True | 0 | ROZPOCET
| VV |  | Mezisoučet |  | 28 | [13 empty] | VV | 2 | 3 | True | 1 | ROZPOCET
57 | K | 766694111_příz-2.p | Montáž ostatních truhlářských konstrukcí parapetních desek šířky do 300 mm, délky do 1000 mm | kus | 54.9 |  | 0 |  |  |  | základní |  | 0 | 0 | 0 | 0 | 0 | 16 | K | 2 |  |  |  | ROZPOCET | 0 | 0 | 0 | 0 | 0 | 1 | 0 | 16 | -1256689935
| VV |  | Výkaz oken a dveří | [15 empty] | VV | 2 | 1 | True | 0 | ROZPOCET
| VV |  | 1,2*0"A- 0ks-přízemí, 0ks-1.patro, 0ks-2.patro" |  | 0 | [13 empty] | VV | 2 | 2 | True | 0 | ROZPOCET
| VV |  | 1,2*43"B- 2ks-přízemí, 2ks-1.patro, 39ks-2.patro" |  | 51.6 | [13 empty] | VV | 2 | 2 | True | 0 | ROZPOCET
| VV |  | 1,2*2"C- 0ks-přízemí, 0ks-1.patro, 2ks-2.patro" |  | 2.4 | [13 empty] | VV | 2 | 2 | True | 0 | ROZPOCET
| VV |  | 0,9*1"D- 0ks-přízemí, 0ks-1.patro, 1ks-2.patro" |  | 0.9 | [13 empty] | VV | 2 | 2 | True | 0 | ROZPOCET
| VV |  | Součet |  | 54.9 | [13 empty] | VV | 2 | 4 | True | 1 | ROZPOCET
58 | M | 607941031-příz-2.p | výlisky z hmoty dřevovláknité a dřevotřískové parapety vnitřní dřevotřískové polaminované (hnědá, bílá) rozměr: šířka x 1 m délky 300 mm | m | 60.39 |  | 0 |  |  |  | základní |  | 0 | 0.005 | 0.30195 | 0 | 0 | 32 | M | 2 |  |  |  | ROZPOCET | 0 | 0 | 0 | 0 | 0 | 1 | 0 | 16 | -1777937906
| VV |  | 54,9*1,1 'Přepočtené koeficientem množství |  | 60.39 | [13 empty] | VV | 2 | 2 | False | 1 | ROZPOCET
59 | K | 998766203 | Přesun hmot pro konstrukce truhlářské stanovený procentní sazbou z ceny vodorovná dopravní vzdálenost do 50 m v objektech výšky přes 12 do 24 m | % |  |  | 0 | CS ÚRS 2014 01 |  |  | základní |  | 0 | 0 | 0 | 0 | 0 | 16 | K | 2 |  |  |  | ROZPOCET | 0 | 0 | 0 | 0 | 0 | 1 | 0 | 16 | 891247525
| D | 767 | Konstrukce zámečnické |  |  |  | 0 | [5 empty] | 0 |  | 0 |  | 0 | 2 | D | 1 |  |  |  | ROZPOCET | [6 empty] | 0
60 | K | 7670001 | Demontáž - uříznutí konzol umístěných na štítu objektu | kus | 2 |  | 0 |  |  |  | základní |  | 0 | 0 | 0 | 0 | 0 | 16 | K | 2 |  |  |  | ROZPOCET | 0 | 0 | 0 | 0 | 0 | 1 | 0 | 16 | 1192564053
61 | K | 7670003 | Demontáž a zpětná montáž tabulí (Městská knihovna Beroun, uliční označení - U Kasáren) | ks | 2 |  | 0 |  |  |  | základní |  | 0 | 0 | 0 | 0 | 0 | 16 | K | 2 |  |  |  | ROZPOCET | 0 | 0 | 0 | 0 | 0 | 1 | 0 | 16 | 1789024752
62 | K | 7670004 | Demontáž mřížek na fasádě | ks | 16 |  | 0 |  |  |  | základní |  | 0 | 0 | 0 | 0 | 0 | 16 | K | 2 |  |  |  | ROZPOCET | 0 | 0 | 0 | 0 | 0 | 1 | 0 | 16 | -1483221940
| VV |  | 16"předpoklad" |  | 16 | [13 empty] | VV | 2 | 2 | True | 1 | ROZPOCET
63 | K | 998767203 | Přesun hmot pro zámečnické konstrukce stanovený procentní sazbou (%) z ceny vodorovná dopravní vzdálenost do 50 m v objektech výšky přes 12 do 24 m | % |  |  | 0 | CS ÚRS 2017 01 |  |  | základní |  | 0 | 0 | 0 | 0 | 0 | 16 | K | 2 |  |  |  | ROZPOCET | 0 | 0 | 0 | 0 | 0 | 1 | 0 | 16 | -1788452302

## 22-18-07-VZ-02BK2b - Zate...
| List obsahuje: |  | 1) Krycí list soupisu | 2) Rekapitulace |  |  | 3) Soupis prací | Zpět na list: | Rekapitulace stavby
{097db68b-ce58-4cfc-8a39-adef039f5032}
2
| KRYCÍ LIST SOUPISU | [8 empty] | v --- níže se nacházejí doplnkové a pomocné údaje k sestavám --- v | [8 empty] | False
Stavba:
Město Beroun – Stavební a dispoziční úpravy budovy č.1 na pozemku p.č. 813 v k.ú. Beroun, ve starých kasárnách
Objekt:
22-18-07-VZ-02-BK2 - Zateplení objektu
Soupis:
22-18-07-VZ-02BK2b - Zateplení objektu 4.NP
| KSO: |  |  |  |  | CC-CZ:
| Místo: |  | Beroun |  |  | Datum: | 27. 2. 2018
| Zadavatel: |  |  |  |  | IČ:
|  | Město Beroun, Husovo nám. 68,266 43 |  |  |  | DIČ:
| Uchazeč: |  |  |  |  | IČ:
DIČ:
| Projektant: |  |  |  |  | IČ: | 18598897
|  | SPEKTRA s.r.o.,V Hlinkách 1548,266 01 |  |  |  | DIČ: | CZ18598897
Poznámka:
Rozpočet neobsahuje : - sadové úpravy - přeložku stáv. venkovního vedení STL plynu - vnitřní úpravy a instalace 4.NP a výměnu a prodloužením výtahu - venkovní úpravy PREAMBULE : Pokud je rozpor mezi plným popisem položky a poznámkou - platí plný popis položky. Pokud se ve výkazu výměr, či PD /technická zpráva, výkresová část/ vyskytne uvedení konkrétního obchodního názvu nebo značky použitého materiálu a zařízení /dodávky/, případně jiné označení mající vztah ke konkrétnímu dodavateli /výrobci/, neznamená to nutnost použití těchto konkrétních výrobků. Jedná se pouze o vymezení předpokládaného standardu /vlastností/. To znamená, že všechny konkrétně uvedené materiály a zařízení mohou být nahrazeny výrobky jiných dodavatelů /výrobců/ s podmínkou zachování shodných /a to srovnatelných nebo lepších/ technických a kvalitativních parametrů.
| Cena bez DPH | [5 empty] | 0
|  |  | Základ daně |  |  | Sazba daně | Výše daně
| DPH | základní | 0 |  |  | 21% | 0
|  | snížená | 0 |  |  | 15% | 0
|  | zákl. přenesená | 0 |  |  | 21% | 0
|  | sníž. přenesená | 0 |  |  | 15% | 0
|  | nulová | 0 |  |  | 0% | 0
| Cena s DPH |  |  | v | CZK |  | 0
REKAPITULACE ČLENĚNÍ SOUPISU PRACÍ
Stavba:
Město Beroun – Stavební a dispoziční úpravy budovy č.1 na pozemku p.č. 813 v k.ú. Beroun, ve starých kasárnách
Objekt:
22-18-07-VZ-02-BK2 - Zateplení objektu
Soupis:
22-18-07-VZ-02BK2b - Zateplení objektu 4.NP
Místo: |  |  | Beroun |  |  | Datum: | 27. 2. 2018
Zadavatel: |  |  | Město Beroun, Husovo nám. 68,266 43 |  |  | Projektant: | SPEKTRA s.r.o.,V Hlinkách 1548,266 01
Uchazeč:
Kód dílu - Popis | [6 empty] | Cena celkem [CZK]
Náklady soupisu celkem | [6 empty] | 0 | [12 empty] | -1
| HSV - Práce a dodávky HSV | [5 empty] | 0
| 6 - Úpravy povrchů, podlahy a osazování výplní | [5 empty] | 0
| 9 - Ostatní konstrukce a práce, bourání | [5 empty] | 0
| 95 - Různé dokončovací konstrukce a práce pozemních staveb | [5 empty] | 0
| 998 - Přesun hmot | [5 empty] | 0
| PSV - Práce a dodávky PSV | [5 empty] | 0
| 762 - Konstrukce tesařské | [5 empty] | 0
SOUPIS PRACÍ
Stavba:
Město Beroun – Stavební a dispoziční úpravy budovy č.1 na pozemku p.č. 813 v k.ú. Beroun, ve starých kasárnách
Objekt:
22-18-07-VZ-02-BK2 - Zateplení objektu
Soupis:
22-18-07-VZ-02BK2b - Zateplení objektu 4.NP
Místo: |  |  | Beroun |  |  | Datum: | 27. 2. 2018
Zadavatel: |  |  | Město Beroun, Husovo nám. 68,266 43 |  |  | Projektant: | SPEKTRA s.r.o.,V Hlinkách 1548,266 01
Uchazeč:
PČ | Typ | Kód | Popis | MJ | Množství | J.cena [CZK] | Cena celkem [CZK] | Cenová soustava |  | Poznámka | DPH | J. Nh [h] | Nh celkem [h] | J. hmotnost [t] | Hmotnost celkem [t] | J. suť [t] | Suť Celkem [t]
Náklady soupisu celkem | [6 empty] | 0 | [5 empty] | 0 |  | 18.3526 |  | 0 |  | D | -1 | [10 empty] | 0
| D | HSV | Práce a dodávky HSV |  |  |  | 0 | [5 empty] | 0 |  | 13.8681 |  | 0 | 1 | D | 0 |  |  |  | ROZPOCET | [6 empty] | 0
| D | 6 | Úpravy povrchů, podlahy a osazování výplní |  |  |  | 0 | [5 empty] | 0 |  | 13.8681 |  | 0 | 1 | D | 1 |  |  |  | ROZPOCET | [6 empty] | 0
1 | K | 622143004 | Montáž omítkových profilů plastových nebo pozinkovaných, upevněných vtlačením do podkladní vrstvy nebo přibitím začišťovacích samolepících (APU lišty) | m | 245.3 |  | 0 | CS ÚRS 2015 01 |  |  | základní |  | 0 | 0 | 0 | 0 | 0 | 4 | K | 2 |  |  |  | ROZPOCET | 0 | 0 | 0 | 0 | 0 | 1 | 0 | 4 | -729069054
| VV |  | výkres : 3.patro (4.NP) - nový stav | [15 empty] | VV | 2 | 1 | True | 0 | ROZPOCET
| VV |  | vnější otvory z vnější strany | [15 empty] | VV | 2 | 1 | True | 0 | ROZPOCET
| VV |  | 2*((1,2+1,75)*37+(1,2+1,2)*2+(0,9+1,2)+(1,2+2,1)*2) |  | 245.3 | [13 empty] | VV | 2 | 2 | True | 0 | ROZPOCET
| VV |  | Součet |  | 245.3 | [13 empty] | VV | 2 | 4 | True | 1 | ROZPOCET
2 | M | 562842110 | lišta začišťovací pro tenkovrstvé omítky | m | 269.83 |  | 0 | CS ÚRS 2015 01 |  |  | základní |  | 0 | 5e-05 | 0.013492 | 0 | 0 | 8 | M | 2 |  |  |  | ROZPOCET | 0 | 0 | 0 | 0 | 0 | 1 | 0 | 4 | 1018744102
| VV |  | výkres : 3.patro (4.NP) - nový stav | [15 empty] | VV | 2 | 1 | True | 0 | ROZPOCET
| VV |  | vnější otvory z vnější strany | [15 empty] | VV | 2 | 1 | True | 0 | ROZPOCET
| VV |  | 2*((1,2+1,75)*37+(1,2+1,2)*2+(0,9+1,2)+(1,2+2,1)*2) |  | 245.3 | [13 empty] | VV | 2 | 2 | True | 0 | ROZPOCET
| VV |  | Součet |  | 245.3 | [13 empty] | VV | 2 | 4 | True | 1 | ROZPOCET
| VV |  | 245,3*1,1 'Přepočtené koeficientem množství |  | 269.83 | [13 empty] | VV | 2 | 2 | False | 1 | ROZPOCET
3 | K | 622221021 | Montáž kontaktního zateplení z desek z minerální vlny s podélnou orientací vláken na vnější stěny, tloušťky desek přes 80 do 120 mm | m2 | 510.578 |  | 0 | CS ÚRS 2017 01 |  |  | základní |  | 0 | 0.00938 | 4.7892 | 0 | 0 | 4 | K | 2 |  |  |  | ROZPOCET | 0 | 0 | 0 | 0 | 0 | 1 | 0 | 4 | -1068721104
| VV |  | výkresy: Příčný řez A-A - nový stav, 3.patro (4.NP) - nový stav | [15 empty] | VV | 2 | 1 | True | 0 | ROZPOCET
| VV |  |  |  | 0 | [13 empty] | VV | 2 | 2 | True | 0 | ROZPOCET
| VV |  | KZS 3.patra/4.NP - počítáno od pozedního věnce | [15 empty] | VV | 2 | 1 | True | 0 | ROZPOCET
| VV |  | 3,435*(11,29+2,05+0,12*2+37,66+2,05+11,29+15,19+11,29+2,1+13,71+0,12*2+7+10,24+7+13,71+0,12*2+2,1+11,29+15,19) |  | 597.278 | [13 empty] | VV | 2 | 2 | True | 0 | ROZPOCET
| VV |  | -(1,2*1,75*37+1,2*1,2*2+0,9*1,2+1,2*2,1*2)"odpočet výplní otvorů" |  | -86.7 | [13 empty] | VV | 2 | 2 | True | 0 | ROZPOCET
| VV |  | Součet |  | 510.578 | [13 empty] | VV | 2 | 4 | True | 1 | ROZPOCET
4 | M | 631515150 | deska izolační minerální kontaktních fasád kolmé vlákno λ-0.041 tl. 120 mm | m2 | 561.636 |  | 0 | CS ÚRS 2017 01 |  |  | základní |  | 0 | 0.012 | 6.7396 | 0 | 0 | 8 | M | 2 |  |  |  | ROZPOCET | 0 | 0 | 0 | 0 | 0 | 1 | 0 | 4 | 361234316
| VV |  | 510,578*1,1 'Přepočtené koeficientem množství |  | 561.636 | [13 empty] | VV | 2 | 2 | False | 1 | ROZPOCET
5 | K | 622222001 | Montáž kontaktního zateplení vnějšího ostění, nadpraží nebo parapetu z desek z minerální vlny s podélnou nebo kolmou orientací vláken hloubky špalet do 200 mm, tloušťky desek do 40 mm | m | 245.3 |  | 0 | CS ÚRS 2017 01 |  |  | základní |  | 0 | 0.00168 | 0.4121 | 0 | 0 | 4 | K | 2 |  |  |  | ROZPOCET | 0 | 0 | 0 | 0 | 0 | 1 | 0 | 4 | 2029898539
| VV |  | výkresy: Příčný řez A-A - nový stav, 3.patro (4.NP) - nový stav | [15 empty] | VV | 2 | 1 | True | 0 | ROZPOCET
| VV |  | 2*((1,2+1,75)*37+(1,2+1,2)*2+(0,9+1,2)+(1,2+2,1)*2)"ostění výplní otvorů" |  | 245.3 | [13 empty] | VV | 2 | 2 | True | 1 | ROZPOCET
6 | M | 631515050 | deska izolační minerální kontaktních fasád kolmé vlákno λ-0.041 tl. 20 mm | m2 | 67.458 |  | 0 | CS ÚRS 2017 01 |  |  | základní |  | 0 | 0.002 | 0.13492 | 0 | 0 | 8 | M | 2 |  |  |  | ROZPOCET | 0 | 0 | 0 | 0 | 0 | 1 | 0 | 4 | 511975570
| VV |  | výkresy: Příčný řez A-A - nový stav, 3.patro (4.NP) - nový stav | [15 empty] | VV | 2 | 1 | True | 0 | ROZPOCET
| VV |  | 2*((1,2+1,75)*37+(1,2+1,2)*2+(0,9+1,2)+(1,2+2,1)*2)*0,25"ostění výplní otvorů" |  | 61.325 | [13 empty] | VV | 2 | 2 | True | 1 | ROZPOCET
| VV |  | 61,325*1,1 'Přepočtené koeficientem množství |  | 67.458 | [13 empty] | VV | 2 | 2 | False | 1 | ROZPOCET
7 | K | 622251105 | Montáž kontaktního zateplení Příplatek k cenám za zápustnou montáž kotev s použitím tepelněizolačních zátek na vnější stěny z minerální vlny | m2 | 755.878 |  | 0 | CS ÚRS 2017 01 |  |  | základní |  | 0 | 6e-05 | 0.045353 | 0 | 0 | 4 | K | 2 |  |  |  | ROZPOCET | 0 | 0 | 0 | 0 | 0 | 1 | 0 | 4 | 37364047
| VV |  | výkresy: Příčný řez A-A - nový stav, 3.patro (4.NP) - nový stav | [15 empty] | VV | 2 | 1 | True | 0 | ROZPOCET
| VV |  | výkresy: Příčný řez A-A - nový stav, 3.patro (4.NP) - nový stav | [15 empty] | VV | 2 | 1 | True | 0 | ROZPOCET
| VV |  |  |  | 0 | [13 empty] | VV | 2 | 2 | True | 0 | ROZPOCET
| VV |  | KZS 3.patra/4.NP - počítáno od pozedního věnce | [15 empty] | VV | 2 | 1 | True | 0 | ROZPOCET
| VV |  | 3,435*(11,29+2,05+0,12*2+37,66+2,05+11,29+15,19+11,29+2,1+13,71+0,12*2+7+10,24+7+13,71+0,12*2+2,1+11,29+15,19) |  | 597.278 | [13 empty] | VV | 2 | 2 | True | 0 | ROZPOCET
| VV |  | -(1,2*1,75*37+1,2*1,2*2+0,9*1,2+1,2*2,1*2)"odpočet výplní otvorů" |  | -86.7 | [13 empty] | VV | 2 | 2 | True | 0 | ROZPOCET
| VV |  |  |  | 0 | [13 empty] | VV | 2 | 2 | True | 0 | ROZPOCET
| VV |  | 2*((1,2+1,75)*37+(1,2+1,2)*2+(0,9+1,2)+(1,2+2,1)*2)"ostění výplní otvorů" |  | 245.3 | [13 empty] | VV | 2 | 2 | True | 0 | ROZPOCET
| VV |  | Součet |  | 755.878 | [13 empty] | VV | 2 | 4 | True | 1 | ROZPOCET
8 | K | 622252001 | Montáž lišt kontaktního zateplení zakládacích soklových připevněných hmoždinkami | m | 172.28 |  | 0 | CS ÚRS 2015 01 |  |  | základní |  | 0 | 6e-05 | 0.010337 | 0 | 0 | 4 | K | 2 |  |  |  | ROZPOCET | 0 | 0 | 0 | 0 | 0 | 1 | 0 | 4 | 1809586240
| VV |  | výkresy: Příčný řez A-A - nový stav, Přízemí (1.NP) - nový stav | [15 empty] | VV | 2 | 1 | True | 0 | ROZPOCET
| VV |  |  |  | 0 | [13 empty] | VV | 2 | 2 | True | 0 | ROZPOCET
| VV |  | (11,29+2,05+0,12*2+37,66+2,05+11,29+15,19+11,29+2,1+13,71+0,12*2+7+10,24+7+13,71+0,12*2+2,1+11,29+15,19)+0,2*2*2 |  | 174.68 | [13 empty] | VV | 2 | 2 | True | 0 | ROZPOCET
| VV |  | -(1+1,4) |  | -2.4 | [13 empty] | VV | 2 | 2 | True | 0 | ROZPOCET
| VV |  | Součet |  | 172.28 | [13 empty] | VV | 2 | 4 | True | 1 | ROZPOCET
9 | M | 590516490 | lišta soklová Al s okapničkou, zakládací U 12 cm, 0,95/200 cm | m | 189.508 |  | 0 | CS ÚRS 2017 01 |  |  | základní |  | 0 | 0.00042 | 0.079593 | 0 | 0 | 8 | M | 2 |  |  |  | ROZPOCET | 0 | 0 | 0 | 0 | 0 | 1 | 0 | 4 | 1586123964
| VV |  | 172,28*1,1 'Přepočtené koeficientem množství |  | 189.508 | [13 empty] | VV | 2 | 2 | False | 1 | ROZPOCET
10 | K | 622252002 | Montáž lišt kontaktního zateplení ostatních stěnových, dilatačních apod. lepených do tmelu | m | 305.75 |  | 0 |  |  |  | základní |  | 0 | 0.00025 | 0.076438 | 0 | 0 | 4 | K | 2 |  |  |  | ROZPOCET | 0 | 0 | 0 | 0 | 0 | 1 | 0 | 4 | -658319583
| VV |  | 205,55"rohové lišty" |  | 205.55 | [13 empty] | VV | 2 | 2 | True | 0 | ROZPOCET
| VV |  | 50,1"okenní-horní" |  | 50.1 | [13 empty] | VV | 2 | 2 | True | 0 | ROZPOCET
| VV |  | 50,1"parapetní lišty" |  | 50.1 | [13 empty] | VV | 2 | 2 | True | 0 | ROZPOCET
| VV |  | Součet |  | 305.75 | [13 empty] | VV | 2 | 4 | True | 1 | ROZPOCET
11 | M | 590514800 | lišta rohová Al 10/10 cm s tkaninou bal. 2,5 m | m | 226.105 |  | 0 |  |  |  | základní |  | 0 | 3e-05 | 0.0067831 | 0 | 0 | 8 | M | 2 |  |  |  | ROZPOCET | 0 | 0 | 0 | 0 | 0 | 1 | 0 | 4 | -1178962710
| VV |  | pouze KZS 3.patra/4.NP | [15 empty] | VV | 2 | 1 | True | 0 | ROZPOCET
| VV |  | 3,435*10"rohy objektu" |  | 34.35 | [13 empty] | VV | 2 | 2 | True | 0 | ROZPOCET
| VV |  | 2*2,1*39+2*1,25*2+2*1,2"boky ostění" |  | 171.2 | [13 empty] | VV | 2 | 2 | True | 0 | ROZPOCET
| VV |  | Součet |  | 205.55 | [13 empty] | VV | 2 | 4 | True | 1 | ROZPOCET
| VV |  | 205,55*1,1 'Přepočtené koeficientem množství |  | 226.105 | [13 empty] | VV | 2 | 2 | False | 1 | ROZPOCET
12 | M | 590515120 | profil parapetní se sklovláknitou armovací tkaninou PVC 2 m | m | 55.11 |  | 0 | CS ÚRS 2017 01 |  |  | základní |  | 0 | 0.0002 | 0.011022 | 0 | 0 | 8 | M | 2 |  |  |  | ROZPOCET | 0 | 0 | 0 | 0 | 0 | 1 | 0 | 4 | 178384787
| VV |  | výkres : 2.patro (3.NP) - nový stav | [15 empty] | VV | 2 | 1 | True | 0 | ROZPOCET
| VV |  | 1,2*41+0,9 |  | 50.1 | [13 empty] | VV | 2 | 2 | True | 1 | ROZPOCET
| VV |  | 50,1*1,1 'Přepočtené koeficientem množství |  | 55.11 | [13 empty] | VV | 2 | 2 | False | 1 | ROZPOCET
13 | M | 590515100 | profil okenní s nepřiznanou podomítkovou okapnicí PVC 2,0 m | m | 55.11 |  | 0 | CS ÚRS 2017 01 |  |  | základní |  | 0 | 0.0003 | 0.016533 | 0 | 0 | 8 | M | 2 |  |  |  | ROZPOCET | 0 | 0 | 0 | 0 | 0 | 1 | 0 | 4 | 1357789148
| VV |  | pouze KZS 3.patra/4.NP | [15 empty] | VV | 2 | 1 | True | 0 | ROZPOCET
| VV |  | 1,2*41+0,9 |  | 50.1 | [13 empty] | VV | 2 | 2 | True | 1 | ROZPOCET
| VV |  | 50,1*1,1 'Přepočtené koeficientem množství |  | 55.11 | [13 empty] | VV | 2 | 2 | False | 1 | ROZPOCET
14 | K | 622521011_označ.1a,G | Omítka tenkovrstvá silikátová vnějších ploch probarvená, včetně penetrace podkladu zrnitá, tloušťky 1,5 mm stěn | m2 | 571.903 |  | 0 |  |  |  | základní |  | 0 | 0.00268 | 1.5327 | 0 | 0 | 4 | K | 2 |  |  |  | ROZPOCET | 0 | 0 | 0 | 0 | 0 | 1 | 0 | 4 | -1245820384
| VV |  | 510,578"plocha KZS" |  | 510.578 | [13 empty] | VV | 2 | 2 | True | 0 | ROZPOCET
| VV |  | 2*((1,2+1,75)*37+(1,2+1,2)*2+(0,9+1,2)+(1,2+2,1)*2)*0,25"ostění výplní otvorů" |  | 61.325 | [13 empty] | VV | 2 | 2 | True | 0 | ROZPOCET
| VV |  | Součet |  | 571.903 | [13 empty] | VV | 2 | 4 | True | 1 | ROZPOCET
| D | 9 | Ostatní konstrukce a práce, bourání |  |  |  | 0 | [5 empty] | 0 |  | 0 |  | 0 | 1 | D | 1 |  |  |  | ROZPOCET | [6 empty] | 0
15 | K | 941111122 | Montáž lešení řadového trubkového lehkého pracovního s podlahami s provozním zatížením tř. 3 do 200 kg/m2 šířky tř. W09 přes 0,9 do 1,2 m, výšky přes 10 do 25 m | m2 | 597.278 |  | 0 | CS ÚRS 2017 01 |  |  | základní |  | 0 | 0 | 0 | 0 | 0 | 4 | K | 2 |  |  |  | ROZPOCET | 0 | 0 | 0 | 0 | 0 | 1 | 0 | 4 | 1558910093
| VV |  | výkresy: Příčný řez A-A - nový stav, 3.patro (4.NP) - nový stav | [15 empty] | VV | 2 | 1 | True | 0 | ROZPOCET
| VV |  |  |  | 0 | [13 empty] | VV | 2 | 2 | True | 0 | ROZPOCET
| VV |  | KZS 3.patra/4.NP - počítáno od pozedního věnce | [15 empty] | VV | 2 | 1 | True | 0 | ROZPOCET
| VV |  | 3,435*(11,29+2,05+0,12*2+37,66+2,05+11,29+15,19+11,29+2,1+13,71+0,12*2+7+10,24+7+13,71+0,12*2+2,1+11,29+15,19) |  | 597.278 | [13 empty] | VV | 2 | 2 | True | 0 | ROZPOCET
| VV |  | Součet |  | 597.278 | [13 empty] | VV | 2 | 4 | True | 1 | ROZPOCET
16 | K | 941111222 | Montáž lešení řadového trubkového lehkého pracovního s podlahami s provozním zatížením tř. 3 do 200 kg/m2 Příplatek za první a každý další den použití lešení k ceně -1122 | m2 | 35836.68 |  | 0 | CS ÚRS 2017 01 |  |  | základní |  | 0 | 0 | 0 | 0 | 0 | 4 | K | 2 |  |  |  | ROZPOCET | 0 | 0 | 0 | 0 | 0 | 1 | 0 | 4 | 1501510198
| VV |  | 597,278*60 'Přepočtené koeficientem množství |  | 35836.68 | [13 empty] | VV | 2 | 2 | False | 1 | ROZPOCET
17 | K | 941111822 | Demontáž lešení řadového trubkového lehkého pracovního s podlahami s provozním zatížením tř. 3 do 200 kg/m2 šířky tř. W09 přes 0,9 do 1,2 m, výšky přes 10 do 25 m | m2 | 597.278 |  | 0 | CS ÚRS 2017 01 |  |  | základní |  | 0 | 0 | 0 | 0 | 0 | 4 | K | 2 |  |  |  | ROZPOCET | 0 | 0 | 0 | 0 | 0 | 1 | 0 | 4 | -974729086
18 | K | 944511111 | Montáž ochranné sítě zavěšené na konstrukci lešení z textilie z umělých vláken | m2 | 597.278 |  | 0 | CS ÚRS 2017 01 |  |  | základní |  | 0 | 0 | 0 | 0 | 0 | 4 | K | 2 |  |  |  | ROZPOCET | 0 | 0 | 0 | 0 | 0 | 1 | 0 | 4 | -2048205892
19 | K | 944511211 | Montáž ochranné sítě Příplatek za první a každý další den použití sítě k ceně -1111 | m2 | 35836.68 |  | 0 | CS ÚRS 2017 01 |  |  | základní |  | 0 | 0 | 0 | 0 | 0 | 4 | K | 2 |  |  |  | ROZPOCET | 0 | 0 | 0 | 0 | 0 | 1 | 0 | 4 | 1788321943
| VV |  | 597,278*60 'Přepočtené koeficientem množství |  | 35836.68 | [13 empty] | VV | 2 | 2 | False | 1 | ROZPOCET
20 | K | 944511811 | Demontáž ochranné sítě zavěšené na konstrukci lešení z textilie z umělých vláken | m2 | 597.278 |  | 0 | CS ÚRS 2017 01 |  |  | základní |  | 0 | 0 | 0 | 0 | 0 | 4 | K | 2 |  |  |  | ROZPOCET | 0 | 0 | 0 | 0 | 0 | 1 | 0 | 4 | -1540241277
| D | 95 | Různé dokončovací konstrukce a práce pozemních staveb |  |  |  | 0 | [5 empty] | 0 |  | 0 |  | 0 | 1 | D | 2 |  |  |  | ROZPOCET | [6 empty] | 0
21 | K | 952902029 | Průběžné čištění a úklid staveniště (v průběhu stavby počítáno 4x v době výstavby) | m2 | 924.052 |  | 0 |  |  |  | základní |  | 0 | 0 | 0 | 0 | 0 | 4 | K | 3 |  |  |  | ROZPOCET | 0 | 0 | 0 | 0 | 0 | 1 | 0 | 4 | -2090570129
| VV |  | plocha v okolí provádění zateplení fasády - | [15 empty] | VV | 3 | 1 | True | 0 | ROZPOCET
| VV |  | 4*(11,29+2,1+37,66+2,1+11,29+15,2+11,29+2,1+13,7+7+10,24+7+13,7+2,1+11,29+15,2)/3*1"podíl 3.patra/4.NP" |  | 231.013 | [13 empty] | VV | 3 | 2 | True | 1 | ROZPOCET
| VV |  | 231,013*4 'Přepočtené koeficientem množství |  | 924.052 | [13 empty] | VV | 3 | 2 | False | 1 | ROZPOCET
22 | K | 997013890R | Odvoz a zaskládkování obalových materiálů vzniklých vlastní činností | kpl | 1 |  | 0 |  |  |  | základní |  | 0 | 0 | 0 | 0 | 0 | 4 | K | 3 |  |  |  | ROZPOCET | 0 | 0 | 0 | 0 | 0 | 1 | 0 | 4 | -112962831
23 | K | 997013891R | Uvedení okolních ploch do původního stavu | kpl | 1 |  | 0 |  |  |  | základní |  | 0 | 0 | 0 | 0 | 0 | 4 | K | 3 |  |  |  | ROZPOCET | 0 | 0 | 0 | 0 | 0 | 1 | 0 | 4 | -1554788896
| D | 998 | Přesun hmot |  |  |  | 0 | [5 empty] | 0 |  | 0 |  | 0 | 1 | D | 1 |  |  |  | ROZPOCET | [6 empty] | 0
24 | K | 998017003 | Přesun hmot pro budovy občanské výstavby, bydlení, výrobu a služby s omezením mechanizace vodorovná dopravní vzdálenost do 100 m pro budovy s jakoukoliv nosnou konstrukcí výšky přes 12 do 24 m | t | 13.868 |  | 0 | CS ÚRS 2017 01 |  |  | základní |  | 0 | 0 | 0 | 0 | 0 | 4 | K | 2 |  |  |  | ROZPOCET | 0 | 0 | 0 | 0 | 0 | 1 | 0 | 4 | 953414574
| D | PSV | Práce a dodávky PSV |  |  |  | 0 | [5 empty] | 0 |  | 4.4845 |  | 0 | 2 | D | 0 |  |  |  | ROZPOCET | [6 empty] | 0
| D | 762 | Konstrukce tesařské |  |  |  | 0 | [5 empty] | 0 |  | 4.4845 |  | 0 | 2 | D | 1 |  |  |  | ROZPOCET | [6 empty] | 0
25 | K | 762341250 | Montáž bednění střech rovných a šikmých sklonu do 60° z hoblovaných prken - rošt pro obložení/podbití římsy | m2 | 222.64 |  | 0 | CS ÚRS 2017 01 |  |  | základní |  | 0 | 0 | 0 | 0 | 0 | 16 | K | 2 |  |  |  | ROZPOCET | 0 | 0 | 0 | 0 | 0 | 1 | 0 | 16 | 1166993971
26 | M | 605151210 | řezivo jehličnaté boční prkno jakost I.-II. 4 - 6 cm | m3 | 2.277 |  | 0 | CS ÚRS 2017 01 |  |  | základní |  | 0 | 0.55 | 1.2524 | 0 | 0 | 32 | M | 2 |  |  |  | ROZPOCET | 0 | 0 | 0 | 0 | 0 | 1 | 0 | 16 | -516539385
| VV |  | výkres : Půdorys střechy - nový stav | [15 empty] | VV | 2 | 1 | True | 0 | ROZPOCET
| VV |  | 184*(3*0,125*0,018+2*0,125*0,018) |  | 2.07 | [13 empty] | VV | 2 | 2 | True | 1 | ROZPOCET
| VV |  | 2,07*1,1 'Přepočtené koeficientem množství |  | 2.277 | [13 empty] | VV | 2 | 2 | False | 1 | ROZPOCET
27 | K | 762341670 | Bednění a laťování montáž bednění štítových okapových říms, krajnic, závětrných prken a žaluzií ve spádu nebo rovnoběžně s okapem z desek dřevotřískových nebo dřevoštěpkových na sraz | m2 | 222.64 |  | 0 | CS ÚRS 2017 01 |  |  | základní |  | 0 | 0 | 0 | 0 | 0 | 16 | K | 2 |  |  |  | ROZPOCET | 0 | 0 | 0 | 0 | 0 | 1 | 0 | 16 | 1878141908
| VV |  | výkres : Půdorys střechy - nový stav | [15 empty] | VV | 2 | 1 | True | 0 | ROZPOCET
| VV |  | 184*(0,99+0,22) |  | 222.64 | [13 empty] | VV | 2 | 2 | True | 1 | ROZPOCET
28 | M | 595907660 | deska cementotřísková fasádní hladká 125x335 cm tl.1,0 cm, finální vrstva lasura - odstín bílý | m2 | 244.904 |  | 0 | CS ÚRS 2017 01 |  |  | základní |  | 0 | 0.013 | 3.1838 | 0 | 0 | 32 | M | 2 |  |  |  | ROZPOCET | 0 | 0 | 0 | 0 | 0 | 1 | 0 | 16 | 1253852483
| VV |  | 222,64*1,1 'Přepočtené koeficientem množství |  | 244.904 | [13 empty] | VV | 2 | 2 | False | 1 | ROZPOCET
29 | K | 762395000 | Spojovací prostředky krovů, bednění a laťování, nadstřešních konstrukcí svory, prkna, hřebíky, pásová ocel, vruty | m3 | 2.07 |  | 0 | CS ÚRS 2017 01 |  |  | základní |  | 0 | 0.02337 | 0.048376 | 0 | 0 | 16 | K | 2 |  |  |  | ROZPOCET | 0 | 0 | 0 | 0 | 0 | 1 | 0 | 16 | 658496049
| VV |  | výkres : Půdorys střechy - nový stav | [15 empty] | VV | 2 | 1 | True | 0 | ROZPOCET
| VV |  | 184*(3*0,125*0,018+2*0,125*0,018) |  | 2.07 | [13 empty] | VV | 2 | 2 | True | 1 | ROZPOCET
30 | K | 998762203 | Přesun hmot pro konstrukce tesařské stanovený procentní sazbou (%) z ceny vodorovná dopravní vzdálenost do 50 m v objektech výšky přes 12 do 24 m | % |  |  | 0 | CS ÚRS 2017 01 |  |  | základní |  | 0 | 0 | 0 | 0 | 0 | 16 | K | 2 |  |  |  | ROZPOCET | 0 | 0 | 0 | 0 | 0 | 1 | 0 | 16 | 1125785997

## 22-18-07-VZ-02-BK5 - Osta...
| List obsahuje: |  | 1) Krycí list soupisu | 2) Rekapitulace |  |  | 3) Soupis prací | Zpět na list: | Rekapitulace stavby
{f4f3f69b-e9c6-49b1-a3a3-503447033ff2}
2
| KRYCÍ LIST SOUPISU | [8 empty] | v --- níže se nacházejí doplnkové a pomocné údaje k sestavám --- v | [8 empty] | False
Stavba:
Město Beroun – Stavební a dispoziční úpravy budovy č.1 na pozemku p.č. 813 v k.ú. Beroun, ve starých kasárnách
Objekt:
22-18-07-VZ-02-BK5 - Ostatní náklady stavby
| KSO: |  |  |  |  | CC-CZ:
| Místo: |  | Beroun |  |  | Datum: | 27. 2. 2018
| Zadavatel: |  |  |  |  | IČ:
|  | Město Beroun, Husovo nám. 68,266 43 |  |  |  | DIČ:
| Uchazeč: |  |  |  |  | IČ:
DIČ:
| Projektant: |  |  |  |  | IČ: | 18598897
|  | SPEKTRA s.r.o.,V Hlinkách 1548,266 01 |  |  |  | DIČ: | CZ18598897
Poznámka:
Rozpočet neobsahuje : - sadové úpravy - přeložku stáv. venkovního vedení STL plynu - vnitřní úpravy a instalace 4.NP a výměnu a prodloužením výtahu - venkovní úpravy PREAMBULE : Pokud je rozpor mezi plným popisem položky a poznámkou - platí plný popis položky. Pokud se ve výkazu výměr, či PD /technická zpráva, výkresová část/ vyskytne uvedení konkrétního obchodního názvu nebo značky použitého materiálu a zařízení /dodávky/, případně jiné označení mající vztah ke konkrétnímu dodavateli /výrobci/, neznamená to nutnost použití těchto konkrétních výrobků. Jedná se pouze o vymezení předpokládaného standardu /vlastností/. To znamená, že všechny konkrétně uvedené materiály a zařízení mohou být nahrazeny výrobky jiných dodavatelů /výrobců/ s podmínkou zachování shodných /a to srovnatelných nebo lepších/ technických a kvalitativních parametrů.
| Cena bez DPH | [5 empty] | 0
|  |  | Základ daně |  |  | Sazba daně | Výše daně
| DPH | základní | 0 |  |  | 21% | 0
|  | snížená | 0 |  |  | 15% | 0
|  | zákl. přenesená | 0 |  |  | 21% | 0
|  | sníž. přenesená | 0 |  |  | 15% | 0
|  | nulová | 0 |  |  | 0% | 0
| Cena s DPH |  |  | v | CZK |  | 0
REKAPITULACE ČLENĚNÍ SOUPISU PRACÍ
Stavba:
Město Beroun – Stavební a dispoziční úpravy budovy č.1 na pozemku p.č. 813 v k.ú. Beroun, ve starých kasárnách
Objekt:
22-18-07-VZ-02-BK5 - Ostatní náklady stavby
Místo: |  |  | Beroun |  |  | Datum: | 27. 2. 2018
Zadavatel: |  |  | Město Beroun, Husovo nám. 68,266 43 |  |  | Projektant: | SPEKTRA s.r.o.,V Hlinkách 1548,266 01
Uchazeč:
Kód dílu - Popis | [6 empty] | Cena celkem [CZK]
Náklady soupisu celkem | [6 empty] | 0 | [12 empty] | -1
| VRN - Vedlejší rozpočtové náklady | [5 empty] | 0
| VRN1 - Průzkumné, geodetické a projektové práce | [5 empty] | 0
| VRN3 - Zařízení staveniště | [5 empty] | 0
| VRN4 - Inženýrská činnost | [5 empty] | 0
| VRN9 - Ostatní náklady | [5 empty] | 0
SOUPIS PRACÍ
Stavba:
Město Beroun – Stavební a dispoziční úpravy budovy č.1 na pozemku p.č. 813 v k.ú. Beroun, ve starých kasárnách
Objekt:
22-18-07-VZ-02-BK5 - Ostatní náklady stavby
Místo: |  |  | Beroun |  |  | Datum: | 27. 2. 2018
Zadavatel: |  |  | Město Beroun, Husovo nám. 68,266 43 |  |  | Projektant: | SPEKTRA s.r.o.,V Hlinkách 1548,266 01
Uchazeč:
PČ | Typ | Kód | Popis | MJ | Množství | J.cena [CZK] | Cena celkem [CZK] | Cenová soustava |  | Poznámka | DPH | J. Nh [h] | Nh celkem [h] | J. hmotnost [t] | Hmotnost celkem [t] | J. suť [t] | Suť Celkem [t]
Náklady soupisu celkem | [6 empty] | 0 | [5 empty] | 0 |  | 0 |  | 0 |  | D | -1 | [7 empty] | 0
| D | VRN | Vedlejší rozpočtové náklady |  |  |  | 0 | [5 empty] | 0 |  | 0 |  | 0 | 5 | D | 0 | ROZPOCET | [6 empty] | 0
| D | VRN1 | Průzkumné, geodetické a projektové práce |  |  |  | 0 | [5 empty] | 0 |  | 0 |  | 0 | 5 | D | 1 | ROZPOCET | [6 empty] | 0
1 | K | 011203001 | Mykologický průzkum a kontrola zhlaví trámů stropu 2.NP | ks | 1 |  | 0 |  |  |  | základní |  | 0 | 0 | 0 | 0 | 0 | 1024 | K | 2 | ROZPOCET | 0 | 0 | 0 | 0 | 0 | 1 | 0 | 1024 | -577130507
2 | K | Pol247 | Náklady na vyhotovení projektu pro provedení stavby vč. dílenské dokumentace pro jedn.části stavby vč. statického posudku a výpočtu navrhovaných konstrukcí | kpl | 1 |  | 0 |  |  |  | základní |  | 0 | 0 | 0 | 0 | 0 | 4 | K | 2 | ROZPOCET | 0 | 0 | 0 | 0 | 0 | 1 | 0 | 4 | -668005320
3 | K | Pol250 | Projednání dokumentace pro provedení stavby s dotčenými orgány státní správy a se správci sítí dle charakteru dokumentace, či podmínek z předchozích správních procesů | kpl | 1 |  | 0 |  |  |  | základní |  | 0 | 0 | 0 | 0 | 0 | 4 | K | 2 | ROZPOCET | 0 | 0 | 0 | 0 | 0 | 1 | 0 | 4 | 424667344
4 | K | Pol249 | Náklady na vyhotovení dokumentace skutečného provedení stavby | kpl | 1 |  | 0 |  |  |  | základní |  | 0 | 0 | 0 | 0 | 0 | 4 | K | 2 | ROZPOCET | 0 | 0 | 0 | 0 | 0 | 1 | 0 | 4 | 864125165
5 | K | Pol259 | Náklady na vyhotovení plánu BOZP | kpl | 1 |  | 0 |  |  |  | základní |  | 0 | 0 | 0 | 0 | 0 | 4 | K | 2 | ROZPOCET | 0 | 0 | 0 | 0 | 0 | 1 | 0 | 4 | 1418294499
| D | VRN3 | Zařízení staveniště |  |  |  | 0 | [5 empty] | 0 |  | 0 |  | 0 | 5 | D | 1 | ROZPOCET | [6 empty] | 0
6 | K | 030001000 | Zařízení staveniště - náklady na zřízení a demontáž zařízení staveniště | kpl | 1 |  | 0 | CS ÚRS 2016 01 |  |  | základní |  | 0 | 0 | 0 | 0 | 0 | 1024 | K | 2 | ROZPOCET | 0 | 0 | 0 | 0 | 0 | 1 | 0 | 1024 | -378214643
7 | K | 033002000 | Připojení staveniště na inženýrské sítě, náklady na media, revize | kpl | 1 |  | 0 | CS ÚRS 2016 01 |  |  | základní |  | 0 | 0 | 0 | 0 | 0 | 1024 | K | 2 | ROZPOCET | 0 | 0 | 0 | 0 | 0 | 1 | 0 | 1024 | -1678497697
8 | K | 034002001 | Zabezpečení staveniště - provizorním-mobilním zastřešením nad budoucí úroveň 4.NP - zajištění objektu proti zatečení výška ke hřebenu prov.zastřešení 7,5m pro plochy 11x15m x 2 a 11x37,7m a nad schodištěm 10,24x7m Předpokládaná délka pronájmu 120 dní | m2 | 820 |  | 0 |  |  |  | základní |  | 0 | 0 | 0 | 0 | 0 | 1024 | K | 2 | ROZPOCET | 0 | 0 | 0 | 0 | 0 | 1 | 0 | 1024 | 202688782
9 | K | 034203000 | Oplocení staveniště v dl. 80 bm | kpl | 1 |  | 0 | CS ÚRS 2017 01 |  |  | základní |  | 0 | 0 | 0 | 0 | 0 | 1024 | K | 2 | ROZPOCET | 0 | 0 | 0 | 0 | 0 | 1 | 0 | 1024 | -1397714207
10 | K | 034403000 | Dopravní značení staveniště vč. projednání a vypracování organizace dopravy (přechodné DZ), zajištění povolení, úhrad poplatků za zábory vzniklé stavbou apod. | kpl | 1 |  | 0 | CS ÚRS 2015 01 |  |  | základní |  | 0 | 0 | 0 | 0 | 0 | 1024 | K | 2 | ROZPOCET | 0 | 0 | 0 | 0 | 0 | 1 | 0 | 1024 | -1980162801
11 | K | 034503000 | Informační tabule na staveništi | kpl | 1 |  | 0 | CS ÚRS 2015 01 |  |  | základní |  | 0 | 0 | 0 | 0 | 0 | 1024 | K | 2 | ROZPOCET | 0 | 0 | 0 | 0 | 0 | 1 | 0 | 1024 | 1410389182
| D | VRN4 | Inženýrská činnost |  |  |  | 0 | [5 empty] | 0 |  | 0 |  | 0 | 5 | D | 1 | ROZPOCET | [6 empty] | 0
12 | K | 045002000 | Kompletační a koordinační činnost | kpl | 1 |  | 0 | CS ÚRS 2016 01 |  |  | základní |  | 0 | 0 | 0 | 0 | 0 | 1024 | K | 2 | ROZPOCET | 0 | 0 | 0 | 0 | 0 | 1 | 0 | 1024 | -1219111121
13 | K | Pol248 | Povinná publicita | kpl | 1 |  | 0 |  |  |  | základní |  | 0 | 0 | 0 | 0 | 0 | 4 | K | 2 | ROZPOCET | 0 | 0 | 0 | 0 | 0 | 1 | 0 | 4 | -1560129243
14 | K | Pol260 | Příprava kolaudace, obstarání všech nezbytných vyjádření, revizí, dokladů apod. | kpl | 1 |  | 0 |  |  |  | základní |  | 0 | 0 | 0 | 0 | 0 | 4 | K | 2 | ROZPOCET | 0 | 0 | 0 | 0 | 0 | 1 | 0 | 4 | 639740666
15 | K | Pol261 | Fotodokumentace z průběhu provádění díla | kpl | 1 |  | 0 |  |  |  | základní |  | 0 | 0 | 0 | 0 | 0 | 4 | K | 2 | ROZPOCET | 0 | 0 | 0 | 0 | 0 | 1 | 0 | 4 | 1296519419
16 | K | Pol270 | Vypracování evekuačního plánu a požárního řádu | kpl | 1 |  | 0 |  |  |  | základní |  | 0 | 0 | 0 | 0 | 0 | 4 | K | 2 | ROZPOCET | 0 | 0 | 0 | 0 | 0 | 1 | 0 | 4 | 854929918
| D | VRN9 | Ostatní náklady |  |  |  | 0 | [5 empty] | 0 |  | 0 |  | 0 | 5 | D | 1 | ROZPOCET | [6 empty] | 0
17 | K | 094103001 | Demontáž regálů a přestěhování knih, jejich přemístění a uložení z budovy č.1 na poz.p.813 v k.ú. Beroun ve starých kasárnách do zadavatelem určeného objektu v rámci k.ú. města Berouna (okruh 6km) před zahájením stavby. Přestěhování regálů a knih a uložení zpět po ukončení veškerých prací. Počet knih 1054ks | kpl | 1 |  | 0 |  |  |  | základní |  | 0 | 0 | 0 | 0 | 0 | 1024 | K | 2 | ROZPOCET | 0 | 0 | 0 | 0 | 0 | 1 | 0 | 1024 | -11436855

## Pokyny pro vyplnění
Struktura údajů, formát souboru a metodika pro zpracování
Struktura
Soubor je složen ze záložky Rekapitulace stavby a záložek s názvem soupisu prací pro jednotlivé objekty ve formátu XLSX. Každá ze záložek přitom obsahuje
ještě samostatné sestavy vymezené orámovaním a nadpisem sestavy.
Rekapitulace stavby obsahuje sestavu Rekapitulace stavby a Rekapitulace objektů stavby a soupisů prací.
V sestavě Rekapitulace stavby jsou uvedeny informace identifikující předmět veřejné zakázky na stavební práce, KSO, CC-CZ, CZ-CPV, CZ-CPA a rekapitulaci
celkové nabídkové ceny uchazeče.
V sestavě Rekapitulace objektů stavby a soupisů prací je uvedena rekapitulace stavebních objektů, inženýrských objektů, provozních souborů,
vedlejších a ostatních nákladů a ostatních nákladů s rekapitulací nabídkové ceny za jednotlivé soupisy prací. Na základě údaje Typ je možné
identifikovat, zda se jedná o objekt nebo soupis prací pro daný objekt:
|  | STA | Stavební objekt pozemní
|  | ING | Stavební objekt inženýrský
|  | PRO | Provozní soubor
|  | VON | Vedlejší a ostatní náklady
|  | OST | Ostatní
|  | Soupis | Soupis prací pro daný typ objektu
Soupis prací pro jednotlivé objekty obsahuje sestavy Krycí list soupisu, Rekapitulace členění soupisu prací, Soupis prací. Za soupis prací může být považován
i objekt stavby v případě, že neobsahuje podřízenou zakázku.
Krycí list soupisu obsahuje rekapitulaci informací o předmětu veřejné zakázky ze sestavy Rekapitulace stavby, informaci o zařazení objektu do KSO,
CC-CZ, CZ-CPV, CZ-CPA a rekapitulaci celkové nabídkové ceny uchazeče za aktuální soupis prací.
Rekapitulace členění soupisu prací obsahuje rekapitulaci soupisu prací ve všech úrovních členění soupisu tak, jak byla tato členění použita (např.
stavební díly, funkční díly, případně jiné členění) s rekapitulací nabídkové ceny.
Soupis prací obsahuje položky veškerých stavebních nebo montážních prací, dodávek materiálů a služeb nezbytných pro zhotovení stavebního objektu,
inženýrského objektu, provozního souboru, vedlejších a ostatních nákladů.
Pro položky soupisu prací se zobrazují následující informace:
|  | PČ |  | Pořadové číslo položky v aktuálním soupisu
|  | TYP |  | Typ položky: K - konstrukce, M - materiál, PP - plný popis, PSC - poznámka k souboru cen, P - poznámka k položce, VV - výkaz výměr
|  | Kód |  | Kód položky
|  | Popis |  | Zkrácený popis položky
|  | MJ |  | Měrná jednotka položky
|  | Množství |  | Množství v měrné jednotce
|  | J.cena |  | Jednotková cena položky. Zadaní může obsahovat namísto J.ceny sloupce J.materiál a J.montáž, jejichž součet definuje
J.cenu položky.
|  | Cena celkem |  | Celková cena položky daná jako součin množství a j.ceny
|  | Cenová soustava |  | Příslušnost položky do cenové soustavy
Ke každé položce soupisu prací se na samostatných řádcích může zobrazovat:
Plný popis položky
Poznámka k souboru cen a poznámka zadavatele
Výkaz výměr
Pokud je k řádku výkazu výměr evidovaný údaj ve sloupci Kód, jedná se o definovaný odkaz, na který se může odvolávat výkaz výměr z jiné položky.
Metodika pro zpracování
Jednotlivé sestavy jsou v souboru provázány. Editovatelné pole jsou zvýrazněny žlutým podbarvením, ostatní pole neslouží k editaci a nesmí být jakkoliv
modifikovány.
Uchazeč je pro podání nabídky povinen vyplnit žlutě podbarvená pole:
Pole Uchazeč v sestavě Rekapitulace stavby - zde uchazeč vyplní svůj název (název subjektu)
Pole IČ a DIČ v sestavě Rekapitulace stavby - zde uchazeč vyplní svoje IČ a DIČ
Datum v sestavě Rekapitulace stavby - zde uchazeč vyplní datum vytvoření nabídky
J.cena = jednotková cena v sestavě Soupis prací o maximálním počtu desetinných míst uvedených v poli
- pokud sestavy soupisů prací obsahují pole J.cena, musí být všechna tato pole vyplněna nenulovými kladnými číslicemi
Poznámka - nepovinný údaj pro položku soupisu
V případě, že sestavy soupisů prací neobsahují pole J.cena, potom ve všech soupisech prací obsahují pole:
- J.materiál - jednotková cena materiálu
- J.montáž - jednotková cena montáže
Uchazeč je v tomto případě povinen vyplnit všechna pole J.materiál a pole J.montáž nenulovými kladnými číslicemi. V případech, kdy položka
neobsahuje žádný materiál je přípustné, aby pole J.materiál bylo vyplněno nulou. V případech, kdy položka neobsahuje žádnou montáž je přípustné,
aby pole J.montáž bylo vyplněno nulou. Není však přípustné, aby obě pole - J.materiál, J.Montáž byly u jedné položky vyplněny nulou.
Rekapitulace stavby
Název |  |  | Povinný |  | Popis | Typ | Max. počet
atributu |  |  | (A/N) |  |  |  | znaků
Kód |  |  | A |  | Kód stavby | String | 20
Stavba |  |  | A |  | Název stavby | String | 120
Místo |  |  | N |  | Místo stavby | String | 50
Datum |  |  | A |  | Datum vykonaného exportu | Date
KSO |  |  | N |  | Klasifikace stavebního objektu | String | 15
CC-CZ |  |  | N |  | Klasifikace stavbeních děl | String | 15
CZ-CPV |  |  | N |  | Společný slovník pro veřejné zakázky | String | 20
CZ-CPA |  |  | N |  | Klasifikace produkce podle činností | String | 20
Zadavatel |  |  | N |  | Zadavatel zadaní | String | 50
IČ |  |  | N |  | IČ zadavatele zadaní | String | 20
DIČ |  |  | N |  | DIČ zadavatele zadaní | String | 20
Uchazeč |  |  | N |  | Uchazeč veřejné zakázky | String | 50
Projektant |  |  | N |  | Projektant | String | 50
Poznámka |  |  | N |  | Poznámka k zadání | String | 255
Sazba DPH |  |  | A |  | Rekapitulace sazeb DPH u položek soupisů | eGSazbaDph
Základna DPH |  |  | A |  | Základna DPH určena součtem celkové ceny z položek soupisů | Double
Hodnota DPH |  |  | A |  | Hodnota DPH | Double
Cena bez DPH |  |  | A |  | Celková cena bez DPH za celou stavbu. Sčítává se ze všech listů. | Double
Cena s DPH |  |  | A |  | Celková cena s DPH za celou stavbu | Double
Rekapitulace objektů stavby a soupisů prací
Název |  |  | Povinný |  | Popis | Typ | Max. počet
atributu |  |  | (A/N) |  |  |  | znaků
Kód |  |  | A |  | Přebírá se z Rekapitulace stavby | String | 20
Stavba |  |  | A |  | Přebírá se z Rekapitulace stavby | String | 120
Místo |  |  | N |  | Přebírá se z Rekapitulace stavby | String | 50
Datum |  |  | A |  | Přebírá se z Rekapitulace stavby | Date
Zadavatel |  |  | N |  | Přebírá se z Rekapitulace stavby | String | 50
Projektant |  |  | N |  | Přebírá se z Rekapitulace stavby | String | 50
Uchazeč |  |  | N |  | Přebírá se z Rekapitulace stavby | String | 50
Kód |  |  | A |  | Kód objektu | String | 20
Objektu, Soupis prací |  |  | A |  | Název objektu | String | 120
Cena bez DPH |  |  | A |  | Cena bez DPH za daný objekt | Double
Cena s DPH |  |  | A |  | Cena spolu s DPH za daný objekt | Double
Typ |  |  | A |  | Typ zakázky | eGTypZakazky
Krycí list soupisu
Název |  |  | Povinný |  | Popis | Typ | Max. počet
atributu |  |  | (A/N) |  |  |  | znaků
Stavba |  |  | A |  | Přebírá se z Rekapitulace stavby | String | 120
Objekt |  |  | A |  | Kód a název objektu | String | 20 + 120
Soupis |  |  | A |  | Kód a název soupisu | String | 20 + 120
KSO |  |  | N |  | Klasifikace stavebního objektu | String | 15
CC-CZ |  |  | N |  | Klasifikace stavbeních děl | String | 15
CZ-CPV |  |  | N |  | Společný slovník pro veřejné zakázky | String | 20
CZ-CPA |  |  | N |  | Klasifikace produkce podle činností | String | 20
Místo |  |  | N |  | Přebírá se z Rekapitulace stavby | String | 50
Zadavatel |  |  | N |  | Přebírá se z Rekapitulace stavby | String | 50
Uchazeč |  |  | N |  | Přebírá se z Rekapitulace stavby | String | 50
Projektant |  |  | N |  | Přebírá se z Rekapitulace stavby | String | 50
Poznámka |  |  | N |  | Poznámka k soupisu prací | String | 255
Sazba DPH |  |  | A |  | Rekapitulace sazeb DPH na položkách aktuálního soupisu | eGSazbaDph
Základna DPH |  |  | A |  | Základna DPH určena součtem celkové ceny z položek aktuálního soupisu | Double
Hodnota DPH |  |  | A |  | Hodnota DPH | Double
Cena bez DPH |  |  | A |  | Cena bez DPH za daný soupis | Double
Cena s DPH |  |  | A |  | Cena s DPH za daný soupis | Double
Rekapitulace členění soupisu prací
Název |  |  | Povinný |  | Popis | Typ | Max. počet
atributu |  |  | (A/N) |  |  |  | znaků
Stavba |  |  | A |  | Přebírá se z Rekapitulace stavby | String | 120
Objekt |  |  | A |  | Kód a název objektu, přebírá se z Krycího listu soupisu | String | 20 + 120
Soupis |  |  | A |  | Kód a název objektu, přebírá se z Krycího listu soupisu | String | 20 + 120
Místo |  |  | N |  | Přebírá se z Rekapitulace stavby | String | 50
Datum |  |  | A |  | Přebírá se z Rekapitulace stavby | Date
Zadavatel |  |  | N |  | Přebírá se z Rekapitulace stavby | String | 50
Projektant |  |  | N |  | Přebírá se z Rekapitulace stavby | String | 50
Uchazeč |  |  | N |  | Přebírá se z Rekapitulace stavby | String | 50
Kód dílu - Popis |  |  | A |  | Kód a název dílu ze soupisu | String | 20 + 100
Cena celkem |  |  | A |  | Cena celkem za díl ze soupisu | Double
Soupis prací
Název |  |  | Povinný |  | Popis | Typ | Max. počet
atributu |  |  | (A/N) |  |  |  | znaků
Stavba |  |  | A |  | Přebírá se z Rekapitulace stavby | String | 120
Objekt |  |  | A |  | Kód a název objektu | String | 20 + 120
Soupis |  |  | A |  | Přebírá se z Krycího listu soupisu | String | 20 + 120
Místo |  |  | N |  | Přebírá se z Krycího listu soupisu | String | 50
Datum |  |  | A |  | Přebírá se z Krycího listu soupisu | Date
Zadavatel |  |  | N |  | Přebírá se z Krycího listu soupisu | String | 50
Projektant |  |  | N |  | Přebírá se z Krycího listu soupisu | String | 50
Uchazeč |  |  | N |  | Přebírá se z Krycího listu soupisu | String | 50
PČ |  |  | A |  | Pořadové číslo položky soupisu | Long
Typ |  |  | A |  | Typ položky soupisu | eGTypPolozky | 1
Kód |  |  | A |  | Kód položky ze soupisu | String | 20
Popis |  |  | A |  | Popis položky ze soupisu | String | 255
MJ |  |  | A |  | Měrná jednotka položky | String | 10
Množství |  |  | A |  | Množství položky soupisu | Double
J.Cena |  |  | A |  | Jednotková cena položky | Double
Cena celkem |  |  | A |  | Cena celkem vyčíslena jako J.Cena * Množství | Double
Cenová soustava |  |  | N |  | Zařazení položky do cenové soustavy | String | 50
p |  |  | N |  | Poznámka položky ze soupisu | Memo
psc |  |  | N |  | Poznámka k souboru cen ze soupisu | Memo
pp |  |  | N |  | Plný popis položky ze soupisu | Memo
vv |  |  | N |  | Výkaz výměr (figura, výraz, výměra) ze soupisu | Text,Text,Double | 20, 150
DPH |  |  | A |  | Sazba DPH pro položku | eGSazbaDPH
Hmotnost |  |  | A |  | Hmotnost položky ze soupisu | Double
Suť |  |  | A |  | Suť položky ze soupisu | Double
Nh |  |  | N |  | Normohodiny položky ze soupisu | Double
Datová věta
Typ věty |  |  | Hodnota |  | Význam
eGSazbaDPH |  |  | základní |  | Základní sazba DPH
|  |  | snížená |  | Snížená sazba DPH
|  |  | nulová |  | Nulová sazba DPH
|  |  | zákl. přenesená |  | Základní sazba DPH přenesená
|  |  | sníž. přenesená |  | Snížená sazba DPH přenesená
eGTypZakazky |  |  | STA |  | Stavební objekt
|  |  | PRO |  | Provozní soubor
|  |  | ING |  | Inženýrský objekt
|  |  | VON |  | Vedlejší a ostatní náklady
|  |  | OST |  | Ostatní náklady
eGTypPolozky |  |  | 1 |  | Položka typu HSV
|  |  | 2 |  | Položka typu PSV
|  |  | 3 |  | Položka typu M
|  |  | 4 |  | Položka typu OST