## výkaz - etapa I
Projekt zahrady pro enviromentální vzdělávání - etapa I - MŠ Pod Homolkou,Beroun
Náklady za práce a materiály
Zrušení travního porostu, založení kačírkových ploch - plocha u palisád
| Položka |  | m.j. | počet m.j. |  | cena m.j. | cena celkem
| Odstranění stávajícího travního porostu do hloubky 20 cm (62 m2 x 0,2 m = 15,4 m3) |  | m3 | 12.4 |  |  | 0
| Položení mulčovací textílie proti prorůstnání plevelů |  | m2 | 62 |  |  | 0
| Dodávka textílie proti prorůstnání plevelů + 5 % překrytí, vč. ceny dopravy materiálu |  | m2 | 65.1 |  |  | 0
| Kačírek frakce 4 - 8 mm - tl. 20 cm vč. materiálu, práce a dopravy |  | m3 | 12.4 |  |  | 0
| Zrušení travního porostu, založení kačírkových ploch – plocha u palisád - celkem | [5 empty] | 0
Zrušení travního porostu, založení kačírkových ploch - plocha u tee pee
| Položka |  | m.j. | počet m.j. |  | cena m.j. | cena celkem
R | Vytyčení nových ploch |  | m2 | 15.6 |  |  | 0
R | Odstranění stávajícího travního porostu do hloubky 20 cm (15,6 m2 x 0,2 m = 3,2 m3) |  | m3 | 3.2 |  |  | 0
R | Položení mulčovací textílie proti prorůstnání plevelů |  | m2 | 15.6 |  |  | 0
specifikace | Dodávka textílie proti prorůstnání plevelů + 5 % překrytí, vč. ceny dopravy materiálu |  | m2 | 16.4 |  |  | 0
specifikace | Kačírek frakce 4 - 8 mm - tl. 20 cm vč. materiálu, práce a dopravy |  | m3 | 3.2 |  |  | 0
| Zrušení travního porostu, založení kačírkových ploch – plocha u tee pee - celkem | [5 empty] | 0
Založení dřevěného mola
| Položka |  | m.j. | počet m.j. |  | cena m.j. | cena celkem
| Odstranění stávajícího travního porostu do hloubky 0,05 cm (32 m2 x 0,05 m = 1,6 m3) |  | m3 | 1.6 |  |  | 0
| Sibiřský modřín - terasová prkna, rozměr 27 x 140/145mm (š.0,145; v. 0,027) |  | m2 | 32 | 650 |  | 0
| ZEMNÍ VRUT se zakončením hlavice do tvaru U, rozměry 66x730-71 |  | ks | 20 | 422 |  | 0
| SMRK KVH - NSI 80/140 NOSNÉ TRÁMY SPODNÍ + HORNÍ ROŠT (š. 0,08; v. 0,14) |  | m3 | 1.8 | 11217 |  | 0
| Terasový vrut, kalený nerezový C, 4,5x60mm |  | kpl | 1 | 2.5 |  | 0
| Ostatní spojovací materiál |  | kpl | 1 | 7500 |  | 0
| Ochranný olej na terasy, tónovaný |  | m2 | 32 | 52 |  | 0
| Instalace a montáž,včetně dopravy |  | m2 | 32 | 647 |  | 0
| Založení dřevěného mola – celkem | [5 empty] | 0
Herní prvek - palisády
| Položka |  | m.j. | počet m.j. |  | cena m.j. | cena celkem
| kyblíček na kladce |  | ks | 2 |  |  | 0
| stožár na vlajku |  | ks | 1 |  |  | 0
| klády ve svahu - sezení, lezení |  | kpl | 1 |  |  | 0
| špalky ve svahu, průměr 150 - 300 mm, cca 50 ks |  | kpl | 1 |  |  | 0
| dřevěné kuláče ve štěrku, průměr 150 - 300 mm, cca 40 ks |  | kpl | 1 |  |  | 0
| palisáda délky 26 m, akátová kulatina odkorněná, průměr 100 - 150 mm |  | kpl | 1 |  |  | 0
| tunel z železobetonových troub, délka 1000 mm, průměr 1000 mm, povrch standard |  | ks | 3 |  |  | 0
| ohebná dvouplášťová chránička kabelů Ø 125mm, délka 3,5 m |  | ks | 2 |  |  | 0
| terénní práce - odkop zeminy a zásyp tunelu a palisád |  | hod | 24 |  |  | 0
| montážní práce |  | kpl | 1 |  |  | 0
| Herní prvek - palisády – celkem | [5 empty] | 0
Rozšíření stávajícího pískoviště, zastínění
| Položka |  | m.j. | počet m.j. |  | cena m.j. | cena celkem
| Odstranění stávajícího travního porostu do hloubky 0,05 cm (12 m2 x 0,05 m = 0,6 m3) |  | m3 | 0.6 |  |  | 0
| Plachta k zastínění pískoviště s oky, 5000 x 4000 x 4000 mm |  | ks | 2 |  |  | 0
| Akátové kůly k upevnění stínících plachet, včetně betonáže a ok na uchycení |  | ks | 6 |  |  | 0
| Rozšíření pískoviště - kutící zóny lemované akátovou kulatinou, netkaná textili na dně, bez výplně |  | m | 11 |  |  | 0
| Rozšíření stávajícího pískoviště, zastínění | [5 empty] | 0
Dřevěné hranoly - cesta k teepee
| Položka |  | m.j. | počet m.j. |  | cena m.j. | cena celkem
specifikace | Dřevěný trám (šířka 0,3 m x výška 0,2 m x délka 1,0 m), materiál dub, ošetřeno impregnací prosti vlhkosti |  | ks | 3 |  |  | 0
specifikace | Dřevěný trám (šířka 0,3 m x výška 0,2 m x délka 1,2 m), materiál dub, ošetřeno impregnací prosti vlhkosti |  | ks | 3 |  |  | 0
specifikace | Dřevěný trám (šířka 0,3 m x výška 0,2 m x délka 1,8 m), materiál dub, ošetřeno impregnací prosti vlhkosti |  | ks | 3 |  |  | 0
| Instalace a montáž,včetně dopravy |  | kpl | 1 | 647 |  | 0
| Dřevěné hranoly - cesta k teepee – celkem | [5 empty] | 0
Založení květnaté louky
| Položka |  | m.j. | počet m.j. |  | cena m.j. | cena celkem
184 80-2111 | Chemické odplevelení půdy před založením kultury, trávníku nebo zpevněných ploch o výměře přes 20 m2 v rovině nebo na svahu 1:5 postřikem na široko |  | m2 | 108 |  |  | 0
specifikace | Dodávka totální herbicid v dávce 0,0008 l / m2, vč. ceny dopravy materiálu |  | l | 0.0864 |  |  | 0
111 11-1411 | Odstranění stařiny ze souvislé plochy do 100 m2 v rovině nebo ve svahu do 1:5 |  | m2 | 108 |  |  | 0
183 40-3114 | Obdělání půdy kultivátorováním, v rovině nebo na svahu do 1:5 |  | m2 | 108 |  |  | 0
183 40-3153 | Obdělávání půdy hrabáním v rovině nebo na svahu do 1:5 |  | m2 | 108 |  |  | 0
181 11-4711 | Odstranění kamene z pozemku sebráním kamene, hmotnosti jednotlivě do 15 kg |  | m3 | 1.08 |  |  | 0
specifikace | Trávníkový pěstební substrát tl. vrstvy 0,05 m, vč. dopravy materiálu |  | m3 | 5.4 |  |  | 0
181 30-1101 | Rozprostření a urovnání ornice v rovině nebo ve svahu sklonu do 1:5, do 500 m2, tl. vrstvy do 100 mm |  | m2 | 108 |  |  | 0
181 41 - 1121 | Založení trávníku na půdě předem připravené plochy do 1000 m2 výsevem včetně utažení lučního v rovině nebo na svahu do 1:5 |  | m2 | 108 |  |  | 0
specifikace | Travní osivo (směs na slunce) při výsevku 12 g / 1 m2 |  | kg | 0.648 |  |  | 0
185 80-3111 | Ošetření trávníku jednorázově v rovině nebo na svahu do 1:5 (odplevelovací seč na vysoko s odstraněním posečené hmoty) |  | m2 | 108 |  |  | 0
111 15-1131 | Pokosení trávníku při souvislé ploše do 1 000 m2 lučního v rovině nebo svahu do 1:5 |  | m2 | 108 |  |  | 0
| Založení květnaté louky – celkem | [5 empty] | 0
Herní prvky, instalace
| Položka |  | m.j. | počet m.j. |  | cena m.j. | cena celkem
specifikace | Hmyzí domeček (45 x 60 cm) na dřevěné stejně, s krycí stříškou, včetně dopravy a montáže |  | ks | 2 |  |  | 0
specifikace | Pocitový chodník (délka 15 m, šířka 1,2 m) z akátových kulatin vyložených mulčovací textilií |  | m | 15 |  |  | 0
R | Pocitový chodník - montáž |  | m | 15 |  |  | 0
specifikace | Záhonek na pěstování (délka 2,0 x šířka 1,0 x výška 0,4 m), borovicová prkna s povrchovou úpravou vodou ředitelnou lazurou |  | ks | 4 |  |  | 0
R | Záhonek na pěstování - montáž |  | ks | 4 |  |  | 0
specifikace | Záhonek na pěstování (délka 6,0 x šířka 1,0 x výška 0,4 m), borovicová prkna s povrchovou úpravou vodou ředitelnou lazurou |  | ks | 1 |  |  | 0
R | Záhonek na pěstování - montáž |  | ks | 1 |  |  | 0
specifikace | Zemina do záhonků na pěstování - kvalitní tříděná zemina bonity I. ( plocha 2,0 m2 x výška 0,4 m = 0,8 m3 x 4 záhonky = 3,2 m3), vč. Dopravy |  | m3 | 3.2 |  |  | 0
specifikace | Teepee (průměr 3,0 m ; výška 4,5 m), stojny z akátového dřeva, plachtovina, včetně dopravy |  | ks | 1 |  |  | 0
R | Teepee - montáž |  | ks | 1 |  |  | 0
specifikace | Stůl se dvěmi lavicemi pro 8 - 10 dětí ( rozměr desky 1,4 x 0,8 m, materiál desky lisovaná dřevotříska s povrchem laminátové folie odolná poškrábání a vodě, výška stolu 650 mm) povrchová úprava 3 x lazura, vč dopravy |  | ks | 3 |  |  | 0
R | Stůl se dvěma lavicemi - montáž na kovové patky, včetně materiálu |  | ks | 3 |  |  | 0
| Herní prvky, instalace | [5 empty] | 0
| Celkem za práce - Náklady za práce a materiály bez DPH | levandule lékařská |  |  |  |  | 0
R E K A P I T U L A C E
[6 empty] | bez DPH | s DPH
Celková cena | [5 empty] | 0 | 0