## Rekapitulace stavby
Export Komplet | [24 empty] | VZ | 2.0 | ZAMOK |  |  |  |  | False | False | {8b61a1bc-ddde-47c1-9e1a-085aaec3f1c1}
[31 empty] | 0,01 | 21
[31 empty] | 0,01 | 15
|  | REKAPITULACE STAVBY | [15 empty] | v --- níže se nacházejí doplnkové a pomocné údaje k sestavám --- v | [11 empty] | Návod na vyplnění | 0,001
|  | Kód: |  |  |  |  | 22-19-04-DOT-02-BKMS | [22 empty] | Měnit lze pouze buňky se žlutým podbarvením! 1) v Rekapitulaci stavby vyplňte údaje o Uchazeči (přenesou se do ostatních sestav i v jiných listech) 2) na vybraných listech vyplňte v sestavě Soupis prací ceny u položek | 0,01
|  | Stavba: |  |  |  |  | Přestavba komunitního centra na mateřskou školu, Bezručova 928, Beroun | [23 empty] | 0,01
|  | KSO: | [11 empty] | CC-CZ: | [16 empty] | 0,01
|  | Místo: |  |  |  |  | Beroun | [6 empty] | Datum: |  | 13. 2. 2019 | [14 empty] | 0,01
0,01
|  | Zadavatel: | [11 empty] | IČ: | [16 empty] | 0,01
|  |  | Město Beroun, Husovo nám.68,266 43 Beroun-centrum | [10 empty] | DIČ: | [16 empty] | 0,01
0,01
|  | Uchazeč: | [11 empty] | IČ: |  | Vyplň údaj | [14 empty] | 0,01
|  |  | Vyplň údaj | [10 empty] | DIČ: |  | Vyplň údaj | [14 empty] | 0,01
False
|  | Projektant: | [11 empty] | IČ: | [16 empty] | False
|  |  | Ian Bryan Architetects s.r.o.,Plaská 623/5,Praha 5 | [10 empty] | DIČ: | [16 empty] | True
0,01
|  | Zpracovatel: | [11 empty] | IČ: | [16 empty] | 0,01
|  |  | p. Lenka Dejdarová | [10 empty] | DIČ: | [16 empty] | False
Poznámka:
Soupis prací je sestaven dle projektu pro stavební povolení. Pro vlastní realizaci stavby budou potřebné konstrukční a profesní části stavby vč. detailů a dimenzí rozpracovány zhotovitelem stavby do úrovně realizační nebo dílenské/výrobní/ dokumentace. Soupis prací neobsahuje : - interiérové vybavení a mobiliář. - venkovní sadové úpravy a herní prvky. Soupis prací je sestaven s využitím Cenové soustavy ÚRS. Položky, které pochází z této cenové soustavy, jsou ve sloupci 'Cenová soustava' označeny popisem 'CS ÚRS' a úrovní příslušného kalendářního pololetí. Veškeré další informace vymezující popis a podmínky použití těchto položek z Cenové soustavy, které nejsou uvedeny přímo v soupisu prací, jsou neomezeně dálkově k dispozici na www.cs-urs.cz, sekce Cenové a technické podmínky.
|  | Cena bez DPH | [11 empty] | 0
[8 empty] | Sazba daně |  | Základ daně |  |  |  | Výše daně
|  | DPH |  | základní |  |  |  | 21% |  | 0 |  |  |  | 0
|  |  |  | snížená |  |  |  | 15% |  | 0 |  |  |  | 0
|  |  |  | zákl. přenesená |  |  |  | 21% |  | 0 |  |  |  | 0
|  |  |  | sníž. přenesená |  |  |  | 15% |  | 0 |  |  |  | 0
|  |  |  | nulová |  |  |  | 0% |  | 0 |  |  |  | 0
|  | Cena s DPH | [6 empty] | v |  | CZK |  |  | 0
REKAPITULACE OBJEKTŮ STAVBY A SOUPISŮ PRACÍ
| Kód: | [6 empty] | 22-19-04-DOT-02-BKMS
| Stavba: | [6 empty] | Přestavba komunitního centra na mateřskou školu, Bezručova 928, Beroun
| Místo: | [6 empty] | Beroun |  |  |  |  | Datum: |  | 13. 2. 2019
| Zadavatel: | [6 empty] | Město Beroun, Husovo nám.68,266 43 Beroun-centrum |  |  |  |  | Projektant: |  | Ian Bryan Architetects s.r.o.,Plaská 623/5,Praha 5 |  |  | Informatívní údaje z listů zakázek
| Uchazeč: | [11 empty] | Zpracovatel: |  | p. Lenka Dejdarová
| Kód |  |  |  | Popis | [6 empty] | Cena bez DPH [CZK] |  |  |  | Cena s DPH [CZK] | Typ | z toho Ostat. náklady [CZK] | DPH [CZK] | Normohodiny [h] | DPH základní [CZK] | DPH snížená [CZK] | DPH základní přenesená [CZK] | DPH snížená přenesená [CZK] | Základna DPH základní | Základna DPH snížená | Základna DPH zákl. přenesená | Základna DPH sníž. přenesená | Základna DPH nulová
| Náklady stavby celkem | [10 empty] | 0 |  |  |  | 0 |  | 0 | 0 | 0 | 0 | 0 | 0 | 0 | 0 | 0 | 0 | 0 | 0 |  | D | 0 | ###NOIMPORT### | IMPORT | {8b61a1bc-ddde-47c1-9e1a-085aaec3f1c1} | {00000000-0000-0000-0000-000000000000}
/ |  | 01 |  |  |  | Bourací práce a demontáže | [5 empty] | 0 |  |  |  | 0 | STA | 0 | 0 | 0 | 0 | 0 | 0 | 0 | 0 | 0 | 0 | 0 | 0 |  |  | 1 |  | IMPORT | {d91fdbe3-3644-402c-aba0-49b40df10a22} | {8b61a1bc-ddde-47c1-9e1a-085aaec3f1c1} | 2
/ |  | 02 |  |  |  | Stavební část | [5 empty] | 0 |  |  |  | 0 | STA | 0 | 0 | 0 | 0 | 0 | 0 | 0 | 0 | 0 | 0 | 0 | 0 |  |  | 1 |  | IMPORT | {0e0f3135-b947-457b-8952-c1ee2d58b696} | {8b61a1bc-ddde-47c1-9e1a-085aaec3f1c1} | 2
/ |  | 03 |  |  |  | Venkovní objekty | [5 empty] | 0 |  |  |  | 0 | STA | 0 | 0 | 0 | 0 | 0 | 0 | 0 | 0 | 0 | 0 | 0 | 0 |  |  | 1 |  | IMPORT | {d0e2ee00-91a0-4804-b99e-26a93cad57f9} | {8b61a1bc-ddde-47c1-9e1a-085aaec3f1c1} | 2
/ |  | 04 |  |  |  | Profesní část - ZTI, topení, VZT, elektro | [5 empty] | 0 |  |  |  | 0 | STA | 0 | 0 | 0 | 0 | 0 | 0 | 0 | 0 | 0 | 0 | 0 | 0 |  |  | 1 |  | IMPORT | {fe2c151f-6d78-4720-8caf-54c74e9c2d86} | {8b61a1bc-ddde-47c1-9e1a-085aaec3f1c1} | 2
/ |  | 05 |  |  |  | Gastro vybavení | [5 empty] | 0 |  |  |  | 0 | STA | 0 | 0 | 0 | 0 | 0 | 0 | 0 | 0 | 0 | 0 | 0 | 0 |  |  | 1 |  | IMPORT | {19ac61dd-b627-4f61-97fe-65a18e5e3f1a} | {8b61a1bc-ddde-47c1-9e1a-085aaec3f1c1} | 2
/ |  | 06 |  |  |  | Vedlejší rozpočtové náklady | [5 empty] | 0 |  |  |  | 0 | STA | 0 | 0 | 0 | 0 | 0 | 0 | 0 | 0 | 0 | 0 | 0 | 0 |  |  | 1 |  | IMPORT | {0ce53206-9976-42b3-82e2-d732459726da} | {8b61a1bc-ddde-47c1-9e1a-085aaec3f1c1} | 2

## 01 - Bourací práce a demo...
{d91fdbe3-3644-402c-aba0-49b40df10a22}
2
| KRYCÍ LIST SOUPISU PRACÍ | [7 empty] | v --- níže se nacházejí doplnkové a pomocné údaje k sestavám --- v | [8 empty] | False
Stavba:
Přestavba komunitního centra na mateřskou školu, Bezručova 928, Beroun
Objekt:
01 - Bourací práce a demontáže
| KSO: |  |  |  |  | CC-CZ:
| Místo: |  | Beroun |  |  | Datum: | 13. 2. 2019
| Zadavatel: |  |  |  |  | IČ:
|  | Město Beroun, Husovo nám.68,266 43 Beroun-centrum |  |  |  | DIČ:
| Uchazeč: |  |  |  |  | IČ: | Vyplň údaj
|  | Vyplň údaj |  |  |  | DIČ: | Vyplň údaj
| Projektant: |  |  |  |  | IČ:
|  | Ian Bryan Architetects s.r.o.,Plaská 623/5,Praha 5 |  |  |  | DIČ:
| Zpracovatel: |  |  |  |  | IČ:
|  | p. Lenka Dejdarová |  |  |  | DIČ:
Poznámka:
Soupis prací je sestaven dle projektu pro stavební povolení. Pro vlastní realizaci stavby budou potřebné konstrukční a profesní části stavby vč. detailů a dimenzí rozpracovány zhotovitelem stavby do úrovně realizační nebo dílenské/výrobní/ dokumentace. Soupis prací neobsahuje : - interiérové vybavení a mobiliář. - venkovní sadové úpravy a herní prvky. Soupis prací je sestaven s využitím Cenové soustavy ÚRS. Položky, které pochází z této cenové soustavy, jsou ve sloupci 'Cenová soustava' označeny popisem 'CS ÚRS' a úrovní příslušného kalendářního pololetí. Veškeré další informace vymezující popis a podmínky použití těchto položek z Cenové soustavy, které nejsou uvedeny přímo v soupisu prací, jsou neomezeně dálkově k dispozici na www.cs-urs.cz, sekce Cenové a technické podmínky.
| Cena bez DPH | [5 empty] | 0
|  |  | Základ daně |  |  | Sazba daně | Výše daně
| DPH | základní | 0 |  |  | 21% | 0
|  | snížená | 0 |  |  | 15% | 0
|  | zákl. přenesená | 0 |  |  | 21% | 0
|  | sníž. přenesená | 0 |  |  | 15% | 0
|  | nulová | 0 |  |  | 0% | 0
| Cena s DPH |  |  | v | CZK |  | 0
REKAPITULACE ČLENĚNÍ SOUPISU PRACÍ
Stavba:
Přestavba komunitního centra na mateřskou školu, Bezručova 928, Beroun
Objekt:
01 - Bourací práce a demontáže
Místo: |  |  | Beroun |  |  | Datum: | 13. 2. 2019
Zadavatel: |  |  | Město Beroun, Husovo nám.68,266 43 Beroun-centrum |  |  | Projektant: | Ian Bryan Architetects s.r.o.,Plaská 623/5,Praha 5
Uchazeč: |  |  | Vyplň údaj |  |  | Zpracovatel: | p. Lenka Dejdarová
Kód dílu - Popis | [6 empty] | Cena celkem [CZK]
Náklady stavby celkem | [6 empty] | 0 | [11 empty] | -1
| HSV - Práce a dodávky HSV | [5 empty] | 0
| 9 - Ostatní konstrukce a práce-bourání | [5 empty] | 0
| 96 - Bourání konstrukcí | [5 empty] | 0
| 97 - Prorážení otvorů a ostatní bourací práce | [5 empty] | 0
| 98 - Demolice a sanace | [5 empty] | 0
| 997 - Přesun sutě | [5 empty] | 0
| PSV - Práce a dodávky PSV | [5 empty] | 0
| 721 - Zdravotechnika - vnitřní kanalizace | [5 empty] | 0
| 722 - Vnitřní vodovod | [5 empty] | 0
| 725 - Zdravotechnika - zařizovací předměty | [5 empty] | 0
| 733 - Ústřední vytápění - potrubí | [5 empty] | 0
| 735 - Ústřední vytápění - otopná tělesa | [5 empty] | 0
| 741 - Elektroinstalace - silnoproud | [5 empty] | 0
| 763 - Konstrukce suché výstavby | [5 empty] | 0
| 766 - Konstrukce truhlářské | [5 empty] | 0
| 776 - Podlahy povlakové | [5 empty] | 0
SOUPIS PRACÍ
Stavba:
Přestavba komunitního centra na mateřskou školu, Bezručova 928, Beroun
Objekt:
01 - Bourací práce a demontáže
Místo: |  |  | Beroun |  |  | Datum: | 13. 2. 2019
Zadavatel: |  |  | Město Beroun, Husovo nám.68,266 43 Beroun-centrum |  |  | Projektant: | Ian Bryan Architetects s.r.o.,Plaská 623/5,Praha 5
Uchazeč: |  |  | Vyplň údaj |  |  | Zpracovatel: | p. Lenka Dejdarová
PČ | Typ | Kód | Popis | MJ | Množství | J.cena [CZK] | Cena celkem [CZK] | Cenová soustava |  | DPH | J. Nh [h] | Nh celkem [h] | J. hmotnost [t] | Hmotnost celkem [t] | J. suť [t] | Suť Celkem [t]
Náklady soupisu celkem | [6 empty] | 0 |  |  |  |  | 0 |  | 0.003952 |  | 212.3327 |  | D | -1 | [10 empty] | 0
| D | HSV | Práce a dodávky HSV |  |  |  | 0 |  |  |  |  | 0 |  | 0 |  | 203.4363 | 1 | D | 0 |  |  |  | ROZPOCET | [6 empty] | 0
| D | 9 | Ostatní konstrukce a práce-bourání |  |  |  | 0 |  |  |  |  | 0 |  | 0 |  | 203.4363 | 1 | D | 1 |  |  |  | ROZPOCET | [6 empty] | 0
| D | 96 | Bourání konstrukcí |  |  |  | 0 |  |  |  |  | 0 |  | 0 |  | 149.8433 | 1 | D | 2 |  |  |  | ROZPOCET | [6 empty] | 0
1 | K | 962031132 | Bourání příček z cihel, tvárnic nebo příčkovek z cihel pálených, plných nebo dutých na maltu vápennou nebo vápenocementovou, tl. do 100 mm | m2 | 8.432 |  | 0 | CS ÚRS 2019 01 |  | základní |  | 0 | 0 | 0 | 0.131 | 1.1046 | 4 | K | 3 |  |  |  | ROZPOCET | 0 | 0 | 0 | 0 | 0 | 1 | 0 | 4 | -1010560520
| VV |  | Výkres č. 21715_SP-D1.1_101 - Stávající stav a demolice - Půdorys 1.NP | [14 empty] | VV | 3 | 1 | True | 0 | ROZPOCET
| VV |  | Výkres č. 21715_SP-D1.1_121 - Stávající stav a demolice - Řez A-A | [14 empty] | VV | 3 | 1 | True | 0 | ROZPOCET
| VV |  | 3,4*(0,415*2+1,65)"M1.35 a M1.36" |  | 8.432 | [12 empty] | VV | 3 | 2 | True | 1 | ROZPOCET
2 | K | 962031133 | Bourání příček z cihel, tvárnic nebo příčkovek z cihel pálených, plných nebo dutých na maltu vápennou nebo vápenocementovou, tl. do 150 mm | m2 | 102.504 |  | 0 | CS ÚRS 2019 01 |  | základní |  | 0 | 0 | 0 | 0.261 | 26.7535 | 4 | K | 3 |  |  |  | ROZPOCET | 0 | 0 | 0 | 0 | 0 | 1 | 0 | 4 | 2032837337
| VV |  | Výkres č. 21715_SP-D1.1_101 - Stávající stav a demolice - Půdorys 1.NP | [14 empty] | VV | 3 | 1 | True | 0 | ROZPOCET
| VV |  | Výkres č. 21715_SP-D1.1_121 - Stávající stav a demolice - Řez A-A | [14 empty] | VV | 3 | 1 | True | 0 | ROZPOCET
| VV |  | 3,4*(3,985+0,9+1,55+6,1+4,025+3)-(0,7*2+0,9*2)"M1.13,M1.10,M1.12,M1.11" |  | 63.304 | [12 empty] | VV | 3 | 2 | True | 0 | ROZPOCET
| VV |  | 3,4*(2,025*2+1,65)-(0,8*2)"M1.35,M1.36,M1.37" |  | 17.78 | [12 empty] | VV | 3 | 2 | True | 0 | ROZPOCET
| VV |  | 3,4*6,3"M1.07XM1.06" |  | 21.42 | [12 empty] | VV | 3 | 2 | True | 0 | ROZPOCET
| VV |  | Součet |  | 102.504 | [12 empty] | VV | 3 | 4 | True | 1 | ROZPOCET
3 | K | 962032230 | Bourání zdiva nadzákladového z cihel nebo tvárnic z cihel pálených nebo vápenopískových, na maltu vápennou nebo vápenocementovou, objemu do 1 m3 | m3 | 0.815 |  | 0 | CS ÚRS 2019 01 |  | základní |  | 0 | 0 | 0 | 1.8 | 1.467 | 4 | K | 3 |  |  |  | ROZPOCET | 0 | 0 | 0 | 0 | 0 | 1 | 0 | 4 | 318231520
| VV |  | Výkres č. 21715_SP-D1.1_101 - Stávající stav a demolice - Půdorys 1.NP | [14 empty] | VV | 3 | 1 | True | 0 | ROZPOCET
| VV |  | Výkres č. 21715_SP-D1.1_121 - Stávající stav a demolice - Řez A-A | [14 empty] | VV | 3 | 1 | True | 0 | ROZPOCET
| VV |  | 1,37*0,85*0,7"vybourání parapetu M1.04 pro osazení nových vstupních dveří" |  | 0.815 | [12 empty] | VV | 3 | 2 | True | 1 | ROZPOCET
4 | K | 962032231 | Bourání zdiva nadzákladového z cihel nebo tvárnic z cihel pálených nebo vápenopískových, na maltu vápennou nebo vápenocementovou, objemu přes 1 m3 | m3 | 23.562 |  | 0 | CS ÚRS 2019 01 |  | základní |  | 0 | 0 | 0 | 1.8 | 42.4116 | 4 | K | 3 |  |  |  | ROZPOCET | 0 | 0 | 0 | 0 | 0 | 1 | 0 | 4 | -1764054301
| VV |  | Výkres č. 21715_SP-D1.1_101 - Stávající stav a demolice - Půdorys 1.NP | [14 empty] | VV | 3 | 1 | True | 0 | ROZPOCET
| VV |  | Výkres č. 21715_SP-D1.1_121 - Stávající stav a demolice - Řez A-A | [14 empty] | VV | 3 | 1 | True | 0 | ROZPOCET
| VV |  | 3,4*6,1*0,27"M1.10,M1.11 X M1.15" |  | 5.6 | [12 empty] | VV | 3 | 2 | True | 0 | ROZPOCET
| VV |  | 3,4*6,1*0,27"M1.15 X M1.16" |  | 5.6 | [12 empty] | VV | 3 | 2 | True | 0 | ROZPOCET
| VV |  | 3,4*6,1*0,2"M1.16 X M1.17" |  | 4.148 | [12 empty] | VV | 3 | 2 | True | 0 | ROZPOCET
| VV |  | 3,4*6,1*0,25"M1.17 X M1.18" |  | 5.185 | [12 empty] | VV | 3 | 2 | True | 0 | ROZPOCET
| VV |  | 3,4*3,3*0,27"M1.18 X M1.19" |  | 3.029 | [12 empty] | VV | 3 | 2 | True | 0 | ROZPOCET
| VV |  | Součet |  | 23.562 | [12 empty] | VV | 3 | 4 | True | 1 | ROZPOCET
5 | K | 965042141 | Bourání mazanin betonových nebo z litého asfaltu tl. do 100 mm, plochy přes 4 m2 | m3 | 31.887 |  | 0 | CS ÚRS 2019 01 |  | základní |  | 0 | 0 | 0 | 2.2 | 70.1514 | 4 | K | 3 |  |  |  | ROZPOCET | 0 | 0 | 0 | 0 | 0 | 1 | 0 | 4 | -321915304
| VV |  | Výkres č. 21715_SP-D1.1_101 - Stávající stav a demolice - Půdorys 1.NP | [14 empty] | VV | 3 | 1 | True | 0 | ROZPOCET
| VV |  | Výkres č. 21715_SP-D1.1_121 - Stávající stav a demolice - Řez A-A | [14 empty] | VV | 3 | 1 | True | 0 | ROZPOCET
| VV |  | 0,1*(9,525*2,55+0,6*1,19*2+0,6*1,02+0,125*2,55+0,7*1,02)"M1.04" |  | 2.736 | [12 empty] | VV | 3 | 2 | True | 0 | ROZPOCET
| VV |  | 0,1*(13,11*2,55+0,6*1,19*2+0,6*1,19*2+1,86*1,55+0,6*1,19*2+0,73*1,14)"M1.05" |  | 4.143 | [12 empty] | VV | 3 | 2 | True | 0 | ROZPOCET
| VV |  | 0,1*2,97*6,3"M1.06" |  | 1.871 | [12 empty] | VV | 3 | 2 | True | 0 | ROZPOCET
| VV |  | 0,1*2,95*6,3"M1.07" |  | 1.859 | [12 empty] | VV | 3 | 2 | True | 0 | ROZPOCET
| VV |  | 0,1*2,97*6,3"M1.08" |  | 1.871 | [12 empty] | VV | 3 | 2 | True | 0 | ROZPOCET
| VV |  | 0,1*3,48*6,1"M1.09" |  | 2.123 | [12 empty] | VV | 3 | 2 | True | 0 | ROZPOCET
| VV |  | 0,1*(5,61*2,975+3,125*1,525)+0,7*0,125*2+0,9*0,125"M1.10" |  | 2.433 | [12 empty] | VV | 3 | 2 | True | 0 | ROZPOCET
| VV |  | 0,1*(3*3,96)"M1.11" |  | 1.188 | [12 empty] | VV | 3 | 2 | True | 0 | ROZPOCET
| VV |  | 0,1*((3,985*3)-(1,55*0,95))"M1.12" |  | 1.048 | [12 empty] | VV | 3 | 2 | True | 0 | ROZPOCET
| VV |  | 0,1*(3,985*2,975)"M1.13" |  | 1.186 | [12 empty] | VV | 3 | 2 | True | 0 | ROZPOCET
| VV |  | 0,1*(1,425*0,825+0,125*0,7)"M1.14" |  | 0.126 | [12 empty] | VV | 3 | 2 | True | 0 | ROZPOCET
| VV |  | 0,1*(3,05*6,1)"M1.15" |  | 1.861 | [12 empty] | VV | 3 | 2 | True | 0 | ROZPOCET
| VV |  | 0,1*(3,01*6,1)"M1.16" |  | 1.836 | [12 empty] | VV | 3 | 2 | True | 0 | ROZPOCET
| VV |  | 0,1*(3,13*6,1)"M1.17" |  | 1.909 | [12 empty] | VV | 3 | 2 | True | 0 | ROZPOCET
| VV |  | 0,1*(2,98*6,1)"M1.18" |  | 1.818 | [12 empty] | VV | 3 | 2 | True | 0 | ROZPOCET
| VV |  | 0,1*(3*3,3+0,2*0,9)"M1.19" |  | 1.008 | [12 empty] | VV | 3 | 2 | True | 0 | ROZPOCET
| VV |  | 0,1*(2,135*(1,55+2,8)+0,075*1+1,415*2,075+0,6*1,02)"M1.35" |  | 1.291 | [12 empty] | VV | 3 | 2 | True | 0 | ROZPOCET
| VV |  | 0,1*(2,135*(1,55+2,8)+0,075*1+1,415*2,075)"M1.36" |  | 1.23 | [12 empty] | VV | 3 | 2 | True | 0 | ROZPOCET
| VV |  | 0,1*(1,4*2,425+0,125*0,8)"M1.37" |  | 0.35 | [12 empty] | VV | 3 | 2 | True | 0 | ROZPOCET
| VV |  | Součet |  | 31.887 | [12 empty] | VV | 3 | 4 | True | 1 | ROZPOCET
6 | K | 965081213 | Bourání podlah z dlaždic bez podkladního lože nebo mazaniny, s jakoukoliv výplní spár keramických nebo xylolitových tl. do 10 mm, plochy přes 1 m2 | m2 | 154.719 |  | 0 | CS ÚRS 2019 01 |  | základní |  | 0 | 0 | 0 | 0.035 | 5.4152 | 4 | K | 3 |  |  |  | ROZPOCET | 0 | 0 | 0 | 0 | 0 | 1 | 0 | 4 | -1679914116
| VV |  | Výkres č. 21715_SP-D1.1_101 - Stávající stav a demolice - Půdorys 1.NP | [14 empty] | VV | 3 | 1 | True | 0 | ROZPOCET
| VV |  | Výkres č. 21715_SP-D1.1_121 - Stávající stav a demolice - Řez A-A | [14 empty] | VV | 3 | 1 | True | 0 | ROZPOCET
| VV |  | 9,525*2,55+0,6*1,19*2+0,6*1,02+0,125*2,55+0,7*1,02"M1.04" |  | 27.362 | [12 empty] | VV | 3 | 2 | True | 0 | ROZPOCET
| VV |  | 13,11*2,55+0,6*1,19*2+0,6*1,19*2+1,86*1,55+0,6*1,19*2+0,73*1,14"M1.05" |  | 41.43 | [12 empty] | VV | 3 | 2 | True | 0 | ROZPOCET
| VV |  | 5,61*2,975+3,125*1,525+0,7*0,125*2+0,9*0,125"M1.10" |  | 21.743 | [12 empty] | VV | 3 | 2 | True | 0 | ROZPOCET
| VV |  | 3*3,96"M1.11" |  | 11.88 | [12 empty] | VV | 3 | 2 | True | 0 | ROZPOCET
| VV |  | (3,985*3)-(1,55*0,95)"M1.12" |  | 10.483 | [12 empty] | VV | 3 | 2 | True | 0 | ROZPOCET
| VV |  | 3,985*2,975"M1.13" |  | 11.855 | [12 empty] | VV | 3 | 2 | True | 0 | ROZPOCET
| VV |  | 1,425*0,825+0,125*0,7"M1.14" |  | 1.263 | [12 empty] | VV | 3 | 2 | True | 0 | ROZPOCET
| VV |  | 2,135*(1,55+2,8)+0,075*1+1,415*2,075+0,6*1,02"M1.35" |  | 12.91 | [12 empty] | VV | 3 | 2 | True | 0 | ROZPOCET
| VV |  | 2,135*(1,55+2,8)+0,075*1+1,415*2,075"M1.36" |  | 12.298 | [12 empty] | VV | 3 | 2 | True | 0 | ROZPOCET
| VV |  | 1,4*2,425+0,125*0,8"M1.37" |  | 3.495 | [12 empty] | VV | 3 | 2 | True | 0 | ROZPOCET
| VV |  | Součet |  | 154.719 | [12 empty] | VV | 3 | 4 | True | 1 | ROZPOCET
7 | K | 968072455 | Vybourání kovových rámů oken s křídly, dveřních zárubní, vrat, stěn, ostění nebo obkladů dveřních zárubní, plochy do 2 m2 | m2 | 30.42 |  | 0 | CS ÚRS 2019 01 |  | základní |  | 0 | 0 | 0 | 0.076 | 2.3119 | 4 | K | 3 |  |  |  | ROZPOCET | 0 | 0 | 0 | 0 | 0 | 1 | 0 | 4 | 319430117
| VV |  | Výkres č. 21715_SP-D1.1_101 - Stávající stav a demolice - Půdorys 1.NP | [14 empty] | VV | 3 | 1 | True | 0 | ROZPOCET
| VV |  | Výkres č. 21715_SP-D1.1_121 - Stávající stav a demolice - Řez A-A | [14 empty] | VV | 3 | 1 | True | 0 | ROZPOCET
| VV |  | 16*0,9*2 |  | 28.8 | [12 empty] | VV | 3 | 2 | True | 0 | ROZPOCET
| VV |  | 1*0,9*1,8"stáv. vstupní dveře" |  | 1.62 | [12 empty] | VV | 3 | 2 | True | 0 | ROZPOCET
| VV |  | Součet |  | 30.42 | [12 empty] | VV | 3 | 4 | True | 1 | ROZPOCET
8 | K | 968082016 | Vybourání plastových rámů oken s křídly, dveřních zárubní, vrat rámu oken s křídly, plochy přes 1 do 2 m2 | m2 | 1.2 |  | 0 | CS ÚRS 2019 01 |  | základní |  | 0 | 0 | 0 | 0.059 | 0.0708 | 4 | K | 3 |  |  |  | ROZPOCET | 0 | 0 | 0 | 0 | 0 | 1 | 0 | 4 | -171677505
| VV |  | Výkres č. 21715_SP-D1.1_101 - Stávající stav a demolice - Půdorys 1.NP | [14 empty] | VV | 3 | 1 | True | 0 | ROZPOCET
| VV |  | Výkres č. 21715_SP-D1.1_121 - Stávající stav a demolice - Řez A-A | [14 empty] | VV | 3 | 1 | True | 0 | ROZPOCET
| VV |  | 1*1,2"M1.19" |  | 1.2 | [12 empty] | VV | 3 | 2 | True | 1 | ROZPOCET
9 | K | 968082017 | Vybourání plastových rámů oken s křídly, dveřních zárubní, vrat rámu oken s křídly, plochy přes 2 do 4 m2 | m2 | 3.083 |  | 0 | CS ÚRS 2019 01 |  | základní |  | 0 | 0 | 0 | 0.051 | 0.15723 | 4 | K | 3 |  |  |  | ROZPOCET | 0 | 0 | 0 | 0 | 0 | 1 | 0 | 4 | 1972195717
| VV |  | Výkres č. 21715_SP-D1.1_101 - Stávající stav a demolice - Půdorys 1.NP | [14 empty] | VV | 3 | 1 | True | 0 | ROZPOCET
| VV |  | Výkres č. 21715_SP-D1.1_121 - Stávající stav a demolice - Řez A-A | [14 empty] | VV | 3 | 1 | True | 0 | ROZPOCET
| VV |  | 1,37*2,25"M1.04" |  | 3.083 | [12 empty] | VV | 3 | 2 | True | 1 | ROZPOCET
| D | 97 | Prorážení otvorů a ostatní bourací práce |  |  |  | 0 |  |  |  |  | 0 |  | 0 |  | 53.593 | 1 | D | 2 |  |  |  | ROZPOCET | [6 empty] | 0
10 | K | 978057351 | Odsekání obkladů schodišťových konstrukcí z dlaždic keramických stupnic | m | 17.85 |  | 0 | CS ÚRS 2019 01 |  | základní |  | 0 | 0 | 0 | 0.012 | 0.2142 | 4 | K | 3 |  |  |  | ROZPOCET | 0 | 0 | 0 | 0 | 0 | 1 | 0 | 4 | -939135360
| VV |  | Výkres č. 21715_SP-D1.1_101 - Stávající stav a demolice - Půdorys 1.NP | [14 empty] | VV | 3 | 1 | True | 0 | ROZPOCET
| VV |  | Výkres č. 21715_SP-D1.1_121 - Stávající stav a demolice - Řez A-A | [14 empty] | VV | 3 | 1 | True | 0 | ROZPOCET
| VV |  | 2,55*7"M1.05" |  | 17.85 | [12 empty] | VV | 3 | 2 | True | 1 | ROZPOCET
11 | K | 978057361 | Odsekání obkladů schodišťových konstrukcí z dlaždic keramických podstupnic | m | 17.85 |  | 0 | CS ÚRS 2019 01 |  | základní |  | 0 | 0 | 0 | 0.006 | 0.1071 | 4 | K | 3 |  |  |  | ROZPOCET | 0 | 0 | 0 | 0 | 0 | 1 | 0 | 4 | 593568772
12 | K | 978059541 | Odsekání obkladů stěn včetně otlučení podkladní omítky až na zdivo z obkládaček vnitřních, z jakýchkoliv materiálů, plochy přes 1 m2 | m2 | 349.663 |  | 0 | CS ÚRS 2019 01 |  | základní |  | 0 | 0 | 0 | 0.068 | 23.7771 | 4 | K | 3 |  |  |  | ROZPOCET | 0 | 0 | 0 | 0 | 0 | 1 | 0 | 4 | -419058667
| VV |  | Výkres č. 21715_SP-D1.1_101 - Stávající stav a demolice - Půdorys 1.NP | [14 empty] | VV | 3 | 1 | True | 0 | ROZPOCET
| VV |  | Výkres č. 21715_SP-D1.1_121 - Stávající stav a demolice - Řez A-A | [14 empty] | VV | 3 | 1 | True | 0 | ROZPOCET
| VV |  | 2*(2,98+6,3)*2+0,4*(1,37+1,15*2)-(0,9*2+1,37*1,15)"M1.06" |  | 35.213 | [12 empty] | VV | 3 | 2 | True | 0 | ROZPOCET
| VV |  | 2*(2,95+6,3)*2+0,4*(1,37+1,15*2)-(0,9*2+1,37*1,15)"M1.07" |  | 35.093 | [12 empty] | VV | 3 | 2 | True | 0 | ROZPOCET
| VV |  | 2*(2,97+6,3)*2+0,4*(1,37+1,15*2)*2-(0,9*2+1,37*1,15*2)"M1.08" |  | 35.065 | [12 empty] | VV | 3 | 2 | True | 0 | ROZPOCET
| VV |  | 2*(3,48+6,1)*2+0,4*(1,37+1,15*2)-(0,9*2+1,37*1,15)"M1.09" |  | 36.413 | [12 empty] | VV | 3 | 2 | True | 0 | ROZPOCET
| VV |  | 2*(5,61+6,1)*2+0,4*(1,37+1,15*2)*2-(0,9*2+0,7*2*3+0,9*2)"M1.10" |  | 41.976 | [12 empty] | VV | 3 | 2 | True | 0 | ROZPOCET
| VV |  | 2*(3,96+3)*2-(0,7*2)"M1.11" |  | 26.44 | [12 empty] | VV | 3 | 2 | True | 0 | ROZPOCET
| VV |  | 2*(3,985+3)*2-0,7*2"M1.12" |  | 26.54 | [12 empty] | VV | 3 | 2 | True | 0 | ROZPOCET
| VV |  | 2*(3,985+2,975)*2+0,4*(1,37+1,15*2)-(0,9*2+1,37*1,15)"M1.13" |  | 25.933 | [12 empty] | VV | 3 | 2 | True | 0 | ROZPOCET
| VV |  | 2*(0,85+1,425)*2-0,7*2"M1.14" |  | 7.7 | [12 empty] | VV | 3 | 2 | True | 0 | ROZPOCET
| VV |  | 2*(6,3*2+2,135+1,935+0,45)-0,9*2"M1.35" |  | 32.44 | [12 empty] | VV | 3 | 2 | True | 0 | ROZPOCET
| VV |  | 2*(6,3*2+2,135+1,935+0,45)+0,4*(1,45+0,5*2)*2-(0,9*2+1,45*0,5*2)"M1.35" |  | 32.95 | [12 empty] | VV | 3 | 2 | True | 0 | ROZPOCET
| VV |  | 2*(1,4+2,425)*2-0,7*2"M1.37" |  | 13.9 | [12 empty] | VV | 3 | 2 | True | 0 | ROZPOCET
| VV |  | Součet |  | 349.663 | [12 empty] | VV | 3 | 4 | True | 1 | ROZPOCET
13 | K | 978013191 | Otlučení vápenných nebo vápenocementových omítek vnitřních ploch stěn s vyškrabáním spar, s očištěním zdiva, v rozsahu přes 50 do 100 % | m2 | 641.188 |  | 0 | CS ÚRS 2019 01 |  | základní |  | 0 | 0 | 0 | 0.046 | 29.4946 | 4 | K | 3 |  |  |  | ROZPOCET | 0 | 0 | 0 | 0 | 0 | 1 | 0 | 4 | -1061422
| VV |  | Výkres č. 21715_SP-D1.1_101 - Stávající stav a demolice - Půdorys 1.NP | [14 empty] | VV | 3 | 1 | True | 0 | ROZPOCET
| VV |  | Výkres č. 21715_SP-D1.1_121 - Stávající stav a demolice - Řez A-A | [14 empty] | VV | 3 | 1 | True | 0 | ROZPOCET
| VV |  | na ponechaných stěnách | [14 empty] | VV | 3 | 1 | True | 0 | ROZPOCET
| VV |  | 3,3*(2,55+9,525*2+0,125*2)+0,5*(1,02*2+1,19*2+2,3*2*4)+0,4*(1,37+2,25)*2*2-(0,9*1,97*4+1,37*2,25*2)"M1.04" |  | 76.05 | [12 empty] | VV | 3 | 2 | True | 0 | ROZPOCET
| VV |  | 3,3*(2,55+13,1*2)+(3,3+4,3)/2*1,8*2+4,4*(1,86*2+2,55)+0,5*(1,19*6+2,3*2*6)+0,4*(1,37+2,25)*2*2-(0,9*1,97*6+1,37*2,25*2)"M1.05" |  | 142.502 | [12 empty] | VV | 3 | 2 | True | 0 | ROZPOCET
| VV |  | 3,3*(6,3+2,98*2)-(0,9*1,97+1,37*2,25)"M1.06" |  | 35.603 | [12 empty] | VV | 3 | 2 | True | 0 | ROZPOCET
| VV |  | 3,3*(2,95*2+6,3)-(0,9*1,97+1,37*2,25)"M1.07" |  | 35.405 | [12 empty] | VV | 3 | 2 | True | 0 | ROZPOCET
| VV |  | 4,4*(2,97*2+6,3*2)-(1,37*2,25*2+0,9*1,97)"M1.08" |  | 73.638 | [12 empty] | VV | 3 | 2 | True | 0 | ROZPOCET
| VV |  | 4,4*(3,48*2+6,1*2)-(1,37*2,25+0,9*1,97)"M1.09" |  | 79.449 | [12 empty] | VV | 3 | 2 | True | 0 | ROZPOCET
| VV |  | 3,3*(5,61+1,525)+0,4*(1,37+2,25*2)*2-(0,9*1,97*2)"M1.10" |  | 24.696 | [12 empty] | VV | 3 | 2 | True | 0 | ROZPOCET
| VV |  | 3,3*3,96"M1.11" |  | 13.068 | [12 empty] | VV | 3 | 2 | True | 0 | ROZPOCET
| VV |  | 3,3*(3,985+3)"M1.12" |  | 23.051 | [12 empty] | VV | 3 | 2 | True | 0 | ROZPOCET
| VV |  | 3,3*(2,975+3,985)+0,4*(1,37+2,25*2)-(1,37*2,25)"M1.13" |  | 22.234 | [12 empty] | VV | 3 | 2 | True | 0 | ROZPOCET
| VV |  | 3,3*(0,85)"M1.14" |  | 2.805 | [12 empty] | VV | 3 | 2 | True | 0 | ROZPOCET
| VV |  | 3,3*(3,05*2)+0,4*(1,37+2,25*2)-(0,9*1,97)"M1.15" |  | 20.705 | [12 empty] | VV | 3 | 2 | True | 0 | ROZPOCET
| VV |  | 3,3*(3,01*2)+0,4*(1,37+2,25*2)-(0,9*1,97)"M1.16" |  | 20.441 | [12 empty] | VV | 3 | 2 | True | 0 | ROZPOCET
| VV |  | 3,3*(3,13*2)+0,4*(1,37+2,25*2)-(0,9*1,97)"M1.17" |  | 21.233 | [12 empty] | VV | 3 | 2 | True | 0 | ROZPOCET
| VV |  | 3,3*(2,98*2)+0,4*(1,37+2,25*2)-(0,9*1,97)"M1.18" |  | 20.243 | [12 empty] | VV | 3 | 2 | True | 0 | ROZPOCET
| VV |  | 3,3*(3*2+3,3)+0,4*(1,37+2,25*2)-(0,9*1,97+1*1,2)"M1.19" |  | 30.065 | [12 empty] | VV | 3 | 2 | True | 0 | ROZPOCET
| VV |  | Součet |  | 641.188 | [12 empty] | VV | 3 | 4 | True | 1 | ROZPOCET
| D | 98 | Demolice a sanace |  |  |  | 0 |  |  |  |  | 0 |  | 0 |  | 0 | 1 | D | 2 |  |  |  | ROZPOCET | [6 empty] | 0
14 | K | 985131311 | Očištění ploch stěn, rubu kleneb a podlah ruční dočištění ocelovými kartáči | m2 | 641.188 |  | 0 | CS ÚRS 2019 01 |  | základní |  | 0 | 0 | 0 | 0 | 0 | 4 | K | 3 |  |  |  | ROZPOCET | 0 | 0 | 0 | 0 | 0 | 1 | 0 | 4 | -572913034
| D | 997 | Přesun sutě |  |  |  | 0 |  |  |  |  | 0 |  | 0 |  | 0 | 1 | D | 1 |  |  |  | ROZPOCET | [6 empty] | 0
15 | K | 997013211 | Vnitrostaveništní doprava suti a vybouraných hmot vodorovně do 50 m svisle ručně (nošením po schodech) pro budovy a haly výšky do 6 m | t | 212.333 |  | 0 | CS ÚRS 2019 01 |  | základní |  | 0 | 0 | 0 | 0 | 0 | 4 | K | 2 |  |  |  | ROZPOCET | 0 | 0 | 0 | 0 | 0 | 1 | 0 | 4 | 1170521110
16 | K | 997013501 | Odvoz suti a vybouraných hmot na skládku nebo meziskládku se složením, na vzdálenost do 1 km | t | 212.333 |  | 0 | CS ÚRS 2019 01 |  | základní |  | 0 | 0 | 0 | 0 | 0 | 4 | K | 2 |  |  |  | ROZPOCET | 0 | 0 | 0 | 0 | 0 | 1 | 0 | 4 | -1232407605
17 | K | 997013509 | Odvoz suti a vybouraných hmot na skládku nebo meziskládku se složením, na vzdálenost Příplatek k ceně za každý další i započatý 1 km přes 1 km | t | 1910.997 |  | 0 | CS ÚRS 2019 01 |  | základní |  | 0 | 0 | 0 | 0 | 0 | 4 | K | 2 |  |  |  | ROZPOCET | 0 | 0 | 0 | 0 | 0 | 1 | 0 | 4 | 96116844
| VV |  | 212,333*9 'Přepočtené koeficientem množství |  | 1910.997 | [12 empty] | VV | 2 | 2 | False | 1 | ROZPOCET
18 | K | 997013831 | Poplatek za uložení stavebního odpadu na skládce (skládkovné) směsného stavebního a demoličního zatříděného do Katalogu odpadů pod kódem 170 904 | t | 212.333 |  | 0 | CS ÚRS 2019 01 |  | základní |  | 0 | 0 | 0 | 0 | 0 | 4 | K | 2 |  |  |  | ROZPOCET | 0 | 0 | 0 | 0 | 0 | 1 | 0 | 4 | -626304779
| D | PSV | Práce a dodávky PSV |  |  |  | 0 |  |  |  |  | 0 |  | 0.003952 |  | 8.8964 | 2 | D | 0 |  |  |  | ROZPOCET | [6 empty] | 0
| D | 721 | Zdravotechnika - vnitřní kanalizace |  |  |  | 0 |  |  |  |  | 0 |  | 0 |  | 0 | 2 | D | 1 |  |  |  | ROZPOCET | [6 empty] | 0
19 | K | 721 9001 | Demontáž, stávajících rozvodů vnitřní kanalizace vč. armatur a příslušenství - potrubí DN40-100mm, odvozu a zaskládkování - potrubí cca v dl. 50m | hod | 32 |  | 0 |  |  | základní |  | 0 | 0 | 0 | 0 | 0 | 16 | K | 2 |  |  |  | ROZPOCET | 0 | 0 | 0 | 0 | 0 | 1 | 0 | 16 | -632281134
| D | 722 | Vnitřní vodovod |  |  |  | 0 |  |  |  |  | 0 |  | 0 |  | 0 | 2 | D | 1 |  |  |  | ROZPOCET | [6 empty] | 0
20 | K | 722 9001 | Demontáž, stávajících rozvodů vnitřního vodovodu vč. armatur a příslušenství, vč. odvozu a zaskládkování - potrubí DN15-25mm - dl. cca 50m | hod | 32 |  | 0 |  |  | základní |  | 0 | 0 | 0 | 0 | 0 | 16 | K | 2 |  |  |  | ROZPOCET | 0 | 0 | 0 | 0 | 0 | 1 | 0 | 16 | 492457934
| D | 725 | Zdravotechnika - zařizovací předměty |  |  |  | 0 |  |  |  |  | 0 |  | 0 |  | 0.49339 | 2 | D | 1 |  |  |  | ROZPOCET | [6 empty] | 0
21 | K | 725110814 | Demontáž klozetů odsávacích nebo kombinačních | soubor | 8 |  | 0 | CS ÚRS 2019 01 |  | základní |  | 0 | 0 | 0 | 0.0342 | 0.2736 | 16 | K | 2 |  |  |  | ROZPOCET | 0 | 0 | 0 | 0 | 0 | 1 | 0 | 16 | 104134591
| VV |  | Výkres č. 21715_SP-D1.1_101 - Stávající stav a demolice - Půdorys 1.NP | [14 empty] | VV | 2 | 1 | True | 0 | ROZPOCET
| VV |  | Výkres č. 21715_SP-D1.1_121 - Stávající stav a demolice - Řez A-A | [14 empty] | VV | 2 | 1 | True | 0 | ROZPOCET
| VV |  | 1"M1.12" |  | 1 | [12 empty] | VV | 2 | 2 | True | 0 | ROZPOCET
| VV |  | 2"M1.11" |  | 2 | [12 empty] | VV | 2 | 2 | True | 0 | ROZPOCET
| VV |  | 2"M1.35" |  | 2 | [12 empty] | VV | 2 | 2 | True | 0 | ROZPOCET
| VV |  | 2+1"M1.36" |  | 3 | [12 empty] | VV | 2 | 2 | True | 0 | ROZPOCET
| VV |  | Součet |  | 8 | [12 empty] | VV | 2 | 4 | True | 1 | ROZPOCET
22 | K | 725122817 | Demontáž pisoárů bez nádrže s rohovým ventilem s 1 záchodkem | soubor | 3 |  | 0 | CS ÚRS 2019 01 |  | základní |  | 0 | 0 | 0 | 0.01107 | 0.03321 | 16 | K | 2 |  |  |  | ROZPOCET | 0 | 0 | 0 | 0 | 0 | 1 | 0 | 16 | -1009719590
| VV |  | Výkres č. 21715_SP-D1.1_101 - Stávající stav a demolice - Půdorys 1.NP | [14 empty] | VV | 2 | 1 | True | 0 | ROZPOCET
| VV |  | Výkres č. 21715_SP-D1.1_121 - Stávající stav a demolice - Řez A-A | [14 empty] | VV | 2 | 1 | True | 0 | ROZPOCET
| VV |  | 3"M1.35" |  | 3 | [12 empty] | VV | 2 | 2 | True | 1 | ROZPOCET
23 | K | 725210821 | Demontáž umyvadel bez výtokových armatur umyvadel | soubor | 7 |  | 0 | CS ÚRS 2019 01 |  | základní |  | 0 | 0 | 0 | 0.01946 | 0.13622 | 16 | K | 2 |  |  |  | ROZPOCET | 0 | 0 | 0 | 0 | 0 | 1 | 0 | 16 | 45466700
| VV |  | Výkres č. 21715_SP-D1.1_101 - Stávající stav a demolice - Půdorys 1.NP | [14 empty] | VV | 2 | 1 | True | 0 | ROZPOCET
| VV |  | Výkres č. 21715_SP-D1.1_121 - Stávající stav a demolice - Řez A-A | [14 empty] | VV | 2 | 1 | True | 0 | ROZPOCET
| VV |  | 2"M1.12" |  | 2 | [12 empty] | VV | 2 | 2 | True | 0 | ROZPOCET
| VV |  | 1"M1.13" |  | 1 | [12 empty] | VV | 2 | 2 | True | 0 | ROZPOCET
| VV |  | 2"M1.11" |  | 2 | [12 empty] | VV | 2 | 2 | True | 0 | ROZPOCET
| VV |  | 2"M1.36" |  | 2 | [12 empty] | VV | 2 | 2 | True | 0 | ROZPOCET
| VV |  | Součet |  | 7 | [12 empty] | VV | 2 | 4 | True | 1 | ROZPOCET
24 | K | 725210982 | Odmontování zápachové uzávěrky | kus | 7 |  | 0 | CS ÚRS 2019 01 |  | základní |  | 0 | 0 | 0 | 0 | 0 | 16 | K | 2 |  |  |  | ROZPOCET | 0 | 0 | 0 | 0 | 0 | 1 | 0 | 16 | 2130732150
25 | K | 725310823 | Demontáž dřezů jednodílných bez výtokových armatur vestavěných v kuchyňských sestavách | soubor | 1 |  | 0 | CS ÚRS 2019 01 |  | základní |  | 0 | 0 | 0 | 0.0092 | 0.0092 | 16 | K | 2 |  |  |  | ROZPOCET | 0 | 0 | 0 | 0 | 0 | 1 | 0 | 16 | -1463908066
| VV |  | Výkres č. 21715_SP-D1.1_101 - Stávající stav a demolice - Půdorys 1.NP | [14 empty] | VV | 2 | 1 | True | 0 | ROZPOCET
| VV |  | Výkres č. 21715_SP-D1.1_121 - Stávající stav a demolice - Řez A-A | [14 empty] | VV | 2 | 1 | True | 0 | ROZPOCET
| VV |  | 1"M1.36" |  | 1 | [12 empty] | VV | 2 | 2 | True | 1 | ROZPOCET
26 | K | 725320822 | Demontáž dřezů dvojitých bez výtokových armatur vestavěných v kuchyňských sestavách | soubor | 1 |  | 0 | CS ÚRS 2019 01 |  | základní |  | 0 | 0 | 0 | 0.0173 | 0.0173 | 16 | K | 2 |  |  |  | ROZPOCET | 0 | 0 | 0 | 0 | 0 | 1 | 0 | 16 | 460212658
| VV |  | Výkres č. 21715_SP-D1.1_101 - Stávající stav a demolice - Půdorys 1.NP | [14 empty] | VV | 2 | 1 | True | 0 | ROZPOCET
| VV |  | Výkres č. 21715_SP-D1.1_121 - Stávající stav a demolice - Řez A-A | [14 empty] | VV | 2 | 1 | True | 0 | ROZPOCET
| VV |  | 1"M1.13" |  | 1 | [12 empty] | VV | 2 | 2 | True | 1 | ROZPOCET
27 | K | 725820802 | Demontáž baterií stojánkových do 1 otvoru | soubor | 7 |  | 0 | CS ÚRS 2019 01 |  | základní |  | 0 | 0 | 0 | 0.00086 | 0.00602 | 16 | K | 2 |  |  |  | ROZPOCET | 0 | 0 | 0 | 0 | 0 | 1 | 0 | 16 | 266503016
28 | K | 725840850 | Demontáž baterií sprchových do G 3/4 x 1 | kus | 6 |  | 0 | CS ÚRS 2019 01 |  | základní |  | 0 | 0 | 0 | 0.00225 | 0.0135 | 16 | K | 2 |  |  |  | ROZPOCET | 0 | 0 | 0 | 0 | 0 | 1 | 0 | 16 | 972468585
| VV |  | Výkres č. 21715_SP-D1.1_101 - Stávající stav a demolice - Půdorys 1.NP | [14 empty] | VV | 2 | 1 | True | 0 | ROZPOCET
| VV |  | Výkres č. 21715_SP-D1.1_121 - Stávající stav a demolice - Řez A-A | [14 empty] | VV | 2 | 1 | True | 0 | ROZPOCET
| VV |  | 3"M1.11" |  | 3 | [12 empty] | VV | 2 | 2 | True | 0 | ROZPOCET
| VV |  | 3"M1.12" |  | 3 | [12 empty] | VV | 2 | 2 | True | 0 | ROZPOCET
| VV |  | Součet |  | 6 | [12 empty] | VV | 2 | 4 | True | 1 | ROZPOCET
29 | K | 725840860 | Demontáž baterií sprchových diferenciálních sprchových ramen nebo sprch táhlových | kus | 6 |  | 0 | CS ÚRS 2019 01 |  | základní |  | 0 | 0 | 0 | 0.00052 | 0.00312 | 16 | K | 2 |  |  |  | ROZPOCET | 0 | 0 | 0 | 0 | 0 | 1 | 0 | 16 | 609922768
| VV |  | Výkres č. 21715_SP-D1.1_101 - Stávající stav a demolice - Půdorys 1.NP | [14 empty] | VV | 2 | 1 | True | 0 | ROZPOCET
| VV |  | Výkres č. 21715_SP-D1.1_121 - Stávající stav a demolice - Řez A-A | [14 empty] | VV | 2 | 1 | True | 0 | ROZPOCET
| VV |  | 3"M1.11" |  | 3 | [12 empty] | VV | 2 | 2 | True | 0 | ROZPOCET
| VV |  | 3"M1.12" |  | 3 | [12 empty] | VV | 2 | 2 | True | 0 | ROZPOCET
| VV |  | Součet |  | 6 | [12 empty] | VV | 2 | 4 | True | 1 | ROZPOCET
30 | K | 725860812 | Demontáž zápachových uzávěrek pro zařizovací předměty dvojitých | kus | 1 |  | 0 | CS ÚRS 2019 01 |  | základní |  | 0 | 0 | 0 | 0.00122 | 0.00122 | 16 | K | 2 |  |  |  | ROZPOCET | 0 | 0 | 0 | 0 | 0 | 1 | 0 | 16 | -1744843172
31 | K | 725590811 | Vnitrostaveništní přemístění vybouraných (demontovaných) hmot zařizovacích předmětů vodorovně do 100 m v objektech výšky do 6 m | t | 0.493 |  | 0 | CS ÚRS 2018 01 |  | základní |  | 0 | 0 | 0 | 0 | 0 | 16 | K | 2 |  |  |  | ROZPOCET | 0 | 0 | 0 | 0 | 0 | 1 | 0 | 16 | 1999119473
| D | 733 | Ústřední vytápění - potrubí |  |  |  | 0 |  |  |  |  | 0 |  | 0.002352 |  | 0.14935 | 2 | D | 1 |  |  |  | ROZPOCET | [6 empty] | 0
32 | K | 733120815 | Demontáž potrubí z trubek ocelových hladkých Ø do 38 | m | 58.8 |  | 0 | CS ÚRS 2019 01 |  | základní |  | 0 | 4e-05 | 0.002352 | 0.00254 | 0.14935 | 16 | K | 2 |  |  |  | ROZPOCET | 0 | 0 | 0 | 0 | 0 | 1 | 0 | 16 | 1536907401
| VV |  | předpoklad | [14 empty] | VV | 2 | 1 | True | 0 | ROZPOCET
| VV |  | (2*8+1,8*3+2+1*4+2)*2 |  | 58.8 | [12 empty] | VV | 2 | 2 | True | 1 | ROZPOCET
33 | K | 733890801 | Vnitrostaveništní přemístění vybouraných (demontovaných) hmot rozvodů potrubí vodorovně do 100 m v objektech výšky do 6 m | t | 0.149 |  | 0 | CS ÚRS 2019 01 |  | základní |  | 0 | 0 | 0 | 0 | 0 | 16 | K | 2 |  |  |  | ROZPOCET | 0 | 0 | 0 | 0 | 0 | 1 | 0 | 16 | 311035578
| D | 735 | Ústřední vytápění - otopná tělesa |  |  |  | 0 |  |  |  |  | 0 |  | 0.0016 |  | 0.4986 | 2 | D | 1 |  |  |  | ROZPOCET | [6 empty] | 0
34 | K | 735151821 | Demontáž otopných těles panelových dvouřadých stavební délky do 1500 mm | kus | 20 |  | 0 | CS ÚRS 2019 01 |  | základní |  | 0 | 8e-05 | 0.0016 | 0.02493 | 0.4986 | 16 | K | 2 |  |  |  | ROZPOCET | 0 | 0 | 0 | 0 | 0 | 1 | 0 | 16 | 749244504
| VV |  | předpoklad | [14 empty] | VV | 2 | 1 | True | 0 | ROZPOCET
| VV |  | 20 |  | 20 | [12 empty] | VV | 2 | 2 | True | 1 | ROZPOCET
35 | K | 735494811 | Vypuštění vody z otopných soustav bez kotlů, ohříváků, zásobníků a nádrží | kpl | 1 |  | 0 | CS ÚRS 2018 01 |  | základní |  | 0 | 0 | 0 | 0 | 0 | 16 | K | 2 |  |  |  | ROZPOCET | 0 | 0 | 0 | 0 | 0 | 1 | 0 | 16 | 1788884629
36 | K | 735890801 | Vnitrostaveništní přemístění vybouraných (demontovaných) hmot otopných těles vodorovně do 100 m v objektech výšky do 6 m | t | 0.499 |  | 0 | CS ÚRS 2019 01 |  | základní |  | 0 | 0 | 0 | 0 | 0 | 16 | K | 2 |  |  |  | ROZPOCET | 0 | 0 | 0 | 0 | 0 | 1 | 0 | 16 | -317239157
| D | 741 | Elektroinstalace - silnoproud |  |  |  | 0 |  |  |  |  | 0 |  | 0 |  | 0 | 2 | D | 1 |  |  |  | ROZPOCET | [6 empty] | 0
37 | K | 741 0001 | Odpojení, demontáž stáv. svítidel, konc. prvků, svítidel a likvidace odpadu | hod | 36 |  | 0 |  |  | základní |  | 0 | 0 | 0 | 0 | 0 | 16 | K | 2 |  |  |  | ROZPOCET | 0 | 0 | 0 | 0 | 0 | 1 | 0 | 16 | 1948518526
| D | 763 | Konstrukce suché výstavby |  |  |  | 0 |  |  |  |  | 0 |  | 0 |  | 5.5072 | 2 | D | 1 |  |  |  | ROZPOCET | [6 empty] | 0
38 | K | 763131821 | Demontáž podhledu nebo samostatného požárního předělu ze sádrokartonových desek s nosnou konstrukcí dvouvrstvou z ocelových profilů, opláštění jednoduché | m2 | 320 |  | 0 | CS ÚRS 2019 01 |  | základní |  | 0 | 0 | 0 | 0.01721 | 5.5072 | 16 | K | 2 |  |  |  | ROZPOCET | 0 | 0 | 0 | 0 | 0 | 1 | 0 | 16 | -1896465722
| VV |  | Výkres č. 21715_SP-D1.1_101 - Stávající stav a demolice - Půdorys 1.NP | [14 empty] | VV | 2 | 1 | True | 0 | ROZPOCET
| VV |  | Výkres č. 21715_SP-D1.1_121 - Stávající stav a demolice - Řez A-A | [14 empty] | VV | 2 | 1 | True | 0 | ROZPOCET
| VV |  | 26,5"M1.04" |  | 26.5 | [12 empty] | VV | 2 | 2 | True | 0 | ROZPOCET
| VV |  | 47"M1.05" |  | 47 | [12 empty] | VV | 2 | 2 | True | 0 | ROZPOCET
| VV |  | 18,8"M1.06" |  | 18.8 | [12 empty] | VV | 2 | 2 | True | 0 | ROZPOCET
| VV |  | 18,6"M1.07" |  | 18.6 | [12 empty] | VV | 2 | 2 | True | 0 | ROZPOCET
| VV |  | 18,7"M1.08" |  | 18.7 | [12 empty] | VV | 2 | 2 | True | 0 | ROZPOCET
| VV |  | 21,2"M1.09" |  | 21.2 | [12 empty] | VV | 2 | 2 | True | 0 | ROZPOCET
| VV |  | 21,5"M1.10" |  | 21.5 | [12 empty] | VV | 2 | 2 | True | 0 | ROZPOCET
| VV |  | 11,9"M1.11" |  | 11.9 | [12 empty] | VV | 2 | 2 | True | 0 | ROZPOCET
| VV |  | 10,5"M1.12" |  | 10.5 | [12 empty] | VV | 2 | 2 | True | 0 | ROZPOCET
| VV |  | 11,9"M1.13" |  | 11.9 | [12 empty] | VV | 2 | 2 | True | 0 | ROZPOCET
| VV |  | 1,2"M1.14" |  | 1.2 | [12 empty] | VV | 2 | 2 | True | 0 | ROZPOCET
| VV |  | 18,6"M1.15" |  | 18.6 | [12 empty] | VV | 2 | 2 | True | 0 | ROZPOCET
| VV |  | 18,4"M1.16" |  | 18.4 | [12 empty] | VV | 2 | 2 | True | 0 | ROZPOCET
| VV |  | 19,9"M1.17" |  | 19.9 | [12 empty] | VV | 2 | 2 | True | 0 | ROZPOCET
| VV |  | 18,2"M1.18" |  | 18.2 | [12 empty] | VV | 2 | 2 | True | 0 | ROZPOCET
| VV |  | 9,9"M1.19" |  | 9.9 | [12 empty] | VV | 2 | 2 | True | 0 | ROZPOCET
| VV |  | 11,9"M1.35" |  | 11.9 | [12 empty] | VV | 2 | 2 | True | 0 | ROZPOCET
| VV |  | 11,9"M1.36" |  | 11.9 | [12 empty] | VV | 2 | 2 | True | 0 | ROZPOCET
| VV |  | 3,4"M1.37" |  | 3.4 | [12 empty] | VV | 2 | 2 | True | 0 | ROZPOCET
| VV |  | Součet |  | 320 | [12 empty] | VV | 2 | 4 | True | 1 | ROZPOCET
| D | 766 | Konstrukce truhlářské |  |  |  | 0 |  |  |  |  | 0 |  | 0 |  | 1.7983 | 2 | D | 1 |  |  |  | ROZPOCET | [6 empty] | 0
39 | K | 766411819 | Demontáž sanitárních stěn vč. dveří | m2 | 37.659 |  | 0 |  |  | základní |  | 0 | 0 | 0 | 0.02465 | 0.92829 | 16 | K | 2 |  |  |  | ROZPOCET | 0 | 0 | 0 | 0 | 0 | 1 | 0 | 16 | -688710976
| VV |  | Výkres č. 21715_SP-D1.1_101 - Stávající stav a demolice - Půdorys 1.NP | [14 empty] | VV | 2 | 1 | True | 0 | ROZPOCET
| VV |  | Výkres č. 21715_SP-D1.1_121 - Stávající stav a demolice - Řez A-A | [14 empty] | VV | 2 | 1 | True | 0 | ROZPOCET
| VV |  | 2,05*(1,55*2+1,9)+2,05*0,6"M1.11" |  | 11.48 | [12 empty] | VV | 2 | 2 | True | 0 | ROZPOCET
| VV |  | 2,05*(1,45+0,95)+2,05*0,6"M1.12" |  | 6.15 | [12 empty] | VV | 2 | 2 | True | 0 | ROZPOCET
| VV |  | 2,05*(2,135+1,5)"M1.35" |  | 7.452 | [12 empty] | VV | 2 | 2 | True | 0 | ROZPOCET
| VV |  | 2,05*((2,135+1,5)+(1,55+0,95))"M1.36" |  | 12.577 | [12 empty] | VV | 2 | 2 | True | 0 | ROZPOCET
| VV |  | Součet |  | 37.659 | [12 empty] | VV | 2 | 4 | True | 1 | ROZPOCET
40 | K | 766441822 | Demontáž parapetních desek dřevěných nebo plastových šířky přes 300 mm délky přes 1m | kus | 11 |  | 0 | CS ÚRS 2019 01 |  | základní |  | 0 | 0 | 0 | 0.006 | 0.066 | 16 | K | 2 |  |  |  | ROZPOCET | 0 | 0 | 0 | 0 | 0 | 1 | 0 | 16 | -610175806
| VV |  | Výkres č. 21715_SP-D1.1_101 - Stávající stav a demolice - Půdorys 1.NP | [14 empty] | VV | 2 | 1 | True | 0 | ROZPOCET
| VV |  | 4"M1.04 a M1.05" |  | 4 | [12 empty] | VV | 2 | 2 | True | 0 | ROZPOCET
| VV |  | 2"M1.10" |  | 2 | [12 empty] | VV | 2 | 2 | True | 0 | ROZPOCET
| VV |  | 1"M1.15" |  | 1 | [12 empty] | VV | 2 | 2 | True | 0 | ROZPOCET
| VV |  | 1"M1.16" |  | 1 | [12 empty] | VV | 2 | 2 | True | 0 | ROZPOCET
| VV |  | 1"M1.17" |  | 1 | [12 empty] | VV | 2 | 2 | True | 0 | ROZPOCET
| VV |  | 1"M1.18" |  | 1 | [12 empty] | VV | 2 | 2 | True | 0 | ROZPOCET
| VV |  | 1"M1.19" |  | 1 | [12 empty] | VV | 2 | 2 | True | 0 | ROZPOCET
| VV |  | Součet |  | 11 | [12 empty] | VV | 2 | 4 | True | 1 | ROZPOCET
41 | K | 766691914 | Ostatní práce vyvěšení nebo zavěšení křídel s případným uložením a opětovným zavěšením po provedení stavebních změn dřevěných dveřních, plochy do 2 m2 | kus | 19 |  | 0 | CS ÚRS 2019 01 |  | základní |  | 0 | 0 | 0 | 0.024 | 0.456 | 16 | K | 2 |  |  |  | ROZPOCET | 0 | 0 | 0 | 0 | 0 | 1 | 0 | 16 | 1862541121
| VV |  | Výkres č. 21715_SP-D1.1_101 - Stávající stav a demolice - Půdorys 1.NP | [14 empty] | VV | 2 | 1 | True | 0 | ROZPOCET
| VV |  | Výkres č. 21715_SP-D1.1_121 - Stávající stav a demolice - Řez A-A | [14 empty] | VV | 2 | 1 | True | 0 | ROZPOCET
| VV |  | 16"vyvěšení dveřních křídel ve zdivo" |  | 16 | [12 empty] | VV | 2 | 2 | True | 0 | ROZPOCET
| VV |  | 2"vyvěšení dveřních křídel - stáv. vnitřních dvoukřídlých - doplnění panikového kování a samozavíračů" |  | 2 | [12 empty] | VV | 2 | 2 | True | 0 | ROZPOCET
| VV |  | 1"vyvěšení vstupních dveří" |  | 1 | [12 empty] | VV | 2 | 2 | True | 0 | ROZPOCET
| VV |  | Součet |  | 19 | [12 empty] | VV | 2 | 4 | True | 1 | ROZPOCET
42 | K | 766812840 | Demontáž kuchyňských linek dřevěných nebo kovových včetně skříněk uchycených na stěně, délky přes 1800 do 2100 mm | kus | 2 |  | 0 | CS ÚRS 2019 01 |  | základní |  | 0 | 0 | 0 | 0.174 | 0.348 | 16 | K | 2 |  |  |  | ROZPOCET | 0 | 0 | 0 | 0 | 0 | 1 | 0 | 16 | 2085913906
| VV |  | Výkres č. 21715_SP-D1.1_101 - Stávající stav a demolice - Půdorys 1.NP | [14 empty] | VV | 2 | 1 | True | 0 | ROZPOCET
| VV |  | Výkres č. 21715_SP-D1.1_121 - Stávající stav a demolice - Řez A-A | [14 empty] | VV | 2 | 1 | True | 0 | ROZPOCET
| VV |  | 1"M1.36" |  | 1 | [12 empty] | VV | 2 | 2 | True | 0 | ROZPOCET
| VV |  | 1"M1.13" |  | 1 | [12 empty] | VV | 2 | 2 | True | 0 | ROZPOCET
| VV |  | Součet |  | 2 | [12 empty] | VV | 2 | 4 | True | 1 | ROZPOCET
| D | 776 | Podlahy povlakové |  |  |  | 0 |  |  |  |  | 0 |  | 0 |  | 0.44959 | 2 | D | 1 |  |  |  | ROZPOCET | [6 empty] | 0
43 | K | 776201811 | Demontáž povlakových podlahovin lepených ručně bez podložky | m2 | 161.552 |  | 0 | CS ÚRS 2019 01 |  | základní |  | 0 | 0 | 0 | 0.0025 | 0.40388 | 16 | K | 2 |  |  |  | ROZPOCET | 0 | 0 | 0 | 0 | 0 | 1 | 0 | 16 | 660364805
| VV |  | Výkres č. 21715_SP-D1.1_101 - Stávající stav a demolice - Půdorys 1.NP | [14 empty] | VV | 2 | 1 | True | 0 | ROZPOCET
| VV |  | Výkres č. 21715_SP-D1.1_121 - Stávající stav a demolice - Řez A-A | [14 empty] | VV | 2 | 1 | True | 0 | ROZPOCET
| VV |  | 2,97*6,3"M1.06" |  | 18.711 | [12 empty] | VV | 2 | 2 | True | 0 | ROZPOCET
| VV |  | 2,95*6,3"M1.07" |  | 18.585 | [12 empty] | VV | 2 | 2 | True | 0 | ROZPOCET
| VV |  | 2,97*6,3"M1.08" |  | 18.711 | [12 empty] | VV | 2 | 2 | True | 0 | ROZPOCET
| VV |  | 3,48*6,1"M1.09" |  | 21.228 | [12 empty] | VV | 2 | 2 | True | 0 | ROZPOCET
| VV |  | 3,05*6,1"M1.15" |  | 18.605 | [12 empty] | VV | 2 | 2 | True | 0 | ROZPOCET
| VV |  | 3,01*6,1"M1.16" |  | 18.361 | [12 empty] | VV | 2 | 2 | True | 0 | ROZPOCET
| VV |  | 3,13*6,1"M1.17" |  | 19.093 | [12 empty] | VV | 2 | 2 | True | 0 | ROZPOCET
| VV |  | 2,98*6,1"M1.18" |  | 18.178 | [12 empty] | VV | 2 | 2 | True | 0 | ROZPOCET
| VV |  | 3*3,3+0,2*0,9"M1.19" |  | 10.08 | [12 empty] | VV | 2 | 2 | True | 0 | ROZPOCET
| VV |  | Součet |  | 161.552 | [12 empty] | VV | 2 | 4 | True | 1 | ROZPOCET
44 | K | 776410811 | Demontáž soklíků nebo lišt pryžových nebo plastových | m | 152.38 |  | 0 | CS ÚRS 2019 01 |  | základní |  | 0 | 0 | 0 | 0.0003 | 0.045714 | 16 | K | 2 |  |  |  | ROZPOCET | 0 | 0 | 0 | 0 | 0 | 1 | 0 | 16 | -2030160644
| VV |  | Výkres č. 21715_SP-D1.1_101 - Stávající stav a demolice - Půdorys 1.NP | [14 empty] | VV | 2 | 1 | True | 0 | ROZPOCET
| VV |  | Výkres č. 21715_SP-D1.1_121 - Stávající stav a demolice - Řez A-A | [14 empty] | VV | 2 | 1 | True | 0 | ROZPOCET
| VV |  | 2*(2,97+6,3)-0,9"M1.06" |  | 17.64 | [12 empty] | VV | 2 | 2 | True | 0 | ROZPOCET
| VV |  | 2*(2,95+6,3)-0,9"M1.07" |  | 17.6 | [12 empty] | VV | 2 | 2 | True | 0 | ROZPOCET
| VV |  | 2*(2,97+6,3)-0,9"M1.08" |  | 17.64 | [12 empty] | VV | 2 | 2 | True | 0 | ROZPOCET
| VV |  | 2*(3,48+6,1)-0,9"M1.09" |  | 18.26 | [12 empty] | VV | 2 | 2 | True | 0 | ROZPOCET
| VV |  | 2*(3,05+6,1)-0,9"M1.15" |  | 17.4 | [12 empty] | VV | 2 | 2 | True | 0 | ROZPOCET
| VV |  | 2*(3,01+6,1)-0,9"M1.16" |  | 17.32 | [12 empty] | VV | 2 | 2 | True | 0 | ROZPOCET
| VV |  | 2*(3,13+6,1)-0,9"M1.17" |  | 17.56 | [12 empty] | VV | 2 | 2 | True | 0 | ROZPOCET
| VV |  | 2*(2,98+6,1)-0,9"M1.18" |  | 17.26 | [12 empty] | VV | 2 | 2 | True | 0 | ROZPOCET
| VV |  | 2*(3+3,3)-0,9"M1.19" |  | 11.7 | [12 empty] | VV | 2 | 2 | True | 0 | ROZPOCET
| VV |  | Součet |  | 152.38 | [12 empty] | VV | 2 | 4 | True | 1 | ROZPOCET

## 02 - Stavební část
{0e0f3135-b947-457b-8952-c1ee2d58b696}
2
| KRYCÍ LIST SOUPISU PRACÍ | [7 empty] | v --- níže se nacházejí doplnkové a pomocné údaje k sestavám --- v | [8 empty] | False
Stavba:
Přestavba komunitního centra na mateřskou školu, Bezručova 928, Beroun
Objekt:
02 - Stavební část
| KSO: |  |  |  |  | CC-CZ:
| Místo: |  | Beroun |  |  | Datum: | 13. 2. 2019
| Zadavatel: |  |  |  |  | IČ:
|  | Město Beroun, Husovo nám.68,266 43 Beroun-centrum |  |  |  | DIČ:
| Uchazeč: |  |  |  |  | IČ: | Vyplň údaj
|  | Vyplň údaj |  |  |  | DIČ: | Vyplň údaj
| Projektant: |  |  |  |  | IČ:
|  | Ian Bryan Architetects s.r.o.,Plaská 623/5,Praha 5 |  |  |  | DIČ:
| Zpracovatel: |  |  |  |  | IČ:
|  | p. Lenka Dejdarová |  |  |  | DIČ:
Poznámka:
Soupis prací je sestaven dle projektu pro stavební povolení. Pro vlastní realizaci stavby budou potřebné konstrukční a profesní části stavby vč. detailů a dimenzí rozpracovány zhotovitelem stavby do úrovně realizační nebo dílenské/výrobní/ dokumentace. Soupis prací neobsahuje : - interiérové vybavení a mobiliář. - venkovní sadové úpravy a herní prvky. Soupis prací je sestaven s využitím Cenové soustavy ÚRS. Položky, které pochází z této cenové soustavy, jsou ve sloupci 'Cenová soustava' označeny popisem 'CS ÚRS' a úrovní příslušného kalendářního pololetí. Veškeré další informace vymezující popis a podmínky použití těchto položek z Cenové soustavy, které nejsou uvedeny přímo v soupisu prací, jsou neomezeně dálkově k dispozici na www.cs-urs.cz, sekce Cenové a technické podmínky.
| Cena bez DPH | [5 empty] | 0
|  |  | Základ daně |  |  | Sazba daně | Výše daně
| DPH | základní | 0 |  |  | 21% | 0
|  | snížená | 0 |  |  | 15% | 0
|  | zákl. přenesená | 0 |  |  | 21% | 0
|  | sníž. přenesená | 0 |  |  | 15% | 0
|  | nulová | 0 |  |  | 0% | 0
| Cena s DPH |  |  | v | CZK |  | 0
REKAPITULACE ČLENĚNÍ SOUPISU PRACÍ
Stavba:
Přestavba komunitního centra na mateřskou školu, Bezručova 928, Beroun
Objekt:
02 - Stavební část
Místo: |  |  | Beroun |  |  | Datum: | 13. 2. 2019
Zadavatel: |  |  | Město Beroun, Husovo nám.68,266 43 Beroun-centrum |  |  | Projektant: | Ian Bryan Architetects s.r.o.,Plaská 623/5,Praha 5
Uchazeč: |  |  | Vyplň údaj |  |  | Zpracovatel: | p. Lenka Dejdarová
Kód dílu - Popis | [6 empty] | Cena celkem [CZK]
Náklady stavby celkem | [6 empty] | 0 | [11 empty] | -1
| HSV - Práce a dodávky HSV | [5 empty] | 0
| 3 - Svislé a kompletní konstrukce | [5 empty] | 0
| 6 - Úpravy povrchů, podlahy a osazování výplní | [5 empty] | 0
| 9 - Ostatní konstrukce a práce, bourání | [5 empty] | 0
| 95 - Různé dokončovací konstrukce a práce pozemních staveb | [5 empty] | 0
| 99 - Přesun hmot | [5 empty] | 0
| 998 - Přesun hmot | [5 empty] | 0
| PSV - Práce a dodávky PSV | [5 empty] | 0
| 713 - Izolace tepelné | [5 empty] | 0
| 763 - Konstrukce suché výstavby | [5 empty] | 0
| 766 - Konstrukce truhlářské | [5 empty] | 0
| 767 - Konstrukce zámečnické | [5 empty] | 0
| 776 - Podlahy povlakové | [5 empty] | 0
| 783 - Dokončovací práce - nátěry | [5 empty] | 0
| 771 - Podlahy z dlaždic | [5 empty] | 0
| 781 - Dokončovací práce - obklady | [5 empty] | 0
| 784 - Dokončovací práce - malby a tapety | [5 empty] | 0
| OST - Ostatní | [5 empty] | 0
SOUPIS PRACÍ
Stavba:
Přestavba komunitního centra na mateřskou školu, Bezručova 928, Beroun
Objekt:
02 - Stavební část
Místo: |  |  | Beroun |  |  | Datum: | 13. 2. 2019
Zadavatel: |  |  | Město Beroun, Husovo nám.68,266 43 Beroun-centrum |  |  | Projektant: | Ian Bryan Architetects s.r.o.,Plaská 623/5,Praha 5
Uchazeč: |  |  | Vyplň údaj |  |  | Zpracovatel: | p. Lenka Dejdarová
PČ | Typ | Kód | Popis | MJ | Množství | J.cena [CZK] | Cena celkem [CZK] | Cenová soustava |  | DPH | J. Nh [h] | Nh celkem [h] | J. hmotnost [t] | Hmotnost celkem [t] | J. suť [t] | Suť Celkem [t]
Náklady soupisu celkem | [6 empty] | 0 |  |  |  |  | 0 |  | 97.6481 |  | 0 |  | D | -1 | [10 empty] | 0
| D | HSV | Práce a dodávky HSV |  |  |  | 0 |  |  |  |  | 0 |  | 75.6509 |  | 0 | 1 | D | 0 |  |  |  | ROZPOCET | [6 empty] | 0
| D | 3 | Svislé a kompletní konstrukce |  |  |  | 0 |  |  |  |  | 0 |  | 10.3109 |  | 0 | 1 | D | 1 |  |  |  | ROZPOCET | [6 empty] | 0
1 | K | 310239211 | Zazdívka otvorů ve zdivu nadzákladovém cihlami pálenými plochy přes 1 m2 do 4 m2 na maltu vápenocementovou | m3 | 0.657 |  | 0 | CS ÚRS 2019 01 |  | základní |  | 0 | 1.8775 | 1.2335 | 0 | 0 | 4 | K | 2 |  |  |  | ROZPOCET | 0 | 0 | 0 | 0 | 0 | 1 | 0 | 4 | 1747811200
| VV |  | Výkres č. 21715_SP-D1.1_301 - Nový stav - Půdorys 1.NP | [14 empty] | VV | 2 | 1 | True | 0 | ROZPOCET
| VV |  | 0,2*1*0,2"otvor po okně M1.19" |  | 0.04 | [12 empty] | VV | 2 | 2 | True | 0 | ROZPOCET
| VV |  | 0,2*1,37*2,25"otvor po dveřích - M1.15 X M1.09" |  | 0.617 | [12 empty] | VV | 2 | 2 | True | 0 | ROZPOCET
| VV |  | Součet |  | 0.657 | [12 empty] | VV | 2 | 4 | True | 1 | ROZPOCET
2 | K | 342244221 | Příčky jednoduché z cihel děrovaných broušených, na tenkovrstvou maltu, pevnost cihel do P15, tl. příčky 140 mm | m2 | 24.813 |  | 0 | CS ÚRS 2019 01 |  | základní |  | 0 | 0.10445 | 2.5917 | 0 | 0 | 4 | K | 2 |  |  |  | ROZPOCET | 0 | 0 | 0 | 0 | 0 | 1 | 0 | 4 | -1616219154
| VV |  | Výkres č. 21715_SP-D1.1_301 - Nový stav - Půdorys 1.NP | [14 empty] | VV | 2 | 1 | True | 0 | ROZPOCET
| VV |  | 3,4*2,55-1,8*2"M1.01 X M1.15" |  | 5.07 | [12 empty] | VV | 2 | 2 | True | 0 | ROZPOCET
| VV |  | 3,2*1"M1.08" |  | 3.2 | [12 empty] | VV | 2 | 2 | True | 0 | ROZPOCET
| VV |  | 3,4*(1+2,1+1,145+1,15)-(0,9*2)"M1.10 a M1.11"" |  | 16.543 | [12 empty] | VV | 2 | 2 | True | 0 | ROZPOCET
| VV |  | Součet |  | 24.813 | [12 empty] | VV | 2 | 4 | True | 1 | ROZPOCET
3 | K | 349231811 | Přizdívka z cihel ostění s ozubem ve vybouraných otvorech, s vysekáním kapes pro zavázaní přes 80 do 150 mm | m2 | 24.27 |  | 0 | CS ÚRS 2019 01 |  | základní |  | 0 | 0.26723 | 6.4857 | 0 | 0 | 4 | K | 2 |  |  |  | ROZPOCET | 0 | 0 | 0 | 0 | 0 | 1 | 0 | 4 | -666508274
| VV |  | Výkres č. 21715_SP-D1.1_301 - Nový stav - Půdorys 1.NP | [14 empty] | VV | 2 | 1 | True | 0 | ROZPOCET
| VV |  | přizdívky pro osazení dveří po vybourání stáv. zárubní - doplnění, začištění ozubů dle potřeby | [14 empty] | VV | 2 | 1 | True | 0 | ROZPOCET
| VV |  | 0,3*(1,19+2,3*3)*10 |  | 24.27 | [12 empty] | VV | 2 | 2 | True | 1 | ROZPOCET
| D | 6 | Úpravy povrchů, podlahy a osazování výplní |  |  |  | 0 |  |  |  |  | 0 |  | 65.327 |  | 0 | 1 | D | 1 |  |  |  | ROZPOCET | [6 empty] | 0
4 | K | 612321121 | Omítka vápenocementová vnitřních ploch nanášená ručně jednovrstvá, tloušťky do 10 mm hladká svislých konstrukcí stěn | m2 | 620.683 |  | 0 | CS ÚRS 2019 01 |  | základní |  | 0 | 0.0154 | 9.5585 | 0 | 0 | 4 | K | 2 |  |  |  | ROZPOCET | 0 | 0 | 0 | 0 | 0 | 1 | 0 | 4 | 78428229
| VV |  | Výkres č. 21715_SP-D1.1_301 - Nový stav - Půdorys 1.NP | [14 empty] | VV | 2 | 1 | True | 0 | ROZPOCET
| VV |  | 4,4*(2,55+1,86*2)+(4,4+3,3)/2*1,8+3,3*13,11*2+3,3*2,55-(0,9*1,97*6+0,9*2,1+1,37*2,25)*2"M1.01" |  | 98.238 | [12 empty] | VV | 2 | 2 | True | 0 | ROZPOCET
| VV |  | 3,4*(3,965+2,1)-(0,9*1,97)"M1.02" |  | 18.848 | [12 empty] | VV | 2 | 2 | True | 0 | ROZPOCET
| VV |  | 3,4*(1,3+0,9)"M1.03" |  | 7.48 | [12 empty] | VV | 2 | 2 | True | 0 | ROZPOCET
| VV |  | 3,4*1"M1.04" |  | 3.4 | [12 empty] | VV | 2 | 2 | True | 0 | ROZPOCET
| VV |  | 3,4*1,915"M1.05" |  | 6.511 | [12 empty] | VV | 2 | 2 | True | 0 | ROZPOCET
| VV |  | 4,4*(1,985*2+3,48)-(1,26*2,18+0,9*1,97)"M1.06" |  | 28.26 | [12 empty] | VV | 2 | 2 | True | 0 | ROZPOCET
| VV |  | 3,3*11-(1,26*2,18*3+0,9*1,97*2)"M1.07" |  | 24.514 | [12 empty] | VV | 2 | 2 | True | 0 | ROZPOCET
| VV |  | 3,2*(2,36*2+6,1+1,1*2)-(1,26*2,18)"M1.08" |  | 38.917 | [12 empty] | VV | 2 | 2 | True | 0 | ROZPOCET
| VV |  | 3,3*(12,515*2+6,1)-(1,26*2,18*4+0,9*1,97*3)"M1.09" |  | 86.423 | [12 empty] | VV | 2 | 2 | True | 0 | ROZPOCET
| VV |  | 3,3*(2,135+2,93+6,3*2+0,475*2+1,94+0,15+1,145)-(1,45*1,45*2+0,9*1,97)"M1.10" |  | 66.127 | [12 empty] | VV | 2 | 2 | True | 0 | ROZPOCET
| VV |  | 3,5*(2,135*2+0,475*2+6,3*2)"M1.11" |  | 62.37 | [12 empty] | VV | 2 | 2 | True | 0 | ROZPOCET
| VV |  | 3,3*(3,23*2+6,3)-(0,9*1,97+1,37*2,18)"M1.12" |  | 37.348 | [12 empty] | VV | 2 | 2 | True | 0 | ROZPOCET
| VV |  | 3,25*(2,7*2)-(1,37*2,18+0,9*1,97+6,3)"M1.13" |  | 6.49 | [12 empty] | VV | 2 | 2 | True | 0 | ROZPOCET
| VV |  | 4,4*(2,97*2+6,3*2)-(1,26*2,18+1,37*2,18+0,9*1,97)"M1.14" |  | 74.07 | [12 empty] | VV | 2 | 2 | True | 0 | ROZPOCET
| VV |  | 3,3*(2,55*2+9,525*2)-(0,9*1,97*3+1,8*1,97*2+0,9*2,9+1,37*2,18)"M1.15" |  | 61.687 | [12 empty] | VV | 2 | 2 | True | 0 | ROZPOCET
| VV |  | Součet |  | 620.683 | [12 empty] | VV | 2 | 4 | True | 1 | ROZPOCET
5 | K | 612311131 | Potažení vnitřních ploch štukem tloušťky do 3 mm svislých konstrukcí stěn | m2 | 537.301 |  | 0 | CS ÚRS 2019 01 |  | základní |  | 0 | 0.003 | 1.6119 | 0 | 0 | 4 | K | 2 |  |  |  | ROZPOCET | 0 | 0 | 0 | 0 | 0 | 1 | 0 | 4 | 1719909600
| VV |  | 620,683+72,449"plochy opravovaných omítek" |  | 693.132 | [12 empty] | VV | 2 | 2 | True | 0 | ROZPOCET
| VV |  | -(205,454-2,1*((0,9+1,3)+(1+1,3)+(1,95+1,3)+3,48+6,1+6,3))"odpočet obkladů bez obkladů na SdK" |  | -155.831 | [12 empty] | VV | 2 | 2 | True | 0 | ROZPOCET
| VV |  | Součet |  | 537.301 | [12 empty] | VV | 2 | 4 | True | 1 | ROZPOCET
6 | K | 612325302 | Vápenocementová omítka ostění nebo nadpraží štuková | m2 | 73.258 |  | 0 | CS ÚRS 2019 01 |  | základní |  | 0 | 0.03358 | 2.46 | 0 | 0 | 4 | K | 2 |  |  |  | ROZPOCET | 0 | 0 | 0 | 0 | 0 | 1 | 0 | 4 | -886065671
| VV |  | Výkres č. 21715_SP-D1.1_301 - Nový stav - Půdorys 1.NP | [14 empty] | VV | 2 | 1 | True | 0 | ROZPOCET
| VV |  | 0,4*(1,26+2,18*2)*16"vnější výplně otvorů - uvnitř" |  | 35.968 | [12 empty] | VV | 2 | 2 | True | 0 | ROZPOCET
| VV |  | 0,6*(1,25+2,2*2)*11"dveře v nosných stěnách" |  | 37.29 | [12 empty] | VV | 2 | 2 | True | 0 | ROZPOCET
| VV |  | Součet |  | 73.258 | [12 empty] | VV | 2 | 4 | True | 1 | ROZPOCET
7 | K | 622143004 | Montáž omítkových profilů plastových nebo pozinkovaných, upevněných vtlačením do podkladní vrstvy nebo přibitím začišťovacích samolepících pro vytvoření dilatujícího spoje s okenním rámem | m | 152.07 |  | 0 | CS ÚRS 2019 01 |  | základní |  | 0 | 0 | 0 | 0 | 0 | 4 | K | 2 |  |  |  | ROZPOCET | 0 | 0 | 0 | 0 | 0 | 1 | 0 | 4 | -2104665568
| VV |  | Výkres č. 21715_SP-D1.1_301 - Nový stav - Půdorys 1.NP | [14 empty] | VV | 2 | 1 | True | 0 | ROZPOCET
| VV |  | (1,26+2,18*2)*16"vnější výplně otvorů - uvnitř" |  | 89.92 | [12 empty] | VV | 2 | 2 | True | 0 | ROZPOCET
| VV |  | (1,25+2,2*2)*11"dveře v nosných stěnách" |  | 62.15 | [12 empty] | VV | 2 | 2 | True | 0 | ROZPOCET
| VV |  | Součet |  | 152.07 | [12 empty] | VV | 2 | 4 | True | 1 | ROZPOCET
8 | M | 59051476 | profil okenní začišťovací se sklovláknitou armovací tkaninou 9 mm/2,4 m | m | 159.674 |  | 0 | CS ÚRS 2019 01 |  | základní |  | 0 | 4e-05 | 0.006387 | 0 | 0 | 8 | M | 2 |  |  |  | ROZPOCET | 0 | 0 | 0 | 0 | 0 | 1 | 0 | 4 | -626880122
| VV |  | 152,07*1,05 'Přepočtené koeficientem množství |  | 159.674 | [12 empty] | VV | 2 | 2 | False | 1 | ROZPOCET
9 | K | 629991011 | Zakrytí vnějších ploch před znečištěním včetně pozdějšího odkrytí výplní otvorů a svislých ploch fólií přilepenou lepící páskou | m2 | 129.339 |  | 0 | CS ÚRS 2019 01 |  | základní |  | 0 | 0 | 0 | 0 | 0 | 4 | K | 2 |  |  |  | ROZPOCET | 0 | 0 | 0 | 0 | 0 | 1 | 0 | 4 | -1616054797
| VV |  | vnější otvory | [14 empty] | VV | 2 | 1 | True | 0 | ROZPOCET
| VV |  | 1,37*2,25*16+ 1,45*1,45*2+0,9*2,9+0,9*2,1"jednostranně" |  | 58.025 | [12 empty] | VV | 2 | 2 | True | 0 | ROZPOCET
| VV |  | vnitřní dveře | [14 empty] | VV | 2 | 1 | True | 0 | ROZPOCET
| VV |  | (0,7*1,97*3+ 0,8*1,97*2+0,9*1,97*12+1,8*1,97*2)*2"oboustranně" |  | 71.314 | [12 empty] | VV | 2 | 2 | True | 0 | ROZPOCET
| VV |  | Součet |  | 129.339 | [12 empty] | VV | 2 | 4 | True | 1 | ROZPOCET
10 | K | 631311115 | Mazanina z betonu prostého bez zvýšených nároků na prostředí tl. přes 50 do 80 mm tř. C 20/25 | m3 | 19.578 |  | 0 | CS ÚRS 2019 01 |  | základní |  | 0 | 2.4533 | 48.0305 | 0 | 0 | 4 | K | 2 |  |  |  | ROZPOCET | 0 | 0 | 0 | 0 | 0 | 1 | 0 | 4 | 1267524352
| VV |  | Výkres č. 21715_SP-D1.1_301 - Nový stav - Půdorys 1.NP | [14 empty] | VV | 2 | 1 | True | 0 | ROZPOCET
| VV |  | 0,06*(1,88*2,55+13,11*2,55+0,6*1,19*6+0,15*1,8)"M1.01" |  | 2.567 | [12 empty] | VV | 2 | 2 | True | 0 | ROZPOCET
| VV |  | 0,06*(2,1*4)"M1.02" |  | 0.504 | [12 empty] | VV | 2 | 2 | True | 0 | ROZPOCET
| VV |  | 0,06*(1,3*0,9+0,1*0,7)"M1.03" |  | 0.074 | [12 empty] | VV | 2 | 2 | True | 0 | ROZPOCET
| VV |  | 0,06*(1,3*1+0,1*0,7)"M1.04" |  | 0.082 | [12 empty] | VV | 2 | 2 | True | 0 | ROZPOCET
| VV |  | 0,06*(1,3*1,935+0,1*0,7)"M1.05" |  | 0.155 | [12 empty] | VV | 2 | 2 | True | 0 | ROZPOCET
| VV |  | 0,06*(3,48*2+0,15*0,9)"M1.06" |  | 0.426 | [12 empty] | VV | 2 | 2 | True | 0 | ROZPOCET
| VV |  | 0,06*(11*6,1+0,15*0,8)"M1.07" |  | 4.033 | [12 empty] | VV | 2 | 2 | True | 0 | ROZPOCET
| VV |  | 0,06*(2,36*6,1)"M1.08" |  | 0.864 | [12 empty] | VV | 2 | 2 | True | 0 | ROZPOCET
| VV |  | 0,06*(12,515*3,3+9,245*2,8+0,2*0,9+0,125*0,9*2)"M1.09" |  | 4.055 | [12 empty] | VV | 2 | 2 | True | 0 | ROZPOCET
| VV |  | 0,06*(2,135*4,95+0,15*1+2,93*1,15+0,125*0,9+0,125*0,8+0,5*1,3)"M1.10" |  | 0.897 | [12 empty] | VV | 2 | 2 | True | 0 | ROZPOCET
| VV |  | 0,06*(2,135*4,92+1,35*1,4+0,5*1,2)"M1.11" |  | 0.78 | [12 empty] | VV | 2 | 2 | True | 0 | ROZPOCET
| VV |  | 0,06*(3,23*6,3+0,15*0,9+0,125*0,9)"M1.12" |  | 1.236 | [12 empty] | VV | 2 | 2 | True | 0 | ROZPOCET
| VV |  | 0,06*(2,95*6,3+0,125*0,9)"M1.13 |  | 1.122 | [12 empty] | VV | 2 | 2 | True | 0 | ROZPOCET
| VV |  | 0,06*(2,97*6,3+0,125*0,9)"M1.14" |  | 1.129 | [12 empty] | VV | 2 | 2 | True | 0 | ROZPOCET
| VV |  | 0,06*(2,55*9,525+0,5*1,2*5+0,15*1,8)"M1.15" |  | 1.654 | [12 empty] | VV | 2 | 2 | True | 0 | ROZPOCET
| VV |  | Součet |  | 19.578 | [12 empty] | VV | 2 | 4 | True | 1 | ROZPOCET
11 | K | 631319011 | Příplatek k cenám mazanin za úpravu povrchu mazaniny přehlazením, mazanina tl. přes 50 do 80 mm | m3 | 19.578 |  | 0 | CS ÚRS 2019 01 |  | základní |  | 0 | 0 | 0 | 0 | 0 | 4 | K | 2 |  |  |  | ROZPOCET | 0 | 0 | 0 | 0 | 0 | 1 | 0 | 4 | -1426019702
12 | K | 631319211 | Příplatek k cenám betonových mazanin za vyztužení polypropylenovými mikrovlákny objemové vyztužení 0,9 kg/m3 | m3 | 19.578 |  | 0 | CS ÚRS 2019 01 |  | základní |  | 0 | 0.00091 | 0.017816 | 0 | 0 | 4 | K | 2 |  |  |  | ROZPOCET | 0 | 0 | 0 | 0 | 0 | 1 | 0 | 4 | 1414914127
13 | K | 632481213 | Separační vrstva k oddělení podlahových vrstev z polyetylénové fólie | m2 | 326.299 |  | 0 | CS ÚRS 2019 01 |  | základní |  | 0 | 0.00013 | 0.042419 | 0 | 0 | 4 | K | 2 |  |  |  | ROZPOCET | 0 | 0 | 0 | 0 | 0 | 1 | 0 | 4 | -668621636
| VV |  | Výkres č. 21715_SP-D1.1_301 - Nový stav - Půdorys 1.NP | [14 empty] | VV | 2 | 1 | True | 0 | ROZPOCET
| VV |  | 1,88*2,55+13,11*2,55+0,6*1,19*6+0,15*1,8"M1.01" |  | 42.779 | [12 empty] | VV | 2 | 2 | True | 0 | ROZPOCET
| VV |  | 2,1*4"M1.02" |  | 8.4 | [12 empty] | VV | 2 | 2 | True | 0 | ROZPOCET
| VV |  | 1,3*0,9+0,1*0,7"M1.03" |  | 1.24 | [12 empty] | VV | 2 | 2 | True | 0 | ROZPOCET
| VV |  | 1,3*1+0,1*0,7"M1.04" |  | 1.37 | [12 empty] | VV | 2 | 2 | True | 0 | ROZPOCET
| VV |  | 1,3*1,935+0,1*0,7"M1.05" |  | 2.586 | [12 empty] | VV | 2 | 2 | True | 0 | ROZPOCET
| VV |  | 3,48*2+0,15*0,9"M1.06" |  | 7.095 | [12 empty] | VV | 2 | 2 | True | 0 | ROZPOCET
| VV |  | 11*6,1+0,15*0,8"M1.07" |  | 67.22 | [12 empty] | VV | 2 | 2 | True | 0 | ROZPOCET
| VV |  | 2,36*6,1"M1.08" |  | 14.396 | [12 empty] | VV | 2 | 2 | True | 0 | ROZPOCET
| VV |  | 12,515*3,3+9,245*2,8+0,2*0,9+0,125*0,9*2"M1.09" |  | 67.591 | [12 empty] | VV | 2 | 2 | True | 0 | ROZPOCET
| VV |  | 2,135*4,95+0,15*1+2,93*1,15+0,125*0,9+0,125*0,8+0,5*1,3"M1.10" |  | 14.95 | [12 empty] | VV | 2 | 2 | True | 0 | ROZPOCET
| VV |  | 2,135*4,92+1,35*1,4+0,5*1,2"M1.11" |  | 12.994 | [12 empty] | VV | 2 | 2 | True | 0 | ROZPOCET
| VV |  | 3,23*6,3+0,15*0,9+0,125*0,9"M1.12" |  | 20.597 | [12 empty] | VV | 2 | 2 | True | 0 | ROZPOCET
| VV |  | 2,95*6,3+0,125*0,9"M1.13 |  | 18.698 | [12 empty] | VV | 2 | 2 | True | 0 | ROZPOCET
| VV |  | 2,97*6,3+0,125*0,9"M1.14" |  | 18.824 | [12 empty] | VV | 2 | 2 | True | 0 | ROZPOCET
| VV |  | 2,55*9,525+0,5*1,2*5+0,15*1,8"M1.15" |  | 27.559 | [12 empty] | VV | 2 | 2 | True | 0 | ROZPOCET
| VV |  | Součet |  | 326.299 | [12 empty] | VV | 2 | 4 | True | 1 | ROZPOCET
14 | K | 634112113 | Obvodová dilatace mezi stěnou a mazaninou nebo potěrem podlahovým páskem z pěnového PE tl. do 10 mm, výšky 80 mm | m | 319.56 |  | 0 | CS ÚRS 2019 01 |  | základní |  | 0 | 2e-05 | 0.0063912 | 0 | 0 | 4 | K | 2 |  |  |  | ROZPOCET | 0 | 0 | 0 | 0 | 0 | 1 | 0 | 4 | 931216515
| VV |  | Výkres č. 21715_SP-D1.1_301 - Nový stav - Půdorys 1.NP | [14 empty] | VV | 2 | 1 | True | 0 | ROZPOCET
| VV |  | 2*(1,88+2,55+0,5*3+13,11*2+2,55)"M1.01" |  | 69.4 | [12 empty] | VV | 2 | 2 | True | 0 | ROZPOCET
| VV |  | 2*(2,1+4)"M1.02" |  | 12.2 | [12 empty] | VV | 2 | 2 | True | 0 | ROZPOCET
| VV |  | 2*(1,3+0,9)"M1.03" |  | 4.4 | [12 empty] | VV | 2 | 2 | True | 0 | ROZPOCET
| VV |  | 2*(1,3+1)"M1.04" |  | 4.6 | [12 empty] | VV | 2 | 2 | True | 0 | ROZPOCET
| VV |  | 2*(1,3+1,935)"M1.05" |  | 6.47 | [12 empty] | VV | 2 | 2 | True | 0 | ROZPOCET
| VV |  | 2*(3,48+2)"M1.06" |  | 10.96 | [12 empty] | VV | 2 | 2 | True | 0 | ROZPOCET
| VV |  | 2*(11+6,1)"M1.07" |  | 34.2 | [12 empty] | VV | 2 | 2 | True | 0 | ROZPOCET
| VV |  | 2*(2,36+6,1)"M1.08" |  | 16.92 | [12 empty] | VV | 2 | 2 | True | 0 | ROZPOCET
| VV |  | 2*(12,515+6,1)"M1.09" |  | 37.23 | [12 empty] | VV | 2 | 2 | True | 0 | ROZPOCET
| VV |  | 2*(2,93+6,1+1)"M1.10" |  | 20.06 | [12 empty] | VV | 2 | 2 | True | 0 | ROZPOCET
| VV |  | 2*(2,135+6,3+0,5)"M1.11" |  | 17.87 | [12 empty] | VV | 2 | 2 | True | 0 | ROZPOCET
| VV |  | 2*(3,23+6,3)"M1.12" |  | 19.06 | [12 empty] | VV | 2 | 2 | True | 0 | ROZPOCET
| VV |  | 2*(2,95+6,3)"M1.13 |  | 18.5 | [12 empty] | VV | 2 | 2 | True | 0 | ROZPOCET
| VV |  | 2*(2,97+6,3)"M1.14" |  | 18.54 | [12 empty] | VV | 2 | 2 | True | 0 | ROZPOCET
| VV |  | 2*(2,55+9,525)+0,5*2*5"M1.15" |  | 29.15 | [12 empty] | VV | 2 | 2 | True | 0 | ROZPOCET
| VV |  | Součet |  | 319.56 | [12 empty] | VV | 2 | 4 | True | 1 | ROZPOCET
15 | K | 642944121 | Osazení ocelových dveřních zárubní lisovaných nebo z úhelníků dodatečně s vybetonováním prahu, plochy do 2,5 m2 | kus | 5 |  | 0 | CS ÚRS 2019 01 |  | základní |  | 0 | 0.04684 | 0.2342 | 0 | 0 | 4 | K | 2 |  |  |  | ROZPOCET | 0 | 0 | 0 | 0 | 0 | 1 | 0 | 4 | -834253488
| VV |  | Výkres č. 21715_SP-D1.1_301 - Nový stav - Půdorys 1.NP | [14 empty] | VV | 2 | 1 | True | 0 | ROZPOCET
| VV |  | 4"90/z chodby M1.01 a M1.15 do místností" |  | 4 | [12 empty] | VV | 2 | 2 | True | 0 | ROZPOCET
| VV |  | 1"80/z M1.10 X M1.11" |  | 1 | [12 empty] | VV | 2 | 2 | True | 0 | ROZPOCET
| VV |  | Součet |  | 5 | [12 empty] | VV | 2 | 4 | True | 1 | ROZPOCET
16 | M | 553310152R | zárubeň kovová dvoudílná; pro dodatečnou montáž; ústí 150 mm; š průchodu 800 mm; h průchodu 1 970 mm; L, P | kus | 1 |  | 0 |  |  | základní |  | 0 | 0 | 0 | 0 | 0 | 8 | M | 2 |  |  |  | ROZPOCET | 0 | 0 | 0 | 0 | 0 | 1 | 0 | 4 | 267645564
17 | M | 553310153R | zárubeň kovová dvoudílná; pro dodatečnou montáž; ústí 150 mm; š průchodu 900 mm; h průchodu 1 970 mm; L, P | kus | 4 |  | 0 |  |  | základní |  | 0 | 0 | 0 | 0 | 0 | 8 | M | 2 |  |  |  | ROZPOCET | 0 | 0 | 0 | 0 | 0 | 1 | 0 | 4 | 354027613
18 | K | 642945111 | Osazování ocelových zárubní protipožárních nebo protiplynových dveří do vynechaného otvoru, s obetonováním, dveří jednokřídlových do 2,5 m2 | kus | 6 |  | 0 | CS ÚRS 2019 01 |  | základní |  | 0 | 0.4417 | 2.6502 | 0 | 0 | 4 | K | 2 |  |  |  | ROZPOCET | 0 | 0 | 0 | 0 | 0 | 1 | 0 | 4 | 2044192343
| VV |  | Výkres č. 21715_SP-D1.1_301 - Nový stav - Půdorys 1.NP | [14 empty] | VV | 2 | 1 | True | 0 | ROZPOCET
| VV |  | Výkres č. 21715_SP-01.3-PBŘ | [14 empty] | VV | 2 | 1 | True | 0 | ROZPOCET
| VV |  | 2"M1.01 - 90/EW30" |  | 2 | [12 empty] | VV | 2 | 2 | True | 0 | ROZPOCET
| VV |  | 3"M1.15 - 90/EW15" |  | 3 | [12 empty] | VV | 2 | 2 | True | 0 | ROZPOCET
| VV |  | 1"M1.09 do úseku B - 90/EI30" |  | 1 | [12 empty] | VV | 2 | 2 | True | 0 | ROZPOCET
| VV |  | Součet |  | 6 | [12 empty] | VV | 2 | 4 | True | 1 | ROZPOCET
19 | M | 55331215_1 | zárubeň ocelová pro běžné zdění hranatý profil s drážkou 145 900 levá,pravá - pro dveře s PO EW 15 DP3 | kus | 3 |  | 0 |  |  | základní |  | 0 | 0.02233 | 0.06699 | 0 | 0 | 8 | M | 2 |  |  |  | ROZPOCET | 0 | 0 | 0 | 0 | 0 | 1 | 0 | 4 | -1986508812
| VV |  | Výkres č. 21715_SP-D1.1_301 - Nový stav - Půdorys 1.NP | [14 empty] | VV | 2 | 1 | True | 0 | ROZPOCET
| VV |  | Výkres č. 21715_SP-01.3-PBŘ | [14 empty] | VV | 2 | 1 | True | 0 | ROZPOCET
| VV |  | 3"M1.15 - 90/EW15" |  | 3 | [12 empty] | VV | 2 | 2 | True | 1 | ROZPOCET
20 | M | 55331215 | zárubeň ocelová pro běžné zdění hranatý profil s drážkou 145 900 levá,pravá - pro dveře s PO EW 30 DP3 | kus | 3 |  | 0 | CS ÚRS 2019 01 |  | základní |  | 0 | 0.02233 | 0.06699 | 0 | 0 | 8 | M | 2 |  |  |  | ROZPOCET | 0 | 0 | 0 | 0 | 0 | 1 | 0 | 4 | 998560176
| VV |  | Výkres č. 21715_SP-D1.1_301 - Nový stav - Půdorys 1.NP | [14 empty] | VV | 2 | 1 | True | 0 | ROZPOCET
| VV |  | Výkres č. 21715_SP-01.3-PBŘ | [14 empty] | VV | 2 | 1 | True | 0 | ROZPOCET
| VV |  | 2"M1.01 - 90/EW30" |  | 2 | [12 empty] | VV | 2 | 2 | True | 0 | ROZPOCET
| VV |  | 1"M1.09 do úseku B - 90/EI30" |  | 1 | [12 empty] | VV | 2 | 2 | True | 0 | ROZPOCET
| VV |  | Součet |  | 3 | [12 empty] | VV | 2 | 4 | True | 1 | ROZPOCET
21 | K | 642945112 | Osazování ocelových zárubní protipožárních nebo protiplynových dveří do vynechaného otvoru, s obetonováním, dveří dvoukřídlových přes 2,5 do 6,5 m2 | kus | 1 |  | 0 | CS ÚRS 2019 01 |  | základní |  | 0 | 0.54769 | 0.54769 | 0 | 0 | 4 | K | 2 |  |  |  | ROZPOCET | 0 | 0 | 0 | 0 | 0 | 1 | 0 | 4 | 1527485682
| VV |  | Výkres č. 21715_SP-D1.1_301 - Nový stav - Půdorys 1.NP | [14 empty] | VV | 2 | 1 | True | 0 | ROZPOCET
| VV |  | Výkres č. 21715_SP-01.3-PBŘ | [14 empty] | VV | 2 | 1 | True | 0 | ROZPOCET
| VV |  | 1"M1.15 - 1800/EW30" |  | 1 | [12 empty] | VV | 2 | 2 | True | 1 | ROZPOCET
22 | M | 55331217_1 | zárubeň ocelová pro běžné zdění hranatý profil s drážkou 145 1800 dvoukřídlá - pro dveře s PO EW 30 DP3 | kus | 1 |  | 0 |  |  | základní |  | 0 | 0.02696 | 0.02696 | 0 | 0 | 8 | M | 2 |  |  |  | ROZPOCET | 0 | 0 | 0 | 0 | 0 | 1 | 0 | 4 | 1267191682
| VV |  | Výkres č. 21715_SP-D1.1_301 - Nový stav - Půdorys 1.NP | [14 empty] | VV | 2 | 1 | True | 0 | ROZPOCET
| VV |  | Výkres č. 21715_SP-01.3-PBŘ | [14 empty] | VV | 2 | 1 | True | 0 | ROZPOCET
| VV |  | 1"M1.15 - 1800/EW30" |  | 1 | [12 empty] | VV | 2 | 2 | True | 1 | ROZPOCET
| D | 9 | Ostatní konstrukce a práce, bourání |  |  |  | 0 |  |  |  |  | 0 |  | 0.013052 |  | 0 | 1 | D | 1 |  |  |  | ROZPOCET | [6 empty] | 0
23 | K | 999 1006 | Oddělení stáv. spojovací chodby od stavebních prací vč. ochránění proti prašnosti | kpl | 1 |  | 0 |  |  | základní |  | 0 | 0 | 0 | 0 | 0 | 4 | K | 2 |  |  |  | ROZPOCET | 0 | 0 | 0 | 0 | 0 | 1 | 0 | 4 | 147690168
| D | 95 | Různé dokončovací konstrukce a práce pozemních staveb |  |  |  | 0 |  |  |  |  | 0 |  | 0.013052 |  | 0 | 1 | D | 2 |  |  |  | ROZPOCET | [6 empty] | 0
24 | K | 952901111 | Vyčištění budov nebo objektů před předáním do užívání budov bytové nebo občanské výstavby, světlé výšky podlaží do 4 m | m2 | 326.299 |  | 0 | CS ÚRS 2019 01 |  | základní |  | 0 | 4e-05 | 0.013052 | 0 | 0 | 4 | K | 3 |  |  |  | ROZPOCET | 0 | 0 | 0 | 0 | 0 | 1 | 0 | 4 | -984993051
| VV |  | Výkres č. 21715_SP-D1.1_301 - Nový stav - Půdorys 1.NP | [14 empty] | VV | 3 | 1 | True | 0 | ROZPOCET
| VV |  | 1,88*2,55+13,11*2,55+0,6*1,19*6+0,15*1,8"M1.01" |  | 42.779 | [12 empty] | VV | 3 | 2 | True | 0 | ROZPOCET
| VV |  | 2,1*4"M1.02" |  | 8.4 | [12 empty] | VV | 3 | 2 | True | 0 | ROZPOCET
| VV |  | 1,3*0,9+0,1*0,7"M1.03" |  | 1.24 | [12 empty] | VV | 3 | 2 | True | 0 | ROZPOCET
| VV |  | 1,3*1+0,1*0,7"M1.04" |  | 1.37 | [12 empty] | VV | 3 | 2 | True | 0 | ROZPOCET
| VV |  | 1,3*1,935+0,1*0,7"M1.05" |  | 2.586 | [12 empty] | VV | 3 | 2 | True | 0 | ROZPOCET
| VV |  | 3,48*2+0,15*0,9"M1.06" |  | 7.095 | [12 empty] | VV | 3 | 2 | True | 0 | ROZPOCET
| VV |  | 11*6,1+0,15*0,8"M1.07" |  | 67.22 | [12 empty] | VV | 3 | 2 | True | 0 | ROZPOCET
| VV |  | 2,36*6,1"M1.08" |  | 14.396 | [12 empty] | VV | 3 | 2 | True | 0 | ROZPOCET
| VV |  | 12,515*3,3+9,245*2,8+0,2*0,9+0,125*0,9*2"M1.09" |  | 67.591 | [12 empty] | VV | 3 | 2 | True | 0 | ROZPOCET
| VV |  | 2,135*4,95+0,15*1+2,93*1,15+0,125*0,9+0,125*0,8+0,5*1,3"M1.10" |  | 14.95 | [12 empty] | VV | 3 | 2 | True | 0 | ROZPOCET
| VV |  | 2,135*4,92+1,35*1,4+0,5*1,2"M1.11" |  | 12.994 | [12 empty] | VV | 3 | 2 | True | 0 | ROZPOCET
| VV |  | 3,23*6,3+0,15*0,9+0,125*0,9"M1.12" |  | 20.597 | [12 empty] | VV | 3 | 2 | True | 0 | ROZPOCET
| VV |  | 2,95*6,3+0,125*0,9"M1.13 |  | 18.698 | [12 empty] | VV | 3 | 2 | True | 0 | ROZPOCET
| VV |  | 2,97*6,3+0,125*0,9"M1.14" |  | 18.824 | [12 empty] | VV | 3 | 2 | True | 0 | ROZPOCET
| VV |  | 2,55*9,525+0,5*1,2*5+0,15*1,8"M1.15" |  | 27.559 | [12 empty] | VV | 3 | 2 | True | 0 | ROZPOCET
| VV |  | Součet |  | 326.299 | [12 empty] | VV | 3 | 4 | True | 1 | ROZPOCET
25 | K | 952902029 | Průběžné čištění a úklid staveniště (v průběhu stavby počítáno 10x v době výstavby) | m2 | 3262.99 |  | 0 |  |  | základní |  | 0 | 0 | 0 | 0 | 0 | 4 | K | 3 |  |  |  | ROZPOCET | 0 | 0 | 0 | 0 | 0 | 1 | 0 | 4 | 1069772567
| VV |  | 326,299*10 'Přepočtené koeficientem množství |  | 3262.99 | [12 empty] | VV | 3 | 2 | False | 1 | ROZPOCET
| D | 99 | Přesun hmot |  |  |  | 0 |  |  |  |  | 0 |  | 0 |  | 0 | 1 | D | 2 |  |  |  | ROZPOCET | [6 empty] | 0
26 | K | 997013890R | Odvoz a zaskládkování obalových materiálů vzniklých vlastní činností | kpl | 1 |  | 0 |  |  | základní |  | 0 | 0 | 0 | 0 | 0 | 4 | K | 3 |  |  |  | ROZPOCET | 0 | 0 | 0 | 0 | 0 | 1 | 0 | 4 | -849539391
| D | 998 | Přesun hmot |  |  |  | 0 |  |  |  |  | 0 |  | 0 |  | 0 | 1 | D | 1 |  |  |  | ROZPOCET | [6 empty] | 0
27 | K | 998018001 | Přesun hmot pro budovy občanské výstavby, bydlení, výrobu a služby ruční - bez užití mechanizace vodorovná dopravní vzdálenost do 100 m pro budovy s jakoukoliv nosnou konstrukcí výšky do 6 m | t | 75.651 |  | 0 | CS ÚRS 2019 01 |  | základní |  | 0 | 0 | 0 | 0 | 0 | 4 | K | 2 |  |  |  | ROZPOCET | 0 | 0 | 0 | 0 | 0 | 1 | 0 | 4 | 162175350
| D | PSV | Práce a dodávky PSV |  |  |  | 0 |  |  |  |  | 0 |  | 21.9971 |  | 0 | 2 | D | 0 |  |  |  | ROZPOCET | [6 empty] | 0
| D | 713 | Izolace tepelné |  |  |  | 0 |  |  |  |  | 0 |  | 0.35893 |  | 0 | 2 | D | 1 |  |  |  | ROZPOCET | [6 empty] | 0
28 | K | 713121111 | Montáž tepelné izolace podlah rohožemi, pásy, deskami, dílci, bloky (izolační materiál ve specifikaci) kladenými volně jednovrstvá | m2 | 326.299 |  | 0 | CS ÚRS 2019 01 |  | základní |  | 0 | 0 | 0 | 0 | 0 | 16 | K | 2 |  |  |  | ROZPOCET | 0 | 0 | 0 | 0 | 0 | 1 | 0 | 16 | 470434661
| VV |  | Výkres č. 21715_SP-D1.1_301 - Nový stav - Půdorys 1.NP | [14 empty] | VV | 2 | 1 | True | 0 | ROZPOCET
| VV |  | 1,88*2,55+13,11*2,55+0,6*1,19*6+0,15*1,8"M1.01" |  | 42.779 | [12 empty] | VV | 2 | 2 | True | 0 | ROZPOCET
| VV |  | 2,1*4"M1.02" |  | 8.4 | [12 empty] | VV | 2 | 2 | True | 0 | ROZPOCET
| VV |  | 1,3*0,9+0,1*0,7"M1.03" |  | 1.24 | [12 empty] | VV | 2 | 2 | True | 0 | ROZPOCET
| VV |  | 1,3*1+0,1*0,7"M1.04" |  | 1.37 | [12 empty] | VV | 2 | 2 | True | 0 | ROZPOCET
| VV |  | 1,3*1,935+0,1*0,7"M1.05" |  | 2.586 | [12 empty] | VV | 2 | 2 | True | 0 | ROZPOCET
| VV |  | 3,48*2+0,15*0,9"M1.06" |  | 7.095 | [12 empty] | VV | 2 | 2 | True | 0 | ROZPOCET
| VV |  | 11*6,1+0,15*0,8"M1.07" |  | 67.22 | [12 empty] | VV | 2 | 2 | True | 0 | ROZPOCET
| VV |  | 2,36*6,1"M1.08" |  | 14.396 | [12 empty] | VV | 2 | 2 | True | 0 | ROZPOCET
| VV |  | 12,515*3,3+9,245*2,8+0,2*0,9+0,125*0,9*2"M1.09" |  | 67.591 | [12 empty] | VV | 2 | 2 | True | 0 | ROZPOCET
| VV |  | 2,135*4,95+0,15*1+2,93*1,15+0,125*0,9+0,125*0,8+0,5*1,3"M1.10" |  | 14.95 | [12 empty] | VV | 2 | 2 | True | 0 | ROZPOCET
| VV |  | 2,135*4,92+1,35*1,4+0,5*1,2"M1.11" |  | 12.994 | [12 empty] | VV | 2 | 2 | True | 0 | ROZPOCET
| VV |  | 3,23*6,3+0,15*0,9+0,125*0,9"M1.12" |  | 20.597 | [12 empty] | VV | 2 | 2 | True | 0 | ROZPOCET
| VV |  | 2,95*6,3+0,125*0,9"M1.13 |  | 18.698 | [12 empty] | VV | 2 | 2 | True | 0 | ROZPOCET
| VV |  | 2,97*6,3+0,125*0,9"M1.14" |  | 18.824 | [12 empty] | VV | 2 | 2 | True | 0 | ROZPOCET
| VV |  | 2,55*9,525+0,5*1,2*5+0,15*1,8"M1.15" |  | 27.559 | [12 empty] | VV | 2 | 2 | True | 0 | ROZPOCET
| VV |  | Součet |  | 326.299 | [12 empty] | VV | 2 | 4 | True | 1 | ROZPOCET
29 | M | 28372303 | deska EPS 100 pro trvalé zatížení v tlaku (max. 2000 kg/m2) tl 40mm | m2 | 358.929 |  | 0 | CS ÚRS 2019 01 |  | základní |  | 0 | 0.001 | 0.35893 | 0 | 0 | 32 | M | 2 |  |  |  | ROZPOCET | 0 | 0 | 0 | 0 | 0 | 1 | 0 | 16 | -697461733
| VV |  | 326,299*1,1 'Přepočtené koeficientem množství |  | 358.929 | [12 empty] | VV | 2 | 2 | False | 1 | ROZPOCET
30 | K | 998713201 | Přesun hmot pro izolace tepelné stanovený procentní sazbou (%) z ceny vodorovná dopravní vzdálenost do 50 m v objektech výšky do 6 m | % |  |  | 0 | CS ÚRS 2019 01 |  | základní |  | 0 | 0 | 0 | 0 | 0 | 16 | K | 2 |  |  |  | ROZPOCET | 0 | 0 | 0 | 0 | 0 | 1 | 0 | 16 | -712322801
| D | 763 | Konstrukce suché výstavby |  |  |  | 0 |  |  |  |  | 0 |  | 7.2146 |  | 0 | 2 | D | 1 |  |  |  | ROZPOCET | [6 empty] | 0
31 | K | 763111431 | Příčka ze sádrokartonových desek s nosnou konstrukcí z jednoduchých ocelových profilů UW, CW dvojitě opláštěná deskami impregnovanými H2 tl. 2 x 12,5 mm, EI 60, příčka tl. 100 mm, profil 50 TI tl. 50 mm, Rw 50 dB | m2 | 18.303 |  | 0 | CS ÚRS 2019 01 |  | základní |  | 0 | 0.04536 | 0.83022 | 0 | 0 | 16 | K | 2 |  |  |  | ROZPOCET | 0 | 0 | 0 | 0 | 0 | 1 | 0 | 16 | -949589472
| VV |  | Výkres č. 21715_SP-D1.1_301 - Nový stav - Půdorys 1.NP | [14 empty] | VV | 2 | 1 | True | 0 | ROZPOCET
| VV |  | 3,4*(4+1,3*2)-0,7*1,97*3"M1.02 X M1.03,M1.04,M1.05" |  | 18.303 | [12 empty] | VV | 2 | 2 | True | 1 | ROZPOCET
32 | K | 763111437 | Příčka ze sádrokartonových desek s nosnou konstrukcí z jednoduchých ocelových profilů UW, CW dvojitě opláštěná deskami impregnovanými H2 tl. 2 x 12,5 mm, EI 60, příčka tl. 150 mm, profil 100 TI tl. 100 mm, Rw 55 dB | m2 | 71.24 |  | 0 | CS ÚRS 2019 01 |  | základní |  | 0 | 0.04746 | 3.3811 | 0 | 0 | 16 | K | 2 |  |  |  | ROZPOCET | 0 | 0 | 0 | 0 | 0 | 1 | 0 | 16 | -954227949
| VV |  | Výkres č. 21715_SP-D1.1_301 - Nový stav - Půdorys 1.NP | [14 empty] | VV | 2 | 1 | True | 0 | ROZPOCET
| VV |  | 4,4*3,48-0,9*1,97"M1.02 X M1.06" |  | 13.539 | [12 empty] | VV | 2 | 2 | True | 0 | ROZPOCET
| VV |  | 3,3*6,1-0,8*1,97"M1.08 X M1.07" |  | 18.554 | [12 empty] | VV | 2 | 2 | True | 0 | ROZPOCET
| VV |  | 3,3*6,1"M1.07 X M1.09" |  | 20.13 | [12 empty] | VV | 2 | 2 | True | 0 | ROZPOCET
| VV |  | 3,3*6,3-0,9*1,97"M1.13 X M1.12" |  | 19.017 | [12 empty] | VV | 2 | 2 | True | 0 | ROZPOCET
| VV |  | Součet |  | 71.24 | [12 empty] | VV | 2 | 4 | True | 1 | ROZPOCET
33 | K | 763111717 | Příčka ze sádrokartonových desek ostatní konstrukce a práce na příčkách ze sádrokartonových desek základní penetrační nátěr | m2 | 179.086 |  | 0 | CS ÚRS 2019 01 |  | základní |  | 0 | 0.0002 | 0.035817 | 0 | 0 | 16 | K | 2 |  |  |  | ROZPOCET | 0 | 0 | 0 | 0 | 0 | 1 | 0 | 16 | 1752103599
| VV |  | (18,303+71,24)*2 |  | 179.086 | [12 empty] | VV | 2 | 2 | True | 1 | ROZPOCET
34 | K | 763131411 | Podhled ze sádrokartonových desek dvouvrstvá zavěšená spodní konstrukce z ocelových profilů CD, UD jednoduše opláštěná deskou standardní A, tl. 12,5 mm, bez TI | m2 | 92.5 |  | 0 | CS ÚRS 2019 01 |  | základní |  | 0 | 0.01223 | 1.1313 | 0 | 0 | 16 | K | 2 |  |  |  | ROZPOCET | 0 | 0 | 0 | 0 | 0 | 1 | 0 | 16 | 463447393
| VV |  | Výkres č. 21715_SP-D1.1_301 - Nový stav - Půdorys 1.NP | [14 empty] | VV | 2 | 1 | True | 0 | ROZPOCET
| VV |  | 47,5"M1.01-chodba" |  | 47.5 | [12 empty] | VV | 2 | 2 | True | 0 | ROZPOCET
| VV |  | 1,2"M1.03-úklid" |  | 1.2 | [12 empty] | VV | 2 | 2 | True | 0 | ROZPOCET
| VV |  | 1,3"M1.04-WC" |  | 1.3 | [12 empty] | VV | 2 | 2 | True | 0 | ROZPOCET
| VV |  | 2,5"M1.05-sprcha" |  | 2.5 | [12 empty] | VV | 2 | 2 | True | 0 | ROZPOCET
| VV |  | 12,9"M1.11-sklad" |  | 12.9 | [12 empty] | VV | 2 | 2 | True | 0 | ROZPOCET
| VV |  | 27,1"M1.15-chodba" |  | 27.1 | [12 empty] | VV | 2 | 2 | True | 0 | ROZPOCET
| VV |  | Součet |  | 92.5 | [12 empty] | VV | 2 | 4 | True | 1 | ROZPOCET
35 | K | 763131713 | Podhled ze sádrokartonových desek ostatní práce a konstrukce na podhledech ze sádrokartonových desek napojení na obvodové konstrukce profilem | m | 94.97 |  | 0 | CS ÚRS 2018 01 |  | základní |  | 0 | 0.00026 | 0.024692 | 0 | 0 | 16 | K | 2 |  |  |  | ROZPOCET | 0 | 0 | 0 | 0 | 0 | 1 | 0 | 16 | 1877226673
| VV |  | Výkres č. 21715_SP-D1.1_301 - Nový stav - Půdorys 1.NP | [14 empty] | VV | 2 | 1 | True | 0 | ROZPOCET
| VV |  | 2*(16,69+2,55)"M1.01" |  | 38.48 | [12 empty] | VV | 2 | 2 | True | 0 | ROZPOCET
| VV |  | 2*(1,3+0,9)"M1.03" |  | 4.4 | [12 empty] | VV | 2 | 2 | True | 0 | ROZPOCET
| VV |  | 2*(1,3+1)"M1.04" |  | 4.6 | [12 empty] | VV | 2 | 2 | True | 0 | ROZPOCET
| VV |  | 2*(1,3+1,935)"M1.05" |  | 6.47 | [12 empty] | VV | 2 | 2 | True | 0 | ROZPOCET
| VV |  | 2*(2,135+6,3)"M1.11" |  | 16.87 | [12 empty] | VV | 2 | 2 | True | 0 | ROZPOCET
| VV |  | 2*(2,55+9,525)"M1.15" |  | 24.15 | [12 empty] | VV | 2 | 2 | True | 0 | ROZPOCET
| VV |  | Součet |  | 94.97 | [12 empty] | VV | 2 | 4 | True | 1 | ROZPOCET
36 | K | 763131714 | Podhled ze sádrokartonových desek ostatní práce a konstrukce na podhledech ze sádrokartonových desek základní penetrační nátěr | m2 | 92.5 |  | 0 | CS ÚRS 2018 01 |  | základní |  | 0 | 0.0001 | 0.00925 | 0 | 0 | 16 | K | 2 |  |  |  | ROZPOCET | 0 | 0 | 0 | 0 | 0 | 1 | 0 | 16 | -429345021
37 | M | 595912310 | příplatek za rozdíl ceny - deska stavební sádrokartonová impregnovaná (H2) 12,5 1250 x 12,5 x 2500 mm | m2 | 40.143 |  | 0 | CS ÚRS 2014 01 |  | základní |  | 0 | 0.0094 | 0.37734 | 0 | 0 | 32 | M | 2 |  |  |  | ROZPOCET | 0 | 0 | 0 | 0 | 0 | 1 | 0 | 16 | 1636798013
| VV |  | Výkres č. 21715_SP-D1.1_301 - Nový stav - Půdorys 1.NP | [14 empty] | VV | 2 | 1 | True | 0 | ROZPOCET
| VV |  | 1,2"podhled- M1.03-úklid" |  | 1.2 | [12 empty] | VV | 2 | 2 | True | 0 | ROZPOCET
| VV |  | 2,5"podhled - M1.05-sprcha" |  | 2.5 | [12 empty] | VV | 2 | 2 | True | 0 | ROZPOCET
| VV |  | 3,4*(1,3+1,915)-0,7*1,97"příčky- M1.05-sprcha" |  | 9.552 | [12 empty] | VV | 2 | 2 | True | 0 | ROZPOCET
| VV |  | 3,4*(0,9+1,3)-0,7*1,97"příčky - M1.03-úklid" |  | 6.101 | [12 empty] | VV | 2 | 2 | True | 0 | ROZPOCET
| VV |  | 3,3*6,3"příčky - M1.13 přípravna" |  | 20.79 | [12 empty] | VV | 2 | 2 | True | 0 | ROZPOCET
| VV |  | Součet |  | 40.143 | [12 empty] | VV | 2 | 4 | True | 1 | ROZPOCET
38 | K | 763135101 | Montáž sádrokartonového podhledu kazetového demontovatelného, velikosti kazet 600x600 mm včetně zavěšené nosné konstrukce viditelné | m2 | 234.3 |  | 0 | CS ÚRS 2019 01 |  | základní |  | 0 | 0.00139 | 0.32568 | 0 | 0 | 16 | K | 2 |  |  |  | ROZPOCET | 0 | 0 | 0 | 0 | 0 | 1 | 0 | 16 | 39131383
| VV |  | Výkres č. 21715_SP-D1.1_301 - Nový stav - Půdorys 1.NP | [14 empty] | VV | 2 | 1 | True | 0 | ROZPOCET
| VV |  | kazetový | [14 empty] | VV | 2 | 1 | True | 0 | ROZPOCET
| VV |  | 8,2"M1.02-chodba" |  | 8.2 | [12 empty] | VV | 2 | 2 | True | 0 | ROZPOCET
| VV |  | 6,9"M1.06-šatna" |  | 6.9 | [12 empty] | VV | 2 | 2 | True | 0 | ROZPOCET
| VV |  | 14,3"M1.08-koupelna" |  | 14.3 | [12 empty] | VV | 2 | 2 | True | 0 | ROZPOCET
| VV |  | 14,8"M1.10-koupelna" |  | 14.8 | [12 empty] | VV | 2 | 2 | True | 0 | ROZPOCET
| VV |  | 17"M1.13-přípravna" |  | 17 | [12 empty] | VV | 2 | 2 | True | 0 | ROZPOCET
| VV |  | akustický kazetový | [14 empty] | VV | 2 | 1 | True | 0 | ROZPOCET
| VV |  | 67"M1.07-herna" |  | 67 | [12 empty] | VV | 2 | 2 | True | 0 | ROZPOCET
| VV |  | 67"M1.09-herna" |  | 67 | [12 empty] | VV | 2 | 2 | True | 0 | ROZPOCET
| VV |  | 20,4"M1.12-jídelna" |  | 20.4 | [12 empty] | VV | 2 | 2 | True | 0 | ROZPOCET
| VV |  | 18,7"M1.14-kancelář" |  | 18.7 | [12 empty] | VV | 2 | 2 | True | 0 | ROZPOCET
| VV |  | Součet |  | 234.3 | [12 empty] | VV | 2 | 4 | True | 1 | ROZPOCET
39 | M | 59036513 | deska podhledová minerální rovná bílá jemná hladká 15x600x600mm | m2 | 64.26 |  | 0 | CS ÚRS 2019 01 |  | základní |  | 0 | 0.004 | 0.25704 | 0 | 0 | 32 | M | 2 |  |  |  | ROZPOCET | 0 | 0 | 0 | 0 | 0 | 1 | 0 | 16 | -2046854697
| VV |  | Výkres č. 21715_SP-D1.1_301 - Nový stav - Půdorys 1.NP | [14 empty] | VV | 2 | 1 | True | 0 | ROZPOCET
| VV |  | kazetový | [14 empty] | VV | 2 | 1 | True | 0 | ROZPOCET
| VV |  | 8,2"M1.02-chodba" |  | 8.2 | [12 empty] | VV | 2 | 2 | True | 0 | ROZPOCET
| VV |  | 6,9"M1.06-šatna" |  | 6.9 | [12 empty] | VV | 2 | 2 | True | 0 | ROZPOCET
| VV |  | 14,3"M1.08-koupelna" |  | 14.3 | [12 empty] | VV | 2 | 2 | True | 0 | ROZPOCET
| VV |  | 14,8"M1.10-koupelna" |  | 14.8 | [12 empty] | VV | 2 | 2 | True | 0 | ROZPOCET
| VV |  | 17"M1.13-přípravna" |  | 17 | [12 empty] | VV | 2 | 2 | True | 0 | ROZPOCET
| VV |  | Součet |  | 61.2 | [12 empty] | VV | 2 | 4 | True | 1 | ROZPOCET
| VV |  | 61,2*1,05 'Přepočtené koeficientem množství |  | 64.26 | [12 empty] | VV | 2 | 2 | False | 1 | ROZPOCET
40 | M | 59036515 | deska podhledová minerální rovná bílá jemně texturovaná zvukově pohltivá tlumivá 17x600x600mm | m2 | 181.755 |  | 0 | CS ÚRS 2019 01 |  | základní |  | 0 | 0.0037 | 0.67249 | 0 | 0 | 32 | M | 2 |  |  |  | ROZPOCET | 0 | 0 | 0 | 0 | 0 | 1 | 0 | 16 | 1789374171
| VV |  | Výkres č. 21715_SP-D1.1_301 - Nový stav - Půdorys 1.NP | [14 empty] | VV | 2 | 1 | True | 0 | ROZPOCET
| VV |  | akustický kazetový | [14 empty] | VV | 2 | 1 | True | 0 | ROZPOCET
| VV |  | 67"M1.07-herna" |  | 67 | [12 empty] | VV | 2 | 2 | True | 0 | ROZPOCET
| VV |  | 67"M1.09-herna" |  | 67 | [12 empty] | VV | 2 | 2 | True | 0 | ROZPOCET
| VV |  | 20,4"M1.12-jídelna" |  | 20.4 | [12 empty] | VV | 2 | 2 | True | 0 | ROZPOCET
| VV |  | 18,7"M1.14-kancelář" |  | 18.7 | [12 empty] | VV | 2 | 2 | True | 0 | ROZPOCET
| VV |  | Součet |  | 173.1 | [12 empty] | VV | 2 | 4 | True | 1 | ROZPOCET
| VV |  | 173,1*1,05 'Přepočtené koeficientem množství |  | 181.755 | [12 empty] | VV | 2 | 2 | False | 1 | ROZPOCET
41 | K | 763173111 | Instalační technika pro konstrukce ze sádrokartonových desek montáž nosičů zařizovacích předmětů úchytu pro umyvadlo | kus | 8 |  | 0 | CS ÚRS 2019 01 |  | základní |  | 0 | 2e-05 | 0.00016 | 0 | 0 | 16 | K | 2 |  |  |  | ROZPOCET | 0 | 0 | 0 | 0 | 0 | 1 | 0 | 16 | -195996769
| VV |  | Výkres č. 21715_SP-D1.1_301 - Nový stav - Půdorys 1.NP | [14 empty] | VV | 2 | 1 | True | 0 | ROZPOCET
| VV |  | 1"M1.02-chodba" |  | 1 | [12 empty] | VV | 2 | 2 | True | 0 | ROZPOCET
| VV |  | 5"M1.08-koupelna" |  | 5 | [12 empty] | VV | 2 | 2 | True | 0 | ROZPOCET
| VV |  | 1"M1.07-herna" |  | 1 | [12 empty] | VV | 2 | 2 | True | 0 | ROZPOCET
| VV |  | 1"M1.09-herna" |  | 1 | [12 empty] | VV | 2 | 2 | True | 0 | ROZPOCET
| VV |  | Součet |  | 8 | [12 empty] | VV | 2 | 4 | True | 1 | ROZPOCET
42 | M | 59030729 | konstrukce pro uchycení umyvadla s nástěnnými bateriemi osová rozteč CW profilů 450-625mm | kus | 8 |  | 0 | CS ÚRS 2019 01 |  | základní |  | 0 | 0.0025 | 0.02 | 0 | 0 | 32 | M | 2 |  |  |  | ROZPOCET | 0 | 0 | 0 | 0 | 0 | 1 | 0 | 16 | -1166644374
43 | K | 763181311 | Výplně otvorů konstrukcí ze sádrokartonových desek montáž zárubně kovové s příslušenstvím pro příčky výšky do 2,75 m nebo zátěže dveřního křídla do 25 kg, s profily CW a UW jednokřídlové | kus | 6 |  | 0 | CS ÚRS 2019 01 |  | základní |  | 0 | 0.00022 | 0.00132 | 0 | 0 | 16 | K | 2 |  |  |  | ROZPOCET | 0 | 0 | 0 | 0 | 0 | 1 | 0 | 16 | -2093171732
44 | M | 55331543 | zárubeň ocelová pro sádrokarton 150 900 levá,pravá | kus | 2 |  | 0 | CS ÚRS 2019 01 |  | základní |  | 0 | 0.02619 | 0.05238 | 0 | 0 | 32 | M | 2 |  |  |  | ROZPOCET | 0 | 0 | 0 | 0 | 0 | 1 | 0 | 16 | 453842737
| VV |  | Výkres č. 21715_SP-D1.1_301 - Nový stav - Půdorys 1.NP | [14 empty] | VV | 2 | 1 | True | 0 | ROZPOCET
| VV |  | 1"M1.02 X M1.06" |  | 1 | [12 empty] | VV | 2 | 2 | True | 0 | ROZPOCET
| VV |  | 1"M1.12 X M1.13" |  | 1 | [12 empty] | VV | 2 | 2 | True | 0 | ROZPOCET
| VV |  | Součet |  | 2 | [12 empty] | VV | 2 | 4 | True | 1 | ROZPOCET
45 | M | 55331521 | zárubeň ocelová pro sádrokarton 100 700 levá,pravá | kus | 3 |  | 0 | CS ÚRS 2019 01 |  | základní |  | 0 | 0.02347 | 0.07041 | 0 | 0 | 32 | M | 2 |  |  |  | ROZPOCET | 0 | 0 | 0 | 0 | 0 | 1 | 0 | 16 | -940801337
| VV |  | Výkres č. 21715_SP-D1.1_301 - Nový stav - Půdorys 1.NP | [14 empty] | VV | 2 | 1 | True | 0 | ROZPOCET
| VV |  | 3"M1.02 X M1.03,M1.04,M1.05" |  | 3 | [12 empty] | VV | 2 | 2 | True | 1 | ROZPOCET
46 | M | 55331542 | zárubeň ocelová pro sádrokarton 150 800 levá,pravá | kus | 1 |  | 0 | CS ÚRS 2019 01 |  | základní |  | 0 | 0.02542 | 0.02542 | 0 | 0 | 32 | M | 2 |  |  |  | ROZPOCET | 0 | 0 | 0 | 0 | 0 | 1 | 0 | 16 | -377183025
| VV |  | Výkres č. 21715_SP-D1.1_301 - Nový stav - Půdorys 1.NP | [14 empty] | VV | 2 | 1 | True | 0 | ROZPOCET
| VV |  | 1"M1.08 x M1.07" |  | 1 | [12 empty] | VV | 2 | 2 | True | 1 | ROZPOCET
47 | K | 998763200 | Přesun hmot pro dřevostavby stanovený procentní sazbou (%) z ceny vodorovná dopravní vzdálenost do 50 m v objektech výšky do 6 m | % |  |  | 0 | CS ÚRS 2018 01 |  | základní |  | 0 | 0 | 0 | 0 | 0 | 16 | K | 2 |  |  |  | ROZPOCET | 0 | 0 | 0 | 0 | 0 | 1 | 0 | 16 | 146648119
| D | 766 | Konstrukce truhlářské |  |  |  | 0 |  |  |  |  | 0 |  | 0.66902 |  | 0 | 2 | D | 1 |  |  |  | ROZPOCET | [6 empty] | 0
48 | K | 766660001 | Montáž dveřních křídel dřevěných nebo plastových otevíravých do ocelové zárubně povrchově upravených jednokřídlových, šířky do 800 mm | kus | 5 |  | 0 | CS ÚRS 2019 01 |  | základní |  | 0 | 0 | 0 | 0 | 0 | 16 | K | 2 |  |  |  | ROZPOCET | 0 | 0 | 0 | 0 | 0 | 1 | 0 | 16 | -981027897
49 | M | 61162932_1 | dveře vnitřní hladké , dřevěné-dutinková DTD výplň, plné, falcové, hladké, povrch HPL laminát bílé, 1křídlové 70x197cm | kus | 3 |  | 0 |  |  | základní |  | 0 | 0.0165 | 0.0495 | 0 | 0 | 32 | M | 2 |  |  |  | ROZPOCET | 0 | 0 | 0 | 0 | 0 | 1 | 0 | 16 | 1173283908
| VV |  | Výkres č. 21715_SP-D1.1_301 - Nový stav - Půdorys 1.NP | [14 empty] | VV | 2 | 1 | True | 0 | ROZPOCET
| VV |  | 3"M1.02 X M1.03,M1.04,M1.05" |  | 3 | [12 empty] | VV | 2 | 2 | True | 1 | ROZPOCET
50 | M | 61162934_1 | dveře vnitřní hladké , dřevěné-dutinková DTD výplň, plné, falcové, hladké, povrch HPL laminát bílé, 1křídlové 80x197cm | kus | 2 |  | 0 |  |  | základní |  | 0 | 0.0185 | 0.037 | 0 | 0 | 32 | M | 2 |  |  |  | ROZPOCET | 0 | 0 | 0 | 0 | 0 | 1 | 0 | 16 | 10081418
| VV |  | Výkres č. 21715_SP-D1.1_301 - Nový stav - Půdorys 1.NP | [14 empty] | VV | 2 | 1 | True | 0 | ROZPOCET
| VV |  | 1"M1.08 x M1.07" |  | 1 | [12 empty] | VV | 2 | 2 | True | 0 | ROZPOCET
| VV |  | 1"M1.10 X M1.11" |  | 1 | [12 empty] | VV | 2 | 2 | True | 0 | ROZPOCET
| VV |  | Součet |  | 2 | [12 empty] | VV | 2 | 4 | True | 1 | ROZPOCET
51 | K | 766660002 | Montáž dveřních křídel dřevěných nebo plastových otevíravých do ocelové zárubně povrchově upravených jednokřídlových, šířky přes 800 mm | kus | 6 |  | 0 | CS ÚRS 2019 01 |  | základní |  | 0 | 0 | 0 | 0 | 0 | 16 | K | 2 |  |  |  | ROZPOCET | 0 | 0 | 0 | 0 | 0 | 1 | 0 | 16 | 1431563563
52 | M | 61162936_1 | dveře vnitřní hladké , dřevěné-dutinková DTD výplň, plné, falcové, hladké, povrch HPL laminát bílé, 1křídlové 90x197cm | kus | 6 |  | 0 |  |  | základní |  | 0 | 0.0215 | 0.129 | 0 | 0 | 32 | M | 2 |  |  |  | ROZPOCET | 0 | 0 | 0 | 0 | 0 | 1 | 0 | 16 | -1687258068
| VV |  | Výkres č. 21715_SP-D1.1_301 - Nový stav - Půdorys 1.NP | [14 empty] | VV | 2 | 1 | True | 0 | ROZPOCET
| VV |  | 4"z chodby M1.01 a M1.15 do místností" |  | 4 | [12 empty] | VV | 2 | 2 | True | 0 | ROZPOCET
| VV |  | 1"M1.02 X M1.06" |  | 1 | [12 empty] | VV | 2 | 2 | True | 0 | ROZPOCET
| VV |  | 1"M1.12 X M1.13" |  | 1 | [12 empty] | VV | 2 | 2 | True | 0 | ROZPOCET
| VV |  | Součet |  | 6 | [12 empty] | VV | 2 | 4 | True | 1 | ROZPOCET
53 | K | 766660022 | Montáž dveřních křídel dřevěných nebo plastových otevíravých do ocelové zárubně protipožárních jednokřídlových, šířky přes 800 mm | kus | 6 |  | 0 | CS ÚRS 2019 01 |  | základní |  | 0 | 0 | 0 | 0 | 0 | 16 | K | 2 |  |  |  | ROZPOCET | 0 | 0 | 0 | 0 | 0 | 1 | 0 | 16 | -1818053527
54 | M | 61165619_1 | dveře vnitřní požárně odolné, falcové, plné, hladké, povrch HPL laminát bílé, EI (EW) 15 DP3 1křídlové 90x197cm | kus | 3 |  | 0 |  |  | základní |  | 0 | 0.023 | 0.069 | 0 | 0 | 32 | M | 2 |  |  |  | ROZPOCET | 0 | 0 | 0 | 0 | 0 | 1 | 0 | 16 | -1496998527
| VV |  | Výkres č. 21715_SP-D1.1_301 - Nový stav - Půdorys 1.NP | [14 empty] | VV | 2 | 1 | True | 0 | ROZPOCET
| VV |  | Výkres č. 21715_SP-01.3-PBŘ | [14 empty] | VV | 2 | 1 | True | 0 | ROZPOCET
| VV |  | 3"M1.15 - 90/EW15" |  | 3 | [12 empty] | VV | 2 | 2 | True | 1 | ROZPOCET
55 | M | 61165619_2 | dveře vnitřní požárně odolné, falcové, plné, hladké, povrch HPL laminát bílé, EI (EW) 30 DP3 1křídlové 90x197cm | kus | 3 |  | 0 |  |  | základní |  | 0 | 0.023 | 0.069 | 0 | 0 | 32 | M | 2 |  |  |  | ROZPOCET | 0 | 0 | 0 | 0 | 0 | 1 | 0 | 16 | -430147433
| VV |  | Výkres č. 21715_SP-D1.1_301 - Nový stav - Půdorys 1.NP | [14 empty] | VV | 2 | 1 | True | 0 | ROZPOCET
| VV |  | Výkres č. 21715_SP-01.3-PBŘ | [14 empty] | VV | 2 | 1 | True | 0 | ROZPOCET
| VV |  | 2"M1.01 - 90/EW30" |  | 2 | [12 empty] | VV | 2 | 2 | True | 0 | ROZPOCET
| VV |  | 1"M1.09 do úseku B - 90/EI30" |  | 1 | [12 empty] | VV | 2 | 2 | True | 0 | ROZPOCET
| VV |  | Součet |  | 3 | [12 empty] | VV | 2 | 4 | True | 1 | ROZPOCET
56 | K | 766660031 | Montáž dveřních křídel dřevěných nebo plastových otevíravých do ocelové zárubně protipožárních dvoukřídlových jakékoliv šířky | kus | 1 |  | 0 | CS ÚRS 2019 01 |  | základní |  | 0 | 0 | 0 | 0 | 0 | 16 | K | 2 |  |  |  | ROZPOCET | 0 | 0 | 0 | 0 | 0 | 1 | 0 | 16 | -275451387
57 | M | 61165619_3 | dveře vnitřní požárně odolné, falcové, plné, hladké, povrch HPL laminát bílé, EI (EW) 30 DP3 2křídlové 180x197cm | kus | 1 |  | 0 |  |  | základní |  | 0 | 0.023 | 0.023 | 0 | 0 | 32 | M | 2 |  |  |  | ROZPOCET | 0 | 0 | 0 | 0 | 0 | 1 | 0 | 16 | -1521262603
| VV |  | Výkres č. 21715_SP-D1.1_301 - Nový stav - Půdorys 1.NP | [14 empty] | VV | 2 | 1 | True | 0 | ROZPOCET
| VV |  | 1"M1.01 X M1.15" |  | 1 | [12 empty] | VV | 2 | 2 | True | 1 | ROZPOCET
58 | K | 766660421 | Montáž dveřních křídel dřevěných nebo plastových vchodových dveří včetně rámu do zdiva jednokřídlových s nadsvětlíkem | kus | 1 |  | 0 | CS ÚRS 2019 01 |  | základní |  | 0 | 0.00093 | 0.00093 | 0 | 0 | 16 | K | 2 |  |  |  | ROZPOCET | 0 | 0 | 0 | 0 | 0 | 1 | 0 | 16 | -1387914510
| VV |  | 1"nové dveře z M1.15" |  | 1 | [12 empty] | VV | 2 | 2 | True | 1 | ROZPOCET
59 | M | 61144164_1 | dveře vchodové z plastových vícekomůrk.vyztuž.profilů, jednokřídlé, otevíravé, rámové, s izol.výplní a částečným prosklením,zasklení izol.dvojsklem 4-16-4, vč. rámu a kování, zámek s FAB bezp.vložkou, barva bílá, rozměr 900x2900mm | kus | 1 |  | 0 |  |  | základní |  | 0 | 0.079 | 0.079 | 0 | 0 | 32 | M | 2 |  |  |  | ROZPOCET | 0 | 0 | 0 | 0 | 0 | 1 | 0 | 16 | -717829545
60 | K | 766660717 | Montáž dveřních doplňků samozavírače na zárubeň ocelovou | kus | 10 |  | 0 | CS ÚRS 2019 01 |  | základní |  | 0 | 0 | 0 | 0 | 0 | 16 | K | 2 |  |  |  | ROZPOCET | 0 | 0 | 0 | 0 | 0 | 1 | 0 | 16 | 1201596269
| VV |  | 8"samozavíračů" |  | 8 | [12 empty] | VV | 2 | 2 | True | 0 | ROZPOCET
| VV |  | 2"koordinátory otvírání" |  | 2 | [12 empty] | VV | 2 | 2 | True | 0 | ROZPOCET
| VV |  | Součet |  | 10 | [12 empty] | VV | 2 | 4 | True | 1 | ROZPOCET
61 | M | 549172650.1 | samozavírač dveří hydraulický bez aretace dle PBŘ : na ÚC budou charakteristicky nejméně C3-50 000 cyklů | kus | 8 |  | 0 | CS ÚRS 2017 01 |  | základní |  | 0 | 0.0047 | 0.0376 | 0 | 0 | 32 | M | 2 |  |  |  | ROZPOCET | 0 | 0 | 0 | 0 | 0 | 1 | 0 | 16 | -1196727307
| VV |  | dle zprávy PBŘ - strana 6 | [14 empty] | VV | 2 | 1 | True | 0 | ROZPOCET
| VV |  | výkres PBŘ - č 21715_SP-01.3-PBŘ | [14 empty] | VV | 2 | 1 | True | 0 | ROZPOCET
| VV |  | 6"dveře s PO - jednokřídlé" |  | 6 | [12 empty] | VV | 2 | 2 | True | 0 | ROZPOCET
| VV |  | 1"dvoukř. dveře na únikových cestách- vnitřní - na chodbě - M1.05 X M1.04 - mezi úseky - s PO" |  | 1 | [12 empty] | VV | 2 | 2 | True | 0 | ROZPOCET
| VV |  | 1"doplnění u stáv. dvoukř. dveří s PO" |  | 1 | [12 empty] | VV | 2 | 2 | True | 0 | ROZPOCET
| VV |  | Součet |  | 8 | [12 empty] | VV | 2 | 4 | True | 1 | ROZPOCET
62 | M | 549172659.1 | koordinátor zavírání dvoukřídlých dveří | kus | 2 |  | 0 |  |  | základní |  | 0 | 0.0047 | 0.0094 | 0 | 0 | 32 | M | 2 |  |  |  | ROZPOCET | 0 | 0 | 0 | 0 | 0 | 1 | 0 | 16 | 1907306232
63 | K | 766660722 | Montáž dveřních doplňků dveřního kování - zámku | kus | 18 |  | 0 | CS ÚRS 2018 01 |  | základní |  | 0 | 0 | 0 | 0 | 0 | 16 | K | 2 |  |  |  | ROZPOCET | 0 | 0 | 0 | 0 | 0 | 1 | 0 | 16 | 1707242700
64 | M | 549146200 | kování klika/klika broušená nerez | kus | 16 |  | 0 | CS ÚRS 2015 01 |  | základní |  | 0 | 0.0012 | 0.0192 | 0 | 0 | 32 | M | 2 |  |  |  | ROZPOCET | 0 | 0 | 0 | 0 | 0 | 1 | 0 | 16 | 2024228406
| P |  | Poznámka k položce: cena zahrnuje kování včetně rozet a montážního materiálu. | [14 empty] | P | 2
65 | M | 549146201 | kování klika/klika-WC zámek - broušená nerez | kus | 2 |  | 0 |  |  | základní |  | 0 | 0.0012 | 0.0024 | 0 | 0 | 32 | M | 2 |  |  |  | ROZPOCET | 0 | 0 | 0 | 0 | 0 | 1 | 0 | 16 | 1975626278
| P |  | Poznámka k položce: cena zahrnuje kování včetně rozet a montážního materiálu. | [14 empty] | P | 2
66 | M | 54926043 | zámek stavební vložkový - FAB | kus | 16 |  | 0 | CS ÚRS 2018 01 |  | základní |  | 0 | 0.00052 | 0.00832 | 0 | 0 | 32 | M | 2 |  |  |  | ROZPOCET | 0 | 0 | 0 | 0 | 0 | 1 | 0 | 16 | -1815280097
67 | K | 766660734 | Montáž dveřních doplňků dveřního kování bezpečnostního panikového kování | kus | 4 |  | 0 | CS ÚRS 2019 01 |  | základní |  | 0 | 0 | 0 | 0 | 0 | 16 | K | 2 |  |  |  | ROZPOCET | 0 | 0 | 0 | 0 | 0 | 1 | 0 | 16 | 900854059
68 | M | 549141299_1 | panikový zámek a klika- koule pro jednokřídlé dveře - kompletní sada | kus | 3 |  | 0 |  |  | základní |  | 0 | 0.0022 | 0.0066 | 0 | 0 | 32 | M | 2 |  |  |  | ROZPOCET | 0 | 0 | 0 | 0 | 0 | 1 | 0 | 16 | -1965394902
| VV |  | dle zprávy PBŘ - strana 6 | [14 empty] | VV | 2 | 1 | True | 0 | ROZPOCET
| VV |  | výkres PBŘ - č 21715_SP-01.3-PBŘ | [14 empty] | VV | 2 | 1 | True | 0 | ROZPOCET
| VV |  | 3"dveře na únikových cestách- vstupní - zabezpečení proti vstupu cizým osobám" |  | 3 | [12 empty] | VV | 2 | 2 | True | 1 | ROZPOCET
69 | M | 549141299_2 | panikový zámek + klika- klika pro dvoukřídlé dveře - kompletní sada | kus | 2 |  | 0 |  |  | základní |  | 0 | 0.0022 | 0.0044 | 0 | 0 | 32 | M | 2 |  |  |  | ROZPOCET | 0 | 0 | 0 | 0 | 0 | 1 | 0 | 16 | 79207638
| VV |  | dle zprávy PBŘ - strana 6 | [14 empty] | VV | 2 | 1 | True | 0 | ROZPOCET
| VV |  | výkres PBŘ - č 21715_SP-01.3-PBŘ | [14 empty] | VV | 2 | 1 | True | 0 | ROZPOCET
| VV |  | 1"dveře na únikových cestách- vnitřní - na chodbě - M1.05 X M1.04 - mezi úseky" |  | 1 | [12 empty] | VV | 2 | 2 | True | 0 | ROZPOCET
| VV |  | 1"doplnění u stáv. dvoukř. dveří" |  | 1 | [12 empty] | VV | 2 | 2 | True | 0 | ROZPOCET
| VV |  | Součet |  | 2 | [12 empty] | VV | 2 | 4 | True | 1 | ROZPOCET
70 | K | 766694122 | Montáž ostatních truhlářských konstrukcí parapetních desek dřevěných nebo plastových šířky přes 300 mm, délky přes 1000 do 1600 mm | kus | 13 |  | 0 | CS ÚRS 2019 01 |  | základní |  | 0 | 0 | 0 | 0 | 0 | 16 | K | 2 |  |  |  | ROZPOCET | 0 | 0 | 0 | 0 | 0 | 1 | 0 | 16 | 565177162
| VV |  | Výkres č. 21715_SP-D1.1_301 - Nový stav - Půdorys 1.NP | [14 empty] | VV | 2 | 1 | True | 0 | ROZPOCET
| VV |  | 3"M1.07-herna" |  | 3 | [12 empty] | VV | 2 | 2 | True | 0 | ROZPOCET
| VV |  | 4"M1.09-herna" |  | 4 | [12 empty] | VV | 2 | 2 | True | 0 | ROZPOCET
| VV |  | 3"M1.01 a M1.15 - chodba" |  | 3 | [12 empty] | VV | 2 | 2 | True | 0 | ROZPOCET
| VV |  | 1"M1.12-jídelna" |  | 1 | [12 empty] | VV | 2 | 2 | True | 0 | ROZPOCET
| VV |  | 2"M1.14-kancelář" |  | 2 | [12 empty] | VV | 2 | 2 | True | 0 | ROZPOCET
| VV |  | Součet |  | 13 | [12 empty] | VV | 2 | 4 | True | 1 | ROZPOCET
71 | M | 60794106 | deska parapetní dřevotřísková vnitřní 450x1000mm | m | 17.81 |  | 0 | CS ÚRS 2019 01 |  | základní |  | 0 | 0.007 | 0.12467 | 0 | 0 | 32 | M | 2 |  |  |  | ROZPOCET | 0 | 0 | 0 | 0 | 0 | 1 | 0 | 16 | 1613059908
| VV |  | Výkres č. 21715_SP-D1.1_301 - Nový stav - Půdorys 1.NP | [14 empty] | VV | 2 | 1 | True | 0 | ROZPOCET
| VV |  | 3*1,37"M1.07-herna" |  | 4.11 | [12 empty] | VV | 2 | 2 | True | 0 | ROZPOCET
| VV |  | 4*1,37"M1.09-herna" |  | 5.48 | [12 empty] | VV | 2 | 2 | True | 0 | ROZPOCET
| VV |  | 3*1,37"M1.01 a M1.15 - chodba" |  | 4.11 | [12 empty] | VV | 2 | 2 | True | 0 | ROZPOCET
| VV |  | 1*1,37"M1.12-jídelna" |  | 1.37 | [12 empty] | VV | 2 | 2 | True | 0 | ROZPOCET
| VV |  | 2*1,37"M1.14-kancelář" |  | 2.74 | [12 empty] | VV | 2 | 2 | True | 0 | ROZPOCET
| VV |  | Součet |  | 17.81 | [12 empty] | VV | 2 | 4 | True | 1 | ROZPOCET
72 | K | 998766201 | Přesun hmot pro konstrukce truhlářské stanovený procentní sazbou (%) z ceny vodorovná dopravní vzdálenost do 50 m v objektech výšky do 6 m | % |  |  | 0 | CS ÚRS 2019 01 |  | základní |  | 0 | 0 | 0 | 0 | 0 | 16 | K | 2 |  |  |  | ROZPOCET | 0 | 0 | 0 | 0 | 0 | 1 | 0 | 16 | 1479346110
| D | 767 | Konstrukce zámečnické |  |  |  | 0 |  |  |  |  | 0 |  | 0.04096 |  | 0 | 2 | D | 1 |  |  |  | ROZPOCET | [6 empty] | 0
73 | K | 767531111 | Montáž vstupních čistících zón z rohoží kovových nebo plastových | m2 | 4.16 |  | 0 | CS ÚRS 2019 01 |  | základní |  | 0 | 0 | 0 | 0 | 0 | 16 | K | 2 |  |  |  | ROZPOCET | 0 | 0 | 0 | 0 | 0 | 1 | 0 | 16 | -1326417015
| VV |  | 1,6+2,56 |  | 4.16 | [12 empty] | VV | 2 | 2 | True | 1 | ROZPOCET
74 | M | 69752065 | rohož vstupní provedení rýhované hliníkové profily | m2 | 1.6 |  | 0 | CS ÚRS 2019 01 |  | základní |  | 0 | 0.02 | 0.032 | 0 | 0 | 32 | M | 2 |  |  |  | ROZPOCET | 0 | 0 | 0 | 0 | 0 | 1 | 0 | 16 | -1423410016
| VV |  | 1*1,6"před dveřmi venku" |  | 1.6 | [12 empty] | VV | 2 | 2 | True | 1 | ROZPOCET
75 | M | 69752110 | rohož textilní provedení PA, hustý povrch, jemné dočištění | m2 | 2.56 |  | 0 | CS ÚRS 2019 01 |  | základní |  | 0 | 0.003 | 0.00768 | 0 | 0 | 32 | M | 2 |  |  |  | ROZPOCET | 0 | 0 | 0 | 0 | 0 | 1 | 0 | 16 | -108534176
| VV |  | Výkres č. 21715_SP-D1.1_301 - Nový stav - Půdorys 1.NP | [14 empty] | VV | 2 | 1 | True | 0 | ROZPOCET
| VV |  | 1,6*1,6"M1.01-chodba - dočištovací za dveřmi" |  | 2.56 | [12 empty] | VV | 2 | 2 | True | 1 | ROZPOCET
76 | K | 767531121 | Montáž vstupních čistících zón z rohoží osazení rámu mosazného nebo hliníkového zapuštěného z L profilů | m | 6.4 |  | 0 | CS ÚRS 2019 01 |  | základní |  | 0 | 0 | 0 | 0 | 0 | 16 | K | 2 |  |  |  | ROZPOCET | 0 | 0 | 0 | 0 | 0 | 1 | 0 | 16 | 1654055564
77 | M | 69752160 | rám pro zapuštění profil L-30/30 25/25 20/30 15/30-Al | m | 6.4 |  | 0 | CS ÚRS 2019 01 |  | základní |  | 0 | 0.0002 | 0.00128 | 0 | 0 | 32 | M | 2 |  |  |  | ROZPOCET | 0 | 0 | 0 | 0 | 0 | 1 | 0 | 16 | 20911525
| VV |  | Výkres č. 21715_SP-D1.1_301 - Nový stav - Půdorys 1.NP | [14 empty] | VV | 2 | 1 | True | 0 | ROZPOCET
| VV |  | 2*(1,6+1,6)"M1.01-chodba - dočištovací za dveřmi" |  | 6.4 | [12 empty] | VV | 2 | 2 | True | 1 | ROZPOCET
78 | K | 998767201 | Přesun hmot pro zámečnické konstrukce stanovený procentní sazbou (%) z ceny vodorovná dopravní vzdálenost do 50 m v objektech výšky do 6 m | % |  |  | 0 | CS ÚRS 2019 01 |  | základní |  | 0 | 0 | 0 | 0 | 0 | 16 | K | 2 |  |  |  | ROZPOCET | 0 | 0 | 0 | 0 | 0 | 1 | 0 | 16 | -1954558258
| D | 776 | Podlahy povlakové |  |  |  | 0 |  |  |  |  | 0 |  | 2.6109 |  | 0 | 2 | D | 1 |  |  |  | ROZPOCET | [6 empty] | 0
79 | K | 776141112 | Příprava podkladu vyrovnání samonivelační stěrkou podlah min.pevnosti 20 MPa, tloušťky přes 3 do 5 mm | m2 | 205.149 |  | 0 | CS ÚRS 2019 01 |  | základní |  | 0 | 0.00758 | 1.555 | 0 | 0 | 16 | K | 2 |  |  |  | ROZPOCET | 0 | 0 | 0 | 0 | 0 | 1 | 0 | 16 | -629703983
80 | K | 776111112 | Příprava podkladu broušení podlah nového podkladu betonového | m2 | 205.149 |  | 0 | CS ÚRS 2019 01 |  | základní |  | 0 | 0 | 0 | 0 | 0 | 16 | K | 2 |  |  |  | ROZPOCET | 0 | 0 | 0 | 0 | 0 | 1 | 0 | 16 | -253990405
| VV |  | Výkres č. 21715_SP-D1.1_301 - Nový stav - Půdorys 1.NP | [14 empty] | VV | 2 | 1 | True | 0 | ROZPOCET
| VV |  | 1,88*2,55+13,11*2,55+0,6*1,19*6+0,15*1,8"M1.01" |  | 42.779 | [12 empty] | VV | 2 | 2 | True | 0 | ROZPOCET
| VV |  | 11*6,1+0,15*0,8"M1.07" |  | 67.22 | [12 empty] | VV | 2 | 2 | True | 0 | ROZPOCET
| VV |  | 12,515*3,3+9,245*2,8+0,2*0,9+0,125*0,9*2"M1.09" |  | 67.591 | [12 empty] | VV | 2 | 2 | True | 0 | ROZPOCET
| VV |  | 2,55*9,525+0,5*1,2*5+0,15*1,8"M1.15" |  | 27.559 | [12 empty] | VV | 2 | 2 | True | 0 | ROZPOCET
| VV |  | Součet |  | 205.149 | [12 empty] | VV | 2 | 4 | True | 1 | ROZPOCET
81 | K | 776111311 | Příprava podkladu vysátí podlah | m2 | 205.149 |  | 0 | CS ÚRS 2019 01 |  | základní |  | 0 | 0 | 0 | 0 | 0 | 16 | K | 2 |  |  |  | ROZPOCET | 0 | 0 | 0 | 0 | 0 | 1 | 0 | 16 | 196333983
82 | K | 776121111 | Příprava podkladu penetrace vodou ředitelná na savý podklad (válečkováním) ředěná v poměru 1:3 podlah | m2 | 238.145 |  | 0 | CS ÚRS 2019 01 |  | základní |  | 0 | 3e-05 | 0.0071444 | 0 | 0 | 16 | K | 2 |  |  |  | ROZPOCET | 0 | 0 | 0 | 0 | 0 | 1 | 0 | 16 | 535754038
| VV |  | 205,149"plocha " |  | 205.149 | [12 empty] | VV | 2 | 2 | True | 0 | ROZPOCET
| VV |  | 164,98*0,2"soklové fabiony" |  | 32.996 | [12 empty] | VV | 2 | 2 | True | 0 | ROZPOCET
| VV |  | Součet |  | 238.145 | [12 empty] | VV | 2 | 4 | True | 1 | ROZPOCET
83 | K | 776251111 | Montáž podlahovin z přírodního linolea (marmolea) lepením standardním lepidlem z pásů standardních | m2 | 205.149 |  | 0 | CS ÚRS 2019 01 |  | základní |  | 0 | 0.0004 | 0.08206 | 0 | 0 | 16 | K | 2 |  |  |  | ROZPOCET | 0 | 0 | 0 | 0 | 0 | 1 | 0 | 16 | -889236249
| VV |  | Výkres č. 21715_SP-D1.1_301 - Nový stav - Půdorys 1.NP | [14 empty] | VV | 2 | 1 | True | 0 | ROZPOCET
| VV |  | 1,88*2,55+13,11*2,55+0,6*1,19*6+0,15*1,8"M1.01" |  | 42.779 | [12 empty] | VV | 2 | 2 | True | 0 | ROZPOCET
| VV |  | 11*6,1+0,15*0,8"M1.07" |  | 67.22 | [12 empty] | VV | 2 | 2 | True | 0 | ROZPOCET
| VV |  | 12,515*3,3+9,245*2,8+0,2*0,9+0,125*0,9*2"M1.09" |  | 67.591 | [12 empty] | VV | 2 | 2 | True | 0 | ROZPOCET
| VV |  | 2,55*9,525+0,5*1,2*5+0,15*1,8"M1.15" |  | 27.559 | [12 empty] | VV | 2 | 2 | True | 0 | ROZPOCET
| VV |  | Součet |  | 205.149 | [12 empty] | VV | 2 | 4 | True | 1 | ROZPOCET
84 | K | 776321111 | Montáž podlahovin z PVC na schodišťové stupně stupnic, šířky do 300 mm | m | 17.85 |  | 0 | CS ÚRS 2019 01 |  | základní |  | 0 | 0.00012 | 0.002142 | 0 | 0 | 16 | K | 2 |  |  |  | ROZPOCET | 0 | 0 | 0 | 0 | 0 | 1 | 0 | 16 | -351915148
| VV |  | Výkres č. 21715_SP-D1.1_301 - Nový stav - Půdorys 1.NP | [14 empty] | VV | 2 | 1 | True | 0 | ROZPOCET
| VV |  | 2,55*7"M1.01" |  | 17.85 | [12 empty] | VV | 2 | 2 | True | 1 | ROZPOCET
85 | K | 776321211 | Montáž podlahovin z PVC na schodišťové stupně podstupnic, výšky do 200 mm | m | 17.85 |  | 0 | CS ÚRS 2019 01 |  | základní |  | 0 | 8e-05 | 0.001428 | 0 | 0 | 16 | K | 2 |  |  |  | ROZPOCET | 0 | 0 | 0 | 0 | 0 | 1 | 0 | 16 | -130524576
86 | M | 28411069 | linoleum přírodní ze 100% dřevité moučky tl 2,5mm, zátěž 34/43, R9, hořlavost Cfl S1 | m2 | 272.208 |  | 0 | CS ÚRS 2019 01 |  | základní |  | 0 | 0.0034 | 0.92551 | 0 | 0 | 32 | M | 2 |  |  |  | ROZPOCET | 0 | 0 | 0 | 0 | 0 | 1 | 0 | 16 | 47808288
| P |  | Poznámka k položce: Třída Dfl - výrobky vyhovující kritériím pro třídu Efl a kromě toho schopné odolávat po určitou dobu působení tepelného toku. Kritický tepelný tok ≥ 3 kW/m2 | [14 empty] | P | 2
| VV |  | 205,149"plocha " |  | 205.149 | [12 empty] | VV | 2 | 2 | True | 0 | ROZPOCET
| VV |  | 7*2,55*(0,3+0,157)"schody" |  | 8.157 | [12 empty] | VV | 2 | 2 | True | 0 | ROZPOCET
| VV |  | (164,98+(1,8+1,1)*2)*0,2"soklové fabiony" |  | 34.156 | [12 empty] | VV | 2 | 2 | True | 0 | ROZPOCET
| VV |  | Součet |  | 247.462 | [12 empty] | VV | 2 | 4 | True | 1 | ROZPOCET
| VV |  | 247,462*1,1 'Přepočtené koeficientem množství |  | 272.208 | [12 empty] | VV | 2 | 2 | False | 1 | ROZPOCET
87 | K | 776251411 | Montáž podlahovin z přírodního linolea (marmolea) spoj podlah svařováním za tepla | m | 167.26 |  | 0 | CS ÚRS 2019 01 |  | základní |  | 0 | 2e-05 | 0.0033452 | 0 | 0 | 16 | K | 2 |  |  |  | ROZPOCET | 0 | 0 | 0 | 0 | 0 | 1 | 0 | 16 | -324293761
| VV |  | Výkres č. 21715_SP-D1.1_301 - Nový stav - Půdorys 1.NP | [14 empty] | VV | 2 | 1 | True | 0 | ROZPOCET
| VV |  | 1,88*2+13,11*2+2,55*2"M1.01" |  | 35.08 | [12 empty] | VV | 2 | 2 | True | 0 | ROZPOCET
| VV |  | 8*6,1+11*2"M1.07" |  | 70.8 | [12 empty] | VV | 2 | 2 | True | 0 | ROZPOCET
| VV |  | 12,515*2+6,1*2"M1.09" |  | 37.23 | [12 empty] | VV | 2 | 2 | True | 0 | ROZPOCET
| VV |  | 2,55*2+9,525*2"M1.15" |  | 24.15 | [12 empty] | VV | 2 | 2 | True | 0 | ROZPOCET
| VV |  | Součet |  | 167.26 | [12 empty] | VV | 2 | 4 | True | 1 | ROZPOCET
88 | K | 776491112_R | Vytažení a přilepení přírodního PVC plné ploše na stěnu do v. 150 mm jako sokly vč. vložení fabionů | m | 171.378 |  | 0 |  |  | základní |  | 0 | 0.0002 | 0.034276 | 0 | 0 | 16 | K | 2 |  |  |  | ROZPOCET | 0 | 0 | 0 | 0 | 0 | 1 | 0 | 16 | 1792393715
| VV |  | Výkres č. 21715_SP-D1.1_301 - Nový stav - Půdorys 1.NP | [14 empty] | VV | 2 | 1 | True | 0 | ROZPOCET
| VV |  | 2*(1,88+2,55+0,5*3+13,11*2+2,55)-0,9*6"M1.01" |  | 64 | [12 empty] | VV | 2 | 2 | True | 0 | ROZPOCET
| VV |  | 7*(0,3+0,157)*2"schody" |  | 6.398 | [12 empty] | VV | 2 | 2 | True | 0 | ROZPOCET
| VV |  | 2*(11+6,3)"M1.07" |  | 34.6 | [12 empty] | VV | 2 | 2 | True | 0 | ROZPOCET
| VV |  | 2*(12,515+6,1)"M1.09" |  | 37.23 | [12 empty] | VV | 2 | 2 | True | 0 | ROZPOCET
| VV |  | 2*(2,55+9,525)+0,5*2*5"M1.15" |  | 29.15 | [12 empty] | VV | 2 | 2 | True | 0 | ROZPOCET
| VV |  | Součet |  | 171.378 | [12 empty] | VV | 2 | 4 | True | 1 | ROZPOCET
89 | K | 998776201 | Přesun hmot pro podlahy povlakové stanovený procentní sazbou (%) z ceny vodorovná dopravní vzdálenost do 50 m v objektech výšky do 6 m | % |  |  | 0 | CS ÚRS 2019 01 |  | základní |  | 0 | 0 | 0 | 0 | 0 | 16 | K | 2 |  |  |  | ROZPOCET | 0 | 0 | 0 | 0 | 0 | 1 | 0 | 16 | -2119418083
| D | 783 | Dokončovací práce - nátěry |  |  |  | 0 |  |  |  |  | 0 |  | 0.00576 |  | 0 | 2 | D | 1 |  |  |  | ROZPOCET | [6 empty] | 0
90 | K | 783225100_1 | Nátěry syntetické kovových doplňkových konstrukcí barva standardní dvojnásobné - zárubně | ks | 18 |  | 0 |  |  | základní |  | 0 | 0.00032 | 0.00576 | 0 | 0 | 16 | K | 2 |  |  |  | ROZPOCET | 0 | 0 | 0 | 0 | 0 | 1 | 0 | 16 | -200857379
| D | 771 | Podlahy z dlaždic |  |  |  | 0 |  |  |  |  | 0 |  | 4.1824 |  | 0 | 3 | D | 1 |  |  |  | ROZPOCET | [6 empty] | 0
91 | K | 771151011 | Příprava podkladu před provedením dlažby samonivelační stěrka min.pevnosti 20 MPa, tloušťky do 3 mm | m2 | 121.15 |  | 0 | CS ÚRS 2019 01 |  | základní |  | 0 | 0.00455 | 0.55123 | 0 | 0 | 64 | K | 2 |  |  |  | ROZPOCET | 0 | 0 | 0 | 0 | 0 | 1 | 0 | 64 | -1213280301
| VV |  | Výkres č. 21715_SP-D1.1_301 - Nový stav - Půdorys 1.NP | [14 empty] | VV | 2 | 1 | True | 0 | ROZPOCET
| VV |  | 2,1*4"M1.02" |  | 8.4 | [12 empty] | VV | 2 | 2 | True | 0 | ROZPOCET
| VV |  | 1,3*0,9+0,1*0,7"M1.03" |  | 1.24 | [12 empty] | VV | 2 | 2 | True | 0 | ROZPOCET
| VV |  | 1,3*1+0,1*0,7"M1.04" |  | 1.37 | [12 empty] | VV | 2 | 2 | True | 0 | ROZPOCET
| VV |  | 1,3*1,935+0,1*0,7"M1.05" |  | 2.586 | [12 empty] | VV | 2 | 2 | True | 0 | ROZPOCET
| VV |  | 3,48*2+0,15*0,9"M1.06" |  | 7.095 | [12 empty] | VV | 2 | 2 | True | 0 | ROZPOCET
| VV |  | 2,36*6,1"M1.08" |  | 14.396 | [12 empty] | VV | 2 | 2 | True | 0 | ROZPOCET
| VV |  | 2,135*4,95+0,15*1+2,93*1,15+0,125*0,9+0,125*0,8+0,5*1,3"M1.10" |  | 14.95 | [12 empty] | VV | 2 | 2 | True | 0 | ROZPOCET
| VV |  | 2,135*4,92+1,35*1,4+0,5*1,2"M1.11" |  | 12.994 | [12 empty] | VV | 2 | 2 | True | 0 | ROZPOCET
| VV |  | 3,23*6,3+0,15*0,9+0,125*0,9"M1.12" |  | 20.597 | [12 empty] | VV | 2 | 2 | True | 0 | ROZPOCET
| VV |  | 2,95*6,3+0,125*0,9"M1.13 |  | 18.698 | [12 empty] | VV | 2 | 2 | True | 0 | ROZPOCET
| VV |  | 2,97*6,3+0,125*0,9"M1.14" |  | 18.824 | [12 empty] | VV | 2 | 2 | True | 0 | ROZPOCET
| VV |  | Součet |  | 121.15 | [12 empty] | VV | 2 | 4 | True | 1 | ROZPOCET
92 | K | 771474112 | Montáž soklů z dlaždic keramických lepených flexibilním lepidlem rovných, výšky přes 65 do 90 mm | m | 44.2 |  | 0 | CS ÚRS 2019 01 |  | základní |  | 0 | 0.00043 | 0.019006 | 0 | 0 | 16 | K | 2 |  |  |  | ROZPOCET | 0 | 0 | 0 | 0 | 0 | 1 | 0 | 16 | 1845534052
| VV |  | Výkres č. 21715_SP-D1.1_301 - Nový stav - Půdorys 1.NP | [14 empty] | VV | 2 | 1 | True | 0 | ROZPOCET
| VV |  | 2*(2,1+4)-(0,9+0,7*3)"M1.02" |  | 9.2 | [12 empty] | VV | 2 | 2 | True | 0 | ROZPOCET
| VV |  | 2*(3,23+6,3)-(0,9+0,8)"M1.12" |  | 17.36 | [12 empty] | VV | 2 | 2 | True | 0 | ROZPOCET
| VV |  | 2*(2,97+6,3)-0,9"M1.14" |  | 17.64 | [12 empty] | VV | 2 | 2 | True | 0 | ROZPOCET
| VV |  | Součet |  | 44.2 | [12 empty] | VV | 2 | 4 | True | 1 | ROZPOCET
93 | K | 771575112 | Montáž podlah z dlaždic keramických lepených disperzním lepidlem hladkých do 9 ks/ m2 | m2 | 121.15 |  | 0 | CS ÚRS 2019 01 |  | základní |  | 0 | 0.0028 | 0.33922 | 0 | 0 | 16 | K | 2 |  |  |  | ROZPOCET | 0 | 0 | 0 | 0 | 0 | 1 | 0 | 16 | 1533160683
| VV |  | Výkres č. 21715_SP-D1.1_301 - Nový stav - Půdorys 1.NP | [14 empty] | VV | 2 | 1 | True | 0 | ROZPOCET
| VV |  | 2,1*4"M1.02" |  | 8.4 | [12 empty] | VV | 2 | 2 | True | 0 | ROZPOCET
| VV |  | 1,3*0,9+0,1*0,7"M1.03" |  | 1.24 | [12 empty] | VV | 2 | 2 | True | 0 | ROZPOCET
| VV |  | 1,3*1+0,1*0,7"M1.04" |  | 1.37 | [12 empty] | VV | 2 | 2 | True | 0 | ROZPOCET
| VV |  | 1,3*1,935+0,1*0,7"M1.05" |  | 2.586 | [12 empty] | VV | 2 | 2 | True | 0 | ROZPOCET
| VV |  | 3,48*2+0,15*0,9"M1.06" |  | 7.095 | [12 empty] | VV | 2 | 2 | True | 0 | ROZPOCET
| VV |  | 2,36*6,1"M1.08" |  | 14.396 | [12 empty] | VV | 2 | 2 | True | 0 | ROZPOCET
| VV |  | 2,135*4,95+0,15*1+2,93*1,15+0,125*0,9+0,125*0,8+0,5*1,3"M1.10" |  | 14.95 | [12 empty] | VV | 2 | 2 | True | 0 | ROZPOCET
| VV |  | 2,135*4,92+1,35*1,4+0,5*1,2"M1.11" |  | 12.994 | [12 empty] | VV | 2 | 2 | True | 0 | ROZPOCET
| VV |  | 3,23*6,3+0,15*0,9+0,125*0,9"M1.12" |  | 20.597 | [12 empty] | VV | 2 | 2 | True | 0 | ROZPOCET
| VV |  | 2,95*6,3+0,125*0,9"M1.13 |  | 18.698 | [12 empty] | VV | 2 | 2 | True | 0 | ROZPOCET
| VV |  | 2,97*6,3+0,125*0,9"M1.14" |  | 18.824 | [12 empty] | VV | 2 | 2 | True | 0 | ROZPOCET
| VV |  | Součet |  | 121.15 | [12 empty] | VV | 2 | 4 | True | 1 | ROZPOCET
94 | M | 597613080 | dlaždice keramické - podlahy 45x45 nebo 30x60 cm I. j. (cena bude upřesněna po výběru investora) - protiskluznost min.R10 | m2 | 57.057 |  | 0 | CS ÚRS 2016 01 |  | základní |  | 0 | 0.0227 | 1.2952 | 0 | 0 | 32 | M | 2 |  |  |  | ROZPOCET | 0 | 0 | 0 | 0 | 0 | 1 | 0 | 16 | -1628818124
| VV |  | - protiskluznost min. R10 - do možných mokrých prostor = sociálky, přípravna | [14 empty] | VV | 2 | 1 | True | 0 | ROZPOCET
| VV |  | 1,3*0,9+0,1*0,7"M1.03" |  | 1.24 | [12 empty] | VV | 2 | 2 | True | 0 | ROZPOCET
| VV |  | 1,3*1,935+0,1*0,7"M1.05" |  | 2.586 | [12 empty] | VV | 2 | 2 | True | 0 | ROZPOCET
| VV |  | 2,36*6,1"M1.08" |  | 14.396 | [12 empty] | VV | 2 | 2 | True | 0 | ROZPOCET
| VV |  | 2,135*4,95+0,15*1+2,93*1,15+0,125*0,9+0,125*0,8+0,5*1,3"M1.10" |  | 14.95 | [12 empty] | VV | 2 | 2 | True | 0 | ROZPOCET
| VV |  | 2,95*6,3+0,125*0,9"M1.13 |  | 18.698 | [12 empty] | VV | 2 | 2 | True | 0 | ROZPOCET
| VV |  | Součet |  | 51.87 | [12 empty] | VV | 2 | 4 | True | 1 | ROZPOCET
| VV |  | 51,87*1,1 'Přepočtené koeficientem množství |  | 57.057 | [12 empty] | VV | 2 | 2 | False | 1 | ROZPOCET
95 | M | 59761443 | dlažba velkoformátová keramická slinutá hladká do interiéru i exteriéru pro vysoké mechanické namáhání přes 4 do 6 ks/m2 (cena bude upřesněna po výběru investora) | m2 | 76.424 |  | 0 | CS ÚRS 2019 01 |  | základní |  | 0 | 0.0231 | 1.7654 | 0 | 0 | 32 | M | 2 |  |  |  | ROZPOCET | 0 | 0 | 0 | 0 | 0 | 1 | 0 | 16 | -2089631627
| VV |  | 69,476*1,1 'Přepočtené koeficientem množství |  | 76.424 | [12 empty] | VV | 2 | 2 | False | 1 | ROZPOCET
96 | K | 771577114 | Montáž podlah z dlaždic keramických lepených flexibilním lepidlem Příplatek k cenám za barevný tmel - přípl. za barevnost I. | m2 | 125.57 |  | 0 | CS ÚRS 2019 01 |  | základní |  | 0 | 0 | 0 | 0 | 0 | 64 | K | 2 |  |  |  | ROZPOCET | 0 | 0 | 0 | 0 | 0 | 1 | 0 | 64 | 457904953
| VV |  | 121,15"plocha" |  | 121.15 | [12 empty] | VV | 2 | 2 | True | 0 | ROZPOCET
| VV |  | 44,2*0,1"sokl" |  | 4.42 | [12 empty] | VV | 2 | 2 | True | 0 | ROZPOCET
| VV |  | Součet |  | 125.57 | [12 empty] | VV | 2 | 4 | True | 1 | ROZPOCET
97 | K | 771121011 | Příprava podkladu před provedením dlažby nátěr penetrační na podlahu | m2 | 125.57 |  | 0 | CS ÚRS 2019 01 |  | základní |  | 0 | 0.0003 | 0.037671 | 0 | 0 | 16 | K | 2 |  |  |  | ROZPOCET | 0 | 0 | 0 | 0 | 0 | 1 | 0 | 16 | -1887895833
98 | K | 771591115 | Podlahy - dokončovací práce spárování silikonem | m | 173.28 |  | 0 | CS ÚRS 2019 01 |  | základní |  | 0 | 3e-05 | 0.0051984 | 0 | 0 | 64 | K | 2 |  |  |  | ROZPOCET | 0 | 0 | 0 | 0 | 0 | 1 | 0 | 64 | 1037390359
| VV |  | Výkres č. 21715_SP-D1.1_301 - Nový stav - Půdorys 1.NP | [14 empty] | VV | 2 | 1 | True | 0 | ROZPOCET
| VV |  | styk dlažby se sokly | [14 empty] | VV | 2 | 1 | True | 0 | ROZPOCET
| VV |  | 2*(2,1+4)-(0,9+0,7*3)"M1.02" |  | 9.2 | [12 empty] | VV | 2 | 2 | True | 0 | ROZPOCET
| VV |  | 2*(3,23+6,3)-(0,9+0,8)"M1.12" |  | 17.36 | [12 empty] | VV | 2 | 2 | True | 0 | ROZPOCET
| VV |  | 2*(2,97+6,3)-0,9"M1.14" |  | 17.64 | [12 empty] | VV | 2 | 2 | True | 0 | ROZPOCET
| VV |  | styk dlažby s obkladem | [14 empty] | VV | 2 | 1 | True | 0 | ROZPOCET
| VV |  | 2*(1,3+0,9)-0,7"M1.03" |  | 3.7 | [12 empty] | VV | 2 | 2 | True | 0 | ROZPOCET
| VV |  | 2*(1,3+1)"M1.04" |  | 4.6 | [12 empty] | VV | 2 | 2 | True | 0 | ROZPOCET
| VV |  | 2*(1,3+1,935)-0,7"M1.05" |  | 5.77 | [12 empty] | VV | 2 | 2 | True | 0 | ROZPOCET
| VV |  | 2*(3,48+2)-0,9"M1.06" |  | 10.06 | [12 empty] | VV | 2 | 2 | True | 0 | ROZPOCET
| VV |  | 2*(2,36+6,1+1,1)+0,15-0,8"M1.08" |  | 18.47 | [12 empty] | VV | 2 | 2 | True | 0 | ROZPOCET
| VV |  | 2*(2,93+6,3+1,1)+0,15-0,8"M1.10" |  | 20.01 | [12 empty] | VV | 2 | 2 | True | 0 | ROZPOCET
| VV |  | 2*(2,135+6,3+0,5)-0,8"M1.11" |  | 17.07 | [12 empty] | VV | 2 | 2 | True | 0 | ROZPOCET
| VV |  | 2*(2,95+6,3)-0,9"M1.13 |  | 17.6 | [12 empty] | VV | 2 | 2 | True | 0 | ROZPOCET
| VV |  | Mezisoučet |  | 141.48 | [12 empty] | VV | 2 | 3 | True | 0 | ROZPOCET
| VV |  | 2*((1+1,2)*3+(3,7+1)+(3,6+1))"vsazená zrcadla - lepená na omítku - M1.02,M1.08,M1.10" |  | 31.8 | [12 empty] | VV | 2 | 2 | True | 0 | ROZPOCET
| VV |  | Mezisoučet |  | 31.8 | [12 empty] | VV | 2 | 3 | True | 0 | ROZPOCET
| VV |  | Součet |  | 173.28 | [12 empty] | VV | 2 | 4 | True | 1 | ROZPOCET
99 | K | 771591185 | Podlahy - dokončovací práce pracnější řezání dlaždic keramických rovné | kus | 51 |  | 0 | CS ÚRS 2019 01 |  | základní |  | 0 | 0 | 0 | 0 | 0 | 16 | K | 2 |  |  |  | ROZPOCET | 0 | 0 | 0 | 0 | 0 | 1 | 0 | 16 | -1754521229
100 | K | 771591221 | Izolace podlahy pod dlažbu fólií v pásech celoplošně lepená | m2 | 34.542 |  | 0 | CS ÚRS 2019 01 |  | základní |  | 0 | 0.00463 | 0.15993 | 0 | 0 | 16 | K | 2 |  |  |  | ROZPOCET | 0 | 0 | 0 | 0 | 0 | 1 | 0 | 16 | -1498274454
| VV |  | Výkres č. 21715_SP-D1.1_301 - Nový stav - Půdorys 1.NP | [14 empty] | VV | 2 | 1 | True | 0 | ROZPOCET
| VV |  | 1,3*0,9+0,1*0,7"M1.03" |  | 1.24 | [12 empty] | VV | 2 | 2 | True | 0 | ROZPOCET
| VV |  | 1,3*1+0,1*0,7"M1.04" |  | 1.37 | [12 empty] | VV | 2 | 2 | True | 0 | ROZPOCET
| VV |  | 1,3*1,935+0,1*0,7"M1.05" |  | 2.586 | [12 empty] | VV | 2 | 2 | True | 0 | ROZPOCET
| VV |  | 2,36*6,1"M1.08" |  | 14.396 | [12 empty] | VV | 2 | 2 | True | 0 | ROZPOCET
| VV |  | 2,135*4,95+0,15*1+2,93*1,15+0,125*0,9+0,125*0,8+0,5*1,3"M1.10" |  | 14.95 | [12 empty] | VV | 2 | 2 | True | 0 | ROZPOCET
| VV |  | Součet |  | 34.542 | [12 empty] | VV | 2 | 4 | True | 1 | ROZPOCET
101 | K | 771591241 | Izolace, separace, odvodnění ve spojení s dlažbou kontaktní izolace z přířezů vnitřní kout | m | 53.05 |  | 0 | CS ÚRS 2018 01 |  | základní |  | 0 | 0.00018 | 0.009549 | 0 | 0 | 16 | K | 2 |  |  |  | ROZPOCET | 0 | 0 | 0 | 0 | 0 | 1 | 0 | 16 | -277013869
| VV |  | Výkres č. 21715_SP-D1.1_301 - Nový stav - Půdorys 1.NP | [14 empty] | VV | 2 | 1 | True | 0 | ROZPOCET
| VV |  | 2*(1,3+0,9)"M1.03" |  | 4.4 | [12 empty] | VV | 2 | 2 | True | 0 | ROZPOCET
| VV |  | 2*(1,3+1)"M1.04" |  | 4.6 | [12 empty] | VV | 2 | 2 | True | 0 | ROZPOCET
| VV |  | 2*(1,3+1,935)"M1.05" |  | 6.47 | [12 empty] | VV | 2 | 2 | True | 0 | ROZPOCET
| VV |  | 2*(2,36+6,1)"M1.08" |  | 16.92 | [12 empty] | VV | 2 | 2 | True | 0 | ROZPOCET
| VV |  | 2*(2,93+6,3+1,1)"M1.10" |  | 20.66 | [12 empty] | VV | 2 | 2 | True | 0 | ROZPOCET
| VV |  | Součet |  | 53.05 | [12 empty] | VV | 2 | 4 | True | 1 | ROZPOCET
102 | K | 998771201 | Přesun hmot pro podlahy z dlaždic stanovený procentní sazbou (%) z ceny vodorovná dopravní vzdálenost do 50 m v objektech výšky do 6 m | % |  |  | 0 | CS ÚRS 2019 01 |  | základní |  | 0 | 0 | 0 | 0 | 0 | 16 | K | 2 |  |  |  | ROZPOCET | 0 | 0 | 0 | 0 | 0 | 1 | 0 | 16 | 732246289
| D | 781 | Dokončovací práce - obklady |  |  |  | 0 |  |  |  |  | 0 |  | 6.55 |  | 0 | 3 | D | 1 |  |  |  | ROZPOCET | [6 empty] | 0
103 | K | 781474194 | Montáž obkladů vnitřních stěn - Příplatek k cenám za vyrovnání nerovného povrchu | m2 | 205.454 |  | 0 |  |  | základní |  | 0 | 0.008 | 1.6436 | 0 | 0 | 64 | K | 2 |  |  |  | ROZPOCET | 0 | 0 | 0 | 0 | 0 | 1 | 0 | 64 | -999891605
| VV |  | Výkres č. 21715_SP-D1.1_301 - Nový stav - Půdorys 1.NP | [14 empty] | VV | 2 | 1 | True | 0 | ROZPOCET
| VV |  | 2,1*2*(1,3+0,9)-0,7*1,97"M1.03" |  | 7.861 | [12 empty] | VV | 2 | 2 | True | 0 | ROZPOCET
| VV |  | 2,1*2*(1,3+1)-0,7*1,97"M1.04" |  | 8.281 | [12 empty] | VV | 2 | 2 | True | 0 | ROZPOCET
| VV |  | 2,1*2*(1,3+1,935)-0,7*1,97"M1.05" |  | 12.208 | [12 empty] | VV | 2 | 2 | True | 0 | ROZPOCET
| VV |  | 2,1*2*(3,48+2)+0,5*(1,37+0,2*2)-(0,9*1,97+1,37*0,2)"M1.06" |  | 21.854 | [12 empty] | VV | 2 | 2 | True | 0 | ROZPOCET
| VV |  | 2,1*2*(2,36+6,1+1,1)+0,15*(2,1+1,1)+0,5*(1,37+0,2*2)-(0,8*1,97+1,37*0,2)"M1.08" |  | 39.667 | [12 empty] | VV | 2 | 2 | True | 0 | ROZPOCET
| VV |  | 2,1*2*(2,93+6,3+1,1)+0,15*(2,1+1,1)+0,45*(1,45+0,6*2)*2-(0,8*1,97+0,9*1,97+1,45*0,6)"M1.10" |  | 42.032 | [12 empty] | VV | 2 | 2 | True | 0 | ROZPOCET
| VV |  | 2,1*2*(2,135+6,3+0,5)-0,8*1,97"M1.11" |  | 35.951 | [12 empty] | VV | 2 | 2 | True | 0 | ROZPOCET
| VV |  | 2,1*2*(2,95+6,3)+0,45*(1,37+0,2*2)-(0,9*1,97+1,37*0,2)"M1.13 |  | 37.6 | [12 empty] | VV | 2 | 2 | True | 0 | ROZPOCET
| VV |  | Součet |  | 205.454 | [12 empty] | VV | 2 | 4 | True | 1 | ROZPOCET
104 | K | 781131221 | Izolace stěny pod obklad izolace fólií v pásech celoplošně lepená | m2 | 6.72 |  | 0 | CS ÚRS 2019 01 |  | základní |  | 0 | 0.00463 | 0.031114 | 0 | 0 | 64 | K | 2 |  |  |  | ROZPOCET | 0 | 0 | 0 | 0 | 0 | 1 | 0 | 64 | 2040536495
| VV |  | izolace stěn u sprch.koutů | [14 empty] | VV | 2 | 1 | True | 0 | ROZPOCET
| VV |  | 2,1*(1,1*2+1)"M1.08 a M1.10" |  | 6.72 | [12 empty] | VV | 2 | 2 | True | 1 | ROZPOCET
105 | K | 781131241 | Izolace stěny pod obklad izolace těsnícími izolačními pásy vnitřní kout | m | 8.4 |  | 0 | CS ÚRS 2019 01 |  | základní |  | 0 | 0.00022 | 0.001848 | 0 | 0 | 64 | K | 2 |  |  |  | ROZPOCET | 0 | 0 | 0 | 0 | 0 | 1 | 0 | 64 | 1085527349
| VV |  | izolace stěn u sprch.koutů | [14 empty] | VV | 2 | 1 | True | 0 | ROZPOCET
| VV |  | 2,1*2*2"M1.08 a M1.10" |  | 8.4 | [12 empty] | VV | 2 | 2 | True | 1 | ROZPOCET
106 | K | 781121011 | Příprava podkladu před provedením obkladu nátěr penetrační na stěnu | m2 | 194.554 |  | 0 | CS ÚRS 2019 01 |  | základní |  | 0 | 0.0003 | 0.058366 | 0 | 0 | 16 | K | 2 |  |  |  | ROZPOCET | 0 | 0 | 0 | 0 | 0 | 1 | 0 | 16 | 811523021
107 | K | 781474154 | Montáž obkladů vnitřních stěn z dlaždic keramických lepených flexibilním lepidlem velkoformátových hladkých přes 4 do 6 ks/m2 | m2 | 194.554 |  | 0 | CS ÚRS 2019 01 |  | základní |  | 0 | 0.009 | 1.751 | 0 | 0 | 16 | K | 2 |  |  |  | ROZPOCET | 0 | 0 | 0 | 0 | 0 | 1 | 0 | 16 | -1815073156
| VV |  | Výkres č. 21715_SP-D1.1_301 - Nový stav - Půdorys 1.NP | [14 empty] | VV | 2 | 1 | True | 0 | ROZPOCET
| VV |  | 2,1*2*(1,3+0,9)-0,7*1,97"M1.03" |  | 7.861 | [12 empty] | VV | 2 | 2 | True | 0 | ROZPOCET
| VV |  | 2,1*2*(1,3+1)-0,7*1,97"M1.04" |  | 8.281 | [12 empty] | VV | 2 | 2 | True | 0 | ROZPOCET
| VV |  | 2,1*2*(1,3+1,935)-0,7*1,97"M1.05" |  | 12.208 | [12 empty] | VV | 2 | 2 | True | 0 | ROZPOCET
| VV |  | 2,1*2*(3,48+2)+0,5*(1,37+0,2*2)-(0,9*1,97+1,37*0,2)"M1.06" |  | 21.854 | [12 empty] | VV | 2 | 2 | True | 0 | ROZPOCET
| VV |  | 2,1*2*(2,36+6,1+1,1)+0,15*(2,1+1,1)+0,5*(1,37+0,2*2)-(0,8*1,97+1,37*0,2)"M1.08" |  | 39.667 | [12 empty] | VV | 2 | 2 | True | 0 | ROZPOCET
| VV |  | 2,1*2*(2,93+6,3+1,1)+0,15*(2,1+1,1)+0,45*(1,45+0,6*2)*2-(0,8*1,97+0,9*1,97+1,45*0,6)"M1.10" |  | 42.032 | [12 empty] | VV | 2 | 2 | True | 0 | ROZPOCET
| VV |  | 2,1*2*(2,135+6,3+0,5)-0,8*1,97"M1.11" |  | 35.951 | [12 empty] | VV | 2 | 2 | True | 0 | ROZPOCET
| VV |  | 2,1*2*(2,95+6,3)+0,45*(1,37+0,2*2)-(0,9*1,97+1,37*0,2)"M1.13 |  | 37.6 | [12 empty] | VV | 2 | 2 | True | 0 | ROZPOCET
| VV |  | Mezisoučet |  | 205.454 | [12 empty] | VV | 2 | 3 | True | 0 | ROZPOCET
| VV |  | -(1*1,2*3+3,7*1+3,6*1)"vsazená zrcadla - lepená na omítku - M1.02,M1.08,M1.10" |  | -10.9 | [12 empty] | VV | 2 | 2 | True | 0 | ROZPOCET
| VV |  | Mezisoučet |  | -10.9 | [12 empty] | VV | 2 | 3 | True | 0 | ROZPOCET
| VV |  | Součet |  | 194.554 | [12 empty] | VV | 2 | 4 | True | 1 | ROZPOCET
108 | M | 59761001 | obklad velkoformátový keramický hladký přes 4 do 6ks/m2 (cena bude upřesněna po výběru investora) | m2 | 210.118 |  | 0 | CS ÚRS 2019 01 |  | základní |  | 0 | 0.0138 | 2.8996 | 0 | 0 | 32 | M | 2 |  |  |  | ROZPOCET | 0 | 0 | 0 | 0 | 0 | 1 | 0 | 16 | 71290838
| VV |  | 194,554*1,08 'Přepočtené koeficientem množství |  | 210.118 | [12 empty] | VV | 2 | 2 | False | 1 | ROZPOCET
109 | K | 781477114 | Montáž obkladů vnitřních stěn z dlaždic keramických Příplatek k cenám za barevný spárovací tmel - přípl za barevnost I. | m2 | 194.554 |  | 0 | CS ÚRS 2019 01 |  | základní |  | 0 | 0 | 0 | 0 | 0 | 16 | K | 2 |  |  |  | ROZPOCET | 0 | 0 | 0 | 0 | 0 | 1 | 0 | 16 | -726743791
110 | K | 781491012 | Montáž zrcadel lepených silikonovým tmelem na podkladní omítku, plochy přes 1 m2 | m2 | 10.9 |  | 0 | CS ÚRS 2019 01 |  | základní |  | 0 | 0.00052 | 0.005668 | 0 | 0 | 64 | K | 2 |  |  |  | ROZPOCET | 0 | 0 | 0 | 0 | 0 | 1 | 0 | 64 | -1016047414
| VV |  | 1*1,2"vsazená zrcadla - lepená na omítku - M1.02" |  | 1.2 | [12 empty] | VV | 2 | 2 | True | 0 | ROZPOCET
| VV |  | 1*1,2+3,7*1"vsazená zrcadla - lepená na omítku - M1.08" |  | 4.9 | [12 empty] | VV | 2 | 2 | True | 0 | ROZPOCET
| VV |  | 1*1,2+3,6*1"vsazená zrcadla - lepená na omítku - M1.10" |  | 4.8 | [12 empty] | VV | 2 | 2 | True | 0 | ROZPOCET
| VV |  | Součet |  | 10.9 | [12 empty] | VV | 2 | 4 | True | 1 | ROZPOCET
111 | M | 63465126 | zrcadlo nemontované čiré tl 5mm max. rozměr 3210x2250mm | m2 | 10.9 |  | 0 | CS ÚRS 2019 01 |  | základní |  | 0 | 0.012 | 0.1308 | 0 | 0 | 32 | M | 2 |  |  |  | ROZPOCET | 0 | 0 | 0 | 0 | 0 | 1 | 0 | 16 | 1521063659
112 | K | 781494111 | Obklad - dokončující práce profily ukončovací lepené flexibilním lepidlem rohové | m | 76.63 |  | 0 | CS ÚRS 2019 01 |  | základní |  | 0 | 0.00031 | 0.023755 | 0 | 0 | 16 | K | 2 |  |  |  | ROZPOCET | 0 | 0 | 0 | 0 | 0 | 1 | 0 | 16 | -771088691
| VV |  | vně svislé rohy + ukončení u zárubní + rohovníky u oken apod. | [14 empty] | VV | 2 | 1 | True | 0 | ROZPOCET
| VV |  | 0,7+1,97*2"M1.03" |  | 4.64 | [12 empty] | VV | 2 | 2 | True | 0 | ROZPOCET
| VV |  | 0,7+1,97*2"M1.04" |  | 4.64 | [12 empty] | VV | 2 | 2 | True | 0 | ROZPOCET
| VV |  | 0,7+1,97*2"M1.05" |  | 4.64 | [12 empty] | VV | 2 | 2 | True | 0 | ROZPOCET
| VV |  | (1,37+0,6*2)+(0,9+1,97*2)"M1.06" |  | 7.41 | [12 empty] | VV | 2 | 2 | True | 0 | ROZPOCET
| VV |  | 2,1*2+(0,8+1,97*2)+(1,37+0,2*2)"M1.08" |  | 10.71 | [12 empty] | VV | 2 | 2 | True | 0 | ROZPOCET
| VV |  | 2,1*7+(0,9+1,97*2)+(1,45+0,6*2)*2"M1.10" |  | 24.84 | [12 empty] | VV | 2 | 2 | True | 0 | ROZPOCET
| VV |  | 2,1*4+(0,8+1,97*2)"M1.11" |  | 13.14 | [12 empty] | VV | 2 | 2 | True | 0 | ROZPOCET
| VV |  | (1,37+0,2*2)+(0,9+1,97*2)"M1.13" |  | 6.61 | [12 empty] | VV | 2 | 2 | True | 0 | ROZPOCET
| VV |  | Součet |  | 76.63 | [12 empty] | VV | 2 | 4 | True | 1 | ROZPOCET
113 | M | 59054122 | profil ukončovací pro vnější hrany obkladů hliník matně eloxovaný 8x2500mm | m | 84.293 |  | 0 | CS ÚRS 2019 01 |  | základní |  | 0 | 5e-05 | 0.0042147 | 0 | 0 | 32 | M | 2 |  |  |  | ROZPOCET | 0 | 0 | 0 | 0 | 0 | 1 | 0 | 16 | 583498761
| VV |  | 76,63*1,1 'Přepočtené koeficientem množství |  | 84.293 | [12 empty] | VV | 2 | 2 | False | 1 | ROZPOCET
114 | K | 998781201 | Přesun hmot pro obklady keramické stanovený procentní sazbou (%) z ceny vodorovná dopravní vzdálenost do 50 m v objektech výšky do 6 m | % |  |  | 0 | CS ÚRS 2019 01 |  | základní |  | 0 | 0 | 0 | 0 | 0 | 16 | K | 2 |  |  |  | ROZPOCET | 0 | 0 | 0 | 0 | 0 | 1 | 0 | 16 | -143865401
| D | 784 | Dokončovací práce - malby a tapety |  |  |  | 0 |  |  |  |  | 0 |  | 0.36457 |  | 0 | 3 | D | 1 |  |  |  | ROZPOCET | [6 empty] | 0
115 | K | 784181121 | Penetrace podkladu jednonásobná hloubková v místnostech výšky do 3,80 m | m2 | 560.127 |  | 0 | CS ÚRS 2019 01 |  | základní |  | 0 | 0.0002 | 0.11203 | 0 | 0 | 16 | K | 2 |  |  |  | ROZPOCET | 0 | 0 | 0 | 0 | 0 | 1 | 0 | 16 | 1365458824
| VV |  | 487,678"VPC omítka štuková stěn" |  | 487.678 | [12 empty] | VV | 2 | 2 | True | 0 | ROZPOCET
| VV |  | 72,449"nadpraží, ostění" |  | 72.449 | [12 empty] | VV | 2 | 2 | True | 0 | ROZPOCET
| VV |  | Součet |  | 560.127 | [12 empty] | VV | 2 | 4 | True | 1 | ROZPOCET
116 | K | 784191003 | Čištění vnitřních ploch hrubý úklid po provedení malířských prací omytím oken dvojitých nebo zdvojených | m2 | 116.05 |  | 0 | CS ÚRS 2019 01 |  | základní |  | 0 | 2e-05 | 0.002321 | 0 | 0 | 16 | K | 2 |  |  |  | ROZPOCET | 0 | 0 | 0 | 0 | 0 | 1 | 0 | 16 | -1523277088
| VV |  | vnější otvory | [14 empty] | VV | 2 | 1 | True | 0 | ROZPOCET
| VV |  | (1,37*2,25*16+1,45*1,45*2+0,9*2,9+0,9*2,1)*2"oboustranně" |  | 116.05 | [12 empty] | VV | 2 | 2 | True | 1 | ROZPOCET
117 | K | 784191005 | Čištění vnitřních ploch hrubý úklid po provedení malířských prací omytím dveří nebo vrat | m2 | 71.314 |  | 0 | CS ÚRS 2019 01 |  | základní |  | 0 | 1e-05 | 0.00071314 | 0 | 0 | 16 | K | 2 |  |  |  | ROZPOCET | 0 | 0 | 0 | 0 | 0 | 1 | 0 | 16 | 661934482
| VV |  | vnitřní dveře | [14 empty] | VV | 2 | 1 | True | 0 | ROZPOCET
| VV |  | (0,7*1,97*3+ 0,8*1,97*2+0,9*1,97*12+1,8*1,97*2)*2"oboustranně" |  | 71.314 | [12 empty] | VV | 2 | 2 | True | 1 | ROZPOCET
118 | K | 784221101 | Malby z malířských směsí otěruvzdorných za sucha dvojnásobné, bílé za sucha otěruvzdorné dobře v místnostech výšky do 3,80 m | m2 | 831.713 |  | 0 | CS ÚRS 2019 01 |  | základní |  | 0 | 0.00029 | 0.2412 | 0 | 0 | 64 | K | 2 |  |  |  | ROZPOCET | 0 | 0 | 0 | 0 | 0 | 1 | 0 | 64 | -595632769
| VV |  | 537,301"VPC omítka štuková stěn" |  | 537.301 | [12 empty] | VV | 2 | 2 | True | 0 | ROZPOCET
| VV |  | 72,449"nadpraží, ostění" |  | 72.449 | [12 empty] | VV | 2 | 2 | True | 0 | ROZPOCET
| VV |  | 179,086-2,1*((0,9+1,3)+(1+1,3)+(1,95+1,3)+3,48+6,1+6,3)"SdK příčky s odečtem obkladu" |  | 129.463 | [12 empty] | VV | 2 | 2 | True | 0 | ROZPOCET
| VV |  | 92,5"SdK podhled - rovný" |  | 92.5 | [12 empty] | VV | 2 | 2 | True | 0 | ROZPOCET
| VV |  | Součet |  | 831.713 | [12 empty] | VV | 2 | 4 | True | 1 | ROZPOCET
119 | K | 784221153 | Malby z malířských směsí otěruvzdorných za sucha Příplatek k cenám dvojnásobných maleb na tónovacích automatech, v odstínu středně sytém | m2 | 831 |  | 0 | CS ÚRS 2019 01 |  | základní |  | 0 | 1e-05 | 0.00831 | 0 | 0 | 64 | K | 2 |  |  |  | ROZPOCET | 0 | 0 | 0 | 0 | 0 | 1 | 0 | 64 | 1372541136
| D | OST | Ostatní |  |  |  | 0 |  |  |  |  | 0 |  | 0 |  | 0 | 4 | D | 0 |  |  |  | ROZPOCET | [6 empty] | 0
120 | K | OST1 | požární a bezpečnostní značení vč. značení únikových cest (tabulky) - | ks | 5 |  | 0 |  |  | základní |  | 0 | 0 | 0 | 0 | 0 | 4 | K | 1 |  |  |  | ROZPOCET | 0 | 0 | 0 | 0 | 0 | 1 | 0 | 4 | 63698689
| VV |  | zpráva PBŘ - strana 9 | [14 empty] | VV | 1 | 1 | True | 0 | ROZPOCET
| VV |  | 5 |  | 5 | [12 empty] | VV | 1 | 2 | True | 1 | ROZPOCET
121 | M | R O 9001.3 | hasící přístroj práškový PS6-H-ABC HS 34A,183B | ks | 4 |  | 0 |  |  | základní |  | 0 | 0 | 0 | 0 | 0 | 8 | M | 1 |  |  |  | ROZPOCET | 0 | 0 | 0 | 0 | 0 | 1 | 0 | 4 | 378323491
| VV |  | zpráva PBŘ - strana 8 | [14 empty] | VV | 1 | 1 | True | 0 | ROZPOCET
| VV |  | 4 |  | 4 | [12 empty] | VV | 1 | 2 | True | 1 | ROZPOCET
122 | K | R O 9002 | Montáž - osazení hasícího přístroje | ks | 4 |  | 0 |  |  | základní |  | 0 | 0 | 0 | 0 | 0 | 4 | K | 1 |  |  |  | ROZPOCET | 0 | 0 | 0 | 0 | 0 | 1 | 0 | 4 | -245223826
123 | K | R O 9003 | Zpracování zprávy o kontrole HP | kpl | 1 |  | 0 |  |  | základní |  | 0 | 0 | 0 | 0 | 0 | 4 | K | 1 |  |  |  | ROZPOCET | 0 | 0 | 0 | 0 | 0 | 1 | 0 | 4 | 240554473
124 | K | R O 9004 | Doprava | km | 50 |  | 0 |  |  | základní |  | 0 | 0 | 0 | 0 | 0 | 4 | K | 1 |  |  |  | ROZPOCET | 0 | 0 | 0 | 0 | 0 | 1 | 0 | 4 | -15815932

## 03 - Venkovní objekty
{d0e2ee00-91a0-4804-b99e-26a93cad57f9}
2
| KRYCÍ LIST SOUPISU PRACÍ | [7 empty] | v --- níže se nacházejí doplnkové a pomocné údaje k sestavám --- v | [8 empty] | False
Stavba:
Přestavba komunitního centra na mateřskou školu, Bezručova 928, Beroun
Objekt:
03 - Venkovní objekty
| KSO: |  |  |  |  | CC-CZ:
| Místo: |  | Beroun |  |  | Datum: | 13. 2. 2019
| Zadavatel: |  |  |  |  | IČ:
|  | Město Beroun, Husovo nám.68,266 43 Beroun-centrum |  |  |  | DIČ:
| Uchazeč: |  |  |  |  | IČ: | Vyplň údaj
|  | Vyplň údaj |  |  |  | DIČ: | Vyplň údaj
| Projektant: |  |  |  |  | IČ:
|  | Ian Bryan Architetects s.r.o.,Plaská 623/5,Praha 5 |  |  |  | DIČ:
| Zpracovatel: |  |  |  |  | IČ:
|  | p. Lenka Dejdarová |  |  |  | DIČ:
Poznámka:
Soupis prací je sestaven dle projektu pro stavební povolení. Pro vlastní realizaci stavby budou potřebné konstrukční a profesní části stavby vč. detailů a dimenzí rozpracovány zhotovitelem stavby do úrovně realizační nebo dílenské/výrobní/ dokumentace. Soupis prací neobsahuje : - interiérové vybavení a mobiliář. - venkovní sadové úpravy a herní prvky. Soupis prací je sestaven s využitím Cenové soustavy ÚRS. Položky, které pochází z této cenové soustavy, jsou ve sloupci 'Cenová soustava' označeny popisem 'CS ÚRS' a úrovní příslušného kalendářního pololetí. Veškeré další informace vymezující popis a podmínky použití těchto položek z Cenové soustavy, které nejsou uvedeny přímo v soupisu prací, jsou neomezeně dálkově k dispozici na www.cs-urs.cz, sekce Cenové a technické podmínky.
| Cena bez DPH | [5 empty] | 0
|  |  | Základ daně |  |  | Sazba daně | Výše daně
| DPH | základní | 0 |  |  | 21% | 0
|  | snížená | 0 |  |  | 15% | 0
|  | zákl. přenesená | 0 |  |  | 21% | 0
|  | sníž. přenesená | 0 |  |  | 15% | 0
|  | nulová | 0 |  |  | 0% | 0
| Cena s DPH |  |  | v | CZK |  | 0
REKAPITULACE ČLENĚNÍ SOUPISU PRACÍ
Stavba:
Přestavba komunitního centra na mateřskou školu, Bezručova 928, Beroun
Objekt:
03 - Venkovní objekty
Místo: |  |  | Beroun |  |  | Datum: | 13. 2. 2019
Zadavatel: |  |  | Město Beroun, Husovo nám.68,266 43 Beroun-centrum |  |  | Projektant: | Ian Bryan Architetects s.r.o.,Plaská 623/5,Praha 5
Uchazeč: |  |  | Vyplň údaj |  |  | Zpracovatel: | p. Lenka Dejdarová
Kód dílu - Popis | [6 empty] | Cena celkem [CZK]
Náklady stavby celkem | [6 empty] | 0 | [11 empty] | -1
| HSV - Práce a dodávky HSV | [5 empty] | 0
| 1 - Zemní práce | [5 empty] | 0
| 2 - Zakládání | [5 empty] | 0
| 3 - Svislé a kompletní konstrukce | [5 empty] | 0
| 4 - Vodorovné konstrukce | [5 empty] | 0
| 9 - Ostatní konstrukce a práce, bourání | [5 empty] | 0
| 95 - Různé dokončovací konstrukce a práce pozemních staveb | [5 empty] | 0
| 997 - Přesun sutě | [5 empty] | 0
| 998 - Přesun hmot | [5 empty] | 0
| PSV - Práce a dodávky PSV | [5 empty] | 0
| 767 - Konstrukce zámečnické | [5 empty] | 0
SOUPIS PRACÍ
Stavba:
Přestavba komunitního centra na mateřskou školu, Bezručova 928, Beroun
Objekt:
03 - Venkovní objekty
Místo: |  |  | Beroun |  |  | Datum: | 13. 2. 2019
Zadavatel: |  |  | Město Beroun, Husovo nám.68,266 43 Beroun-centrum |  |  | Projektant: | Ian Bryan Architetects s.r.o.,Plaská 623/5,Praha 5
Uchazeč: |  |  | Vyplň údaj |  |  | Zpracovatel: | p. Lenka Dejdarová
PČ | Typ | Kód | Popis | MJ | Množství | J.cena [CZK] | Cena celkem [CZK] | Cenová soustava |  | DPH | J. Nh [h] | Nh celkem [h] | J. hmotnost [t] | Hmotnost celkem [t] | J. suť [t] | Suť Celkem [t]
Náklady soupisu celkem | [6 empty] | 0 |  |  |  |  | 0 |  | 24.8075 |  | 4.1496 |  | D | -1 | [10 empty] | 0
| D | HSV | Práce a dodávky HSV |  |  |  | 0 |  |  |  |  | 0 |  | 24.581 |  | 4.1496 | 1 | D | 0 |  |  |  | ROZPOCET | [6 empty] | 0
| D | 1 | Zemní práce |  |  |  | 0 |  |  |  |  | 0 |  | 0 |  | 4.1496 | 1 | D | 1 |  |  |  | ROZPOCET | [6 empty] | 0
1 | K | 113106123 | Rozebrání dlažeb komunikací pro pěší s přemístěním hmot na skládku na vzdálenost do 3 m nebo s naložením na dopravní prostředek s ložem z kameniva nebo živice a s jakoukoliv výplní spár ručně ze zámkové dlažby | m2 | 15.96 |  | 0 | CS ÚRS 2019 01 |  | základní |  | 0 | 0 | 0 | 0.26 | 4.1496 | 4 | K | 2 |  |  |  | ROZPOCET | 0 | 0 | 0 | 0 | 0 | 1 | 0 | 4 | 682566585
| VV |  | Výkres č. 21715_SP-01.1.301 - Půdorys 1.NP - Nový stav | [14 empty] | VV | 2 | 1 | True | 0 | ROZPOCET
| VV |  | předpoklad | [14 empty] | VV | 2 | 1 | True | 0 | ROZPOCET
| VV |  | rampa u hlavního vstupu | [14 empty] | VV | 2 | 1 | True | 0 | ROZPOCET
| VV |  | 3,4*1,7+2,6*1,7 |  | 10.2 | [12 empty] | VV | 2 | 2 | True | 0 | ROZPOCET
| VV |  | schodiště u nového vstupu do chodby M1.15 | [14 empty] | VV | 2 | 1 | True | 0 | ROZPOCET
| VV |  | 3,6*1,6 |  | 5.76 | [12 empty] | VV | 2 | 2 | True | 0 | ROZPOCET
| VV |  | Součet |  | 15.96 | [12 empty] | VV | 2 | 4 | True | 1 | ROZPOCET
2 | K | 132212101 | Hloubení zapažených i nezapažených rýh šířky do 600 mm ručním nebo pneumatickým nářadím s urovnáním dna do předepsaného profilu a spádu v horninách tř. 3 soudržných | m3 | 3.258 |  | 0 | CS ÚRS 2018 01 |  | základní |  | 0 | 0 | 0 | 0 | 0 | 4 | K | 2 |  |  |  | ROZPOCET | 0 | 0 | 0 | 0 | 0 | 1 | 0 | 4 | -360697112
| VV |  | Výkres č. 21715_SP-01.1.301 - Půdorys 1.NP - Nový stav | [14 empty] | VV | 2 | 1 | True | 0 | ROZPOCET
| VV |  | rampa u hlavního vstupu | [14 empty] | VV | 2 | 1 | True | 0 | ROZPOCET
| VV |  | 0,3*0,6*(3,4+4,1+1,7+1,6) |  | 1.944 | [12 empty] | VV | 2 | 2 | True | 0 | ROZPOCET
| VV |  | schodiště u nového vstupu do chodby M1.15 | [14 empty] | VV | 2 | 1 | True | 0 | ROZPOCET
| VV |  | 0,3*0,6*(1,6+3,4+0,1+2,2) |  | 1.314 | [12 empty] | VV | 2 | 2 | True | 0 | ROZPOCET
| VV |  | Součet |  | 3.258 | [12 empty] | VV | 2 | 4 | True | 1 | ROZPOCET
3 | K | 132212109 | Hloubení zapažených i nezapažených rýh šířky do 600 mm ručním nebo pneumatickým nářadím s urovnáním dna do předepsaného profilu a spádu v horninách tř. 3 Příplatek k cenám za lepivost horniny tř. 3 | m3 | 3.258 |  | 0 | CS ÚRS 2018 01 |  | základní |  | 0 | 0 | 0 | 0 | 0 | 4 | K | 2 |  |  |  | ROZPOCET | 0 | 0 | 0 | 0 | 0 | 1 | 0 | 4 | -1776463659
4 | K | 162701105 | Vodorovné přemístění do 10000 m výkopku/sypaniny z horniny tř. 1 až 4 | m3 | 3.258 |  | 0 | CS ÚRS 2016 01 |  | základní |  | 0 | 0 | 0 | 0 | 0 | 4 | K | 2 |  |  |  | ROZPOCET | 0 | 0 | 0 | 0 | 0 | 1 | 0 | 4 | -1962749375
5 | K | 167101101 | Nakládání, skládání a překládání neulehlého výkopku nebo sypaniny nakládání, množství do 100 m3, z hornin tř. 1 až 4 | m3 | 3.258 |  | 0 | CS ÚRS 2016 01 |  | základní |  | 0 | 0 | 0 | 0 | 0 | 4 | K | 2 |  |  |  | ROZPOCET | 0 | 0 | 0 | 0 | 0 | 1 | 0 | 4 | 1915649837
6 | K | 171201201 | Uložení sypaniny na skládky | m3 | 3.258 |  | 0 | CS ÚRS 2016 01 |  | základní |  | 0 | 0 | 0 | 0 | 0 | 4 | K | 2 |  |  |  | ROZPOCET | 0 | 0 | 0 | 0 | 0 | 1 | 0 | 4 | -214846032
7 | K | 171201211 | Uložení sypaniny poplatek za uložení sypaniny na skládce (skládkovné) | t | 5.864 |  | 0 | CS ÚRS 2016 01 |  | základní |  | 0 | 0 | 0 | 0 | 0 | 4 | K | 2 |  |  |  | ROZPOCET | 0 | 0 | 0 | 0 | 0 | 1 | 0 | 4 | -1541311836
| VV |  | 3,258*1,8 |  | 5.864 | [12 empty] | VV | 2 | 2 | True | 1 | ROZPOCET
| D | 2 | Zakládání |  |  |  | 0 |  |  |  |  | 0 |  | 9.0863 |  | 0 | 1 | D | 1 |  |  |  | ROZPOCET | [6 empty] | 0
8 | K | 274311126 | Základové konstrukce z betonu prostého pasy, prahy, věnce a ostruhy ve výkopu nebo na hlavách pilot C 20/25 | m3 | 3.583 |  | 0 | CS ÚRS 2018 01 |  | základní |  | 0 | 2.536 | 9.0863 | 0 | 0 | 4 | K | 2 |  |  |  | ROZPOCET | 0 | 0 | 0 | 0 | 0 | 1 | 0 | 4 | 1555560781
| VV |  | Výkres č. 21715_SP-01.1.301 - Půdorys 1.NP - Nový stav | [14 empty] | VV | 2 | 1 | True | 0 | ROZPOCET
| VV |  | rampa u hlavního vstupu - pasy pod ztrac.bednění | [14 empty] | VV | 2 | 1 | True | 0 | ROZPOCET
| VV |  | 0,3*0,6*(3,4+4,1+1,7+1,6)*1,1 |  | 2.138 | [12 empty] | VV | 2 | 2 | True | 0 | ROZPOCET
| VV |  | schodiště u nového vstupu do chodby M1.15 - pasy pod ztrac.bednění | [14 empty] | VV | 2 | 1 | True | 0 | ROZPOCET
| VV |  | 0,3*0,6*(1,6+3,4+0,1+2,2)*1,1 |  | 1.445 | [12 empty] | VV | 2 | 2 | True | 0 | ROZPOCET
| VV |  | Součet |  | 3.583 | [12 empty] | VV | 2 | 4 | True | 1 | ROZPOCET
| D | 3 | Svislé a kompletní konstrukce |  |  |  | 0 |  |  |  |  | 0 |  | 4.9097 |  | 0 | 1 | D | 1 |  |  |  | ROZPOCET | [6 empty] | 0
9 | K | 311113222 | Nadzákladové zdi z tvárnic ztraceného bednění štípaných, včetně výplně z betonu třídy C 16/20 barevných, tloušťky zdiva 200 mm | m2 | 11.174 |  | 0 | CS ÚRS 2019 01 |  | základní |  | 0 | 0.43939 | 4.9097 | 0 | 0 | 4 | K | 2 |  |  |  | ROZPOCET | 0 | 0 | 0 | 0 | 0 | 1 | 0 | 4 | 1517774349
| VV |  | Výkres č. 21715_SP-01.1.301 - Půdorys 1.NP - Nový stav | [14 empty] | VV | 2 | 1 | True | 0 | ROZPOCET
| VV |  | rampa u hlavního vstupu | [14 empty] | VV | 2 | 1 | True | 0 | ROZPOCET
| VV |  | (0,2+0,72)/2*(3,4+4,2+1,7+2,6) |  | 5.474 | [12 empty] | VV | 2 | 2 | True | 0 | ROZPOCET
| VV |  | schodiště u nového vstupu do chodby M1.15 - podklad pod tvarovky | [14 empty] | VV | 2 | 1 | True | 0 | ROZPOCET
| VV |  | (0,2+1,32)/2*(1,6+3,6+0,1+2,2) |  | 5.7 | [12 empty] | VV | 2 | 2 | True | 0 | ROZPOCET
| VV |  | Součet |  | 11.174 | [12 empty] | VV | 2 | 4 | True | 1 | ROZPOCET
| D | 4 | Vodorovné konstrukce |  |  |  | 0 |  |  |  |  | 0 |  | 10.5849 |  | 0 | 1 | D | 1 |  |  |  | ROZPOCET | [6 empty] | 0
10 | K | 430321616 | Schodišťové konstrukce a rampy z betonu železového (bez výztuže) stupně, schodnice, ramena, podesty s nosníky tř. C 30/37 | m3 | 3.367 |  | 0 | CS ÚRS 2016 01 |  | základní |  | 0 | 2.4534 | 8.2605 | 0 | 0 | 16 | K | 2 |  |  |  | ROZPOCET | 0 | 0 | 0 | 0 | 0 | 1 | 0 | 16 | 2045670131
| VV |  | Výkres č. 21715_SP-01.1.301 - Půdorys 1.NP - Nový stav | [14 empty] | VV | 2 | 1 | True | 0 | ROZPOCET
| VV |  | rampa u hlavního vstupu | [14 empty] | VV | 2 | 1 | True | 0 | ROZPOCET
| VV |  | 0,25*1,3*(3,4+4,3) |  | 2.503 | [12 empty] | VV | 2 | 2 | True | 0 | ROZPOCET
| VV |  | schodiště u nového vstupu do chodby M1.15 - podklad pod schodišťové tvarovky | [14 empty] | VV | 2 | 1 | True | 0 | ROZPOCET
| VV |  | 0,2*1,2*(1,6+2) |  | 0.864 | [12 empty] | VV | 2 | 2 | True | 0 | ROZPOCET
| VV |  | Součet |  | 3.367 | [12 empty] | VV | 2 | 4 | True | 1 | ROZPOCET
11 | K | 430329001 | Zdrsnění finálního betonového povrchu plochy rampy (např. koštětem) | m2 | 7.8 |  | 0 |  |  | základní |  | 0 | 0 | 0 | 0 | 0 | 4 | K | 2 |  |  |  | ROZPOCET | 0 | 0 | 0 | 0 | 0 | 1 | 0 | 4 | 1214925147
| VV |  | 1,3*(2,6+3,4) |  | 7.8 | [12 empty] | VV | 2 | 2 | True | 1 | ROZPOCET
12 | K | 430361821 | Výztuž schodišťových konstrukcí a ramp stupňů, schodnic, ramen, podest s nosníky z betonářské oceli 10 505 (R) nebo BSt 500 | t | 0.291 |  | 0 | CS ÚRS 2017 01 |  | základní |  | 0 | 1.0489 | 0.30522 | 0 | 0 | 4 | K | 2 |  |  |  | ROZPOCET | 0 | 0 | 0 | 0 | 0 | 1 | 0 | 4 | -799935600
| VV |  | 3,367*0,08 |  | 0.269 | [12 empty] | VV | 2 | 2 | True | 1 | ROZPOCET
| VV |  | 0,269*1,08 'Přepočtené koeficientem množství |  | 0.291 | [12 empty] | VV | 2 | 2 | False | 1 | ROZPOCET
13 | K | 431351121 | Zřízení bednění podest schodišť a ramp přímočarých v do 4 m | m2 | 7.464 |  | 0 | CS ÚRS 2016 01 |  | základní |  | 0 | 0.01282 | 0.095688 | 0 | 0 | 4 | K | 2 |  |  |  | ROZPOCET | 0 | 0 | 0 | 0 | 0 | 1 | 0 | 4 | -1093647877
| VV |  | Výkres č. 21715_SP-01.1.301 - Půdorys 1.NP - Nový stav | [14 empty] | VV | 2 | 1 | True | 0 | ROZPOCET
| VV |  | schodiště u nového vstupu do chodby M1.15 - podklad pod schodišťové tvarovky | [14 empty] | VV | 2 | 1 | True | 0 | ROZPOCET
| VV |  | 7*1,2*0,16 |  | 1.344 | [12 empty] | VV | 2 | 2 | True | 0 | ROZPOCET
| VV |  | 1,2*(3,4+1,7)"ztracené bednění" |  | 6.12 | [12 empty] | VV | 2 | 2 | True | 0 | ROZPOCET
| VV |  | Součet |  | 7.464 | [12 empty] | VV | 2 | 4 | True | 1 | ROZPOCET
14 | K | 431351122 | Odstranění bednění podest schodišť a ramp přímočarých v do 4 m | m2 | 7.464 |  | 0 | CS ÚRS 2016 01 |  | základní |  | 0 | 0 | 0 | 0 | 0 | 4 | K | 2 |  |  |  | ROZPOCET | 0 | 0 | 0 | 0 | 0 | 1 | 0 | 4 | 911928962
15 | K | 434191424 | Osazení schodišťových stupňů z betonových tvarovek uložených na bet schody (na připravený podklad) | m | 8.4 |  | 0 |  |  | základní |  | 0 | 0.03465 | 0.29106 | 0 | 0 | 4 | K | 2 |  |  |  | ROZPOCET | 0 | 0 | 0 | 0 | 0 | 1 | 0 | 4 | 1850923576
| VV |  | Výkres č. 21715_SP-01.1.301 - Půdorys 1.NP - Nový stav | [14 empty] | VV | 2 | 1 | True | 0 | ROZPOCET
| VV |  | 7*1,2 |  | 8.4 | [12 empty] | VV | 2 | 2 | True | 1 | ROZPOCET
16 | M | 592283199 | prefabrikáty pro komunální stavby a pro terénní úpravu ostatní betonové a železobetonové tvarovka betonová schodišťová - barevná (odstín dle výběru investora) | kus | 30.8 |  | 0 |  |  | základní |  | 0 | 0.053 | 1.6324 | 0 | 0 | 8 | M | 2 |  |  |  | ROZPOCET | 0 | 0 | 0 | 0 | 0 | 1 | 0 | 4 | 815079957
| VV |  | 8,4/0,3 |  | 28 | [12 empty] | VV | 2 | 2 | True | 1 | ROZPOCET
| VV |  | 28*1,1 'Přepočtené koeficientem množství |  | 30.8 | [12 empty] | VV | 2 | 2 | False | 1 | ROZPOCET
| D | 9 | Ostatní konstrukce a práce, bourání |  |  |  | 0 |  |  |  |  | 0 |  | 0 |  | 0 | 1 | D | 1 |  |  |  | ROZPOCET | [6 empty] | 0
| D | 95 | Různé dokončovací konstrukce a práce pozemních staveb |  |  |  | 0 |  |  |  |  | 0 |  | 0 |  | 0 | 1 | D | 2 |  |  |  | ROZPOCET | [6 empty] | 0
17 | K | 997013891R | Uvedení okolních ploch do původního stavu | kpl | 1 |  | 0 |  |  | základní |  | 0 | 0 | 0 | 0 | 0 | 4 | K | 3 |  |  |  | ROZPOCET | 0 | 0 | 0 | 0 | 0 | 1 | 0 | 4 | -1939311777
| D | 997 | Přesun sutě |  |  |  | 0 |  |  |  |  | 0 |  | 0 |  | 0 | 1 | D | 1 |  |  |  | ROZPOCET | [6 empty] | 0
18 | K | 997013111 | Vnitrostaveništní doprava suti a vybouraných hmot vodorovně do 50 m svisle s použitím mechanizace pro budovy a haly výšky do 6 m | t | 4.15 |  | 0 | CS ÚRS 2019 01 |  | základní |  | 0 | 0 | 0 | 0 | 0 | 4 | K | 2 |  |  |  | ROZPOCET | 0 | 0 | 0 | 0 | 0 | 1 | 0 | 4 | 167584895
19 | K | 997013501 | Odvoz suti a vybouraných hmot na skládku nebo meziskládku se složením, na vzdálenost do 1 km | t | 4.15 |  | 0 | CS ÚRS 2019 01 |  | základní |  | 0 | 0 | 0 | 0 | 0 | 4 | K | 2 |  |  |  | ROZPOCET | 0 | 0 | 0 | 0 | 0 | 1 | 0 | 4 | 1174508289
20 | K | 997013509 | Odvoz suti a vybouraných hmot na skládku nebo meziskládku se složením, na vzdálenost Příplatek k ceně za každý další i započatý 1 km přes 1 km | t | 37.35 |  | 0 | CS ÚRS 2019 01 |  | základní |  | 0 | 0 | 0 | 0 | 0 | 4 | K | 2 |  |  |  | ROZPOCET | 0 | 0 | 0 | 0 | 0 | 1 | 0 | 4 | -1140453212
| VV |  | 4,15*9 'Přepočtené koeficientem množství |  | 37.35 | [12 empty] | VV | 2 | 2 | False | 1 | ROZPOCET
21 | K | 997013831 | Poplatek za uložení stavebního odpadu na skládce (skládkovné) směsného stavebního a demoličního zatříděného do Katalogu odpadů pod kódem 170 904 | t | 4.15 |  | 0 | CS ÚRS 2019 01 |  | základní |  | 0 | 0 | 0 | 0 | 0 | 4 | K | 2 |  |  |  | ROZPOCET | 0 | 0 | 0 | 0 | 0 | 1 | 0 | 4 | -399060306
| D | 998 | Přesun hmot |  |  |  | 0 |  |  |  |  | 0 |  | 0 |  | 0 | 1 | D | 1 |  |  |  | ROZPOCET | [6 empty] | 0
22 | K | 998229112 | Přesun hmot ruční pro pozemní komunikace s naložením a složením na vzdálenost do 50 m, s krytem dlážděným | t | 16.32 |  | 0 | CS ÚRS 2019 01 |  | základní |  | 0 | 0 | 0 | 0 | 0 | 4 | K | 2 |  |  |  | ROZPOCET | 0 | 0 | 0 | 0 | 0 | 1 | 0 | 4 | 1355323869
| D | PSV | Práce a dodávky PSV |  |  |  | 0 |  |  |  |  | 0 |  | 0.22659 |  | 0 | 2 | D | 0 |  |  |  | ROZPOCET | [6 empty] | 0
| D | 767 | Konstrukce zámečnické |  |  |  | 0 |  |  |  |  | 0 |  | 0.22659 |  | 0 | 2 | D | 1 |  |  |  | ROZPOCET | [6 empty] | 0
23 | K | 767161214_1 | Výroba, dod a montáž trubkového zábradlí s tyčovou výplní vč. povrchové úpravy (žár.zinkování) - rámy z trubek 50x50x3 - s jedním madlem | m | 7.4 |  | 0 |  |  | základní |  | 0 | 0.01168 | 0.086432 | 0 | 0 | 16 | K | 2 |  |  |  | ROZPOCET | 0 | 0 | 0 | 0 | 0 | 1 | 0 | 16 | 1596315136
| VV |  | Výkres č. 21715_SP-01.1.301 - Půdorys 1.NP - Nový stav | [14 empty] | VV | 2 | 1 | True | 0 | ROZPOCET
| VV |  | schodiště u nového vstupu do chodby M1.15 | [14 empty] | VV | 2 | 1 | True | 0 | ROZPOCET
| VV |  | 3,6+1,4+2,2+0,2 |  | 7.4 | [12 empty] | VV | 2 | 2 | True | 1 | ROZPOCET
24 | K | 767161214_2 | Výroba, dod a montáž trubkového zábradlí s tyčovou výplní vč. povrchové úpravy (žár.zinkování) - rámy z trubek 50x50x3 vč. dvoutrubkového madla (1x vodící + 1x standart) | m | 12 |  | 0 |  |  | základní |  | 0 | 0.01168 | 0.14016 | 0 | 0 | 16 | K | 2 |  |  |  | ROZPOCET | 0 | 0 | 0 | 0 | 0 | 1 | 0 | 16 | 1284673514
| VV |  | Výkres č. 21715_SP-01.1.301 - Půdorys 1.NP - Nový stav | [14 empty] | VV | 2 | 1 | True | 0 | ROZPOCET
| VV |  | rampa u hlavního vstupu | [14 empty] | VV | 2 | 1 | True | 0 | ROZPOCET
| VV |  | 3,4+4,3+1,7+2,6 |  | 12 | [12 empty] | VV | 2 | 2 | True | 1 | ROZPOCET
25 | K | 998767203 | Přesun hmot pro zámečnické konstrukce stanovený procentní sazbou z ceny vodorovná dopravní vzdálenost do 50 m v objektech výšky přes 12 do 24 m | % |  |  | 0 | CS ÚRS 2016 01 |  | základní |  | 0 | 0 | 0 | 0 | 0 | 16 | K | 2 |  |  |  | ROZPOCET | 0 | 0 | 0 | 0 | 0 | 1 | 0 | 16 | 884498792

## 04 - Profesní část - ZTI,...
{fe2c151f-6d78-4720-8caf-54c74e9c2d86}
2
| KRYCÍ LIST SOUPISU PRACÍ | [7 empty] | v --- níže se nacházejí doplnkové a pomocné údaje k sestavám --- v | [8 empty] | False
Stavba:
Přestavba komunitního centra na mateřskou školu, Bezručova 928, Beroun
Objekt:
04 - Profesní část - ZTI, topení, VZT, elektro
| KSO: |  |  |  |  | CC-CZ:
| Místo: |  | Beroun |  |  | Datum: | 13. 2. 2019
| Zadavatel: |  |  |  |  | IČ:
|  | Město Beroun, Husovo nám.68,266 43 Beroun-centrum |  |  |  | DIČ:
| Uchazeč: |  |  |  |  | IČ: | Vyplň údaj
|  | Vyplň údaj |  |  |  | DIČ: | Vyplň údaj
| Projektant: |  |  |  |  | IČ:
|  | Ian Bryan Architetects s.r.o.,Plaská 623/5,Praha 5 |  |  |  | DIČ:
| Zpracovatel: |  |  |  |  | IČ:
|  | p. Lenka Dejdarová |  |  |  | DIČ:
Poznámka:
Soupis prací je sestaven dle projektu pro stavební povolení. Pro vlastní realizaci stavby budou potřebné konstrukční a profesní části stavby vč. detailů a dimenzí rozpracovány zhotovitelem stavby do úrovně realizační nebo dílenské/výrobní/ dokumentace. Soupis prací neobsahuje : - interiérové vybavení a mobiliář. - venkovní sadové úpravy a herní prvky. Soupis prací je sestaven s využitím Cenové soustavy ÚRS. Položky, které pochází z této cenové soustavy, jsou ve sloupci 'Cenová soustava' označeny popisem 'CS ÚRS' a úrovní příslušného kalendářního pololetí. Veškeré další informace vymezující popis a podmínky použití těchto položek z Cenové soustavy, které nejsou uvedeny přímo v soupisu prací, jsou neomezeně dálkově k dispozici na www.cs-urs.cz, sekce Cenové a technické podmínky.
| Cena bez DPH | [5 empty] | 0
|  |  | Základ daně |  |  | Sazba daně | Výše daně
| DPH | základní | 0 |  |  | 21% | 0
|  | snížená | 0 |  |  | 15% | 0
|  | zákl. přenesená | 0 |  |  | 21% | 0
|  | sníž. přenesená | 0 |  |  | 15% | 0
|  | nulová | 0 |  |  | 0% | 0
| Cena s DPH |  |  | v | CZK |  | 0
REKAPITULACE ČLENĚNÍ SOUPISU PRACÍ
Stavba:
Přestavba komunitního centra na mateřskou školu, Bezručova 928, Beroun
Objekt:
04 - Profesní část - ZTI, topení, VZT, elektro
Místo: |  |  | Beroun |  |  | Datum: | 13. 2. 2019
Zadavatel: |  |  | Město Beroun, Husovo nám.68,266 43 Beroun-centrum |  |  | Projektant: | Ian Bryan Architetects s.r.o.,Plaská 623/5,Praha 5
Uchazeč: |  |  | Vyplň údaj |  |  | Zpracovatel: | p. Lenka Dejdarová
Kód dílu - Popis | [6 empty] | Cena celkem [CZK]
Náklady stavby celkem | [6 empty] | 0 | [11 empty] | -1
| HSV - Práce a dodávky HSV | [5 empty] | 0
| 1 - Zemní práce | [5 empty] | 0
| 2 - Zakládání | [5 empty] | 0
| 9 - Ostatní konstrukce a práce, bourání | [5 empty] | 0
| PSV - Práce a dodávky PSV | [5 empty] | 0
| 721 - Vnitřní kanalizace | [5 empty] | 0
| 722 - Zdravotechnika - vnitřní vodovod | [5 empty] | 0
| 713 - Izolace tepelné | [5 empty] | 0
| 725 - Zdravotechnika - zařizovací předměty | [5 empty] | 0
| 731-735 - Ústřední vytápění | [5 empty] | 0
| 733 - Ústřední vytápění - rozvodné potrubí | [5 empty] | 0
| 734 - Ústřední vytápění - armatury | [5 empty] | 0
| 735 - Ústřední vytápění - otopná tělesa | [5 empty] | 0
| M - Práce a dodávky M | [5 empty] | 0
| 21-M - Elektromontáže | [5 empty] | 0
| 24-M - Montáže vzduchotechnických zařízení | [5 empty] | 0
| 000 - Vnitřní vybavenost | [5 empty] | 0
| D2 - Umývárna+wc dětí - M1.02 | [5 empty] | 0
SOUPIS PRACÍ
Stavba:
Přestavba komunitního centra na mateřskou školu, Bezručova 928, Beroun
Objekt:
04 - Profesní část - ZTI, topení, VZT, elektro
Místo: |  |  | Beroun |  |  | Datum: | 13. 2. 2019
Zadavatel: |  |  | Město Beroun, Husovo nám.68,266 43 Beroun-centrum |  |  | Projektant: | Ian Bryan Architetects s.r.o.,Plaská 623/5,Praha 5
Uchazeč: |  |  | Vyplň údaj |  |  | Zpracovatel: | p. Lenka Dejdarová
PČ | Typ | Kód | Popis | MJ | Množství | J.cena [CZK] | Cena celkem [CZK] | Cenová soustava |  | DPH | J. Nh [h] | Nh celkem [h] | J. hmotnost [t] | Hmotnost celkem [t] | J. suť [t] | Suť Celkem [t]
Náklady soupisu celkem | [6 empty] | 0 |  |  |  |  | 0 |  | 10.8229 |  | 0.10597 |  | D | -1 | [10 empty] | 0
| D | HSV | Práce a dodávky HSV |  |  |  | 0 |  |  |  |  | 0 |  | 9.3392 |  | 0.10597 | 1 | D | 0 |  |  |  | ROZPOCET | [6 empty] | 0
| D | 1 | Zemní práce |  |  |  | 0 |  |  |  |  | 0 |  | 7.72 |  | 0 | 1 | D | 1 |  |  |  | ROZPOCET | [6 empty] | 0
1 | K | 132212101 | Hloubení zapažených i nezapažených rýh šířky do 600 mm ručním nebo pneumatickým nářadím s urovnáním dna do předepsaného profilu a spádu v horninách tř. 3 soudržných | m3 | 3.86 |  | 0 | CS ÚRS 2018 01 |  | základní |  | 0 | 0 | 0 | 0 | 0 | 4 | K | 2 |  |  |  | ROZPOCET | 0 | 0 | 0 | 0 | 0 | 1 | 0 | 4 | -1827345064
| VV |  | Výkres č. ZT 01 - Půdorys 1.NP - KANALIZACE - NOVÝ STAV | [14 empty] | VV | 2 | 1 | True | 0 | ROZPOCET
| VV |  | výkop pod desku | [14 empty] | VV | 2 | 1 | True | 0 | ROZPOCET
| VV |  | 0,4*0,4*((6,1+3,48+2,36)+(5+2,135)+(2,95+2,1)) |  | 3.86 | [12 empty] | VV | 2 | 2 | True | 1 | ROZPOCET
2 | K | 132212109 | Hloubení zapažených i nezapažených rýh šířky do 600 mm ručním nebo pneumatickým nářadím s urovnáním dna do předepsaného profilu a spádu v horninách tř. 3 Příplatek k cenám za lepivost horniny tř. 3 | m3 | 3.86 |  | 0 | CS ÚRS 2018 01 |  | základní |  | 0 | 0 | 0 | 0 | 0 | 4 | K | 2 |  |  |  | ROZPOCET | 0 | 0 | 0 | 0 | 0 | 1 | 0 | 4 | -1330893764
3 | K | 162701105 | Vodorovné přemístění do 10000 m výkopku/sypaniny z horniny tř. 1 až 4 | m3 | 3.86 |  | 0 | CS ÚRS 2016 01 |  | základní |  | 0 | 0 | 0 | 0 | 0 | 4 | K | 2 |  |  |  | ROZPOCET | 0 | 0 | 0 | 0 | 0 | 1 | 0 | 4 | -749124119
4 | K | 167101101 | Nakládání, skládání a překládání neulehlého výkopku nebo sypaniny nakládání, množství do 100 m3, z hornin tř. 1 až 4 | m3 | 3.86 |  | 0 | CS ÚRS 2016 01 |  | základní |  | 0 | 0 | 0 | 0 | 0 | 4 | K | 2 |  |  |  | ROZPOCET | 0 | 0 | 0 | 0 | 0 | 1 | 0 | 4 | -621416438
5 | K | 171201201 | Uložení sypaniny na skládky | m3 | 3.86 |  | 0 | CS ÚRS 2016 01 |  | základní |  | 0 | 0 | 0 | 0 | 0 | 4 | K | 2 |  |  |  | ROZPOCET | 0 | 0 | 0 | 0 | 0 | 1 | 0 | 4 | -1960417424
6 | K | 171201211 | Uložení sypaniny poplatek za uložení sypaniny na skládce (skládkovné) | t | 6.948 |  | 0 | CS ÚRS 2016 01 |  | základní |  | 0 | 0 | 0 | 0 | 0 | 4 | K | 2 |  |  |  | ROZPOCET | 0 | 0 | 0 | 0 | 0 | 1 | 0 | 4 | -539680420
| VV |  | 3,86*1,8 |  | 6.948 | [12 empty] | VV | 2 | 2 | True | 1 | ROZPOCET
7 | K | 175111101 | Obsypání potrubí ručně sypaninou z vhodných hornin tř. 1 až 4 nebo materiálem připraveným podél výkopu ve vzdálenosti do 3 m od jeho kraje, pro jakoukoliv hloubku výkopu a míru zhutnění bez prohození sypaniny sítem | m3 | 3.86 |  | 0 | CS ÚRS 2019 01 |  | základní |  | 0 | 0 | 0 | 0 | 0 | 4 | K | 2 |  |  |  | ROZPOCET | 0 | 0 | 0 | 0 | 0 | 1 | 0 | 4 | -2073117089
| VV |  | Výkres č. ZT 01 - Půdorys 1.NP - KANALIZACE - NOVÝ STAV | [14 empty] | VV | 2 | 1 | True | 0 | ROZPOCET
| VV |  | obsyp ležaté pod deskou | [14 empty] | VV | 2 | 1 | True | 0 | ROZPOCET
| VV |  | 0,4*0,4*((6,1+3,48+2,36)+(5+2,135)+(2,95+2,1)) |  | 3.86 | [12 empty] | VV | 2 | 2 | True | 1 | ROZPOCET
8 | M | 58337303 | štěrkopísek frakce 0/8 | t | 7.72 |  | 0 | CS ÚRS 2019 01 |  | základní |  | 0 | 1 | 7.72 | 0 | 0 | 8 | M | 2 |  |  |  | ROZPOCET | 0 | 0 | 0 | 0 | 0 | 1 | 0 | 4 | 2131245665
| VV |  | 3,86*2 |  | 7.72 | [12 empty] | VV | 2 | 2 | True | 1 | ROZPOCET
| D | 2 | Zakládání |  |  |  | 0 |  |  |  |  | 0 |  | 1.6187 |  | 0 | 1 | D | 1 |  |  |  | ROZPOCET | [6 empty] | 0
9 | K | 278231111 | Podezdívka (základ) cihelná pod ventilátory, čerpadla, ohřívače, motorová zařízení, odstředivky, ždímačky, pračky apod. z jakéhokoliv druhu cihel a malty, s hladkou cementovou omítkou stěn, s potěrem, s vynecháním otvorů pro kotevní železa půdorysné plochy podezdívky do 2 m2 | m3 | 0.756 |  | 0 | CS ÚRS 2019 01 |  | základní |  | 0 | 2.1412 | 1.6187 | 0 | 0 | 4 | K | 2 |  |  |  | ROZPOCET | 0 | 0 | 0 | 0 | 0 | 1 | 0 | 4 | 1206333295
| VV |  | podezdívka pod sprchové vaničky | [14 empty] | VV | 2 | 1 | True | 0 | ROZPOCET
| VV |  | 0,1*1,2*0,9*1 |  | 0.108 | [12 empty] | VV | 2 | 2 | True | 0 | ROZPOCET
| VV |  | 0,4*0,9*0,9*2"sprchové vaničky pro děti" |  | 0.648 | [12 empty] | VV | 2 | 2 | True | 0 | ROZPOCET
| VV |  | Součet |  | 0.756 | [12 empty] | VV | 2 | 4 | True | 1 | ROZPOCET
| D | 9 | Ostatní konstrukce a práce, bourání |  |  |  | 0 |  |  |  |  | 0 |  | 0.0004825 |  | 0.10597 | 1 | D | 1 |  |  |  | ROZPOCET | [6 empty] | 0
10 | K | 965049112 | Bourání mazanin Příplatek k cenám za bourání mazanin betonových se svařovanou sítí, tl. přes 100 mm | m3 | 1.93 |  | 0 | CS ÚRS 2019 01 |  | základní |  | 0 | 0 | 0 | 0.029 | 0.05597 | 4 | K | 2 |  |  |  | ROZPOCET | 0 | 0 | 0 | 0 | 0 | 1 | 0 | 4 | 1633553749
| VV |  | bourání základové desky pro provedení ležaté kanalizace | [14 empty] | VV | 2 | 1 | True | 0 | ROZPOCET
| VV |  | Výkres č. ZT 01 - Půdorys 1.NP - KANALIZACE - NOVÝ STAV | [14 empty] | VV | 2 | 1 | True | 0 | ROZPOCET
| VV |  | vybourání desky pro provedení ležaté kanalizace pod deskou | [14 empty] | VV | 2 | 1 | True | 0 | ROZPOCET
| VV |  | 0,2*0,4*((6,1+3,48+2,36)+(5+2,135)+(2,95+2,1)) |  | 1.93 | [12 empty] | VV | 2 | 2 | True | 1 | ROZPOCET
11 | K | 971033331 | Vybourání otvorů ve zdivu základovém nebo nadzákladovém z cihel, tvárnic, příčkovek z cihel pálených na maltu vápennou nebo vápenocementovou plochy do 0,09 m2, tl. do 150 mm | kus | 2 |  | 0 | CS ÚRS 2019 01 |  | základní |  | 0 | 0 | 0 | 0.025 | 0.05 | 4 | K | 2 |  |  |  | ROZPOCET | 0 | 0 | 0 | 0 | 0 | 1 | 0 | 4 | -73516946
12 | K | 977312114 | Řezání stávajících betonových mazanin s vyztužením hloubky přes 150 do 200 mm | m | 48.25 |  | 0 | CS ÚRS 2019 01 |  | základní |  | 0 | 1e-05 | 0.0004825 | 0 | 0 | 4 | K | 2 |  |  |  | ROZPOCET | 0 | 0 | 0 | 0 | 0 | 1 | 0 | 4 | 415023422
| VV |  | bourání základové desky pro provedení ležaté kanalizace | [14 empty] | VV | 2 | 1 | True | 0 | ROZPOCET
| VV |  | Výkres č. ZT 01 - Půdorys 1.NP - KANALIZACE - NOVÝ STAV | [14 empty] | VV | 2 | 1 | True | 0 | ROZPOCET
| VV |  | pro vybourání desky základové pro provedení ležaté kanalizace pod deskou | [14 empty] | VV | 2 | 1 | True | 0 | ROZPOCET
| VV |  | 2*((6,1+3,48+2,36)+(5+2,135)+(2,95+2,1)) |  | 48.25 | [12 empty] | VV | 2 | 2 | True | 1 | ROZPOCET
| D | PSV | Práce a dodávky PSV |  |  |  | 0 |  |  |  |  | 0 |  | 1.4837 |  | 0 | 2 | D | 0 |  |  |  | ROZPOCET | [6 empty] | 0
| D | 721 | Vnitřní kanalizace |  |  |  | 0 |  |  |  |  | 0 |  | 0.068362 |  | 0 | 1 | D | 1 |  |  |  | ROZPOCET | [6 empty] | 0
13 | K | 721171907 | Opravy odpadního potrubí plastového vsazení odbočky do potrubí DN 160 - napojení na stáv. rozvody | kus | 4 |  | 0 | CS ÚRS 2019 01 |  | základní |  | 0 | 0.00353 | 0.01412 | 0 | 0 | 16 | K | 2 |  |  |  | ROZPOCET | 0 | 0 | 0 | 0 | 0 | 1 | 0 | 16 | -1712828800
14 | K | 721173401 | Potrubí z plastových trub PVC SN4 svodné (ležaté) DN 110 | m | 22.045 |  | 0 | CS ÚRS 2019 01 |  | základní |  | 0 | 0.00126 | 0.027777 | 0 | 0 | 16 | K | 2 |  |  |  | ROZPOCET | 0 | 0 | 0 | 0 | 0 | 1 | 0 | 16 | -453498315
| VV |  | Výkres č. ZT 01 - Půdorys 1.NP - KANALIZACE - NOVÝ STAV | [14 empty] | VV | 2 | 1 | True | 0 | ROZPOCET
| VV |  | 6,1+2,36+0,15+3,48 |  | 12.09 | [12 empty] | VV | 2 | 2 | True | 0 | ROZPOCET
| VV |  | 2,9 |  | 2.9 | [12 empty] | VV | 2 | 2 | True | 0 | ROZPOCET
| VV |  | 2,135+4,92 |  | 7.055 | [12 empty] | VV | 2 | 2 | True | 0 | ROZPOCET
| VV |  | Součet |  | 22.045 | [12 empty] | VV | 2 | 4 | True | 1 | ROZPOCET
15 | K | 721173722 | Potrubí z plastových trub polyetylenové svařované připojovací DN 40 | m | 14.5 |  | 0 | CS ÚRS 2019 01 |  | základní |  | 0 | 0.00036 | 0.00522 | 0 | 0 | 16 | K | 2 |  |  |  | ROZPOCET | 0 | 0 | 0 | 0 | 0 | 1 | 0 | 16 | -586880317
| P |  | Poznámka k položce: Potrubí včetně tvarovek. Bez zednických výpomocí. | [14 empty] | P | 2
| VV |  | Výkres č. ZT 01 - Půdorys 1.NP - KANALIZACE - NOVÝ STAV | [14 empty] | VV | 2 | 1 | True | 0 | ROZPOCET
| VV |  | 7*0,5+2 |  | 5.5 | [12 empty] | VV | 2 | 2 | True | 0 | ROZPOCET
| VV |  | 1+4 |  | 5 | [12 empty] | VV | 2 | 2 | True | 0 | ROZPOCET
| VV |  | 0,5 |  | 0.5 | [12 empty] | VV | 2 | 2 | True | 0 | ROZPOCET
| VV |  | 0,5*3+2 |  | 3.5 | [12 empty] | VV | 2 | 2 | True | 0 | ROZPOCET
| VV |  | Součet |  | 14.5 | [12 empty] | VV | 2 | 4 | True | 1 | ROZPOCET
16 | K | 721173723 | Potrubí z plastových trub polyetylenové svařované připojovací DN 50 | m | 9 |  | 0 | CS ÚRS 2019 01 |  | základní |  | 0 | 0.00046 | 0.00414 | 0 | 0 | 16 | K | 2 |  |  |  | ROZPOCET | 0 | 0 | 0 | 0 | 0 | 1 | 0 | 16 | 1225448911
| VV |  | Výkres č. ZT 01 - Půdorys 1.NP - KANALIZACE - NOVÝ STAV | [14 empty] | VV | 2 | 1 | True | 0 | ROZPOCET
| VV |  | 3+0,5 |  | 3.5 | [12 empty] | VV | 2 | 2 | True | 0 | ROZPOCET
| VV |  | 1,5+1 |  | 2.5 | [12 empty] | VV | 2 | 2 | True | 0 | ROZPOCET
| VV |  | 1,5*2 |  | 3 | [12 empty] | VV | 2 | 2 | True | 0 | ROZPOCET
| VV |  | Součet |  | 9 | [12 empty] | VV | 2 | 4 | True | 1 | ROZPOCET
17 | K | 721173724 | Potrubí z plastových trub polyetylenové svařované připojovací DN 70 | m | 6.5 |  | 0 | CS ÚRS 2019 01 |  | základní |  | 0 | 0.00077 | 0.005005 | 0 | 0 | 16 | K | 2 |  |  |  | ROZPOCET | 0 | 0 | 0 | 0 | 0 | 1 | 0 | 16 | -365505631
| VV |  | Výkres č. ZT 01 - Půdorys 1.NP - KANALIZACE - NOVÝ STAV | [14 empty] | VV | 2 | 1 | True | 0 | ROZPOCET
| VV |  | 1 |  | 1 | [12 empty] | VV | 2 | 2 | True | 0 | ROZPOCET
| VV |  | 4 |  | 4 | [12 empty] | VV | 2 | 2 | True | 0 | ROZPOCET
| VV |  | 1+0,5 |  | 1.5 | [12 empty] | VV | 2 | 2 | True | 0 | ROZPOCET
| VV |  | Součet |  | 6.5 | [12 empty] | VV | 2 | 4 | True | 1 | ROZPOCET
18 | K | 721173726 | Potrubí z plastových trub polyetylenové svařované připojovací DN 100 | m | 6 |  | 0 | CS ÚRS 2019 01 |  | základní |  | 0 | 0.00177 | 0.01062 | 0 | 0 | 16 | K | 2 |  |  |  | ROZPOCET | 0 | 0 | 0 | 0 | 0 | 1 | 0 | 16 | 868328570
| VV |  | Výkres č. ZT 01 - Půdorys 1.NP - KANALIZACE - NOVÝ STAV | [14 empty] | VV | 2 | 1 | True | 0 | ROZPOCET
| VV |  | 0,5*7 |  | 3.5 | [12 empty] | VV | 2 | 2 | True | 0 | ROZPOCET
| VV |  | 0,5*5 |  | 2.5 | [12 empty] | VV | 2 | 2 | True | 0 | ROZPOCET
| VV |  | Součet |  | 6 | [12 empty] | VV | 2 | 4 | True | 1 | ROZPOCET
19 | K | 721211422 | Podlahové vpusti se svislým odtokem DN 50/75/110 mřížka nerez 138x138 | kus | 1 |  | 0 | CS ÚRS 2019 01 |  | základní |  | 0 | 0.00148 | 0.00148 | 0 | 0 | 16 | K | 2 |  |  |  | ROZPOCET | 0 | 0 | 0 | 0 | 0 | 1 | 0 | 16 | -1407670083
| VV |  | 1"M1.13" |  | 1 | [12 empty] | VV | 2 | 2 | True | 1 | ROZPOCET
20 | K | 721290111 | Zkouška těsnosti kanalizace v objektech vodou do DN 125 | m | 59.045 |  | 0 | CS ÚRS 2019 01 |  | základní |  | 0 | 0 | 0 | 0 | 0 | 16 | K | 2 |  |  |  | ROZPOCET | 0 | 0 | 0 | 0 | 0 | 1 | 0 | 16 | -660792026
| VV |  | 22,045+14,5+9+6,5+6+1 |  | 59.045 | [12 empty] | VV | 2 | 2 | True | 1 | ROZPOCET
21 | K | 12 | Hadice pro odvod kondenzátu | m | 0 |  | 0 |  |  | základní |  | 0 | 0 | 0 | 0 | 0 | 16 | K | 2 |  |  |  | ROZPOCET | 0 | 0 | 0 | 0 | 0 | 1 | 0 | 16 | -1699272374
22 | K | 721 01ZP | Zednické přípomoce - provedení prostupů a rýh, vyplnění a začištění | % |  |  | 0 |  |  | základní |  | 0 | 0 | 0 | 0 | 0 | 16 | K | 2 |  |  |  | ROZPOCET | 0 | 0 | 0 | 0 | 0 | 1 | 0 | 16 | 1593512333
23 | K | 998721201 | Přesun hmot pro vnitřní kanalizace stanovený procentní sazbou (%) z ceny vodorovná dopravní vzdálenost do 50 m v objektech výšky do 6 m | % |  |  | 0 | CS ÚRS 2019 01 |  | základní |  | 0 | 0 | 0 | 0 | 0 | 16 | K | 2 |  |  |  | ROZPOCET | 0 | 0 | 0 | 0 | 0 | 1 | 0 | 16 | 574925592
| D | 722 | Zdravotechnika - vnitřní vodovod |  |  |  | 0 |  |  |  |  | 0 |  | 0.14037 |  | 0 | 1 | D | 1 |  |  |  | ROZPOCET | [6 empty] | 0
24 | K | 722174002 | Potrubí z plastových trubek z polypropylenu (PPR) svařovaných polyfuzně PN 16 (SDR 7,4) D 20 x 2,8 vč. záslepek,kolen,redukcí,objímek,T-kusů apod. | m | 59.1 |  | 0 | CS ÚRS 2019 01 |  | základní |  | 0 | 0.00066 | 0.039006 | 0 | 0 | 16 | K | 2 |  |  |  | ROZPOCET | 0 | 0 | 0 | 0 | 0 | 1 | 0 | 16 | 813141203
| P |  | Poznámka k položce: Potrubí včetně tvarovek a zednických výpomocí.; Včetně pomocného lešení o výšce podlahy do 1900 mm a pro zatížení do 1,5 kPa. | [14 empty] | P | 2
| VV |  | Výkres č. ZT 02 - Půdorys 1.NP - VODOVOD - NOVÝ STAV | [14 empty] | VV | 2 | 1 | True | 0 | ROZPOCET
| VV |  | 0,5*6+0,5*5*2+0,5*6+1,8+2,3*2 |  | 17.4 | [12 empty] | VV | 2 | 2 | True | 0 | ROZPOCET
| VV |  | 0,5+5*2 |  | 10.5 | [12 empty] | VV | 2 | 2 | True | 0 | ROZPOCET
| VV |  | 0,5*2+0,5*10*2+2,4 |  | 13.4 | [12 empty] | VV | 2 | 2 | True | 0 | ROZPOCET
| VV |  | 0,5*1+0,5*3*2+(1,8+2,95+2,4)*2 |  | 17.8 | [12 empty] | VV | 2 | 2 | True | 0 | ROZPOCET
| VV |  | Součet |  | 59.1 | [12 empty] | VV | 2 | 4 | True | 1 | ROZPOCET
25 | K | 722174003 | Potrubí z plastových trubek z polypropylenu (PPR) svařovaných polyfuzně PN 16 (SDR 7,4) D 25 x 3,5 vč. záslepek,kolen,redukcí,objímek,T-kusů apod. | m | 52.87 |  | 0 | CS ÚRS 2019 01 |  | základní |  | 0 | 0.00091 | 0.048112 | 0 | 0 | 16 | K | 2 |  |  |  | ROZPOCET | 0 | 0 | 0 | 0 | 0 | 1 | 0 | 16 | -1860729355
| P |  | Poznámka k položce: Potrubí včetně tvarovek a zednických výpomocí.; Včetně pomocného lešení o výšce podlahy do 1900 mm a pro zatížení do 1,5 kPa. | [14 empty] | P | 2
| VV |  | Výkres č. ZT 02 - Půdorys 1.NP - VODOVOD - NOVÝ STAV | [14 empty] | VV | 2 | 1 | True | 0 | ROZPOCET
| VV |  | 4*2+2,4*2+3,4*2+1,2*2 |  | 22 | [12 empty] | VV | 2 | 2 | True | 0 | ROZPOCET
| VV |  | 2,135*2+6,3*2 |  | 16.87 | [12 empty] | VV | 2 | 2 | True | 0 | ROZPOCET
| VV |  | 7*2 |  | 14 | [12 empty] | VV | 2 | 2 | True | 0 | ROZPOCET
| VV |  | Součet |  | 52.87 | [12 empty] | VV | 2 | 4 | True | 1 | ROZPOCET
26 | K | 722181231 | Ochrana potrubí termoizolačními trubicemi z pěnového polyetylenu PE přilepenými v příčných a podélných spojích, tloušťky izolace přes 9 do 13 mm, vnitřního průměru izolace DN do 22 mm | m | 51.645 |  | 0 | CS ÚRS 2019 01 |  | základní |  | 0 | 7e-05 | 0.0036151 | 0 | 0 | 16 | K | 2 |  |  |  | ROZPOCET | 0 | 0 | 0 | 0 | 0 | 1 | 0 | 16 | 2140147445
| VV |  | 46,95*1,1 'Přepočtené koeficientem množství |  | 51.645 | [12 empty] | VV | 2 | 2 | False | 1 | ROZPOCET
27 | K | 722181232 | Ochrana potrubí termoizolačními trubicemi z pěnového polyetylenu PE přilepenými v příčných a podélných spojích, tloušťky izolace přes 9 do 13 mm, vnitřního průměru izolace DN přes 22 do 45 mm | m | 58.157 |  | 0 | CS ÚRS 2019 01 |  | základní |  | 0 | 9e-05 | 0.0052341 | 0 | 0 | 16 | K | 2 |  |  |  | ROZPOCET | 0 | 0 | 0 | 0 | 0 | 1 | 0 | 16 | 1840681317
| VV |  | 52,87*1,1 'Přepočtené koeficientem množství |  | 58.157 | [12 empty] | VV | 2 | 2 | False | 1 | ROZPOCET
28 | K | 722190401 | Zřízení přípojek na potrubí vyvedení a upevnění výpustek do DN 25 | kus | 4 |  | 0 | CS ÚRS 2019 01 |  | základní |  | 0 | 0 | 0 | 0 | 0 | 16 | K | 2 |  |  |  | ROZPOCET | 0 | 0 | 0 | 0 | 0 | 1 | 0 | 16 | 1127474915
| VV |  | 2*2 |  | 4 | [12 empty] | VV | 2 | 2 | True | 1 | ROZPOCET
29 | K | 722219111 | Montáž armatur vodovodních do DN 40 ostatní typ - směšovací ventil pro centrální předmíchání vody | kus | 4 |  | 0 |  |  | základní |  | 0 | 0.00553 | 0.02212 | 0 | 0 | 16 | K | 2 |  |  |  | ROZPOCET | 0 | 0 | 0 | 0 | 0 | 1 | 0 | 16 | -1855624673
| VV |  | D.2.01 Technická zpráva a specifikace | [14 empty] | VV | 2 | 1 | True | 0 | ROZPOCET
| VV |  | 4 |  | 4 | [12 empty] | VV | 2 | 2 | True | 1 | ROZPOCET
30 | M | 55128890 | skupinový termostatický směšovací ventil pro centrální předmíchání vody, vstup/výstup 3/4", průtok 55 l/min | kus | 4 |  | 0 | CS ÚRS 2018 01 |  | základní |  | 0 | 0.0008 | 0.0032 | 0 | 0 | 32 | M | 2 |  |  |  | ROZPOCET | 0 | 0 | 0 | 0 | 0 | 1 | 0 | 16 | 705941106
| P |  | Poznámka k položce: •směšovací ventily jednoduché konstrukce •doporučené nastavení teploty 30 - 42°C •ochrana proti opaření •odolnost proti vodnímu kameni •pochromované tělo z dělového bronzu •integrovaná filtrační sítka a zpětné klapky | [14 empty] | P | 2
31 | K | 722220111 | Armatury s jedním závitem nástěnky pro výtokový ventil G 1/2 | kus | 8 |  | 0 | CS ÚRS 2019 01 |  | základní |  | 0 | 0.00013 | 0.00104 | 0 | 0 | 16 | K | 2 |  |  |  | ROZPOCET | 0 | 0 | 0 | 0 | 0 | 1 | 0 | 16 | 1975030903
32 | K | 722220122 | Armatury s jedním závitem nástěnky pro baterii G 3/4 | pár | 20 |  | 0 | CS ÚRS 2019 01 |  | základní |  | 0 | 0.00043 | 0.0086 | 0 | 0 | 16 | K | 2 |  |  |  | ROZPOCET | 0 | 0 | 0 | 0 | 0 | 1 | 0 | 16 | -1675200872
33 | K | 722232012 | Armatury se dvěma závity kulové kohouty PN 16 do 120°C podomítkové vnitřní závit G 3/4 | kus | 8 |  | 0 | CS ÚRS 2019 01 |  | základní |  | 0 | 0.00077 | 0.00616 | 0 | 0 | 16 | K | 2 |  |  |  | ROZPOCET | 0 | 0 | 0 | 0 | 0 | 1 | 0 | 16 | 1090713357
34 | K | 722232061 | Armatury se dvěma závity kulové kohouty PN 42 do 185 °C přímé vnitřní závit s vypouštěním G 1/2 | kus | 8 |  | 0 | CS ÚRS 2019 01 |  | základní |  | 0 | 0.00027 | 0.00216 | 0 | 0 | 16 | K | 2 |  |  |  | ROZPOCET | 0 | 0 | 0 | 0 | 0 | 1 | 0 | 16 | 2021934103
35 | K | 722280107R00 | Tlakové zkoušky vodovodního potrubí přes DN 32 do DN 40 | m | 111.97 |  | 0 |  |  | základní |  | 0 | 0 | 0 | 0 | 0 | 16 | K | 2 |  |  |  | ROZPOCET | 0 | 0 | 0 | 0 | 0 | 1 | 0 | 16 | 819317411
| VV |  | 59,1+52,87 |  | 111.97 | [12 empty] | VV | 2 | 2 | True | 1 | ROZPOCET
36 | K | 722290234 | Zkoušky, proplach a desinfekce vodovodního potrubí proplach a desinfekce vodovodního potrubí do DN 80 | m | 111.97 |  | 0 | CS ÚRS 2019 01 |  | základní |  | 0 | 1e-05 | 0.0011197 | 0 | 0 | 16 | K | 2 |  |  |  | ROZPOCET | 0 | 0 | 0 | 0 | 0 | 1 | 0 | 16 | -1036404548
37 | K | 722 01ZP | Zednické přípomoce - provedení prostupů a rýh, vyplnění a začištění | % |  |  | 0 |  |  | základní |  | 0 | 0 | 0 | 0 | 0 | 16 | K | 2 |  |  |  | ROZPOCET | 0 | 0 | 0 | 0 | 0 | 1 | 0 | 16 | -782918104
38 | K | 998722201R00 | Přesun hmot pro vnitřní vodovod v objektech výšky do 6 m | % |  |  | 0 |  |  | základní |  | 0 | 0 | 0 | 0 | 0 | 16 | K | 2 |  |  |  | ROZPOCET | 0 | 0 | 0 | 0 | 0 | 1 | 0 | 16 | -1120743265
| D | 713 | Izolace tepelné |  |  |  | 0 |  |  |  |  | 0 |  | 0.0029899 |  | 0 | 2 | D | 1 |  |  |  | ROZPOCET | [6 empty] | 0
39 | K | 713463121 | Montáž izolace tepelné potrubí a ohybů tvarovkami nebo deskami potrubními pouzdry bez povrchové úpravy (izolační materiál ve specifikaci) uchycenými sponami potrubí jednovrstvá | m | 38.83 |  | 0 | CS ÚRS 2019 01 |  | základní |  | 0 | 0 | 0 | 0 | 0 | 16 | K | 2 |  |  |  | ROZPOCET | 0 | 0 | 0 | 0 | 0 | 1 | 0 | 16 | 683090374
| VV |  | Výkres č. ÚT 01 - Půdorys 1.NP - Vytápění - NOVÝ STAV | [14 empty] | VV | 2 | 1 | True | 0 | ROZPOCET
| VV |  | (1*16*2+1,3+2)*1,1 |  | 38.83 | [12 empty] | VV | 2 | 2 | True | 1 | ROZPOCET
40 | M | 28377106 | izolace tepelná potrubí z pěnového polyetylenu 18 x 20 mm | m | 42.713 |  | 0 | CS ÚRS 2019 01 |  | základní |  | 0 | 7e-05 | 0.0029899 | 0 | 0 | 32 | M | 2 |  |  |  | ROZPOCET | 0 | 0 | 0 | 0 | 0 | 1 | 0 | 16 | -138673270
| VV |  | 38,83*1,1 'Přepočtené koeficientem množství |  | 42.713 | [12 empty] | VV | 2 | 2 | False | 1 | ROZPOCET
41 | K | 998713201 | Přesun hmot pro izolace tepelné stanovený procentní sazbou (%) z ceny vodorovná dopravní vzdálenost do 50 m v objektech výšky do 6 m | % |  |  | 0 | CS ÚRS 2017 01 |  | základní |  | 0 | 0 | 0 | 0 | 0 | 16 | K | 2 |  |  |  | ROZPOCET | 0 | 0 | 0 | 0 | 0 | 1 | 0 | 16 | -1575642652
| D | 725 | Zdravotechnika - zařizovací předměty |  |  |  | 0 |  |  |  |  | 0 |  | 0.65164 |  | 0 | 2 | D | 1 |  |  |  | ROZPOCET | [6 empty] | 0
42 | K | 725111132 | Zařízení záchodů splachovače nádržkové plastové nízkopoložené nebo vysokopoložené - k dětským klozetům | soubor | 10 |  | 0 | CS ÚRS 2019 01 |  | základní |  | 0 | 0.00382 | 0.0382 | 0 | 0 | 16 | K | 2 |  |  |  | ROZPOCET | 0 | 0 | 0 | 0 | 0 | 1 | 0 | 16 | 1541192154
43 | K | 725112015 | Zařízení záchodů klozety keramické standardní samostatně stojící dětské s hlubokým splachováním odpad svislý vč. prodloužení,kulového kouhoutu,připojov.manžety,sedatka duraplast.antibakt. a ostatního přísl. | soubor | 10 |  | 0 | CS ÚRS 2019 01 |  | základní |  | 0 | 0.01023 | 0.1023 | 0 | 0 | 16 | K | 2 |  |  |  | ROZPOCET | 0 | 0 | 0 | 0 | 0 | 1 | 0 | 16 | 1159377406
| VV |  | 5+5"dětské klozety" |  | 10 | [12 empty] | VV | 2 | 2 | True | 1 | ROZPOCET
44 | K | 725112182 | Kombi klozet s úspornou armaturou odpad svislý vč. prodloužení,kulového kouhoutu,připojov.manžey,sedatka duraplast.antibakt. a ostatního přísl. | soubor | 1 |  | 0 | CS ÚRS 2019 01 |  | základní |  | 0 | 0.02323 | 0.02323 | 0 | 0 | 16 | K | 2 |  |  |  | ROZPOCET | 0 | 0 | 0 | 0 | 0 | 1 | 0 | 16 | 792512975
45 | K | 725211615.1 | Umyvadla keramická bílá bez výtokových armatur připevněná na stěnu šrouby s krytem na sifon (polosloupem) 500 mm - dětská - vč. manžet těsnících,prodloužení,kulov.kohoutů,odpadního ventilu,zápach.uzávěrky,sloupu a ostat.přísl. | soubor | 10 |  | 0 |  |  | základní |  | 0 | 0.01675 | 0.1675 | 0 | 0 | 4 | K | 2 |  |  |  | ROZPOCET | 0 | 0 | 0 | 0 | 0 | 1 | 0 | 4 | 1095560901
46 | K | 725211616 | Umyvadla keramická bílá bez výtokových armatur připevněná na stěnu šrouby s krytem na sifon (polosloupem) 550 mm vč. manžet těsnících,prodloužení,kulov.kohoutů,odpadního ventilu,zápach.uzávěrky,sloupu a ostat.přísl. | soubor | 6 |  | 0 | CS ÚRS 2019 01 |  | základní |  | 0 | 0.01975 | 0.1185 | 0 | 0 | 16 | K | 2 |  |  |  | ROZPOCET | 0 | 0 | 0 | 0 | 0 | 1 | 0 | 16 | 703664210
47 | K | 725241213 | Vanička sprchová z litého polymermramoru čtvercová 900x900 mm vč.trubky,kolena,zápachové uzávěry a ostat.přísl. | soubor | 2 |  | 0 | CS ÚRS 2019 01 |  | základní |  | 0 | 0.03486 | 0.06972 | 0 | 0 | 16 | K | 2 |  |  |  | ROZPOCET | 0 | 0 | 0 | 0 | 0 | 1 | 0 | 16 | -2112178728
48 | K | 725241218 | Sprchové vaničky z litého polymermramoru obdélníkové 1200x900 mm | soubor | 1 |  | 0 | CS ÚRS 2019 01 |  | základní |  | 0 | 0.04224 | 0.04224 | 0 | 0 | 16 | K | 2 |  |  |  | ROZPOCET | 0 | 0 | 0 | 0 | 0 | 1 | 0 | 16 | 14922558
49 | K | 725244313 | Sprchové dveře a zástěny zástěny sprchové do niky rámové se skleněnou výplní tl. 4 a 5 mm dveře posuvné jednodílné, na vaničku šířky 1200 mm | soubor | 1 |  | 0 | CS ÚRS 2019 01 |  | základní |  | 0 | 0.02643 | 0.02643 | 0 | 0 | 16 | K | 2 |  |  |  | ROZPOCET | 0 | 0 | 0 | 0 | 0 | 1 | 0 | 16 | -885946403
50 | K | 725331111 | Výlevky bez výtokových armatur a splachovací nádrže keramické se sklopnou plastovou mřížkou 425 mm | soubor | 1 |  | 0 | CS ÚRS 2019 01 |  | základní |  | 0 | 0.0147 | 0.0147 | 0 | 0 | 16 | K | 2 |  |  |  | ROZPOCET | 0 | 0 | 0 | 0 | 0 | 1 | 0 | 16 | -1423100961
51 | K | 725821316 | Baterie dřezové nástěnné pákové s otáčivým plochým ústím a délkou ramínka 300 mm | soubor | 1 |  | 0 | CS ÚRS 2019 01 |  | základní |  | 0 | 0.00196 | 0.00196 | 0 | 0 | 16 | K | 2 |  |  |  | ROZPOCET | 0 | 0 | 0 | 0 | 0 | 1 | 0 | 16 | -1970962807
52 | K | 725822612 | Baterie umyvadlové stojánkové pákové s výpustí | soubor | 1 |  | 0 | CS ÚRS 2015 01 |  | základní |  | 0 | 0.00184 | 0.00184 | 0 | 0 | 16 | K | 2 |  |  |  | ROZPOCET | 0 | 0 | 0 | 0 | 0 | 1 | 0 | 16 | -516996028
| VV |  | 1"vodovodní potrubí" |  | 1 | [12 empty] | VV | 2 | 2 | True | 1 | ROZPOCET
53 | K | 725822660 | Nástěnný tlačný ventil umyvadlový 3l/min, 15 sec.Nástěnný tlačný ventil umyvadlový 3l/min, 15 sec. | soubor | 16 |  | 0 |  |  | základní |  | 0 | 0.00184 | 0.02944 | 0 | 0 | 16 | K | 2 |  |  |  | ROZPOCET | 0 | 0 | 0 | 0 | 0 | 1 | 0 | 16 | -1416269478
| VV |  | 10"dětská umyvadla" |  | 10 | [12 empty] | VV | 2 | 2 | True | 0 | ROZPOCET
| VV |  | 3"umyvadla - 2x koupelna dětí a 1x sociálka pro personál" |  | 3 | [12 empty] | VV | 2 | 2 | True | 0 | ROZPOCET
| VV |  | 2"umyvadla ve třídách" |  | 2 | [12 empty] | VV | 2 | 2 | True | 0 | ROZPOCET
| VV |  | 1"umyvadlo v přípravně jídel" |  | 1 | [12 empty] | VV | 2 | 2 | True | 0 | ROZPOCET
| VV |  | Součet |  | 16 | [12 empty] | VV | 2 | 4 | True | 1 | ROZPOCET
54 | K | 725841354 | Baterie sprchové automatické s termostatickým ventilem a sprchovou růžicí | soubor | 3 |  | 0 | CS ÚRS 2019 01 |  | základní |  | 0 | 0.00294 | 0.00882 | 0 | 0 | 16 | K | 2 |  |  |  | ROZPOCET | 0 | 0 | 0 | 0 | 0 | 1 | 0 | 16 | -55241462
| VV |  | 1"sprcha personál" |  | 1 | [12 empty] | VV | 2 | 2 | True | 0 | ROZPOCET
| VV |  | 2"sprchy pro děti" |  | 2 | [12 empty] | VV | 2 | 2 | True | 0 | ROZPOCET
| VV |  | Součet |  | 3 | [12 empty] | VV | 2 | 4 | True | 1 | ROZPOCET
55 | K | 725291511 | Doplňky zařízení koupelen a záchodů plastové dávkovač tekutého mýdla na 350 ml | soubor | 6 |  | 0 | CS ÚRS 2019 01 |  | základní |  | 0 | 0.00052 | 0.00312 | 0 | 0 | 16 | K | 2 |  |  |  | ROZPOCET | 0 | 0 | 0 | 0 | 0 | 1 | 0 | 16 | 1600824904
| VV |  | 1"přípravna jídel" |  | 1 | [12 empty] | VV | 2 | 2 | True | 0 | ROZPOCET
| VV |  | 1"sociálky personál" |  | 1 | [12 empty] | VV | 2 | 2 | True | 0 | ROZPOCET
| VV |  | 2"sociálky děti u umyvadel" |  | 2 | [12 empty] | VV | 2 | 2 | True | 0 | ROZPOCET
| VV |  | 2"u umuvyvadel ve třídách" |  | 2 | [12 empty] | VV | 2 | 2 | True | 0 | ROZPOCET
| VV |  | Součet |  | 6 | [12 empty] | VV | 2 | 4 | True | 1 | ROZPOCET
56 | K | 725291621 | Doplňky zařízení koupelen a záchodů nerezové zásobník toaletních papírů d=300 mm | soubor | 3 |  | 0 | CS ÚRS 2019 01 |  | základní |  | 0 | 0.00052 | 0.00156 | 0 | 0 | 16 | K | 2 |  |  |  | ROZPOCET | 0 | 0 | 0 | 0 | 0 | 1 | 0 | 16 | 51005136
| VV |  | 1"sociálky personál" |  | 1 | [12 empty] | VV | 2 | 2 | True | 0 | ROZPOCET
| VV |  | 2"sociálka děti" |  | 2 | [12 empty] | VV | 2 | 2 | True | 0 | ROZPOCET
| VV |  | Součet |  | 3 | [12 empty] | VV | 2 | 4 | True | 1 | ROZPOCET
57 | K | 725291631 | Doplňky zařízení koupelen a záchodů nerezové zásobník papírových ručníků | soubor | 4 |  | 0 | CS ÚRS 2019 01 |  | základní |  | 0 | 0.00052 | 0.00208 | 0 | 0 | 16 | K | 2 |  |  |  | ROZPOCET | 0 | 0 | 0 | 0 | 0 | 1 | 0 | 16 | -330323973
| VV |  | 1"příprava jídel" |  | 1 | [12 empty] | VV | 2 | 2 | True | 0 | ROZPOCET
| VV |  | 1"sociálky personál" |  | 1 | [12 empty] | VV | 2 | 2 | True | 0 | ROZPOCET
| VV |  | 2"sociálka děti" |  | 2 | [12 empty] | VV | 2 | 2 | True | 0 | ROZPOCET
| VV |  | Součet |  | 4 | [12 empty] | VV | 2 | 4 | True | 1 | ROZPOCET
58 | K | 725299001 | Doplňky do koupelen - dělící zástěna mezi dětské klozety | ks | 8 |  | 0 |  |  | základní |  | 0 | 0 | 0 | 0 | 0 | 16 | K | 2 |  |  |  | ROZPOCET | 0 | 0 | 0 | 0 | 0 | 1 | 0 | 16 | -1104085462
59 | K | 998725201 | Přesun hmot pro zařizovací předměty stanovený procentní sazbou (%) z ceny vodorovná dopravní vzdálenost do 50 m v objektech výšky do 6 m | % |  |  | 0 | CS ÚRS 2019 01 |  | základní |  | 0 | 0 | 0 | 0 | 0 | 16 | K | 2 |  |  |  | ROZPOCET | 0 | 0 | 0 | 0 | 0 | 1 | 0 | 16 | -67048760
| D | 731-735 | Ústřední vytápění |  |  |  | 0 |  |  |  |  | 0 |  | 0 |  | 0 | 2 | D | 1 |  |  |  | ROZPOCET | [6 empty] | 0
60 | K | 91 | Napuštění topné soustavy, uvedení do provozu, tlakové a těsnící zkoušky, topné zkoušky, vyregulování | kpl | 1 |  | 0 |  |  | základní |  | 0 | 0 | 0 | 0 | 0 | 16 | K | 2 |  |  |  | ROZPOCET | 0 | 0 | 0 | 0 | 0 | 1 | 0 | 16 | 265192251
61 | K | 94 | Doprava,režie | kpl | 1 |  | 0 |  |  | základní |  | 0 | 0 | 0 | 0 | 0 | 16 | K | 2 |  |  |  | ROZPOCET | 0 | 0 | 0 | 0 | 0 | 1 | 0 | 16 | -1904440563
62 | K | 731-735ZP | Zednické přípomoce ke kap. 731-735 - provedení prostupů a rýh, vyplnění a začištění | % |  |  | 0 |  |  | základní |  | 0 | 0 | 0 | 0 | 0 | 16 | K | 2 |  |  |  | ROZPOCET | 0 | 0 | 0 | 0 | 0 | 1 | 0 | 16 | -1623468153
| D | 733 | Ústřední vytápění - rozvodné potrubí |  |  |  | 0 |  |  |  |  | 0 |  | 0.017473 |  | 0 | 2 | D | 1 |  |  |  | ROZPOCET | [6 empty] | 0
63 | K | 733222102 | Potrubí z trubek měděných polotvrdých spojovaných měkkým pájením Ø 15/1 vč. fitinek | m | 38.83 |  | 0 | CS ÚRS 2019 01 |  | základní |  | 0 | 0.00045 | 0.017473 | 0 | 0 | 16 | K | 2 |  |  |  | ROZPOCET | 0 | 0 | 0 | 0 | 0 | 1 | 0 | 16 | 1635699968
| VV |  | Výkres č. ÚT 01 - Půdorys 1.NP - Vytápění - NOVÝ STAV | [14 empty] | VV | 2 | 1 | True | 0 | ROZPOCET
| VV |  | (1*16*2+1,3+2)*1,1 |  | 38.83 | [12 empty] | VV | 2 | 2 | True | 1 | ROZPOCET
64 | K | 998733201 | Přesun hmot pro rozvody potrubí stanovený procentní sazbou z ceny vodorovná dopravní vzdálenost do 50 m v objektech výšky do 6 m | % |  |  | 0 | CS ÚRS 2019 01 |  | základní |  | 0 | 0 | 0 | 0 | 0 | 16 | K | 2 |  |  |  | ROZPOCET | 0 | 0 | 0 | 0 | 0 | 1 | 0 | 16 | -898245293
| D | 734 | Ústřední vytápění - armatury |  |  |  | 0 |  |  |  |  | 0 |  | 0.03672 |  | 0 | 2 | D | 1 |  |  |  | ROZPOCET | [6 empty] | 0
65 | K | 734222813 | Ventily regulační závitové termostatické, s hlavicí ručního ovládání PN 16 do 110°C přímé chromované G 3/4 | kus | 18 |  | 0 | CS ÚRS 2019 01 |  | základní |  | 0 | 0.00037 | 0.00666 | 0 | 0 | 16 | K | 2 |  |  |  | ROZPOCET | 0 | 0 | 0 | 0 | 0 | 1 | 0 | 16 | 200877107
66 | K | 734261333 | Šroubení topenářské PN 16 do 120°C rohové G 1/2 | kus | 18 |  | 0 | CS ÚRS 2019 01 |  | základní |  | 0 | 0.00027 | 0.00486 | 0 | 0 | 16 | K | 2 |  |  |  | ROZPOCET | 0 | 0 | 0 | 0 | 0 | 1 | 0 | 16 | 1988579566
67 | K | 734261402 | Šroubení připojovací armatury radiátorů VK PN 10 do 110°C, regulační uzavíratelné rohové G 1/2 x 18 | kus | 36 |  | 0 | CS ÚRS 2019 01 |  | základní |  | 0 | 0.0007 | 0.0252 | 0 | 0 | 16 | K | 2 |  |  |  | ROZPOCET | 0 | 0 | 0 | 0 | 0 | 1 | 0 | 16 | -283363329
68 | K | 998734201 | Přesun hmot pro armatury stanovený procentní sazbou (%) z ceny vodorovná dopravní vzdálenost do 50 m v objektech výšky do 6 m | % |  |  | 0 | CS ÚRS 2019 01 |  | základní |  | 0 | 0 | 0 | 0 | 0 | 16 | K | 2 |  |  |  | ROZPOCET | 0 | 0 | 0 | 0 | 0 | 1 | 0 | 16 | -347345270
| D | 735 | Ústřední vytápění - otopná tělesa |  |  |  | 0 |  |  |  |  | 0 |  | 0.56612 |  | 0 | 2 | D | 1 |  |  |  | ROZPOCET | [6 empty] | 0
69 | K | 735152259 | Otopná tělesa panelová VK jednodesková PN 1,0 MPa, T do 110°C s jednou přídavnou přestupní plochou výšky tělesa 500 mm stavební délky / výkonu 1200 mm / 1030 W | kus | 1 |  | 0 | CS ÚRS 2019 01 |  | základní |  | 0 | 0.02272 | 0.02272 | 0 | 0 | 16 | K | 2 |  |  |  | ROZPOCET | 0 | 0 | 0 | 0 | 0 | 1 | 0 | 16 | -1305754558
| VV |  | Výkres č. ÚT 01 - Půdorys 1.NP - Vytápění - NOVÝ STAV | [14 empty] | VV | 2 | 1 | True | 0 | ROZPOCET
| VV |  | 1 |  | 1 | [12 empty] | VV | 2 | 2 | True | 1 | ROZPOCET
70 | K | 735152459 | Otopná tělesa panelová VK dvoudesková PN 1,0 MPa, T do 110°C s jednou přídavnou přestupní plochou výšky tělesa 500 mm stavební délky / výkonu 1200 mm / 1340 W | kus | 11 |  | 0 | CS ÚRS 2019 01 |  | základní |  | 0 | 0.03088 | 0.33968 | 0 | 0 | 16 | K | 2 |  |  |  | ROZPOCET | 0 | 0 | 0 | 0 | 0 | 1 | 0 | 16 | -1963787539
| VV |  | Výkres č. ÚT 01 - Půdorys 1.NP - Vytápění - NOVÝ STAV | [14 empty] | VV | 2 | 1 | True | 0 | ROZPOCET
| VV |  | 11 |  | 11 | [12 empty] | VV | 2 | 2 | True | 1 | ROZPOCET
71 | K | 735152559 | Otopná tělesa panelová VK dvoudesková PN 1,0 MPa, T do 110°C se dvěma přídavnými přestupními plochami výšky tělesa 500 mm stavební délky / výkonu 1200 mm / 1742 W | kus | 4 |  | 0 | CS ÚRS 2019 01 |  | základní |  | 0 | 0.034 | 0.136 | 0 | 0 | 16 | K | 2 |  |  |  | ROZPOCET | 0 | 0 | 0 | 0 | 0 | 1 | 0 | 16 | 369652556
| VV |  | Výkres č. ÚT 01 - Půdorys 1.NP - Vytápění - NOVÝ STAV | [14 empty] | VV | 2 | 1 | True | 0 | ROZPOCET
| VV |  | 4 |  | 4 | [12 empty] | VV | 2 | 2 | True | 1 | ROZPOCET
72 | K | 735152591 | Otopná tělesa panelová VK dvoudesková PN 1,0 MPa, T do 110°C se dvěma přídavnými přestupními plochami výšky tělesa 900 mm stavební délky / výkonu 400 mm / 925 W | kus | 1 |  | 0 | CS ÚRS 2019 01 |  | základní |  | 0 | 0.0224 | 0.0224 | 0 | 0 | 16 | K | 2 |  |  |  | ROZPOCET | 0 | 0 | 0 | 0 | 0 | 1 | 0 | 16 | 506984068
| VV |  | Výkres č. ÚT 01 - Půdorys 1.NP - Vytápění - NOVÝ STAV | [14 empty] | VV | 2 | 1 | True | 0 | ROZPOCET
| VV |  | 1 |  | 1 | [12 empty] | VV | 2 | 2 | True | 1 | ROZPOCET
73 | K | 735152595 | Otopná tělesa panelová VK dvoudesková PN 1,0 MPa, T do 110°C se dvěma přídavnými přestupními plochami výšky tělesa 900 mm stavební délky / výkonu 800 mm / 1850 W | kus | 1 |  | 0 | CS ÚRS 2019 01 |  | základní |  | 0 | 0.04532 | 0.04532 | 0 | 0 | 16 | K | 2 |  |  |  | ROZPOCET | 0 | 0 | 0 | 0 | 0 | 1 | 0 | 16 | 2108103349
| VV |  | Výkres č. ÚT 01 - Půdorys 1.NP - Vytápění - NOVÝ STAV | [14 empty] | VV | 2 | 1 | True | 0 | ROZPOCET
| VV |  | 1 |  | 1 | [12 empty] | VV | 2 | 2 | True | 1 | ROZPOCET
74 | K | 998735201 | Přesun hmot pro otopná tělesa stanovený procentní sazbou (%) z ceny vodorovná dopravní vzdálenost do 50 m v objektech výšky do 6 m | % |  |  | 0 | CS ÚRS 2019 01 |  | základní |  | 0 | 0 | 0 | 0 | 0 | 16 | K | 2 |  |  |  | ROZPOCET | 0 | 0 | 0 | 0 | 0 | 1 | 0 | 16 | -1030627869
| D | M | Práce a dodávky M |  |  |  | 0 |  |  |  |  | 0 |  | 0 |  | 0 | 3 | D | 0 |  |  |  | ROZPOCET | [6 empty] | 0
| D | 21-M | Elektromontáže |  |  |  | 0 |  |  |  |  | 0 |  | 0 |  | 0 | 3 | D | 1 |  |  |  | ROZPOCET | [6 empty] | 0
75 | K | 210 9001 | Silnoproudá elektroinstalace (napojení z RE2 v 1.PP, nový rozvaděč RMŠ2 do M1.11, rozvody CYKY uložené v drážkách dle potřeby, vypínače a zásuvky, osvětlení a nouzová svítidla - rozsah dle PD) - vč. revize | kpl | 1 |  | 0 |  |  | základní |  | 0 | 0 | 0 | 0 | 0 | 64 | K | 2 |  |  |  | ROZPOCET | 0 | 0 | 0 | 0 | 0 | 1 | 0 | 64 | -1142940046
76 | K | 210 9002 | Slaboproudé rozvody - rozsah dle TZ PD elektro - datový rozvod napojený na stáv. rozvody objektu, elektromagnetické zámky s možností otevření na dálku přes tlačítka v kaceláři a hernách k panikovému kování u dvou vstupů , rozvod a 3x domovní telefon, vstupní video komunikátor 2x | kpl | 1 |  | 0 |  |  | základní |  | 0 | 0 | 0 | 0 | 0 | 64 | K | 2 |  |  |  | ROZPOCET | 0 | 0 | 0 | 0 | 0 | 1 | 0 | 64 | 1705598955
| D | 24-M | Montáže vzduchotechnických zařízení |  |  |  | 0 |  |  |  |  | 0 |  | 0 |  | 0 | 3 | D | 1 |  |  |  | ROZPOCET | [6 empty] | 0
77 | K | 240 9001 | Zařízení č.1 - Větrání hygienického zázemí a přípravny - rozsah dle PD - vč. regulace spínaní, protokolu měření průtoku na jednotlivých větvích | kpl | 1 |  | 0 |  |  | základní |  | 0 | 0 | 0 | 0 | 0 | 64 | K | 2 |  |  |  | ROZPOCET | 0 | 0 | 0 | 0 | 0 | 1 | 0 | 64 | -760953618
78 | K | 24-M_ZP | Zednické přípomoce ke kap. 24-M - provedení prostupů a rýh, vyplnění a začištění | % |  |  | 0 |  |  | základní |  | 0 | 0 | 0 | 0 | 0 | 64 | K | 2 |  |  |  | ROZPOCET | 0 | 0 | 0 | 0 | 0 | 1 | 0 | 64 | 625309359
| D | 000 | Vnitřní vybavenost |  |  |  | 0 |  |  |  |  | 0 |  | 0 |  | 0 | 4 | D | 0 |  |  |  | ROZPOCET | [6 empty] | 0
| D | D2 | Umývárna+wc dětí - M1.02 |  |  |  | 0 |  |  |  |  | 0 |  | 0 |  | 0 | 4 | D | 1 |  |  |  | ROZPOCET | [6 empty] | 0

## 05 - Gastro vybavení
{19ac61dd-b627-4f61-97fe-65a18e5e3f1a}
2
| KRYCÍ LIST SOUPISU PRACÍ | [7 empty] | v --- níže se nacházejí doplnkové a pomocné údaje k sestavám --- v | [8 empty] | False
Stavba:
Přestavba komunitního centra na mateřskou školu, Bezručova 928, Beroun
Objekt:
05 - Gastro vybavení
| KSO: |  |  |  |  | CC-CZ:
| Místo: |  | Beroun |  |  | Datum: | 13. 2. 2019
| Zadavatel: |  |  |  |  | IČ:
|  | Město Beroun, Husovo nám.68,266 43 Beroun-centrum |  |  |  | DIČ:
| Uchazeč: |  |  |  |  | IČ: | Vyplň údaj
|  | Vyplň údaj |  |  |  | DIČ: | Vyplň údaj
| Projektant: |  |  |  |  | IČ:
|  | Ian Bryan Architetects s.r.o.,Plaská 623/5,Praha 5 |  |  |  | DIČ:
| Zpracovatel: |  |  |  |  | IČ:
|  | p. Lenka Dejdarová |  |  |  | DIČ:
Poznámka:
Soupis prací je sestaven dle projektu pro stavební povolení. Pro vlastní realizaci stavby budou potřebné konstrukční a profesní části stavby vč. detailů a dimenzí rozpracovány zhotovitelem stavby do úrovně realizační nebo dílenské/výrobní/ dokumentace. Soupis prací neobsahuje : - interiérové vybavení a mobiliář. - venkovní sadové úpravy a herní prvky. Soupis prací je sestaven s využitím Cenové soustavy ÚRS. Položky, které pochází z této cenové soustavy, jsou ve sloupci 'Cenová soustava' označeny popisem 'CS ÚRS' a úrovní příslušného kalendářního pololetí. Veškeré další informace vymezující popis a podmínky použití těchto položek z Cenové soustavy, které nejsou uvedeny přímo v soupisu prací, jsou neomezeně dálkově k dispozici na www.cs-urs.cz, sekce Cenové a technické podmínky.
| Cena bez DPH | [5 empty] | 0
|  |  | Základ daně |  |  | Sazba daně | Výše daně
| DPH | základní | 0 |  |  | 21% | 0
|  | snížená | 0 |  |  | 15% | 0
|  | zákl. přenesená | 0 |  |  | 21% | 0
|  | sníž. přenesená | 0 |  |  | 15% | 0
|  | nulová | 0 |  |  | 0% | 0
| Cena s DPH |  |  | v | CZK |  | 0
REKAPITULACE ČLENĚNÍ SOUPISU PRACÍ
Stavba:
Přestavba komunitního centra na mateřskou školu, Bezručova 928, Beroun
Objekt:
05 - Gastro vybavení
Místo: |  |  | Beroun |  |  | Datum: | 13. 2. 2019
Zadavatel: |  |  | Město Beroun, Husovo nám.68,266 43 Beroun-centrum |  |  | Projektant: | Ian Bryan Architetects s.r.o.,Plaská 623/5,Praha 5
Uchazeč: |  |  | Vyplň údaj |  |  | Zpracovatel: | p. Lenka Dejdarová
Kód dílu - Popis | [6 empty] | Cena celkem [CZK]
Náklady stavby celkem | [6 empty] | 0 | [11 empty] | -1
| 000 - Vnitřní vybavenost | [5 empty] | 0
| D - DOPR - MTŽ - Doprava a montáž | [5 empty] | 0
| D1 - Vybavení přípravna jídel - M1.04 | [5 empty] | 0
SOUPIS PRACÍ
Stavba:
Přestavba komunitního centra na mateřskou školu, Bezručova 928, Beroun
Objekt:
05 - Gastro vybavení
Místo: |  |  | Beroun |  |  | Datum: | 13. 2. 2019
Zadavatel: |  |  | Město Beroun, Husovo nám.68,266 43 Beroun-centrum |  |  | Projektant: | Ian Bryan Architetects s.r.o.,Plaská 623/5,Praha 5
Uchazeč: |  |  | Vyplň údaj |  |  | Zpracovatel: | p. Lenka Dejdarová
PČ | Typ | Kód | Popis | MJ | Množství | J.cena [CZK] | Cena celkem [CZK] | Cenová soustava |  | DPH | J. Nh [h] | Nh celkem [h] | J. hmotnost [t] | Hmotnost celkem [t] | J. suť [t] | Suť Celkem [t]
Náklady soupisu celkem | [6 empty] | 0 |  |  |  |  | 0 |  | 0 |  | 0 |  | D | -1 | [7 empty] | 0
| D | 000 | Vnitřní vybavenost |  |  |  | 0 |  |  |  |  | 0 |  | 0 |  | 0 | 4 | D | 0 | ROZPOCET | [6 empty] | 0
| D | D - DOPR - MTŽ | Doprava a montáž |  |  |  | 0 |  |  |  |  | 0 |  | 0 |  | 0 | 4 | D | 1 | ROZPOCET | [6 empty] | 0
1 | K | D1 - Do | Doprava | kpl | 1 |  | 0 |  |  | základní |  | 0 | 0 | 0 | 0 | 0 | 16 | K | 2 | ROZPOCET | 0 | 0 | 0 | 0 | 0 | 1 | 0 | 16 | -1114270417
2 | K | D1 - MTŽ | Přesun a montáž | kpl | 1 |  | 0 |  |  | základní |  | 0 | 0 | 0 | 0 | 0 | 16 | K | 2 | ROZPOCET | 0 | 0 | 0 | 0 | 0 | 1 | 0 | 16 | -933829547
| D | D1 | Vybavení přípravna jídel - M1.04 |  |  |  | 0 |  |  |  |  | 0 |  | 0 |  | 0 | 4 | D | 1 | ROZPOCET | [6 empty] | 0
3 | M | Poz01 | Servírovací vozík | ks | 1 |  | 0 |  |  | základní |  | 0 | 0 | 0 | 0 | 0 | 32 | M | 2 | ROZPOCET | 0 | 0 | 0 | 0 | 0 | 1 | 0 | 16 | 1735095780
4 | M | Poz02 | Pojízdná vodní lázeň pro 3 x GN 1/1 se,sklápěcí boční deskou a hygien.zákrytem | ks | 1 |  | 0 |  |  | základní |  | 0 | 0 | 0 | 0 | 0 | 32 | M | 2 | ROZPOCET | 0 | 0 | 0 | 0 | 0 | 1 | 0 | 16 | -1773778079
| P |  | Poznámka k položce: sklápěcí boční deskou a hygien.zákrytem | [14 empty] | P | 2
5 | M | Poz03 | stůl nerez 600x600x900mm, dvě police, otevíravá dvířka, zadní lem na pracovní desce | ks | 1 |  | 0 |  |  | základní |  | 0 | 0 | 0 | 0 | 0 | 32 | M | 2 | ROZPOCET | 0 | 0 | 0 | 0 | 0 | 1 | 0 | 16 | 284644039
6 | M | Poz04 | Lednice o objemu 180 l - chladící skříň | ks | 1 |  | 0 |  |  | základní |  | 0 | 0 | 0 | 0 | 0 | 32 | M | 2 | ROZPOCET | 0 | 0 | 0 | 0 | 0 | 1 | 0 | 16 | 1901904842
7 | M | Poz05 | stůl nerez 1850x600x900mm, zásuvkový blok se třemi zásuvkami, dvě police, posuvná dvířka. Zadní a boční lemy na pracovní desce. Skříňový stůl | ks | 1 |  | 0 |  |  | základní |  | 0 | 0 | 0 | 0 | 0 | 32 | M | 2 | ROZPOCET | 0 | 0 | 0 | 0 | 0 | 1 | 0 | 16 | 828922252
8 | M | Poz06 | sporák elektrický s el. horkovzdušnou troubou Profi, trouba na gastronádoby GN 1/1, 4 plotny o výkonu 4x2kW, trouba 3 kW, celonerezový | ks | 1 |  | 0 |  |  | základní |  | 0 | 0 | 0 | 0 | 0 | 32 | M | 2 | ROZPOCET | 0 | 0 | 0 | 0 | 0 | 1 | 0 | 16 | -1363527465
9 | M | Poz07 | Stůl nerez s lisovaným dvojdřezem, s otvorem pro baterii, 1600x600x900 vč. spodní police a pracovní desky se zadním lemem. (nerezový vevařený dvoudřez 2x400x400x250mm. Dřezy umístit zleva, aby vznikla vpravo pracovní plocha. | ks | 1 |  | 0 |  |  | základní |  | 0 | 0 | 0 | 0 | 0 | 32 | M | 2 | ROZPOCET | 0 | 0 | 0 | 0 | 0 | 1 | 0 | 16 | 1231620894
10 | M | Poz08 | Regál nerez 800x600x1800, 5 polic | ks | 1 |  | 0 |  |  | základní |  | 0 | 0 | 0 | 0 | 0 | 256 | M | 2 | ROZPOCET | 0 | 0 | 0 | 0 | 0 | 1 | 0 | 64 | 991305602
| P |  | Poznámka k položce: Police plech tl.1 mm | [14 empty] | P | 2
11 | M | Poz09.1 | Myčka nádobí průchozí, koš 500x500, dávkování mycího a oplachového prostředku; Příkon min. 12 kW, k mytí skla a nádobí. Konstrukce myček je celonerezová a jednoplášťová | ks | 1 |  | 0 |  |  | základní |  | 0 | 0 | 0 | 0 | 0 | 32 | M | 2 | ROZPOCET | 0 | 0 | 0 | 0 | 0 | 1 | 0 | 16 | 2103404489
12 | M | Poz09.2 | Změkčovač vody automatický | ks | 1 |  | 0 |  |  | základní |  | 0 | 0 | 0 | 0 | 0 | 32 | M | 2 | ROZPOCET | 0 | 0 | 0 | 0 | 0 | 1 | 0 | 16 | -977891992
13 | M | Poz10 | Stůl nerez s lisovaným dvojdřezem, s otvorem pro baterii, 1600x600x900 vč. spodní police a pracovní desky se zadním lemem.(nerezový vevařený dvoudřez 2x400x400x250mm. Dřezy umístit zleva, aby vznikla vpravo pracovní plocha. | ks | 1 |  | 0 |  |  | základní |  | 0 | 0 | 0 | 0 | 0 | 32 | M | 2 | ROZPOCET | 0 | 0 | 0 | 0 | 0 | 1 | 0 | 16 | -1423169029
14 | M | Poz11 | Horní skříňka dl. 600mm, závěsná s dvířky | ks | 1 |  | 0 |  |  | základní |  | 0 | 0 | 0 | 0 | 0 | 32 | M | 2 | ROZPOCET | 0 | 0 | 0 | 0 | 0 | 1 | 0 | 16 | -2102823085
15 | M | Poz12 | Horní skříňka dl. 600mm, závěsná s dvířky | ks | 1 |  | 0 |  |  | základní |  | 0 | 0 | 0 | 0 | 0 | 32 | M | 2 | ROZPOCET | 0 | 0 | 0 | 0 | 0 | 1 | 0 | 16 | 424561581
16 | M | Poz13 | Nerezová nástěnná digestoř 600x600 s tukovými filtry a osvětlením - 500m3/h,150W,230V | ks | 1 |  | 0 |  |  | základní |  | 0 | 0 | 0 | 0 | 0 | 32 | M | 2 | ROZPOCET | 0 | 0 | 0 | 0 | 0 | 1 | 0 | 16 | 616428887
17 | M | Pol82 | MW trouba | ks | 1 |  | 0 |  |  | základní |  | 0 | 0 | 0 | 0 | 0 | 32 | M | 2 | ROZPOCET | 0 | 0 | 0 | 0 | 0 | 1 | 0 | 16 | -1091415422
18 | M | Pol86 | Termoporty | ks | 1 |  | 0 |  |  | základní |  | 0 | 0 | 0 | 0 | 0 | 32 | M | 2 | ROZPOCET | 0 | 0 | 0 | 0 | 0 | 1 | 0 | 16 | -782284111

## 06 - Vedlejší rozpočtové ...
{0ce53206-9976-42b3-82e2-d732459726da}
2
| KRYCÍ LIST SOUPISU PRACÍ | [7 empty] | v --- níže se nacházejí doplnkové a pomocné údaje k sestavám --- v | [8 empty] | False
Stavba:
Přestavba komunitního centra na mateřskou školu, Bezručova 928, Beroun
Objekt:
06 - Vedlejší rozpočtové náklady
| KSO: |  |  |  |  | CC-CZ:
| Místo: |  | Beroun |  |  | Datum: | 13. 2. 2019
| Zadavatel: |  |  |  |  | IČ:
|  | Město Beroun, Husovo nám.68,266 43 Beroun-centrum |  |  |  | DIČ:
| Uchazeč: |  |  |  |  | IČ: | Vyplň údaj
|  | Vyplň údaj |  |  |  | DIČ: | Vyplň údaj
| Projektant: |  |  |  |  | IČ:
|  | Ian Bryan Architetects s.r.o.,Plaská 623/5,Praha 5 |  |  |  | DIČ:
| Zpracovatel: |  |  |  |  | IČ:
|  | p. Lenka Dejdarová |  |  |  | DIČ:
Poznámka:
Soupis prací je sestaven dle projektu pro stavební povolení. Pro vlastní realizaci stavby budou potřebné konstrukční a profesní části stavby vč. detailů a dimenzí rozpracovány zhotovitelem stavby do úrovně realizační nebo dílenské/výrobní/ dokumentace. Soupis prací neobsahuje : - interiérové vybavení a mobiliář. - venkovní sadové úpravy a herní prvky. Soupis prací je sestaven s využitím Cenové soustavy ÚRS. Položky, které pochází z této cenové soustavy, jsou ve sloupci 'Cenová soustava' označeny popisem 'CS ÚRS' a úrovní příslušného kalendářního pololetí. Veškeré další informace vymezující popis a podmínky použití těchto položek z Cenové soustavy, které nejsou uvedeny přímo v soupisu prací, jsou neomezeně dálkově k dispozici na www.cs-urs.cz, sekce Cenové a technické podmínky.
| Cena bez DPH | [5 empty] | 0
|  |  | Základ daně |  |  | Sazba daně | Výše daně
| DPH | základní | 0 |  |  | 21% | 0
|  | snížená | 0 |  |  | 15% | 0
|  | zákl. přenesená | 0 |  |  | 21% | 0
|  | sníž. přenesená | 0 |  |  | 15% | 0
|  | nulová | 0 |  |  | 0% | 0
| Cena s DPH |  |  | v | CZK |  | 0
REKAPITULACE ČLENĚNÍ SOUPISU PRACÍ
Stavba:
Přestavba komunitního centra na mateřskou školu, Bezručova 928, Beroun
Objekt:
06 - Vedlejší rozpočtové náklady
Místo: |  |  | Beroun |  |  | Datum: | 13. 2. 2019
Zadavatel: |  |  | Město Beroun, Husovo nám.68,266 43 Beroun-centrum |  |  | Projektant: | Ian Bryan Architetects s.r.o.,Plaská 623/5,Praha 5
Uchazeč: |  |  | Vyplň údaj |  |  | Zpracovatel: | p. Lenka Dejdarová
Kód dílu - Popis | [6 empty] | Cena celkem [CZK]
Náklady stavby celkem | [6 empty] | 0 | [11 empty] | -1
| VRN - Vedlejší rozpočtové náklady | [5 empty] | 0
| 0 - Vedlejší rozpočtové náklady | [5 empty] | 0
| VRN1 - Průzkumné, geodetické a projektové práce | [5 empty] | 0
| VRN3 - Zařízení staveniště | [5 empty] | 0
| VRN7 - Provozní vlivy | [5 empty] | 0
SOUPIS PRACÍ
Stavba:
Přestavba komunitního centra na mateřskou školu, Bezručova 928, Beroun
Objekt:
06 - Vedlejší rozpočtové náklady
Místo: |  |  | Beroun |  |  | Datum: | 13. 2. 2019
Zadavatel: |  |  | Město Beroun, Husovo nám.68,266 43 Beroun-centrum |  |  | Projektant: | Ian Bryan Architetects s.r.o.,Plaská 623/5,Praha 5
Uchazeč: |  |  | Vyplň údaj |  |  | Zpracovatel: | p. Lenka Dejdarová
PČ | Typ | Kód | Popis | MJ | Množství | J.cena [CZK] | Cena celkem [CZK] | Cenová soustava |  | DPH | J. Nh [h] | Nh celkem [h] | J. hmotnost [t] | Hmotnost celkem [t] | J. suť [t] | Suť Celkem [t]
Náklady soupisu celkem | [6 empty] | 0 |  |  |  |  | 0 |  | 0 |  | 0 |  | D | -1 | [7 empty] | 0
| D | VRN | Vedlejší rozpočtové náklady |  |  |  | 0 |  |  |  |  | 0 |  | 0 |  | 0 | 5 | D | 0 | ROZPOCET | [6 empty] | 0
| D | 0 | Vedlejší rozpočtové náklady |  |  |  | 0 |  |  |  |  | 0 |  | 0 |  | 0 | 5 | D | 1 | ROZPOCET | [6 empty] | 0
1 | K | 045002000 | Kompletační a koordinační činnost | kpl | 1 |  | 0 | CS ÚRS 2019 01 |  | základní |  | 0 | 0 | 0 | 0 | 0 | 1024 | K | 2 | ROZPOCET | 0 | 0 | 0 | 0 | 0 | 1 | 0 | 1024 | 770223943
| D | VRN1 | Průzkumné, geodetické a projektové práce |  |  |  | 0 |  |  |  |  | 0 |  | 0 |  | 0 | 5 | D | 1 | ROZPOCET | [6 empty] | 0
2 | K | 013244000 | Vypracování realizační dokumentace pro provedení stavby vč. rozpočtu | kpl | 1 |  | 0 | CS ÚRS 2015 01 |  | základní |  | 0 | 0 | 0 | 0 | 0 | 1024 | K | 2 | ROZPOCET | 0 | 0 | 0 | 0 | 0 | 1 | 0 | 1024 | -1863532167
3 | K | 013244001 | Vypracování realizační dokumentace skutečného provedení díla | kpl | 1 |  | 0 |  |  | základní |  | 0 | 0 | 0 | 0 | 0 | 1024 | K | 2 | ROZPOCET | 0 | 0 | 0 | 0 | 0 | 1 | 0 | 1024 | 480418972
4 | K | 013244003 | Fotodokumentace z provádění díla v digitální formě | kpl | 1 |  | 0 |  |  | základní |  | 0 | 0 | 0 | 0 | 0 | 1024 | K | 2 | ROZPOCET | 0 | 0 | 0 | 0 | 0 | 1 | 0 | 1024 | 1358347667
5 | K | 013244004 | Náklady spojené s kolaudačním řízením stavby, se zajištěním a vypracováním dokladů ke kolauačnímu souhlasům dle požadavků stavebníka a státní správy | kpl | 1 |  | 0 |  |  | základní |  | 0 | 0 | 0 | 0 | 0 | 1024 | K | 2 | ROZPOCET | 0 | 0 | 0 | 0 | 0 | 1 | 0 | 1024 | -456397565
| D | VRN3 | Zařízení staveniště |  |  |  | 0 |  |  |  |  | 0 |  | 0 |  | 0 | 5 | D | 1 | ROZPOCET | [6 empty] | 0
6 | K | 032002000 | Vybavení staveniště - náklady na zřízení, provoz a demontáž zařízení staveniště, likvidace ZS před ukončením díla | kpl | 1 |  | 0 | CS ÚRS 2014 01 |  | základní |  | 0 | 0 | 0 | 0 | 0 | 1024 | K | 2 | ROZPOCET | 0 | 0 | 0 | 0 | 0 | 1 | 0 | 1024 | -706723620
7 | K | 033002000 | Připojení staveniště na inženýrské sítě | kpl | 1 |  | 0 | CS ÚRS 2019 01 |  | základní |  | 0 | 0 | 0 | 0 | 0 | 1024 | K | 2 | ROZPOCET | 0 | 0 | 0 | 0 | 0 | 1 | 0 | 1024 | -1081333556
8 | K | 034103000 | Oplocení staveniště v dl. 50 bm | kpl | 1 |  | 0 | CS ÚRS 2019 01 |  | základní |  | 0 | 0 | 0 | 0 | 0 | 1024 | K | 2 | ROZPOCET | 0 | 0 | 0 | 0 | 0 | 1 | 0 | 1024 | 1144054387
9 | K | 034303000 | Dopravní značení staveniště | kpl | 1 |  | 0 | CS ÚRS 2019 01 |  | základní |  | 0 | 0 | 0 | 0 | 0 | 1024 | K | 2 | ROZPOCET | 0 | 0 | 0 | 0 | 0 | 1 | 0 | 1024 | 195454993
10 | K | 034503000 | Informační tabule na staveništi | kpl | 1 |  | 0 | CS ÚRS 2019 01 |  | základní |  | 0 | 0 | 0 | 0 | 0 | 1024 | K | 2 | ROZPOCET | 0 | 0 | 0 | 0 | 0 | 1 | 0 | 1024 | 970878943
| D | VRN7 | Provozní vlivy |  |  |  | 0 |  |  |  |  | 0 |  | 0 |  | 0 | 5 | D | 1 | ROZPOCET | [6 empty] | 0
11 | K | 071203000 | Provoz dalšího subjektu | kpl | 1 |  | 0 | CS ÚRS 2019 01 |  | základní |  | 0 | 0 | 0 | 0 | 0 | 1024 | K | 2 | ROZPOCET | 0 | 0 | 0 | 0 | 0 | 1 | 0 | 1024 | 660266707

## Pokyny pro vyplnění
Struktura údajů, formát souboru a metodika pro zpracování
Struktura
Soubor je složen ze záložky Rekapitulace stavby a záložek s názvem soupisu prací pro jednotlivé objekty ve formátu XLSX. Každá ze záložek přitom obsahuje
ještě samostatné sestavy vymezené orámovaním a nadpisem sestavy.
Rekapitulace stavby obsahuje sestavu Rekapitulace stavby a Rekapitulace objektů stavby a soupisů prací.
V sestavě Rekapitulace stavby jsou uvedeny informace identifikující předmět veřejné zakázky na stavební práce, KSO, CC-CZ, CZ-CPV, CZ-CPA a rekapitulaci
celkové nabídkové ceny uchazeče.
Termínem "uchazeč" se myslí "účastník zadávacího řízení" ve smyslu zákona o zadávání veřejných zakázek.
V sestavě Rekapitulace objektů stavby a soupisů prací je uvedena rekapitulace stavebních objektů, inženýrských objektů, provozních souborů,
vedlejších a ostatních nákladů a ostatních nákladů s rekapitulací nabídkové ceny za jednotlivé soupisy prací. Na základě údaje Typ je možné
identifikovat, zda se jedná o objekt nebo soupis prací pro daný objekt:
|  | STA | Stavební objekt pozemní
|  | ING | Stavební objekt inženýrský
|  | PRO | Provozní soubor
|  | VON | Vedlejší a ostatní náklady
|  | OST | Ostatní
|  | Soupis | Soupis prací pro daný typ objektu
Soupis prací pro jednotlivé objekty obsahuje sestavy Krycí list soupisu, Rekapitulace členění soupisu prací, Soupis prací. Za soupis prací může být považován
i objekt stavby v případě, že neobsahuje podřízenou zakázku.
Krycí list soupisu obsahuje rekapitulaci informací o předmětu veřejné zakázky ze sestavy Rekapitulace stavby, informaci o zařazení objektu do KSO,
CC-CZ, CZ-CPV, CZ-CPA a rekapitulaci celkové nabídkové ceny uchazeče za aktuální soupis prací.
Rekapitulace členění soupisu prací obsahuje rekapitulaci soupisu prací ve všech úrovních členění soupisu tak, jak byla tato členění použita (např.
stavební díly, funkční díly, případně jiné členění) s rekapitulací nabídkové ceny.
Soupis prací obsahuje položky veškerých stavebních nebo montážních prací, dodávek materiálů a služeb nezbytných pro zhotovení stavebního objektu,
inženýrského objektu, provozního souboru, vedlejších a ostatních nákladů.
Pro položky soupisu prací se zobrazují následující informace:
|  | PČ |  | Pořadové číslo položky v aktuálním soupisu
|  | TYP |  | Typ položky: K - konstrukce, M - materiál, PP - plný popis, PSC - poznámka k souboru cen, P - poznámka k položce, VV - výkaz výměr
|  | Kód |  | Kód položky
|  | Popis |  | Zkrácený popis položky
|  | MJ |  | Měrná jednotka položky
|  | Množství |  | Množství v měrné jednotce
|  | J.cena |  | Jednotková cena položky. Zadaní může obsahovat namísto J.ceny sloupce J.materiál a J.montáž, jejichž součet definuje
J.cenu položky.
|  | Cena celkem |  | Celková cena položky daná jako součin množství a j.ceny
|  | Cenová soustava |  | Příslušnost položky do cenové soustavy
Ke každé položce soupisu prací se na samostatných řádcích může zobrazovat:
Plný popis položky
Poznámka k souboru cen a poznámka zadavatele
Výkaz výměr
Pokud je k řádku výkazu výměr evidovaný údaj ve sloupci Kód, jedná se o definovaný odkaz, na který se může odvolávat výkaz výměr z jiné položky.
Metodika pro zpracování
Jednotlivé sestavy jsou v souboru provázány. Editovatelné pole jsou zvýrazněny žlutým podbarvením, ostatní pole neslouží k editaci a nesmí být jakkoliv
modifikovány.
Uchazeč je pro podání nabídky povinen vyplnit žlutě podbarvená pole:
Pole Uchazeč v sestavě Rekapitulace stavby - zde uchazeč vyplní svůj název (název subjektu)
Pole IČ a DIČ v sestavě Rekapitulace stavby - zde uchazeč vyplní svoje IČ a DIČ
Datum v sestavě Rekapitulace stavby - zde uchazeč vyplní datum vytvoření nabídky
J.cena = jednotková cena v sestavě Soupis prací o maximálním počtu desetinných míst uvedených v poli
- pokud sestavy soupisů prací obsahují pole J.cena, měla by být všechna tato pole vyplněna nenulovými
Poznámka - nepovinný údaj pro položku soupisu
V případě, že sestavy soupisů prací neobsahují pole J.cena, potom ve všech soupisech prací obsahují pole:
- J.materiál - jednotková cena materiálu
- J.montáž - jednotková cena montáže
Uchazeč v tomto případě by měl vyplnit všechna pole J.materiál a pole J.montáž nenulovými kladnými číslicemi. V případech, kdy položka
neobsahuje žádný materiál je přípustné, aby pole J.materiál bylo vyplněno nulou. V případech, kdy položka neobsahuje žádnou montáž je přípustné,
aby pole J.montáž bylo vyplněno nulou. Obě pole - J.materiál, J.Montáž u jedné položky by však neměly být vyplněny nulou.
Rekapitulace stavby
Název |  |  | Povinný |  | Popis | Typ | Max. počet
atributu |  |  | (A/N) |  |  |  | znaků
Kód |  |  | A |  | Kód stavby | String | 20
Stavba |  |  | A |  | Název stavby | String | 120
Místo |  |  | N |  | Místo stavby | String | 50
Datum |  |  | A |  | Datum vykonaného exportu | Date
KSO |  |  | N |  | Klasifikace stavebního objektu | String | 15
CC-CZ |  |  | N |  | Klasifikace stavbeních děl | String | 15
CZ-CPV |  |  | N |  | Společný slovník pro veřejné zakázky | String | 20
CZ-CPA |  |  | N |  | Klasifikace produkce podle činností | String | 20
Zadavatel |  |  | N |  | Zadavatel zadaní | String | 50
IČ |  |  | N |  | IČ zadavatele zadaní | String | 20
DIČ |  |  | N |  | DIČ zadavatele zadaní | String | 20
Uchazeč |  |  | N |  | Uchazeč veřejné zakázky | String | 50
Projektant |  |  | N |  | Projektant | String | 50
Poznámka |  |  | N |  | Poznámka k zadání | String | 255
Sazba DPH |  |  | A |  | Rekapitulace sazeb DPH u položek soupisů | eGSazbaDph
Základna DPH |  |  | A |  | Základna DPH určena součtem celkové ceny z položek soupisů | Double
Hodnota DPH |  |  | A |  | Hodnota DPH | Double
Cena bez DPH |  |  | A |  | Celková cena bez DPH za celou stavbu. Sčítává se ze všech listů. | Double
Cena s DPH |  |  | A |  | Celková cena s DPH za celou stavbu | Double
Rekapitulace objektů stavby a soupisů prací
Název |  |  | Povinný |  | Popis | Typ | Max. počet
atributu |  |  | (A/N) |  |  |  | znaků
Kód |  |  | A |  | Přebírá se z Rekapitulace stavby | String | 20
Stavba |  |  | A |  | Přebírá se z Rekapitulace stavby | String | 120
Místo |  |  | N |  | Přebírá se z Rekapitulace stavby | String | 50
Datum |  |  | A |  | Přebírá se z Rekapitulace stavby | Date
Zadavatel |  |  | N |  | Přebírá se z Rekapitulace stavby | String | 50
Projektant |  |  | N |  | Přebírá se z Rekapitulace stavby | String | 50
Uchazeč |  |  | N |  | Přebírá se z Rekapitulace stavby | String | 50
Kód |  |  | A |  | Kód objektu | String | 20
Objektu, Soupis prací |  |  | A |  | Název objektu | String | 120
Cena bez DPH |  |  | A |  | Cena bez DPH za daný objekt | Double
Cena s DPH |  |  | A |  | Cena spolu s DPH za daný objekt | Double
Typ |  |  | A |  | Typ zakázky | eGTypZakazky
Krycí list soupisu
Název |  |  | Povinný |  | Popis | Typ | Max. počet
atributu |  |  | (A/N) |  |  |  | znaků
Stavba |  |  | A |  | Přebírá se z Rekapitulace stavby | String | 120
Objekt |  |  | A |  | Kód a název objektu | String | 20 + 120
Soupis |  |  | A |  | Kód a název soupisu | String | 20 + 120
KSO |  |  | N |  | Klasifikace stavebního objektu | String | 15
CC-CZ |  |  | N |  | Klasifikace stavbeních děl | String | 15
CZ-CPV |  |  | N |  | Společný slovník pro veřejné zakázky | String | 20
CZ-CPA |  |  | N |  | Klasifikace produkce podle činností | String | 20
Místo |  |  | N |  | Přebírá se z Rekapitulace stavby | String | 50
Zadavatel |  |  | N |  | Přebírá se z Rekapitulace stavby | String | 50
Uchazeč |  |  | N |  | Přebírá se z Rekapitulace stavby | String | 50
Projektant |  |  | N |  | Přebírá se z Rekapitulace stavby | String | 50
Poznámka |  |  | N |  | Poznámka k soupisu prací | String | 255
Sazba DPH |  |  | A |  | Rekapitulace sazeb DPH na položkách aktuálního soupisu | eGSazbaDph
Základna DPH |  |  | A |  | Základna DPH určena součtem celkové ceny z položek aktuálního soupisu | Double
Hodnota DPH |  |  | A |  | Hodnota DPH | Double
Cena bez DPH |  |  | A |  | Cena bez DPH za daný soupis | Double
Cena s DPH |  |  | A |  | Cena s DPH za daný soupis | Double
Rekapitulace členění soupisu prací
Název |  |  | Povinný |  | Popis | Typ | Max. počet
atributu |  |  | (A/N) |  |  |  | znaků
Stavba |  |  | A |  | Přebírá se z Rekapitulace stavby | String | 120
Objekt |  |  | A |  | Kód a název objektu, přebírá se z Krycího listu soupisu | String | 20 + 120
Soupis |  |  | A |  | Kód a název objektu, přebírá se z Krycího listu soupisu | String | 20 + 120
Místo |  |  | N |  | Přebírá se z Rekapitulace stavby | String | 50
Datum |  |  | A |  | Přebírá se z Rekapitulace stavby | Date
Zadavatel |  |  | N |  | Přebírá se z Rekapitulace stavby | String | 50
Projektant |  |  | N |  | Přebírá se z Rekapitulace stavby | String | 50
Uchazeč |  |  | N |  | Přebírá se z Rekapitulace stavby | String | 50
Kód dílu - Popis |  |  | A |  | Kód a název dílu ze soupisu | String | 20 + 100
Cena celkem |  |  | A |  | Cena celkem za díl ze soupisu | Double
Soupis prací
Název |  |  | Povinný |  | Popis | Typ | Max. počet
atributu |  |  | (A/N) |  |  |  | znaků
Stavba |  |  | A |  | Přebírá se z Rekapitulace stavby | String | 120
Objekt |  |  | A |  | Kód a název objektu | String | 20 + 120
Soupis |  |  | A |  | Přebírá se z Krycího listu soupisu | String | 20 + 120
Místo |  |  | N |  | Přebírá se z Krycího listu soupisu | String | 50
Datum |  |  | A |  | Přebírá se z Krycího listu soupisu | Date
Zadavatel |  |  | N |  | Přebírá se z Krycího listu soupisu | String | 50
Projektant |  |  | N |  | Přebírá se z Krycího listu soupisu | String | 50
Uchazeč |  |  | N |  | Přebírá se z Krycího listu soupisu | String | 50
PČ |  |  | A |  | Pořadové číslo položky soupisu | Long
Typ |  |  | A |  | Typ položky soupisu | eGTypPolozky | 1
Kód |  |  | A |  | Kód položky ze soupisu | String | 20
Popis |  |  | A |  | Popis položky ze soupisu | String | 255
MJ |  |  | A |  | Měrná jednotka položky | String | 10
Množství |  |  | A |  | Množství položky soupisu | Double
J.Cena |  |  | A |  | Jednotková cena položky | Double
Cena celkem |  |  | A |  | Cena celkem vyčíslena jako J.Cena * Množství | Double
Cenová soustava |  |  | N |  | Zařazení položky do cenové soustavy | String | 50
p |  |  | N |  | Poznámka položky ze soupisu | Memo
psc |  |  | N |  | Poznámka k souboru cen ze soupisu | Memo
pp |  |  | N |  | Plný popis položky ze soupisu | Memo
vv |  |  | N |  | Výkaz výměr (figura, výraz, výměra) ze soupisu | Text,Text,Double | 20, 150
DPH |  |  | A |  | Sazba DPH pro položku | eGSazbaDPH
Hmotnost |  |  | A |  | Hmotnost položky ze soupisu | Double
Suť |  |  | A |  | Suť položky ze soupisu | Double
Nh |  |  | N |  | Normohodiny položky ze soupisu | Double
Datová věta
Typ věty |  |  | Hodnota |  | Význam
eGSazbaDPH |  |  | základní |  | Základní sazba DPH
|  |  | snížená |  | Snížená sazba DPH
|  |  | nulová |  | Nulová sazba DPH
|  |  | zákl. přenesená |  | Základní sazba DPH přenesená
|  |  | sníž. přenesená |  | Snížená sazba DPH přenesená
eGTypZakazky |  |  | STA |  | Stavební objekt
|  |  | PRO |  | Provozní soubor
|  |  | ING |  | Inženýrský objekt
|  |  | VON |  | Vedlejší a ostatní náklady
|  |  | OST |  | Ostatní náklady
eGTypPolozky |  |  | 1 |  | Položka typu HSV
|  |  | 2 |  | Položka typu PSV
|  |  | 3 |  | Položka typu M
|  |  | 4 |  | Položka typu OST