## rekapitulace
ASPE 9 | Firma: Pontex s.r.o.
Soupis objektů s DPH
Stavba:Beroun_lavka - Lávka přes D5 a Litavku
| Varianta:ZŘ - Základní řešení |  |  |  | Sazba 1 | 0
| Odbytová cena: | 0 |  |  | Sazba 2 | 15
| OC+DPH: | 0 |  |  | Sazba 3 | 21
Objekt | Popis | OC | DPH | OC+DPH
SO 000 | Vedlejší a ostatní náklady | 0 | 0 | 0
SO 201 | Lávka přes D5 a Litavku | 0 | 0 | 0

## SO 000
ASPE 9 |  | Firma: Pontex s.r.o.
Příloha k formuláři pro ocenění nabídky
Stavba : |  | Beroun_lavka |  | Lávka přes D5 a Litavku
číslo a název SO: |  | SO 000 |  | Vedlejší a ostatní náklady
číslo a název rozpočtu: |  | SO 000 |  | Vedlejší a ostatní náklady
Poř. č.pol. | cenová soustava | Kód položky | Varianta položky | Název položky | jednotka | Počet jednotek | CENA |  | Sazba | DPH
[7 empty] | jednotková | celkem | DPH
1 | 2 | 3 | 4 | 5 | 6 | 7 | 8 | 9
|  | 0 |  | Všeobecné konstrukce a práce
1 |  | 00410R |  | Vedlejší náklady obsahují zejména náklady na: - ztížené výrobní podmínky související s umístěním stavby, provozními nebo dopravními omezeními - uvedení stavbou dotčených ploch a staveništní dopravou dotčených komunikací do původního nebo projektovaného stavu - zajištění bezpečnosti při provádění stavby ve smyslu bezpečnosti práce a ochrany životního prostředí - likvidace přebytečného stavebního materiálu odpovídajícím způsobem - péče o nepředané objekty a konstrukce stavby, jejich ošetřování - nutný rozsah stavebního pojištění budovaného díla na předmětné stavbě a pojištění odpovědnosti za škodu způsobenou dodavatelem třetí osobě - zajištění bankovních garancí - všechny další nutné náklady k řádnému a úplnému zhotovení předmětu díla zřejmé ze zadávací dokumentace nebo místních podmínek | KČ | 1 |  | 0 | 21 | 0
2 |  | 00420R |  | Ostatní náklady obsahují zejména náklady na: - úpravu příslušné dokumentace dle technologických postupů zhotovitele a dle při provádění díla zjištěných skutečností - zpracování Plánu havarijních opatření zařízení staveniště a mechanizace - zpracování Plánu bezpečnosti a ochrany zdraví při práci na staveništi (dle § 15, odst. 2 zákona č. 309/2006 Sb., kterým se upravují další požadavky BOZP) - zpracování technologických postupů a plánů kontrol - pasportizace stavbou dotčených ploch a objektů - všechny další nutné činnosti k řádnému a úplnému zhotovení předmětu díla zřejmé ze zadávací dokumentace nebo místních podmínek - aktualizace havarijního a povodňového plánu | KČ | 1 |  | 0 | 21 | 0
3 | 2016_OTSKP | 02520 |  | ZKOUŠENÍ MATERIÁLŮ NEZÁVISLOU ZKUŠEBNOU pevnost betonu, mat.přechodové oblasti atd. zahrnuje věškeré náklady spojené s požadovanými zkouškami dle KZP | KČ | 1 |  | 0 | 21 | 0
4 | 2016_OTSKP | 02620 |  | ZKOUŠENÍ KONSTRUKCÍ A PRACÍ NEZÁVISLOU ZKUŠEBNOU odtrhové zkoušky pod izolaci, míra zhutnění přechod.oblasti atd. zahrnuje věškeré náklady spojené s požadovanými zkouškami dle KZP | KČ | 1 |  | 0 | 21 | 0
5 |  | 02711R |  | OZNAČENÍ STAVBY dle TKP ŘSD provizorní dopravní značení - kompletní a označení stavby vč.patních desek, sloupků, kontroly úplnosti během výstavby, vč.odvozu - pro práce omezující provoz na dálnici | KUS | 8 |  | 0 | 21 | 0
informativní tabule - označení stavby 2=2,00 [A] informativní tabule omluvné, pracovní doba 6=6,00 [B] Celkem: A+B=8,00 [C]
6 |  | 02712R |  | OZNAČENÍ STAVBY A VYZNAČENÍ OBCHOZÍ TRASY PRO PĚŠÍ na informativní tabuli | KUS | 2 |  | 0 | 21 | 0
7 | 2016_OTSKP | 02720 |  | POMOC PRÁCE ZŘÍZ NEBO ZAJIŠŤ REGULACI A OCHRANU DOPRAVY - DIO DIO na dálnici D5 kompletní, vč.projednání uzavírky a údržby po celou dobu stavby | KČ | 3 |  | 0 | 21 | 0
1.etapa 1=1,00 [A] 2.etapa 1=1,00 [B] 3.etapa 1=1,00 [C] Celkem: A+B+C=3,00 [D]
8 |  | 02720R1 |  | POMOC PRÁCE ZŘÍZ NEBO ZAJIŠŤ REGULACI A OCHRANU DOPRAVY - DIO DIO - zřízení dočasného přejezdu SDP | M2 | 640 |  | 0 | 21 | 0
4.0*80.0*2=640,00 [A]
9 |  | 02720R2 |  | POMOC PRÁCE ZŘÍZ NEBO ZAJIŠŤ REGULACI A OCHRANU DOPRAVY - DIO DIO - zrušení dočasného přejezdu SDP | M2 | 640 |  | 0 | 21 | 0
10 |  | 027301R |  | PŘELOŽKA KABELU V.O. - MANIPULACE SE STÁVAJÍCÍM KABELEM | KČ | 1 |  | 0 | 21 | 0
11 |  | 027302R |  | PŘELOŽKA KABELU V.O. - POKLÁDKA NOVÉHO KABELU vč.spojkování a propojení do sloupů V.O. | KČ | 1 |  | 0 | 21 | 0
12 |  | 027303R |  | DODÁVKA, OSAZENÍ A PŘIPOJENÍ OSVĚTLOVACÍCH TĚLES dle TZ, vč.elektroinstalačního materiálu | KUS | 2 |  | 0 | 21 | 0
13 |  | 027304R |  | DODÁVKA A OSAZENÍ PATIC SLOUPŮ V.O. vč.kotvení | KUS | 2 |  | 0 | 21 | 0
14 |  | 027305R |  | REVIZE ELEKTRO ZAŘÍZENÍ | KČ | 1 |  | 0 | 21 | 0
15 | 2016_OTSKP | 02811 |  | PRŮZKUMNÉ PRÁCE GEOTECHNICKÉ NA POVRCHU zaměř.NK po odbourání, zaměř.křídel po odbourání, zaměření povrchu spřahující desky | KČ | 1 |  | 0 | 21 | 0
16 | 2016_OTSKP | 02851 |  | PRŮZKUMNÉ PRÁCE DIAGNOSTIKY KONSTRUKCÍ NA POVRCHU dodatečná diagnostika - vyhodnocení stavu povrchů po očištění (vč.ak.trasování a odtrhových zkoušek) | KČ | 1 |  | 0 | 21 | 0
17 | 2016_OTSKP | 02910 |  | OSTATNÍ POŽADAVKY - ZEMĚMĚŘIČSKÁ MĚŘENÍ vytyčení IS | KČ | 1 |  | 0 | 21 | 0
18 | 2016_OTSKP | 02911 |  | OSTATNÍ POŽADAVKY - GEODETICKÉ ZAMĚŘENÍ Zaměření skutečného stavu po dokončení stavby vč.zákresu do katastrální mapy a její digitalizace | KČ | 1 |  | 0 | 21 | 0
19 | 2016_OTSKP | 02943 |  | OSTATNÍ POŽADAVKY - VYPRACOVÁNÍ RDS RDS-Z-PDS vč.vyhodnocení zaměření horního povrchu NK | KČ | 1 |  | 0 | 21 | 0
20 | 2016_OTSKP | 02944 |  | OSTATNÍ POŽADAVKY - DOKUMENTACE SKUTEČ PROVEDENÍ V DIGIT FORMĚ Skutečného provedení stavby | KČ | 1 |  | 0 | 21 | 0
21 | 2016_OTSKP | 02946 |  | OSTAT POŽADAVKY - FOTODOKUMENTACE | KČ | 1 |  | 0 | 21 | 0
22 |  | 02949R |  | OSTATNÍ POŽADAVKY - OHRANIČENÍ STAVBY oplocení, zábrany proti vstupu | KČ | 1 |  | 0 | 21 | 0
23 | 2016_OTSKP | 03100 |  | ZAŘÍZENÍ STAVENIŠTĚ - ZŘÍZENÍ, PROVOZ, DEMONTÁŽ vč.zpřístupnění prostoru pod mostem, proviz.schodiště pod most, zajištění zpřístupnění spodní části NK a spodní stavby mobilními prostředky nebo lešením | KČ | 1 |  | 0 | 21 | 0
24 |  | 03101R |  | OCHRANA PROVOZU POD LÁVKOU Pomocná konstrukce pro ochranu provozu - montáž, demontáž, pronájem | KČ | 1 |  | 0 | 21 | 0
25 |  | 03102R |  | OCHRANA A ZPŘÍSTUPNĚNÍ PRO PROVEDENÍ PKO Lešení vč.zaplachtování a zachycení úletů a pod. | KUS | 1 |  | 0 | 21 | 0
|  | 0 |  | Všeobecné konstrukce a práce |  |  |  | 0 |  | 0
|  |  |  | C e l k e m |  |  |  | 0 |  | 0
Ostatní ve výkazu nespecifikované práce
Vícepráce
|  |  |  | Vícepráce celkem |  |  |  | 0 |  | 0
Méněpráce
|  |  |  | Méněpráce celkem |  |  |  | 0 |  | 0
|  |  |  | Celkem |  |  |  | 0 |  | 0
|  |  |  | Celkem |  |  |  | 0 |  | 0

## SO 201
ASPE 9 |  | Firma: Pontex s.r.o.
Příloha k formuláři pro ocenění nabídky
Stavba : |  | Beroun_lavka |  | Lávka přes D5 a Litavku
číslo a název SO: |  | SO 201 |  | Lávka přes D5 a Litavku
číslo a název rozpočtu: |  | SO 201 |  | Lávka přes D5 a Litavku
Poř. č.pol. | cenová soustava | Kód položky | Varianta položky | Název položky | jednotka | Počet jednotek | CENA |  | Sazba | DPH
[7 empty] | jednotková | celkem | DPH
1 | 2 | 3 | 4 | 5 | 6 | 7 | 8 | 9
|  | 0 |  | Všeobecné konstrukce a práce
1 | 2016_OTSKP | 014102 | A | POPLATKY ZA SKLÁDKU zemina, kamenivo | T | 86.11 |  | 0 | 21 | 0
zemina pol.122738 17.25*2.0=34,50 [A] písek po otryskání 75 kg/m2 688.11*0.075=51,61 [B] Celkem: A+B=86,11 [C]
2 | 2016_OTSKP | 014102 | B | POPLATKY ZA SKLÁDKU prostý beton | T | 0.69 |  | 0 | 21 | 0
pol.966158 0.3*2.3=0,69 [A]
3 | 2016_OTSKP | 014102 | C | POPLATKY ZA SKLÁDKU železobeton | T | 33.61 |  | 0 | 21 | 0
pol.966118 5.49*2.5=13,73 [A] pol.966168 6.1*2.5=15,25 [B] pol.967168 1.85*2.5=4,63 [C] Celkem: A+B+C=33,60 [D]
4 | 2016_OTSKP | 014102 | E | POPLATKY ZA SKLÁDKU živice | T | 37.2 |  | 0 | 21 | 0
pol.113138 15.5*2.4=37,20 [A]
5 | 2016_OTSKP | 014201 |  | POPLATKY ZA ZEMNÍK nákup ornice - vč.dovozu na stavbu | M3 | 3 |  | 0 | 21 | 0
20.0*0.15=3,00 [A]
6 | 2016_OTSKP | 02940 |  | OSTATNÍ POŽADAVKY - VYPRACOVÁNÍ DOKUMENTACE Projekt sledování a údržby | KČ | 1 |  | 0 | 21 | 0
7 | 2016_OTSKP | 029412 |  | OSTATNÍ POŽADAVKY - VYPRACOVÁNÍ MOSTNÍHO LISTU | KUS | 1 |  | 0 | 21 | 0
8 | 2016_OTSKP | 02950 |  | OSTATNÍ POŽADAVKY - POSUDKY, KONTROLY, REVIZNÍ ZPRÁVY kontrola styků nosné konstrukce vč.příp.doplnění chybějících šroubů nebo jejich výměna | KPL | 1 |  | 0 | 21 | 0
9 | 2016_OTSKP | 02953 |  | OSTATNÍ POŽADAVKY - HLAVNÍ MOSTNÍ PROHLÍDKA Vč.zpřístupnění | KUS | 1 |  | 0 | 21 | 0
|  | 0 |  | Všeobecné konstrukce a práce |  |  |  | 0 |  | 0
|  | 1 |  | Zemní práce
10 | 2016_OTSKP | 113138 |  | ODSTRANĚNÍ KRYTU ZPEVNĚNÝCH PLOCH S ASFALT POJIVEM, ODVOZ DO 20KM vč.odvozu a uložení na skládku | M3 | 15.5 |  | 0 | 21 | 0
tl.20-45 mm (0.02+0.045)*0.5*2.8*131.0*1.3=15,50 [A]
11 | 2016_OTSKP | 113764 |  | FRÉZOVÁNÍ DRÁŽKY PRŮŘEZU DO 400MM2 V ASFALTOVÉ VOZOVCE napojení | M | 10.6 |  | 0 | 21 | 0
2.6+8.0=10,60 [A]
12 | 2016_OTSKP | 122738 |  | ODKOPÁVKY A PROKOPÁVKY OBECNÉ TŘ. I, ODVOZ DO 20KM Vč.odvozu na skládku | M3 | 17.25 |  | 0 | 21 | 0
za opěrami 1.5*0.5*4.5*2=6,75 [A] pro nová křídla op.4 1.5*1.0*3.5*2=10,50 [B] Celkem: A+B=17,25 [C]
13 | 2016_OTSKP | 17120 |  | ULOŽENÍ SYPANINY DO NÁSYPŮ A NA SKLÁDKY BEZ ZHUTNĚNÍ skládka | M3 | 17.25 |  | 0 | 21 | 0
17.25=17,25 [A]
14 | 2016_OTSKP | 17481 |  | ZÁSYP JAM A RÝH Z NAKUPOVANÝCH MATERIÁLŮ | M3 | 26.55 |  | 0 | 21 | 0
před křídly op.4 0.5*0.5*3.5*2=1,75 [A] dosypání svahu v tl.400 mm podél křídel 0.5*8.0*3*0.4=4,80 [C] svah u op.1 5.0*10.0*0.4=20,00 [B] Celkem: A+C+B=26,55 [D]
15 | 2016_OTSKP | 18222 |  | ROZPROSTŘENÍ ORNICE VE SVAHU V TL DO 0,15M ohumusování ploch dotčených stavbou | M2 | 20 |  | 0 | 21 | 0
odhad 20.0=20,00 [A]
16 | 2016_OTSKP | 18242 |  | ZALOŽENÍ TRÁVNÍKU HYDROOSEVEM NA ORNICI | M2 | 20 |  | 0 | 21 | 0
20.0=20,00 [A]
17 | 2016_OTSKP | 18247 |  | OŠETŘOVÁNÍ TRÁVNÍKU | M2 | 20 |  | 0 | 21 | 0
|  | 1 |  | Zemní práce |  |  |  | 0 |  | 0
|  | 2 |  | Základy
18 | 2016_OTSKP | 237172 |  | ODŘEZÁNÍ ŠTĚTOVÝCH STĚN Z KOVOVÝCH DÍLCŮ vč.odvozu do šrotu | M | 13 |  | 0 | 21 | 0
op.4 - odříznutí o 0.5m 13.0=13,00 [A]
19 | 2016_OTSKP | 26154 |  | VRTY PRO KOTVENÍ, INJEKTÁŽ A MIKROPILOTY NA POVRCHU TŘ. V D DO 200MM pro odvodňovače | M | 0.6 |  | 0 | 21 | 0
skrz spřah.desku 3*0.2=0,60 [A]
20 | 2016_OTSKP | 285392 |  | DODATEČNÉ KOTVENÍ VLEPENÍM BETONÁŘSKÉ VÝZTUŽE D DO 16MM DO VRTŮ vč.PKO kotev epoxidovým nátěrem (při malém krytí) | KUS | 410 |  | 0 | 21 | 0
hloubka vrtu min.500 mm - započítán dvojnásobek (v ceník.pol. dl.vrtu do 300mm) pro kotvení MZ (opoěra i NK) 2*5*3.3*(2+2)*2=264,00 [A] spřažení dobetonávky úl.prahů a bločků opěry ((3.3+1.7)*2*3+2*4)*2=76,00 [B] pilíře ((1.2+3.3)*2*3+2*4)*2=70,00 [C] Celkem: A+B+C=410,00 [D]
|  | 2 |  | Základy |  |  |  | 0 |  | 0
|  | 3 |  | Svislé konstrukce
21 | 2016_OTSKP | 31717 |  | KOVOVÉ KONSTRUKCE PRO KOTVENÍ ŘÍMSY po 2 m (vč.vrtání a vlepení) | KG | 610 |  | 0 | 21 | 0
odhad 5 kg/kus 61*2*5=610,00 [A]
22 | 2016_OTSKP | 317325 |  | ŘÍMSY ZE ŽELEZOBETONU DO C30/37 (B37) C30/37-XF4, vč.bednění, výplně a těsnění pracovních, smršťovacích a dilatač.spár, úpravy povrchu | M3 | 44.06 |  | 0 | 21 | 0
(0.25*0.4+0.35*0.2)*125.0=21,25 [A] (0.25*0.45+0.35*0.2)*125.0=22,81 [B] Celkem: A+B=44,06 [C]
23 | 2016_OTSKP | 317365 |  | VÝZTUŽ ŘÍMS Z OCELI 10505, B500B odhad 150 kg/m3 | T | 6.61 |  | 0 | 21 | 0
44.06*0.150=6,61 [A]
24 | 2016_OTSKP | 327325 |  | ZDI OPĚRNÉ, ZÁRUBNÍ, NÁBŘEŽNÍ ZE ŽELEZOVÉHO BETONU DO C30/37 (B37) C30/37-XF4 - vč.bednění, nátěru zasypaných ploch proti zemní vlhkosti, výplně a těsnění pracovních a dilatačních spar | M3 | 3.15 |  | 0 | 21 | 0
křídla op.4 (0.85*0.35+0.65*0.35)*3.0*2=3,15 [A]
25 | 2016_OTSKP | 327365 |  | VÝZTUŽ ZDÍ OPĚRNÝCH, ZÁRUBNÍCH, NÁBŘEŽNÍCH Z OCELI 10505, B500B Odhad 180 kg/m3 | T | 0.57 |  | 0 | 21 | 0
3.15*0.180=0,57 [A]
26 | 2016_OTSKP | 333366 |  | VÝZTUŽ MOSTNÍCH OPĚR A KŘÍDEL Z KARI SÍTÍ KY 49 (8x8/100x100) - 8 kg/m2, vč.PKO sítí epoxidovým nátěrem | T | 0.29 |  | 0 | 21 | 0
horní povrch úl.prahů opěry 1.8*3.3*2=11,88 [A] pilíře 1.2*3.3*2=7,92 [B] podložiskové bločky opěry 1.0*1.0*2*2=4,00 [D] pilíře 1.0*1.0*2*2=4,00 [E] Celkem: (A+B+D+E)*0.008*1.3=0,29 [F]
|  | 3 |  | Svislé konstrukce |  |  |  | 0 |  | 0
|  | 4 |  | Vodorovné konstrukce
27 | 2016_OTSKP | 421325 |  | MOSTNÍ NOSNÉ DESKOVÉ KONSTRUKCE ZE ŽELEZOBETONU C30/37 C30/37 XF2 - vč.bednění, výplně a těsnění prac.a dilat.spar tvar bude upraven dle typu mostního závěru | M3 | 1.89 |  | 0 | 21 | 0
spřahující deska 3.3*0.35*0.2*2=0,46 [A] záv.zídka 3.3*0.5*0.3*2=0,99 [B] Celkem: (A+B)*1.3=1,89 [C]
28 | 2016_OTSKP | 421365 |  | VÝZTUŽ MOSTNÍ DESKOVÉ KONSTRUKCE Z OCELI 10505, B500B Odhad 250 kg/m3 | T | 0.47 |  | 0 | 21 | 0
1.89*0.250=0,47 [A]
29 | 2016_OTSKP | 425111 |  | SYNCHR ZVED MOST POLE ŠÍŘ DO 10M HMOT DO 200T NA VÝŠ DO 0,5M přizvednutí o max.100 mm | KUS | 3 |  | 0 | 21 | 0
30 |  | 42850R |  | MOSTNÍ LOŽISKA HRNCOVÁ - ÚDRŽBA repase v dílně - rozebrání, vyčištění, nová PKO, těsnění a pod. - viz TZ, vč.montáže vč.klínové desky | KUS | 4 |  | 0 | 21 | 0
stávající repasovaná na pilířích 2+2=4,00 [A]
31 | 2016_OTSKP | 42851 |  | MOSTNÍ LOŽISKA HRNCOVÁ PRO ZATÍŽ DO 1,0MN Nová ložiska vč.klínové desky a montáže | KUS | 4 |  | 0 | 21 | 0
opěry vedená podélně 1+1=2,00 [A] všesměrná 1+1=2,00 [B] Celkem: A+B=4,00 [C]
32 | 2016_OTSKP | 451312 |  | PODKLADNÍ A VÝPLŇOVÉ VRSTVY Z PROSTÉHO BETONU C12/15 podkladní beton | M3 | 0.96 |  | 0 | 21 | 0
křídla op.4 1.45*3.3*0.1*2=0,96 [A]
33 | 2016_OTSKP | 451313 |  | PODKLADNÍ A VÝPLŇOVÉ VRSTVY Z PROSTÉHO BETONU C16/20 C16/20 XF1 - lože dlažby vč.opěrné patky | M3 | 15.5 |  | 0 | 21 | 0
podél křídel 0.5*8.0*3*0.2=2,40 [D] svah u op.1 5.0*10.0*0.2=10,00 [B] Celkem: (D+B)*1.25=15,50 [E]
34 | 2016_OTSKP | 458313 |  | VÝPLŇ ZA OPĚRAMI A ZDMI Z PROST BETONU DO C16/20 (B20) Výplňový beton - C16/20 XF1 | M3 | 12.27 |  | 0 | 21 | 0
za opěrami 1.5*0.5*4.5*2=6,75 [A] za novými křídly op.4 (1.2*0.65+0.4*0.35)*3.0*2=5,52 [B] Celkem: A+B=12,27 [C]
35 | 2016_OTSKP | 465512 |  | DLAŽBY Z LOMOVÉHO KAMENE NA MC Odláždění - dlažba z lomového kamene tl.200 mm do betonu | M3 | 12.4 |  | 0 | 21 | 0
podél křídel 0.5*8.0*3*0.2=2,40 [A] svah u op.1 5.0*10.0*0.2=10,00 [B] Celkem: A+B=12,40 [C]
|  | 4 |  | Vodorovné konstrukce |  |  |  | 0 |  | 0
|  | 5 |  | Komunikace
36 | 2016_OTSKP | 57473 |  | VOZOVKOVÉ VÝZTUŽNÉ VRSTVY ZE SÍTÍ živičná vrstva z LA v celé délce lávky - velké sklonové poměry | M2 | 345.6 |  | 0 | 21 | 0
2.6*131.0+5.0*2.0*0.5=345,60 [A]
37 | 2016_OTSKP | 575F51 |  | LITÝ ASFALT MA IV (OCHRANA MOSTNÍ IZOLACE) 8 TL. 40MM MODIFIK MA 8 | M2 | 345.6 |  | 0 | 21 | 0
2.6*131.0+5.0*2.0*0.5=345,60 [A]
|  | 5 |  | Komunikace |  |  |  | 0 |  | 0
|  | 6 |  | Úpravy povrchů, podlahy, výplně otvorů
38 | 2016_OTSKP | 626111 |  | REPROFILACE PODHLEDŮ, SVISLÝCH PLOCH SANAČNÍ MALTOU JEDNOVRST TL 10MM | M2 | 248.16 |  | 0 | 21 | 0
odhad 50% plochy spřahující deska (3.3-1.0+0.145+0.2)*120.5*0.5=159,36 [A] odhad 40% plochy opěry a pilíře (23.63+82.28+45.0+71.1)*0.4=88,80 [B] Celkem: A+B=248,17 [C]
39 | 2016_OTSKP | 626113 |  | REPROFILACE PODHLEDŮ, SVISLÝCH PLOCH SANAČNÍ MALTOU JEDNOVRST TL 30MM | M2 | 173.32 |  | 0 | 21 | 0
odhad 30% plochy spřahující deska (3.3-1.0+0.145+0.2)*120.5*0.3=95,62 [A] odhad 35% plochy opěry a pilíře (23.63+82.28+45.0+71.1)*0.35=77,70 [B] Celkem: A+B=173,32 [C]
40 | 2016_OTSKP | 626122 |  | REPROFILACE PODHLEDŮ, SVISLÝCH PLOCH SANAČNÍ MALTOU DVOUVRST TL 50MM | M2 | 119.24 |  | 0 | 21 | 0
odhad 20% plochy spřahující deska (3.3-1.0+0.145+0.2)*120.5*0.2=63,74 [A] odhad 25% plochy opěry a pilíře (23.63+82.28+45.0+71.1)*0.25=55,50 [B] Celkem: A+B=119,25 [C]
41 | 2016_OTSKP | 626211 |  | REPROFILACE VODOROVNÝCH PLOCH SHORA SANAČNÍ MALTOU JEDNOVRST TL 10MM | M2 | 198.83 |  | 0 | 21 | 0
odhad 50% plochy spřahující deska 3.3*120.5*0.5=198,83 [A]
42 | 2016_OTSKP | 626213 |  | REPROFILACE VODOROVNÝCH PLOCH SHORA SANAČNÍ MALTOU JEDNOVRST TL 30MM | M2 | 119.3 |  | 0 | 21 | 0
odhad 30% plochy spřahující deska 3.3*120.5*0.3=119,29 [A]
43 | 2016_OTSKP | 626222 |  | REPROFIL VODOR PLOCH SHORA SANAČ MALTOU DVOUVRST TL DO 50MM | M2 | 79.53 |  | 0 | 21 | 0
odhad 20% plochy spřahující deska 3.3*120.5*0.2=79,53 [A]
44 | 2016_OTSKP | 626222 | A | REPROFIL VODOR PLOCH SHORA SANAČ MALTOU DVOUVRST TL DO 50MM alternativní položka - sanace modif.jednozrn.betonem | M2 | 51.6 |  | 0 | 21 | 0
horní povrch úl.prahů opěry 1.8*3.3*2=11,88 [A] pilíře 1.2*3.3*2=7,92 [B] Celkem: A+B=19,80 [C] podložiskové bločky opěry 2x 1.0*1.0*2*2*2=8,00 [D] pilíře 1.0*1.0*2*2=4,00 [E] Celkem: A+B+C+D+E=51,60 [F]
45 | 2016_OTSKP | 62631 |  | SPOJOVACÍ MŮSTEK MEZI STARÝM A NOVÝM BETONEM | M2 | 938.38 |  | 0 | 21 | 0
spřahující deska (3.3*2-1.0+0.145+0.2)*120.5=716,37 [A] op.1 (3.3+1.8)*1.7+3.4*2.2*2=23,63 [B] op.4 3.3*4.4+1.8*1.6*2+5.0*(15.7-3.3)=82,28 [C] pil.2 (1.2+3.3)*2*5.0=45,00 [D] pil.3 (1.2+3.3)*2*7.9=71,10 [E] Celkem: A+B+C+D+E=938,38 [F]
46 | 2016_OTSKP | 62641 |  | SJEDNOCUJÍCÍ STĚRKA JEMNOU MALTOU TL CCA 2MM | M2 | 540.73 |  | 0 | 21 | 0
spřahující deska (3.3-1.0+0.145+0.2)*120.5=318,72 [A] op.1 (3.3+1.8)*1.7+3.4*2.2*2=23,63 [B] op.4 3.3*4.4+1.8*1.6*2+5.0*(15.7-3.3)=82,28 [C] pil.2 (1.2+3.3)*2*5.0=45,00 [D] pil.3 (1.2+3.3)*2*7.9=71,10 [E] Celkem: A+B+C+D+E=540,73 [F]
47 | 2016_OTSKP | 62662 |  | INJEKTÁŽ TRHLIN TĚSNÍCÍ epoxidovou nebo polyuretanovou pryskyřicí | M | 869.93 |  | 0 | 21 | 0
spřahující deska - odhad 1.5m/1m2 spod.povrchu (3.3-1.0)*120.5*1.5=415,73 [A] opěry - odhad 1.0m/1 m2 plochy (23.62+82.28)*1.0=105,90 [B] pilíře - odhad 3.0m/1 m2 plochy (45.0+71.1)*3.0=348,30 [C] Celkem: A+B+C=869,93 [D]
|  | 6 |  | Úpravy povrchů, podlahy, výplně otvorů |  |  |  | 0 |  | 0
|  | 7 |  | Přidružená stavební výroba
48 | 2016_OTSKP | 711412 |  | IZOLACE MOSTOVEK CELOPLOŠNÁ ASFALTOVÝMI PÁSY na kotevně-impregnační nátěr | M2 | 457.56 |  | 0 | 21 | 0
(3.3+0.18+0.24)*(120.0+1.5*2)=457,56 [A]
49 | 2016_OTSKP | 711502 |  | OCHRANA IZOLACE NA POVRCHU ASFALTOVÝMI PÁSY Ochrana izolace pod římsou - s kovovou vložkou | M2 | 173.24 |  | 0 | 21 | 0
(0.5*2+0.18+0.24)*122.0=173,24 [A]
50 | 2016_OTSKP | 711509 |  | OCHRANA IZOLACE NA POVRCHU TEXTILIÍ ochranná a drenážní geotextilie min.500 g/m2 | M2 | 25.26 |  | 0 | 21 | 0
křídla (0.65+0.5+0.35)*3.0*2*2=18,00 [A] záv.zídky 0.55*3.3*2*2=7,26 [B] Celkem: A+B=25,26 [C]
51 | 2016_OTSKP | 76422 |  | OPLECHOVÁNÍ A LEMOVÁNÍ KONSTRUKCÍ Z MĚDĚNÉHO PLECHU okapnička vč.přikotvení přistřelením | M2 | 74.71 |  | 0 | 21 | 0
(0.28+0.34)*120.5=74,71 [A]
52 | 2016_OTSKP | 78312 | R | PROTIKOROZ OCHRANA OCEL KONSTR NÁTĚREM VÍCEVRST Nátěr 4-vrstvý celkové tl. 360 um - viz TZ vč.tmelení, pásové nátěry, příp.úpravu hran a pod. | M2 | 719.38 |  | 0 | 21 | 0
nosná konstrukce hl.nosníky (1.2*2+0.5*3)*120.5=469,95 [A] výztuhy 0.2*1.2*4*2*(20*2+25)=124,80 [B] příčníky (0.5*2+0.25*4)*2.2*7=30,80 [C] Celkem: (A+B+C)*1.15=719,38 [D]
53 | 2016_OTSKP | 78382 |  | NÁTĚRY BETON KONSTR TYP S2 (OS-B) dvouvrstvý nátěr celoplošný ochranný a sjednocující nátěr s hydrofobními a protikarbonatačními účinky | M2 | 540.73 |  | 0 | 21 | 0
spřahující deska (3.3-1.0+0.145+0.2)*120.5=318,72 [A] op.1 (3.3+1.8)*1.7+3.4*2.2*2=23,63 [B] op.4 3.3*4.4+1.8*1.6*2+5.0*(15.7-3.3)=82,28 [C] pil.2 (1.2+3.3)*2*5.0=45,00 [D] pil.3 (1.2+3.3)*2*7.9=71,10 [E] Celkem: A+B+C+D+E=540,73 [F]
54 | 2016_OTSKP | 78383 |  | NÁTĚRY BETON KONSTR TYP S4 (OS-C) | M2 | 67.5 |  | 0 | 21 | 0
kraje říms (0.12+0.15)*125.0*2=67,50 [A]
|  | 7 |  | Přidružená stavební výroba |  |  |  | 0 |  | 0
|  | 8 |  | Potrubí
55 | 2016_OTSKP | 87633 |  | CHRÁNIČKY Z TRUB PLASTOVÝCH DN DO 150MM pro vedení VO vč.propojení do sloupů | M | 130 |  | 0 | 21 | 0
|  | 8 |  | Potrubí |  |  |  | 0 |  | 0
|  | 9 |  | Ostatní konstrukce a práce
56 |  | 9112B1R |  | ZÁBRADLÍ MOSTNÍ SE SVISLOU VÝPLNÍ - DODÁVKA A MONTÁŽ Kompletní výšky 1,3 m - vč.kotvení do římsy, plastmalty a PKO | M | 256 |  | 0 | 21 | 0
128.0*2=256,00 [A]
57 | 2016_OTSKP | 9112B3 |  | ZÁBRADLÍ MOSTNÍ SE SVISLOU VÝPLNÍ - DEMONTÁŽ S PŘESUNEM Vč.odvozu na místo určené investorem | M | 256 |  | 0 | 21 | 0
128.0*2=256,00 [A]
58 | 2016_OTSKP | 919111 |  | ŘEZÁNÍ ASFALTOVÉHO KRYTU VOZOVEK TL DO 50MM Napojení | M | 10.6 |  | 0 | 21 | 0
2.6+8.0=10,60 [A]
59 | 2016_OTSKP | 931324 |  | TĚSNĚNÍ DILATAČ SPAR ASF ZÁLIVKOU MODIFIK PRŮŘ DO 400MM2 Napojení | M | 10.6 |  | 0 | 21 | 0
2.6+8.0=10,60 [A]
60 | 2016_OTSKP | 931325 |  | TĚSNĚNÍ DILATAČ SPAR ASF ZÁLIVKOU MODIFIK PRŮŘ DO 600MM2 s předtěsněním | M | 250 |  | 0 | 21 | 0
podél říms 125.0*2=250,00 [A]
61 | 2016_OTSKP | 93151 |  | MOSTNÍ ZÁVĚRY POVRCHOVÉ POSUN DO 60MM op.1 +-25 mm PŮDORYSNÁ DÉLKA !!!! | M | 3.3 |  | 0 | 21 | 0
62 | 2016_OTSKP | 93153 |  | MOSTNÍ ZÁVĚRY POVRCHOVÉ POSUN DO 160MM op.4 +-60 mm PŮDORYSNÁ DÉLKA !!!! | M | 3.3 |  | 0 | 21 | 0
63 | 2016_OTSKP | 93653 |  | MOSTNÍ ODVODŇOVACÍ SOUPRAVA Atypická z nerezového plechu (příp.z tvárné litriny) | KUS | 3 |  | 0 | 21 | 0
64 |  | 93799 |  | MOBILIÁŘ - ZÁBRANA VJEZDU VOZIDEL NA LÁVKU | KUS | 2 |  | 0 | 21 | 0
65 |  | 93853R |  | OČIŠTĚNÍ BETON KONSTR MECHANICKY vč.očištění funkční výztuže a dočištění po dodat.diagnostice | M2 | 222.01 |  | 0 | 21 | 0
op.1 (3.3+1.8)*1.7+3.4*2.2*2=23,63 [B] op.4 3.3*4.4+1.8*1.6*2+5.0*(15.7-3.3)=82,28 [C] pil.2 (1.2+3.3)*2*5.0=45,00 [D] pil.3 (1.2+3.3)*2*7.9=71,10 [E] Celkem: B+C+D+E=222,01 [F]
66 | 2016_OTSKP | 938544 |  | OČIŠTĚNÍ BETON KONSTR OTRYSKÁNÍM TLAK VODOU PŘES 1000 BARŮ NK - rozpětí 1000-2000 barů opěry - rozpětí 500-2000 barů | M2 | 958.18 |  | 0 | 21 | 0
spřahující deska (3.3*2-1.0+0.145+0.2)*120.5=716,37 [A] op.1 (3.3+1.8)*1.7+3.4*2.2*2=23,63 [B] op.4 3.3*4.4+1.8*1.6*2+5.0*(15.7-3.3)=82,28 [C] pil.2 (1.2+3.3)*2*5.0=45,00 [D] pil.3 (1.2+3.3)*2*7.9=71,10 [E] úl.prahy po odbourání (1.8*2+1.2*2)*3.3=19,80 [F] Celkem: A+B+C+D+E+F=958,18 [G]
67 | 2016_OTSKP | 938652 |  | OČIŠTĚNÍ OCEL KONSTR OTRYSKÁNÍM NA SUCHO KŘEMIČ PÍSKEM otryskání na stupeň S 2 1/2 včetně odklizení vzniklého odpadu na skládku | M2 | 719.38 |  | 0 | 21 | 0
nosná konstrukce hl.nosníky (1.2*2+0.5*3)*120.5=469,95 [A] výztuhy 0.2*1.2*4*2*(20*2+25)=124,80 [B] příčníky (0.5*2+0.25*4)*2.2*7=30,80 [C] Celkem: (A+B+C)*1.15=719,38 [D]
68 | 2016_OTSKP | 966118 |  | BOURÁNÍ KONSTRUKCÍ Z BETON DÍLCŮ S ODVOZEM DO 20KM vč.odvozu a uložení na skládku | M3 | 5.49 |  | 0 | 21 | 0
zatravňovací panely u op.1 5.0*10.0*0.15*0.7=5,25 [A] palisády za op.4 0.2*1.5*0.8=0,24 [B] Celkem: A+B=5,49 [C]
69 | 2016_OTSKP | 966158 |  | BOURÁNÍ KONSTRUKCÍ Z PROST BETONU S ODVOZEM DO 20KM vč.odvozu a uložení na skládku | M3 | 0.3 |  | 0 | 21 | 0
křídlo za op.4 0.3*2.0*0.5=0,30 [A]
70 | 2016_OTSKP | 966168 |  | BOURÁNÍ KONSTRUKCÍ ZE ŽELEZOBETONU S ODVOZEM DO 20KM vč.odvozu a uložení na skládku | M3 | 6.1 |  | 0 | 21 | 0
římsy 0.25*0.1*122.0*2=6,10 [A]
71 | 2016_OTSKP | 966188 |  | DEMONTÁŽ KONSTRUKCÍ KOVOVÝCH S ODVOZEM DO 20KM vč.odvozu do šrotu | T | 0.31 |  | 0 | 21 | 0
konzolky pro chráničky - odhad 5 kg/kus 5.0*61*0.001=0,31 [A]
72 | 2016_OTSKP | 967168 |  | VYBOURÁNÍ ČÁSTÍ KONSTRUKCÍ ŽELEZOBET S ODVOZEM DO 20KM vč.odvozu a uložení na skládku | M3 | 1.85 |  | 0 | 21 | 0
horní povrch úl.prahů - 30 mm opěry 1.8*3.3*0.03*2=0,36 [A] pilíře 1.2*3.3*0.03*2=0,24 [B] Celkem úl.prahy: A+B=0,59 [C] konce spřah.desky 3.3*0.35*0.2*2=0,46 [D] vršek záv.zídky 3.3*0.4*0.3*2=0,79 [E] Celkem u dilat.: D+E=1,25 [F] Celkem: C+F=1,85 [G]
73 | 2016_OTSKP | 967865 |  | VYBOURÁNÍ MOST LOŽISEK HRNCOVÝCH vč.odvozu k repasi nebo na skládku | KUS | 8 |  | 0 | 21 | 0
2*4=8,00 [A]
74 | 2016_OTSKP | 96787 |  | VYBOURÁNÍ MOSTNÍCH ODVODŇOVAČŮ vč.výplně po odstranění vč.odvozu a uložení na skládku, poplatku za uložení | KUS | 9 |  | 0 | 21 | 0
3*3=9,00 [A]
75 | 2016_OTSKP | 969133 |  | VYBOURÁNÍ POTRUBÍ DN DO 150MM ocelová chránička - vč.odvozu do šrotu | M | 130 |  | 0 | 21 | 0
130.0=130,00 [A]
76 | 2016_OTSKP | 99001 |  | DEMONTÁŽ SLOUPŮ V.O. VČ SVÍTIDEL A ELEKTROINSTALACE Majetek investora - předání k dalšímu využití | KPL | 1 |  | 0 | 21 | 0
|  | 9 |  | Ostatní konstrukce a práce |  |  |  | 0 |  | 0
|  |  |  | C e l k e m |  |  |  | 0 |  | 0
Ostatní ve výkazu nespecifikované práce
Vícepráce
|  |  |  | Vícepráce celkem |  |  |  | 0 |  | 0
Méněpráce
|  |  |  | Méněpráce celkem |  |  |  | 0 |  | 0
|  |  |  | Celkem |  |  |  | 0 |  | 0
|  |  |  | Celkem |  |  |  | 0 |  | 0