## SO 02 - BT EI Etapa I
|  | TECHNOLOGICKÁ ELEKTROINSTALACE I. ETAPA |  |  |  | 0
| 2015-01-08 | ROZVADĚČ RB1 |  |  |  |  | 0
1 |  | Skříňový rozvaděč | XVTL-MP/BF-8/4/20 | ks | 1 |  | 0
2 |  | Boční kryt | XVTL-MP/S-4/20 | ks | 2 |  | 0
3 |  | Bočnice podstavce | XVTL-SO100/S-4 | ks | 4 |  | 0
4 |  | Čela podstavce | XVTL-SO100/F-8 | ks | 3 |  | 0
5 |  | Spodní kryt | XSPBAC0801 | ks | 2 |  | 0
6 |  | Spodní kryt | XSPBAC0802 | ks | 1 |  | 0
7 |  | Montážní panel | XVTL-IC-8/20 | ks | 1 |  | 0
8 |  | 1-pól. poj. odpínač | C10-SLS/32/1 | ks | 1 |  | 0
9 |  | 3-pól. poj. odpínač | VLC22-3P | ks | 3 |  | 0
10 |  | Pojistka | PV10/6A | ks | 1 |  | 0
11 |  | Pojistka | PV22/40A | ks | 3 |  | 0
12 |  | Pojistka | PV22/63A | ks | 3 |  | 0
13 |  | Upevňovací adaptér | M22-A | ks | 33 |  | 0
14 |  | Hřib.tlač,b.aret,kr.titan | M22-DP-R | ks | 1 |  | 0
15 |  | Kontaktní prvek,šroub.svor | M22-K10 | ks | 47 |  | 0
16 |  | Signálky,IP67,zapuštěné | M22-L-R | ks | 4 |  | 0
17 |  | Signálky,IP67,zapuštěné | M22-L-W | ks | 3 |  | 0
18 |  | Signálky,IP67,zapuštěné | M22-L-Y | ks | 2 |  | 0
19 |  | Prvek LED,šroub.sv,čelní | M22-LED230-W | ks | 31 |  | 0
20 |  | Ovl.hlav,přep,prosv,2p,s aret,kr.titan,60st,bílá | M22-WRLK-W | ks | 4 |  | 0
21 |  | Ovl.hlav,přep,prosv,3p,s aret | M22-WRLK3-W | ks | 19 |  | 0
22 |  | Označ štítek nouz.zastav | M22-XAK-CZ99 | ks | 1 |  | 0
23 |  | 4-pól. proudový chránič | PF7-40/4/003 | ks | 1 |  | 0
24 |  | 4-pól. proudový chránič | PF7-63/4/003 | ks | 1 |  | 0
25 |  | 1-pól. jistič, AC/DC | PL7-B6/1 | ks | 4 |  | 0
26 |  | 1-pól. jistič, AC/DC | PL7-C10/1 | ks | 5 |  | 0
27 |  | 3-pól. jistič, AC/DC | PL7-C10/3 | ks | 3 |  | 0
28 |  | 3-pól. jistič, AC/DC | PL7-C40/3 | ks | 2 |  | 0
29 |  | 1-pól. jistič, AC/DC | PLHT-C125/3 | ks | 1 |  | 0
30 |  | Jednotka pomocných kontaktů | Z-HK | ks | 2 |  | 0
31 |  | Vypínací spoušť pro PLHT | Z-LHASA/230 | ks | 1 |  | 0
32 |  | 3-pól. spínač motorů | Z-MS-2,5/3 | ks | 3 |  | 0
33 |  | 2-pól. spínač motorů | Z-MS-4,0/2 | ks | 3 |  | 0
34 |  | 3-pól. spínač motorů | Z-MS-4,0/3 | ks | 1 |  | 0
35 |  | 3-pól. spínač motorů | Z-MS-6,3/3 | ks | 1 |  | 0
36 |  | 3-pól. spínač motorů | Z-MS-16/3 | ks | 1 |  | 0
37 |  | Jednotka pomocných kontaktů | ZP-IHK | ks | 22 |  | 0
38 |  | asymetrický cyklovač | CRM-2H/230 | ks | 2 |  | 0
39 |  | Modulární multifunkční časové relé | CRM-91H/230 | ks | 2 |  | 0
40 |  | Modulární multifunkční časové relé | CRM-93H/230 | ks | 3 |  | 0
41 |  | hladinový spínač | HRH-5/UNI | ks | 6 |  | 0
42 |  | Paticové relé,2p,230VAC,8A | 40.52.8.024 | ks | 2 |  | 0
43 |  | Paticové relé,2p,230VAC,8A | 40.52.8.230 | ks | 35 |  | 0
44 |  | Paticové relé,mech.aretace.,mech.indikace | 55.34.8.230.0040 | ks | 17 |  | 0
45 |  | SOCKET/patice šroub.univerzální | 94.04 | ks | 14 |  | 0
46 |  | patice pro relé i časový modul | 95.05 | ks | 37 |  | 0
47 |  | Pomocné kontakty pro ministykač řady "K" 2Z | LA1KN20 | ks | 3 |  | 0
48 |  | Pomocné kontakty pro stykače LC1-D a LC1-DT 2Z | LADN20 | ks | 1 |  | 0
49 |  | Zpožděné pomocné kontakty pro stykače LC1-D a LC1- | LADS2 | ks | 1 |  | 0
50 |  | Stykač 12A 3P 1Z+1V 230V st | LC1D12P7 | ks | 1 |  | 0
51 |  | Stykač 18A 3P 1Z+1V 230V st | LC1D18P7 | ks | 2 |  | 0
52 |  | Ministykač 9A 1Z 230V st | LC1K0910P7 | ks | 6 |  | 0
53 |  | Ministykač 16A 1Z 230V st | LC1K1610P7 | ks | 2 |  | 0
54 |  | Svorka řadová šroubová řada WDU | WDU 2,5 | ks | 139 |  | 0
55 |  | Svorka řadová šroubová řada WDU modrá | WDU 2,5 BL | ks | 18 |  | 0
56 |  | Svorka řadová šroubová řada WDU | WDU 4 | ks | 4 |  | 0
57 |  | Svorka řadová šroubová řada WDU | WDU 6 | ks | 6 |  | 0
58 |  | Svorka řadová šroubová řada WPE | WPE 2,5 | ks | 22 |  | 0
59 |  | Svorka řadová šroubová řada WPE | WPE 4 | ks | 2 |  | 0
60 |  | Svorka řadová šroubová řada WPE | WPE 6 | ks | 2 |  | 0
61 |  | Svorka výkonová na DIN lištu | OTL95 | ks | 3 |  | 0
62 |  | Svorka výkonová na DIN lištu | OTL50-2 | ks | 1 |  | 0
63 |  | Vývodka prům 27-66 mm | PK69T | ks | 1 |  | 0
64 |  | Vývodka s maticí | PG11 | ks | 68 |  | 0
65 |  | Vývodka s maticí | PG16 | ks | 5 |  | 0
66 |  | Vývodka s maticí | PG21 | ks | 2 |  | 0
67 |  | drobný materiál |  | ks | 1 |  | 0
68 |  | montáž rozvaděče |  | ks | 1 |  | 0
| 2015-01-08 | ROZVADĚČ RB2 |  |  |  |  | 0
1 |  | Skříňový rozvaděč | XVTL-MP/BF-10/4/20 | ks | 1 |  | 0
2 |  | Čela podstavce | XVTL-SO100/F-10 | ks | 1 |  | 0
3 |  | Spodní kryt | XSPBAC1001 | ks | 2 |  | 0
4 |  | Spodní kryt | XSPBAC1002 | ks | 1 |  | 0
5 |  | Montážní panel | XVTL-IC-10/20 | ks | 1 |  | 0
6 |  | 1-pól. poj. odpínač | C10-SLS/32/1 | ks | 1 |  | 0
7 |  | 3-pól. poj. odpínač | VLC22-3P | ks | 3 |  | 0
8 |  | Pojistka | PV10/6A | ks | 1 |  | 0
9 |  | Pojistka | PV22/40A | ks | 3 |  | 0
10 |  | Pojistka | PV22/63A | ks | 6 |  | 0
11 |  | Upevňovací adaptér | M22-A | ks | 20 |  | 0
12 |  | Hřib.tlač,b.aret,kr.titan | M22-DP-R | ks | 1 |  | 0
13 |  | Kontaktní prvek,šroub.svor | M22-K10 | ks | 35 |  | 0
14 |  | Signálky,IP67,zapuštěné | M22-L-R | ks | 1 |  | 0
15 |  | Signálky,IP67,zapuštěné | M22-L-W | ks | 1 |  | 0
16 |  | Prvek LED,šroub.sv,čelní | M22-LED230-W | ks | 19 |  | 0
17 |  | Ovl.hlav,přep,prosv,3p,s aret | M22-WRLK3-W | ks | 17 |  | 0
18 |  | Označ štítek nouz.zastav | M22-XAK-CZ99 | ks | 1 |  | 0
19 |  | 4-pól. proudový chránič | PF7-40/4/003 | ks | 1 |  | 0
20 |  | 4-pól. proudový chránič | PF7-63/4/003 | ks | 2 |  | 0
21 |  | 1-pól. jistič, AC/DC | PL7-B6/1 | ks | 3 |  | 0
22 |  | 3-pól. jistič, AC/DC | PL7-C16/3 | ks | 2 |  | 0
23 |  | 3-pól. jistič, AC/DC | PL7-C32/3 | ks | 2 |  | 0
24 |  | 1-pól. jistič, AC/DC | PLHT-C125/3 | ks | 1 |  | 0
25 |  | Jednotka pomocných kontaktů | Z-HK | ks | 3 |  | 0
26 |  | Vypínací spoušť pro PLHT | Z-LHASA/230 | ks | 1 |  | 0
27 |  | 3-pól. spínač motorů | Z-MS-1,6/3 | ks | 2 |  | 0
28 |  | 3-pól. spínač motorů | Z-MS-4,0/3 | ks | 1 |  | 0
29 |  | 2-pól. spínač motorů | Z-MS-6,3/2 | ks | 1 |  | 0
30 |  | 3-pól. spínač motorů | Z-MS-6,3/3 | ks | 5 |  | 0
31 |  | 3-pól. spínač motorů | Z-MS-10/3 | ks | 2 |  | 0
32 |  | 3-pól. spínač motorů | Z-MS-16/3 | ks | 2 |  | 0
33 |  | Jednotka pomocných kontaktů | ZP-IHK | ks | 20 |  | 0
34 |  | Modulární multifunkční časové relé | CRM-91H/230 | ks | 2 |  | 0
35 |  | term.pro kontrolu teploty vinutí motoru | TER-7 | ks | 2 |  | 0
36 |  | Paticové relé,2p,230VAC,8A | 40.52.8.024 | ks | 17 |  | 0
37 |  | Paticové relé,2p,230VAC,8A | 40.52.8.230 | ks | 5 |  | 0
38 |  | Paticové relé,mech.aretace.,mech.indikace | 55.34.8.230.0040 | ks | 2 |  | 0
39 |  | SOCKET/patice šroub.univerzální | 94.04 | ks | 2 |  | 0
40 |  | patice pro relé i časový modul | 95.05 | ks | 22 |  | 0
41 |  | Pomocné kontakty pro ministykač řady "K" 2Z | LA1KN20 | ks | 11 |  | 0
42 |  | Pomocné kontakty pro stykače LC1-D a LC1-DT 2Z | LADN20 | ks | 2 |  | 0
43 |  | Zpožděné pomocné kontakty pro stykače LC1-D a LC1- | LADS2 | ks | 2 |  | 0
44 |  | Stykač 12A 3P 1Z+1V 230V st | LC1D12P7 | ks | 2 |  | 0
45 |  | Stykač 18A 3P 1Z+1V 230V st | LC1D18P7 | ks | 3 |  | 0
46 |  | Stykač 25A 3P 1Z+1V 230V st | LC1D25P7 | ks | 1 |  | 0
47 |  | Ministykač 9A 1Z 230V st | LC1K0910P7 | ks | 9 |  | 0
48 |  | Ministykač 12A 1Z 230V st | LC1K1210P7 | ks | 4 |  | 0
49 |  | Svorka řadová šroubová řada WDU | WDU 2,5 | ks | 110 |  | 0
50 |  | Svorka řadová šroubová řada WDU | WDU 4 | ks | 6 |  | 0
51 |  | Svorka řadová šroubová řada WDU | WDU 6 | ks | 6 |  | 0
52 |  | Svorka řadová šroubová řada WPE | WPE 2,5 | ks | 14 |  | 0
53 |  | Svorka řadová šroubová řada WPE | WPE 4 | ks | 2 |  | 0
54 |  | Svorka řadová šroubová řada WPE | WPE 6 | ks | 2 |  | 0
55 |  | Svorka výkonová na DIN lištu | OTL95 | ks | 3 |  | 0
56 |  | Svorka výkonová na DIN lištu | OTL50-2 | ks | 1 |  | 0
57 |  | Vývodka prům 27-66 mm | PK69T | ks | 1 |  | 0
58 |  | Vývodka s maticí | PG11 | ks | 32 |  | 0
59 |  | Vývodka s maticí | PG16 | ks | 7 |  | 0
60 |  | Vývodka s maticí | PG21 | ks | 2 |  | 0
61 |  | drobný materiál |  | ks | 1 |  | 0
62 |  | montáž rozvaděče |  | ks | 1 |  | 0
| 2015-01-08 | OVLÁDACÍ SKŘÍŇ OS1 |  |  |  |  | 0
1 |  | Skříň rozvaděčová | CS-65/150 | ks | 1 |  | 0
2 |  | Upevňovací adaptér | M22-A | ks | 25 |  | 0
3 |  | Kontaktní prvek,šroub.svor | M22-K10 | ks | 45 |  | 0
4 |  | Signálky,IP67,zapuštěné | M22-L-R | ks | 3 |  | 0
5 |  | Prvek LED,šroub.sv,čelní | M22-LED-W | ks | 24 |  | 0
6 |  | Ovl.hlav,přep,prosv,2p,s aret,kr.titan,60st,bílá | M22-WRLK-W | ks | 8 |  | 0
7 |  | Ovl.hlav,přep,prosv,3p,s aret | M22-WRLK3-W | ks | 14 |  | 0
8 |  | Svorka řadová šroubová řada WDU | WDU 2,5 | ks | 48 |  | 0
9 |  | Svorka řadová šroubová řada WPE | WPE 6 | ks | 1 |  | 0
10 |  | Vývodka s maticí | PG11 | ks | 1 |  | 0
11 |  | Vývodka s maticí | PG16 | ks | 1 |  | 0
12 |  | Vývodka s maticí | PG21 | ks | 2 |  | 0
13 |  | drobný materiál |  | ks | 1 |  | 0
14 |  | montáž rozvaděče |  | ks | 1 |  | 0
| 2015-03-08 | MATERIÁL NOSNÝ |  |  |  |  | 0
1 |  | Zásuvka na povrch IP44 | 5518-2929 B | ks | 7 |  | 0
2 |  | Skříňka pro povrchovou montáž | M22-I2 | ks | 2 |  | 0
3 |  | Bezpečnostní vypínač | KEM 310U | ks | 6 |  | 0
4 |  | Bezpečnostní vypínač | KEM 625U | ks | 2 |  | 0
5 |  | Krabice IP 54 včetně svorek | PFRAD 7575 | ks | 14 |  | 0
6 |  | Drátěný žlab s příslušenstvím | CF 54/200 | m | 28 |  | 0
7 |  | Drátěný žlab s příslušenstvím | CF 54/150 | m | 75 |  | 0
8 |  | Drátěný žlab s příslušenstvím | CF 54/100 | m | 32 |  | 0
9 |  | Drátěný žlab s příslušenstvím | CF 54/50 | m | 74 |  | 0
10 |  | Trubka pevná 320N vč. příchytek | VRM 20 | m | 57 |  | 0
11 |  | Trubka pevná 320N vč. příchytek | VRM 25 | m | 27 |  | 0
12 |  | Trubka pevná 320N vč. příchytek | VRM 32 | m | 21 |  | 0
13 |  | Trubka ohebná 750N | FXP 16 | m | 76 |  | 0
14 |  | Trubka ohebná 750N | FXP 20 | m | 34 |  | 0
15 |  | Trubka ohebná 750N | FXP 25 | m | 14 |  | 0
16 |  | Trubka ohebná 750N | FXP 32 | m | 2 |  | 0
17 |  | Kabel | CYKY-J 3x1,5 | m | 298 |  | 0
18 |  | Kabel | CYKY-J 3x2,5 | m | 12 |  | 0
19 |  | Kabel | CYKY-J 4x1,5 | m | 295 |  | 0
20 |  | Kabel | CYKY-J 7x2,5 | m | 42 |  | 0
21 |  | Kabel | CYKY-J 4x6 | m | 115 |  | 0
22 |  | Kabel | JYTY-O 2x1,0 | m | 455 |  | 0
23 |  | Kabel | JYTY-O 4x1,0 | m | 392 |  | 0
24 |  | Kabel | JYTY-O 7x1,0 | m | 149 |  | 0
25 |  | Kabel | 2YSLCYK-JB 4x1,5 | m | 16 |  | 0
26 |  | Kabel | 2YSLCYK-JB 4x4 | m | 8 |  | 0
27 |  | Kabel | 2YSLCYK-JB 4x6 | m | 32 |  | 0
28 |  | Požární ucpávka |  | ks | 6 |  | 0
29 |  | Drobný materiál |  | ks | 1 |  | 0
30 |  | Uvedení do provozu a zaučení obsluhy |  | ks | 1 |  | 0
31 |  | Výrobní dokumentace a dokumentace skutečného provedení stavby |  | ks | 1 |  | 0
32 |  | Montáž |  | ks | 1 |  | 0
33 |  | Vedlejší rozpočtové náklady |  | ks | 1 |  | 0

## SO 02 - BT EI Etapa II
|  | TECHNOLOGICKÁ ELEKTROINSTALACE II. ETAPA |  |  |  | 0
| 2015-03-08 | MATERIÁL NOSNÝ |  |  |  |  | 0
1 |  | Bezpečnostní vypínač | KEM 310U | ks | 3 |  | 0
2 |  | Krabice IP 54 včetně svorek | PFRAD 7575 | ks | 2 |  | 0
3 |  | Drátěný žlab s příslušenstvím | CF 54/50 | m | 12 |  | 0
4 |  | Trubka pevná 320N vč. příchytek | VRM 20 | m | 15 |  | 0
5 |  | Trubka pevná 320N vč. příchytek | VRM 25 | m | 9 |  | 0
6 |  | Trubka pevná 320N vč. příchytek | VRM 32 | m | 9 |  | 0
7 |  | Trubka ohebná 750N | FXP 16 | m | 4 |  | 0
8 |  | Trubka ohebná 750N | FXP 20 | m | 6 |  | 0
9 |  | Trubka ohebná 750N | FXP 25 | m | 6 |  | 0
10 |  | Trubka ohebná 750N | FXP 32 | m | 8 |  | 0
11 |  | Kabel | CYKY-J 3x1,5 | m | 110 |  | 0
12 |  | Kabel | CYKY-J 3x2,5 | m | 18 |  | 0
13 |  | Kabel | CYKY-J 4x1,5 | m | 36 |  | 0
14 |  | Kabel | CYKY-J 5x2,5 | m | 12 |  | 0
15 |  | Kabel | CYKY-J 7x2,5 | m | 20 |  | 0
16 |  | Kabel | CYKY-J 4x4 | m | 174 |  | 0
17 |  | Kabel | JYTY-O 2x1,0 | m | 20 |  | 0
18 |  | Kabel | JYTY-O 4x1,0 | m | 18 |  | 0
19 |  | Kabel | JYTY-O 7x1,0 | m | 180 |  | 0
20 |  | Kabel | 2YSLCYK-JB 4x2,5 | m | 18 |  | 0
21 |  | Drobný materiál |  | ks | 1 |  | 0
22 |  | Uvedení do provozu a zaučení obsluhy |  | ks | 1 |  | 0
22 |  | Montáž |  | ks | 1 |  | 0
23 |  | Vedlejší rozpočtové náklady |  | ks | 1 |  | 0