## VZT - větrání
Č zař. | Popis | měr. j. | počet | Ne (kW) | V | A | Qt (kW) 65/50 | jednotková cena | cena celkem
Zařízení č. 1 – Větrání chlorovny
1.1 | Odvodní ventilátor FORT VENTS TT 160, V=270m3/h, Ne= 100W, 0,27A, 230V, včetně zpětné klapky KLZVK d=160/180 PP7032 | ks | 1 | 0.1 | 230 | 0.27 |  |  | 0
| Plastové potrubí d=160 | bm | 5 | [5 empty] | 0
| Popis zařízení dle specifiklace | kpl | 1 | [5 empty] | 0
Zařízení č. 2 – Větrání kolektoru + strojovny
2.1 | Odvodní ventilátor RM 400N, V=1500m3/h, Ne= 534W, 2,3A, 230V, včetně zpětné klapky RSK 400, krycí mřížka | ks | 1 | 0.534 | 230 | 2.3 |  |  | 0
2.2 | Protidešťová žaluzie PER 400W | ks | 1 | [5 empty] | 0
| Spiro potrubí d= 400mm | bm | 5 | [5 empty] | 0
| Popis zařízení dle specifiklace | kpl | 1 | [5 empty] | 0
Zařízení č. 3 – Větrání wc
3.1 | Odvodní ventilátor TD 500/160,V=100m3/h, Ne= 100W, 230V, včetně zpětné klapky RSK160 | ks | 1 | 0.1 | 230 |  |  |  | 0
3.2 | Odvodní vyústka na kruhové potrubí 325x75 včetně regulace výkonu | ks | 2 | [5 empty] | 0
3.3 | Protidešťová žaluzie PER 160 | ks | 1 | [5 empty] | 0
| Spiro potrubí d=160 | bm | 15 | [5 empty] | 0
| Popis zařízení dle specifiklace | kpl | 1 | [5 empty] | 0
Montážní, těsnící, spojovací a propojovací materiál
| Montážní, těsnící, spojovací a propojovací materiál | kg | 30 | [5 empty] | 0
Komplexní zkoušky
| Zkoušky, revize a zaregulování systému, revize požárních klapek | hod | 10 | [5 empty] | 0
| Montáž, stavební přípomoce | kpl | 1 | [5 empty] | 0
[8 empty] | dodávka celkem | 0

## Seznam PD
OBSAH DOKUMENTACE:
001 | Technická zpráva
002 | Půdorys 1.PP
003 | Půdorys 1.NP
004 | Půdorys 2.NP
005 | Řezy
006 | Technická specifikace