## Rekapitulace stavby
Export Komplet | [24 empty] | VZ | 2.0 | ZAMOK |  |  |  |  | False | False | {556e564e-ec83-4543-8862-2a5c0724ef53}
[31 empty] | 0,01 | 21
[31 empty] | 0,01 | 15
|  | REKAPITULACE STAVBY | [15 empty] | v --- níže se nacházejí doplnkové a pomocné údaje k sestavám --- v | [11 empty] | Návod na vyplnění | 0,001
|  | Kód: |  |  |  |  | 57-21-01-VZ-13-HVZD | [22 empty] | Měnit lze pouze buňky se žlutým podbarvením! 1) v Rekapitulaci stavby vyplňte údaje o Uchazeči (přenesou se do ostatních sestav i v jiných listech) 2) na vybraných listech vyplňte v sestavě Soupis prací ceny u položek | 0,01
|  | Stavba: |  |  |  |  | Úprava prostranství před Hvězdou | [23 empty] | 0,01
|  | KSO: | [11 empty] | CC-CZ: | [16 empty] | 0,01
|  | Místo: |  |  |  |  | p.č. 2675/1, 5713, 2436 | [6 empty] | Datum: |  | 26. 10. 2021 | [14 empty] | 0,01
0,01
|  | Zadavatel: | [11 empty] | IČ: |  | 00233129 | [14 empty] | 0,01
|  |  | Město Beroun | [10 empty] | DIČ: |  | CZ00233129 | [14 empty] | 0,01
0,01
|  | Uchazeč: | [11 empty] | IČ: |  | Vyplň údaj | [14 empty] | 0,01
|  |  | Vyplň údaj | [10 empty] | DIČ: |  | Vyplň údaj | [14 empty] | 0,01
False
|  | Projektant: | [11 empty] | IČ: |  | 09486429 | [14 empty] | False
|  |  | Spektra PRO spol. s r.o. | [10 empty] | DIČ: |  | CZ09486429 | [14 empty] | True
0,01
|  | Zpracovatel: | [11 empty] | IČ: | [16 empty] | 0,01
|  |  | p. Martin Donda | [10 empty] | DIČ: | [16 empty] | False
Poznámka:
Soupis prací je sestaven s využitím Cenové soustavy ÚRS. Položky, které pochází z této cenové soustavy, jsou ve sloupci 'Cenová soustava' označeny popisem 'CS ÚRS' a úrovní příslušného kalendářního pololetí. Veškeré další informace vymezující popis a podmínky použití těchto položek z Cenové soustavy, které nejsou uvedeny přímo v soupisu prací, jsou neomezeně dálkově k dispozici na webu www.podminky.urs.cz. Ve stavebním rozpočtu - položkovém odborném odhadu stavebních nákladů byly stanoveny ceny položek s jednotkou soubor nebo komplet, upravených nebo vlastních položek, a nebo cen vyšších než je jednotková cena uvedená v použité cenovové soustavě, vždy na základě odborných znalostí a zkušeností s obdobnými stavbami realizovanými v období posledních 3 let.
|  | Cena bez DPH | [11 empty] | 0
[8 empty] | Sazba daně |  | Základ daně |  |  |  | Výše daně
|  | DPH |  | základní |  |  |  | 21% |  | 0 |  |  |  | 0
|  |  |  | snížená |  |  |  | 15% |  | 0 |  |  |  | 0
|  |  |  | zákl. přenesená |  |  |  | 21% |  | 0 |  |  |  | 0
|  |  |  | sníž. přenesená |  |  |  | 15% |  | 0 |  |  |  | 0
|  |  |  | nulová |  |  |  | 0% |  | 0 |  |  |  | 0
|  | Cena s DPH | [6 empty] | v |  | CZK |  |  | 0
REKAPITULACE OBJEKTŮ STAVBY A SOUPISŮ PRACÍ
| Kód: | [6 empty] | 57-21-01-VZ-13-HVZD
| Stavba: | [6 empty] | Úprava prostranství před Hvězdou
| Místo: | [6 empty] | p.č. 2675/1, 5713, 2436 |  |  |  |  | Datum: |  | 26. 10. 2021
| Zadavatel: | [6 empty] | Město Beroun |  |  |  |  | Projektant: |  | Spektra PRO spol. s r.o. |  |  | Informatívní údaje z listů zakázek
| Uchazeč: | [11 empty] | Zpracovatel: |  | p. Martin Donda
| Kód |  |  |  | Popis | [6 empty] | Cena bez DPH [CZK] |  |  |  | Cena s DPH [CZK] | Typ | z toho Ostat. náklady [CZK] | DPH [CZK] | Normohodiny [h] | DPH základní [CZK] | DPH snížená [CZK] | DPH základní přenesená [CZK] | DPH snížená přenesená [CZK] | Základna DPH základní | Základna DPH snížená | Základna DPH zákl. přenesená | Základna DPH sníž. přenesená | Základna DPH nulová
| Náklady stavby celkem | [10 empty] | 0 |  |  |  | 0 |  | 0 | 0 | 0 | 0 | 0 | 0 | 0 | 0 | 0 | 0 | 0 | 0 |  | D | 0 | ###NOIMPORT### | IMPORT | {556e564e-ec83-4543-8862-2a5c0724ef53} | {00000000-0000-0000-0000-000000000000}
/ |  | SO01 |  |  |  | Zpevněné plochy | [5 empty] | 0 |  |  |  | 0 | STA | 0 | 0 | 0 | 0 | 0 | 0 | 0 | 0 | 0 | 0 | 0 | 0 |  |  | 1 |  | IMPORT | {28fd423f-9f6c-415b-af6c-3e98859d7858} | {556e564e-ec83-4543-8862-2a5c0724ef53} | 2
/ |  | SO02 |  |  |  | Betonová stěna u podia a podzemní stavby | [5 empty] | 0 |  |  |  | 0 | STA | 0 | 0 | 0 | 0 | 0 | 0 | 0 | 0 | 0 | 0 | 0 | 0 |  |  | 1 |  | IMPORT | {ff604893-bfad-4cb2-a77d-1af0c2e851eb} | {556e564e-ec83-4543-8862-2a5c0724ef53} | 2
/ |  | SO03 |  |  |  | Chodníková fontána vč. technologie | [5 empty] | 0 |  |  |  | 0 | STA | 0 | 0 | 0 | 0 | 0 | 0 | 0 | 0 | 0 | 0 | 0 | 0 |  |  | 1 |  | IMPORT | {9466fe0e-f53f-4eb4-acf6-0f1e60328d4f} | {556e564e-ec83-4543-8862-2a5c0724ef53} | 2
/ |  | SO04 |  |  |  | Pobytové schody | [5 empty] | 0 |  |  |  | 0 | STA | 0 | 0 | 0 | 0 | 0 | 0 | 0 | 0 | 0 | 0 | 0 | 0 |  |  | 1 |  | IMPORT | {a2a03457-b10c-4ed1-8d8f-43ca5c941b69} | {556e564e-ec83-4543-8862-2a5c0724ef53} | 2
/ |  | SO05 |  |  |  | Veřejné osvětlení | [5 empty] | 0 |  |  |  | 0 | STA | 0 | 0 | 0 | 0 | 0 | 0 | 0 | 0 | 0 | 0 | 0 | 0 |  |  | 1 |  | IMPORT | {45fa04b8-8460-4b96-9cad-3444dae3059a} | {556e564e-ec83-4543-8862-2a5c0724ef53} | 2
/ |  | SO06 |  |  |  | Přípojka dešťové kanalizace | [5 empty] | 0 |  |  |  | 0 | STA | 0 | 0 | 0 | 0 | 0 | 0 | 0 | 0 | 0 | 0 | 0 | 0 |  |  | 1 |  | IMPORT | {042f71bb-3884-4763-a1ad-e40fab70055c} | {556e564e-ec83-4543-8862-2a5c0724ef53} | 2
/ |  | SO07 |  |  |  | Přípojka splaškové kanalizace | [5 empty] | 0 |  |  |  | 0 | STA | 0 | 0 | 0 | 0 | 0 | 0 | 0 | 0 | 0 | 0 | 0 | 0 |  |  | 1 |  | IMPORT | {724c36ae-ef73-494d-8a69-bc2a6dbece31} | {556e564e-ec83-4543-8862-2a5c0724ef53} | 2
/ |  | SO08 |  |  |  | Vodovodní přípojka | [5 empty] | 0 |  |  |  | 0 | STA | 0 | 0 | 0 | 0 | 0 | 0 | 0 | 0 | 0 | 0 | 0 | 0 |  |  | 1 |  | IMPORT | {521e6642-a39b-4829-9900-75cf49b99ff9} | {556e564e-ec83-4543-8862-2a5c0724ef53} | 2
/ |  | SO09 |  |  |  | Rozvody vody, kanalizace, silnoproudu (vnitroareálové) | [5 empty] | 0 |  |  |  | 0 | STA | 0 | 0 | 0 | 0 | 0 | 0 | 0 | 0 | 0 | 0 | 0 | 0 |  |  | 1 |  | IMPORT | {0b33dfaa-53c9-4988-982f-dae7e1f78fac} | {556e564e-ec83-4543-8862-2a5c0724ef53} | 2
/ |  | SO10 |  |  |  | Ohrazení kolem místa pro popelnice | [5 empty] | 0 |  |  |  | 0 | STA | 0 | 0 | 0 | 0 | 0 | 0 | 0 | 0 | 0 | 0 | 0 | 0 |  |  | 1 |  | IMPORT | {55f116bf-f8e6-4e66-9f97-1b140563ca29} | {556e564e-ec83-4543-8862-2a5c0724ef53} | 2
/ |  | SO12 |  |  |  | Zeleň | [5 empty] | 0 |  |  |  | 0 | STA | 0 | 0 | 0 | 0 | 0 | 0 | 0 | 0 | 0 | 0 | 0 | 0 |  |  | 1 |  | IMPORT | {48818675-c5e4-48fe-9910-660835f3feae} | {556e564e-ec83-4543-8862-2a5c0724ef53} | 2
/ |  | SO00 |  |  |  | VRN | [5 empty] | 0 |  |  |  | 0 | STA | 0 | 0 | 0 | 0 | 0 | 0 | 0 | 0 | 0 | 0 | 0 | 0 |  |  | 1 |  | IMPORT | {e2096604-4a63-4fc6-949d-ecbff6c945fd} | {556e564e-ec83-4543-8862-2a5c0724ef53} | 2

## SO01 - Zpevněné plochy
{28fd423f-9f6c-415b-af6c-3e98859d7858}
2
| KRYCÍ LIST SOUPISU PRACÍ | [7 empty] | v --- níže se nacházejí doplnkové a pomocné údaje k sestavám --- v | [8 empty] | False
Stavba:
Úprava prostranství před Hvězdou
Objekt:
SO01 - Zpevněné plochy
| KSO: |  |  |  |  | CC-CZ:
| Místo: |  | p.č. 2675/1, 5713, 2436 |  |  | Datum: | 26. 10. 2021
| Zadavatel: |  |  |  |  | IČ: | 00233129
|  | Město Beroun |  |  |  | DIČ: | CZ00233129
| Uchazeč: |  |  |  |  | IČ: | Vyplň údaj
|  | Vyplň údaj |  |  |  | DIČ: | Vyplň údaj
| Projektant: |  |  |  |  | IČ: | 09486429
|  | Spektra PRO spol. s r.o. |  |  |  | DIČ: | CZ09486429
| Zpracovatel: |  |  |  |  | IČ:
|  | p. Martin Donda |  |  |  | DIČ:
Poznámka:
Soupis prací je sestaven s využitím Cenové soustavy ÚRS. Položky, které pochází z této cenové soustavy, jsou ve sloupci 'Cenová soustava' označeny popisem 'CS ÚRS' a úrovní příslušného kalendářního pololetí. Veškeré další informace vymezující popis a podmínky použití těchto položek z Cenové soustavy, které nejsou uvedeny přímo v soupisu prací, jsou neomezeně dálkově k dispozici na webu www.podminky.urs.cz. Ve stavebním rozpočtu - položkovém odborném odhadu stavebních nákladů byly stanoveny ceny položek s jednotkou soubor nebo komplet, upravených nebo vlastních položek, a nebo cen vyšších než je jednotková cena uvedená v použité cenovové soustavě, vždy na základě odborných znalostí a zkušeností s obdobnými stavbami realizovanými v období posledních 3 let.
| Cena bez DPH | [5 empty] | 0
|  |  | Základ daně |  |  | Sazba daně | Výše daně
| DPH | základní | 0 |  |  | 21% | 0
|  | snížená | 0 |  |  | 15% | 0
|  | zákl. přenesená | 0 |  |  | 21% | 0
|  | sníž. přenesená | 0 |  |  | 15% | 0
|  | nulová | 0 |  |  | 0% | 0
| Cena s DPH |  |  | v | CZK |  | 0
REKAPITULACE ČLENĚNÍ SOUPISU PRACÍ
Stavba:
Úprava prostranství před Hvězdou
Objekt:
SO01 - Zpevněné plochy
Místo: |  |  | p.č. 2675/1, 5713, 2436 |  |  | Datum: | 26. 10. 2021
Zadavatel: |  |  | Město Beroun |  |  | Projektant: | Spektra PRO spol. s r.o.
Uchazeč: |  |  | Vyplň údaj |  |  | Zpracovatel: | p. Martin Donda
Kód dílu - Popis | [6 empty] | Cena celkem [CZK]
Náklady stavby celkem | [6 empty] | 0 | [11 empty] | -1
| HSV - Práce a dodávky HSV | [5 empty] | 0
| 1 - Zemní práce | [5 empty] | 0
| 2 - Zakládání | [5 empty] | 0
| 3 - Svislé a kompletní konstrukce | [5 empty] | 0
| 4 - Vodorovné konstrukce | [5 empty] | 0
| 5 - Komunikace pozemní | [5 empty] | 0
| 6 - Úpravy povrchů, podlahy a osazování výplní | [5 empty] | 0
| 8 - Trubní vedení | [5 empty] | 0
| 9 - Ostatní konstrukce a práce, bourání | [5 empty] | 0
| 997 - Přesun sutě | [5 empty] | 0
| 998 - Přesun hmot | [5 empty] | 0
| PSV - Práce a dodávky PSV | [5 empty] | 0
| 725 - Zdravotechnika - zařizovací předměty | [5 empty] | 0
| 767 - Konstrukce zámečnické | [5 empty] | 0
| 782 - Dokončovací práce - obklady z kamene | [5 empty] | 0
SOUPIS PRACÍ
Stavba:
Úprava prostranství před Hvězdou
Objekt:
SO01 - Zpevněné plochy
Místo: |  |  | p.č. 2675/1, 5713, 2436 |  |  | Datum: | 26. 10. 2021
Zadavatel: |  |  | Město Beroun |  |  | Projektant: | Spektra PRO spol. s r.o.
Uchazeč: |  |  | Vyplň údaj |  |  | Zpracovatel: | p. Martin Donda
PČ | Typ | Kód | Popis | MJ | Množství | J.cena [CZK] | Cena celkem [CZK] | Cenová soustava |  | DPH | J. Nh [h] | Nh celkem [h] | J. hmotnost [t] | Hmotnost celkem [t] | J. suť [t] | Suť Celkem [t]
Náklady soupisu celkem | [6 empty] | 0 |  |  |  |  | 0 |  | 1586.1954 |  | 1463.2289 |  | D | -1 | [10 empty] | 0
| D | HSV | Práce a dodávky HSV |  |  |  | 0 |  |  |  |  | 0 |  | 1584.3305 |  | 1460.2289 | 1 | D | 0 |  |  |  | ROZPOCET | [6 empty] | 0
| D | 1 | Zemní práce |  |  |  | 0 |  |  |  |  | 0 |  | 0.013645 |  | 1115.2537 | 1 | D | 1 |  |  |  | ROZPOCET | [6 empty] | 0
1 | K | 111111111 | Odstranění skulptury pomocí jeřábu na mezideponii | kus | 1 |  | 0 |  |  | základní |  | 0 | 0 | 0 | 0 | 0 | 4 | K | 2 |  |  |  | ROZPOCET | 0 | 0 | 0 | 0 | 0 | 1 | 0 | 4 | -1594742436
| VV |  | "D.1.1.11 Výkres bouracích prací | [14 empty] | VV | 2 | 1 | True | 0 | ROZPOCET
| VV |  | "12-skulptura bude zachována, ale bude přesunuta na jiné místo | [14 empty] | VV | 2 | 1 | True | 0 | ROZPOCET
| VV |  | 1"odstranění skulptury na mezideponii k očištění |  | 1 | [12 empty] | VV | 2 | 2 | True | 1 | ROZPOCET
2 | K | 111111111.1 | Přemístění skulptury z mezideponie na nové místo | kus | 1 |  | 0 |  |  | základní |  | 0 | 0 | 0 | 0 | 0 | 4 | K | 2 |  |  |  | ROZPOCET | 0 | 0 | 0 | 0 | 0 | 1 | 0 | 4 | -598983867
| VV |  | "D.1.1.11 Výkres bouracích prací | [14 empty] | VV | 2 | 1 | True | 0 | ROZPOCET
| VV |  | "12-skulptura bude zachována, ale bude přesunuta na jiné místo | [14 empty] | VV | 2 | 1 | True | 0 | ROZPOCET
| VV |  | 1"přemístění skulptury z mezideponie na nové místo |  | 1 | [12 empty] | VV | 2 | 2 | True | 1 | ROZPOCET
3 | K | 113106121 | Rozebrání dlažeb komunikací pro pěší s přemístěním hmot na skládku na vzdálenost do 3 m nebo s naložením na dopravní prostředek s ložem z kameniva nebo živice a s jakoukoliv výplní spár ručně z betonových nebo kameninových dlaždic, desek nebo tvarovek | m2 | 228.75 |  | 0 |  |  | základní |  | 0 | 0 | 0 | 0.255 | 58.3313 | 4 | K | 2 |  |  |  | ROZPOCET | 0 | 0 | 0 | 0 | 0 | 1 | 0 | 4 | 1819019717
| Online PSC |  | https://podminky.urs.cz/item/CS_URS_2021_01/113106121 | [14 empty] | Online PSC | 2
| VV |  | "D.1.1.11 Výkres bouracích prací | [14 empty] | VV | 2 | 1 | True | 0 | ROZPOCET
| VV |  | "6 - odstranění stávajících dlažeb včetně obrubníků a zídek | [14 empty] | VV | 2 | 1 | True | 0 | ROZPOCET
| VV |  | "bourání zídek viz pol.č.962022491 | [14 empty] | VV | 2 | 1 | True | 0 | ROZPOCET
| VV |  | 228,75"odstranění stávající betonové dlažby v okolí stávající fontány |  | 228.75 | [12 empty] | VV | 2 | 2 | True | 0 | ROZPOCET
| VV |  | Součet |  | 228.75 | [12 empty] | VV | 2 | 4 | True | 1 | ROZPOCET
4 | K | 113106122.1 | Rozebrání dlažeb komunikací pro pěší s přemístěním hmot na skládku na vzdálenost do 3 m nebo s naložením na dopravní prostředek s odstraněním lože a s jakoukoliv výplní spár ručně z kamenných dlaždic nebo desek - PLOCHY NA POZEMCÍCH MĚSTA | m2 | 226.433 |  | 0 |  |  | základní |  | 0 | 0 | 0 | 0.235 | 53.2118 | 4 | K | 2 |  |  |  | ROZPOCET | 0 | 0 | 0 | 0 | 0 | 1 | 0 | 4 | 1991877995
| VV |  | "D.1.1.11 Výkres bouracích prací | [14 empty] | VV | 2 | 1 | True | 0 | ROZPOCET
| VV |  | "8 - odstranění stávajcících dlažeb a "květníků" | [14 empty] | VV | 2 | 1 | True | 0 | ROZPOCET
| VV |  | "plocha před OC Hvězda a okolo budovy č.p. 1540 | [14 empty] | VV | 2 | 1 | True | 0 | ROZPOCET
| VV |  | (193,883+2*16,275)"plochy na pozemcích města |  | 226.433 | [12 empty] | VV | 2 | 2 | True | 0 | ROZPOCET
| VV |  | Mezisoučet |  | 226.433 | [12 empty] | VV | 2 | 3 | True | 0 | ROZPOCET
| VV |  | Součet |  | 226.433 | [12 empty] | VV | 2 | 4 | True | 1 | ROZPOCET
5 | K | 113106122.2 | Rozebrání dlažeb komunikací pro pěší s přemístěním hmot na skládku na vzdálenost do 3 m nebo s naložením na dopravní prostředek s odstraněním lože a s jakoukoliv výplní spár ručně z kamenných dlaždic nebo desek - PLOCHY NA SOUKROMÉM POZEMKU | m2 | 358.866 |  | 0 |  |  | základní |  | 0 | 0 | 0 | 0.235 | 84.3335 | 4 | K | 2 |  |  |  | ROZPOCET | 0 | 0 | 0 | 0 | 0 | 1 | 0 | 4 | -1643119377
| VV |  | "D.1.1.11 Výkres bouracích prací | [14 empty] | VV | 2 | 1 | True | 0 | ROZPOCET
| VV |  | "8 - odstranění stávajcících dlažeb a "květníků" | [14 empty] | VV | 2 | 1 | True | 0 | ROZPOCET
| VV |  | "plocha před OC Hvězda a okolo budovy č.p. 1540 | [14 empty] | VV | 2 | 1 | True | 0 | ROZPOCET
| VV |  | 358,866"soukromý pozemek u domu č.p. 1540 |  | 358.866 | [12 empty] | VV | 2 | 2 | True | 0 | ROZPOCET
| VV |  | Mezisoučet |  | 358.866 | [12 empty] | VV | 2 | 3 | True | 0 | ROZPOCET
| VV |  | Součet |  | 358.866 | [12 empty] | VV | 2 | 4 | True | 1 | ROZPOCET
6 | K | 113106192 | Rozebrání dlažeb a dílců vozovek a ploch s přemístěním hmot na skládku na vzdálenost do 3 m nebo s naložením na dopravní prostředek, s jakoukoliv výplní spár strojně plochy jednotlivě do 50 m2 ze silničních dílců jakýchkoliv rozměrů, s ložem z kameniva nebo živice se spárami zalitými cementovou maltou | m2 | 646.548 |  | 0 |  |  | základní |  | 0 | 0 | 0 | 0.425 | 274.7829 | 4 | K | 2 |  |  |  | ROZPOCET | 0 | 0 | 0 | 0 | 0 | 1 | 0 | 4 | -2116222264
| Online PSC |  | https://podminky.urs.cz/item/CS_URS_2021_01/113106192 | [14 empty] | Online PSC | 2
| VV |  | "D.1.1.11 Výkres bouracích prací | [14 empty] | VV | 2 | 1 | True | 0 | ROZPOCET
| VV |  | "2 - odstranění stávajících dlažeb včetně obrubníků | [14 empty] | VV | 2 | 1 | True | 0 | ROZPOCET
| VV |  | 646,548"odstranění kamenné dlažby mezi bytovým domem č.p.1397 a stávající zelenou plochou |  | 646.548 | [12 empty] | VV | 2 | 2 | True | 1 | ROZPOCET
7 | K | 113107223 | Odstranění podkladů nebo krytů strojně plochy jednotlivě přes 200 m2 s přemístěním hmot na skládku na vzdálenost do 20 m nebo s naložením na dopravní prostředek z kameniva hrubého drceného, o tl. vrstvy přes 200 do 300 mm | m2 | 622.199 |  | 0 |  |  | základní |  | 0 | 0 | 0 | 0.44 | 273.7676 | 4 | K | 2 |  |  |  | ROZPOCET | 0 | 0 | 0 | 0 | 0 | 1 | 0 | 4 | 236822363
| Online PSC |  | https://podminky.urs.cz/item/CS_URS_2021_01/113107223 | [14 empty] | Online PSC | 2
| VV |  | "D.1.1.11 Výkres bouracích prací | [14 empty] | VV | 2 | 1 | True | 0 | ROZPOCET
| VV |  | "C_2_koordinacni situacni vykres.dwg | [14 empty] | VV | 2 | 1 | True | 0 | ROZPOCET
| VV |  | 454,209"pochozí plochy, symbol hvězdy a nad podzemními nádržemi, skladby S04 a S05 |  | 454.209 | [12 empty] | VV | 2 | 2 | True | 0 | ROZPOCET
| VV |  | 4,797+8,675+135,299+10,435+8,784"pochozí plochy u schodišť z Třídy Míru, skladba S05 |  | 167.99 | [12 empty] | VV | 2 | 2 | True | 0 | ROZPOCET
| VV |  | Součet |  | 622.199 | [12 empty] | VV | 2 | 4 | True | 1 | ROZPOCET
8 | K | 113107243.1 | Odstranění podkladů nebo krytů strojně plochy jednotlivě přes 200 m2 s přemístěním hmot na skládku na vzdálenost do 20 m nebo s naložením na dopravní prostředek živičných, o tl. vrstvy přes 100 do 150 mm - v tl. cca 120 mm | m2 | 1364.187 |  | 0 |  |  | základní |  | 0 | 0 | 0 | 0.26333 | 359.2314 | 4 | K | 2 |  |  |  | ROZPOCET | 0 | 0 | 0 | 0 | 0 | 1 | 0 | 4 | 1995072473
| VV |  | "D.1.1.11 Výkres bouracích prací | [14 empty] | VV | 2 | 1 | True | 0 | ROZPOCET
| VV |  | "1 - odstranění stávajících povrchů chodníků včetně obrubníků | [14 empty] | VV | 2 | 1 | True | 0 | ROZPOCET
| VV |  | "odstranění obrubníků viz pol.č.113202111 | [14 empty] | VV | 2 | 1 | True | 0 | ROZPOCET
| VV |  | "odstranění živičného povrchu včetně podkladu v tl. cca 120mm | [14 empty] | VV | 2 | 1 | True | 0 | ROZPOCET
| VV |  | 1494,995"celková asfaltová plocha |  | 1494.995 | [12 empty] | VV | 2 | 2 | True | 0 | ROZPOCET
| VV |  | -119,096"odpočet plochy pro VODNÍ PRVEK - CHODNÍKOVOU FONTÁNU - viz SO03 pol.č.113107242 |  | -119.096 | [12 empty] | VV | 2 | 2 | True | 0 | ROZPOCET
| VV |  | -3,840*3,050"odpočet plochy pod prodejním stánkem; odřezání viz pol.č. 919 735 113 |  | -11.712 | [12 empty] | VV | 2 | 2 | True | 0 | ROZPOCET
| VV |  | Součet |  | 1364.187 | [12 empty] | VV | 2 | 4 | True | 1 | ROZPOCET
9 | K | 113202111 | Vytrhání obrub s vybouráním lože, s přemístěním hmot na skládku na vzdálenost do 3 m nebo s naložením na dopravní prostředek z krajníků nebo obrubníků stojatých | m | 178.39 |  | 0 |  |  | základní |  | 0 | 0 | 0 | 0.065 | 11.5953 | 4 | K | 2 |  |  |  | ROZPOCET | 0 | 0 | 0 | 0 | 0 | 1 | 0 | 4 | 534841042
| Online PSC |  | https://podminky.urs.cz/item/CS_URS_2021_01/113202111 | [14 empty] | Online PSC | 2
| VV |  | "D.1.1.11 Výkres bouracích prací | [14 empty] | VV | 2 | 1 | True | 0 | ROZPOCET
| VV |  | "1 - odstranění stávajících povrchů chodníků včetně obrubníků | [14 empty] | VV | 2 | 1 | True | 0 | ROZPOCET
| VV |  | "2 - odstranění stávajících dlažeb včetně obrubníků | [14 empty] | VV | 2 | 1 | True | 0 | ROZPOCET
| VV |  | "6 - odstranění stávajících dlažeb včetně obrubníků a zídek | [14 empty] | VV | 2 | 1 | True | 0 | ROZPOCET
| VV |  | "kamenné obruby - odhad hmotnosti: 64.125 kg/bm | [14 empty] | VV | 2 | 1 | True | 0 | ROZPOCET
| VV |  | 31,540+17,680"obruby zel.ploch před č.p. 1540"+43,266"obruby zelen. plochy ve středovýchodní části" |  | 92.486 | [12 empty] | VV | 2 | 2 | True | 0 | ROZPOCET
| VV |  | 23,142"obruby mezi č.p. 1397 a schodištěm z chodníku na třídě Míru"+5,210"obruby mezi schodištěm a stávající zelenou plochou |  | 28.352 | [12 empty] | VV | 2 | 2 | True | 0 | ROZPOCET
| VV |  | 21,033 "obruby o vchodu do č.p. 1397 ke stávajícímu ohrazení místa pro popelnice |  | 21.033 | [12 empty] | VV | 2 | 2 | True | 0 | ROZPOCET
| VV |  | 36,519"od květináče před vchodem do knihovny ke stávajícímu parkovišti u č.p.1280 |  | 36.519 | [12 empty] | VV | 2 | 2 | True | 0 | ROZPOCET
| VV |  | Součet |  | 178.39 | [12 empty] | VV | 2 | 4 | True | 1 | ROZPOCET
10 | K | 121112003 | Sejmutí ornice ručně při souvislé ploše, tl. vrstvy do 200 mm | m2 | 306.939 |  | 0 |  |  | základní |  | 0 | 0 | 0 | 0 | 0 | 4 | K | 2 |  |  |  | ROZPOCET | 0 | 0 | 0 | 0 | 0 | 1 | 0 | 4 | -1750091222
| Online PSC |  | https://podminky.urs.cz/item/CS_URS_2021_01/121112003 | [14 empty] | Online PSC | 2
| VV |  | "D.1.1.11 Výkres bouracích prací | [14 empty] | VV | 2 | 1 | True | 0 | ROZPOCET
| VV |  | "sejmutí ornice v tl. cca 100 mm | [14 empty] | VV | 2 | 1 | True | 0 | ROZPOCET
| VV |  | "stávající terasové záhony před OC Hvězda | [14 empty] | VV | 2 | 1 | True | 0 | ROZPOCET
| VV |  | 69,322+71,001+42,656+33,548 |  | 216.527 | [12 empty] | VV | 2 | 2 | True | 0 | ROZPOCET
| VV |  | "zásyp ve stávající nefunkční fontáně | [14 empty] | VV | 2 | 1 | True | 0 | ROZPOCET
| VV |  | 61,646 |  | 61.646 | [12 empty] | VV | 2 | 2 | True | 0 | ROZPOCET
| VV |  | "špatně přístupné místo v severovýchodní části | [14 empty] | VV | 2 | 1 | True | 0 | ROZPOCET
| VV |  | 28,766 |  | 28.766 | [12 empty] | VV | 2 | 2 | True | 0 | ROZPOCET
| VV |  | Součet |  | 306.939 | [12 empty] | VV | 2 | 4 | True | 1 | ROZPOCET
11 | K | 121151123 | Sejmutí ornice strojně při souvislé ploše přes 500 m2, tl. vrstvy do 200 mm | m2 | 1257.801 |  | 0 |  |  | základní |  | 0 | 0 | 0 | 0 | 0 | 4 | K | 2 |  |  |  | ROZPOCET | 0 | 0 | 0 | 0 | 0 | 1 | 0 | 4 | -1984417182
| Online PSC |  | https://podminky.urs.cz/item/CS_URS_2021_01/121151123 | [14 empty] | Online PSC | 2
| VV |  | "D.1.1.11 Výkres bouracích prací | [14 empty] | VV | 2 | 1 | True | 0 | ROZPOCET
| VV |  | "sejmutí ornice v tl. cca 150 mm | [14 empty] | VV | 2 | 1 | True | 0 | ROZPOCET
| VV |  | 1007,377+189,901+60,523 |  | 1257.801 | [12 empty] | VV | 2 | 2 | True | 1 | ROZPOCET
12 | K | 122251101 | Odkopávky a prokopávky nezapažené strojně v hornině třídy těžitelnosti I skupiny 3 do 20 m3 | m3 | 19.708 |  | 0 |  |  | základní |  | 0 | 0 | 0 | 0 | 0 | 4 | K | 2 |  |  |  | ROZPOCET | 0 | 0 | 0 | 0 | 0 | 1 | 0 | 4 | -667322730
| Online PSC |  | https://podminky.urs.cz/item/CS_URS_2021_01/122251101 | [14 empty] | Online PSC | 2
| VV |  | "D.1.1.26 zpevnene plochy - výkres skladeb | [14 empty] | VV | 2 | 1 | True | 0 | ROZPOCET
| VV |  | "skladba S09 | [14 empty] | VV | 2 | 1 | True | 0 | ROZPOCET
| VV |  | " odkopávky pro podkladní vrstvu pod mlatové plochy chodníku | [14 empty] | VV | 2 | 1 | True | 0 | ROZPOCET
| VV |  | 0,150*(61,61+18,27+45,282+6,225) |  | 19.708 | [12 empty] | VV | 2 | 2 | True | 0 | ROZPOCET
| VV |  | Součet |  | 19.708 | [12 empty] | VV | 2 | 4 | True | 1 | ROZPOCET
13 | K | 131253104 | Hloubení nezapažených jam a zářezů strojně s urovnáním dna do předepsaného profilu a spádu v omezeném prostoru v hornině třídy těžitelnosti I skupiny 3 přes 100 m3 | m3 | 104.396 |  | 0 |  |  | základní |  | 0 | 0 | 0 | 0 | 0 | 4 | K | 2 |  |  |  | ROZPOCET | 0 | 0 | 0 | 0 | 0 | 1 | 0 | 4 | -824011479
| Online PSC |  | https://podminky.urs.cz/item/CS_URS_2021_01/131253104 | [14 empty] | Online PSC | 2
| VV |  | "D_1_1_12_Hlavní půdorys | [14 empty] | VV | 2 | 1 | True | 0 | ROZPOCET
| VV |  | "D_1_1_13 az 24_Rezy a celky | [14 empty] | VV | 2 | 1 | True | 0 | ROZPOCET
| VV |  | "D.1.1.30 Výrobky | [14 empty] | VV | 2 | 1 | True | 0 | ROZPOCET
| VV |  | "odstranění dlažby vč. podkladu viz pol.č.113106121 a 113107225 | [14 empty] | VV | 2 | 1 | True | 0 | ROZPOCET
| VV |  | "výkop jámy pro základy schodiště z Třídy Míru ve východní části | [14 empty] | VV | 2 | 1 | True | 0 | ROZPOCET
| VV |  | 8,265*0,780"v zelené ploše, sejmutí ornice viz SO01 pol.č. 121112003; plocha*výška |  | 6.447 | [12 empty] | VV | 2 | 2 | True | 0 | ROZPOCET
| VV |  | 14,402*0,400"v prostoru stávajícího schodiště; plocha*výška |  | 5.761 | [12 empty] | VV | 2 | 2 | True | 0 | ROZPOCET
| VV |  | Mezisoučet |  | 12.208 | [12 empty] | VV | 2 | 3 | True | 0 | ROZPOCET
| VV |  | "výkop jámy pro základové patky pro kotvení pódia | [14 empty] | VV | 2 | 1 | True | 0 | ROZPOCET
| VV |  | 2*0,300*3,000*3,000"výkop jámy pro desku základové patky |  | 5.4 | [12 empty] | VV | 2 | 2 | True | 0 | ROZPOCET
| VV |  | 1*1,000*3,000*3,000"výkop jámy pro desku základové patky v zelené ploše u třídy míru, sejmutí ornice viz SO01 pol.č. 121112003 |  | 9 | [12 empty] | VV | 2 | 2 | True | 0 | ROZPOCET
| VV |  | Mezisoučet |  | 14.4 | [12 empty] | VV | 2 | 3 | True | 0 | ROZPOCET
| VV |  | "výkop jámy pro základy schodiště a části rampy z Třídy Míru v západní části | [14 empty] | VV | 2 | 1 | True | 0 | ROZPOCET
| VV |  | 18,62*0,780 "sejmutí ornice viz pol.č.121121123 |  | 14.524 | [12 empty] | VV | 2 | 2 | True | 0 | ROZPOCET
| VV |  | 15,611*0,600"sejmutí ornice viz pol.č.121121123 |  | 9.367 | [12 empty] | VV | 2 | 2 | True | 0 | ROZPOCET
| VV |  | "1.figura výkopu pro základy rampy | [14 empty] | VV | 2 | 1 | True | 0 | ROZPOCET
| VV |  | 55,181*(1,330+0,600)/2"sejmutí ornice viz pol.č.121121123 |  | 53.25 | [12 empty] | VV | 2 | 2 | True | 0 | ROZPOCET
| VV |  | Mezisoučet |  | 77.141 | [12 empty] | VV | 2 | 3 | True | 0 | ROZPOCET
| VV |  | "výkop jamek pro základové patky zámečnických prvků | [14 empty] | VV | 2 | 1 | True | 0 | ROZPOCET
| VV |  | 4*0,500*0,500*0,500"patky pro madla schodiště ozn.Z08 |  | 0.5 | [12 empty] | VV | 2 | 2 | True | 0 | ROZPOCET
| VV |  | 2*0,200*0,715*0,515"patky pro ochranné kryty pro zásuvky ozn.Z20 |  | 0.147 | [12 empty] | VV | 2 | 2 | True | 0 | ROZPOCET
| VV |  | Součet |  | 104.396 | [12 empty] | VV | 2 | 4 | True | 1 | ROZPOCET
14 | K | 132251102 | Hloubení nezapažených rýh šířky do 800 mm strojně s urovnáním dna do předepsaného profilu a spádu v hornině třídy těžitelnosti I skupiny 3 přes 20 do 50 m3 | m3 | 40.454 |  | 0 |  |  | základní |  | 0 | 0 | 0 | 0 | 0 | 4 | K | 2 |  |  |  | ROZPOCET | 0 | 0 | 0 | 0 | 0 | 1 | 0 | 4 | 1553543990
| Online PSC |  | https://podminky.urs.cz/item/CS_URS_2021_01/132251102 | [14 empty] | Online PSC | 2
| VV |  | "D.1.1.12 Hlavní půdorys | [14 empty] | VV | 2 | 1 | True | 0 | ROZPOCET
| VV |  | "D.1.1.17 Rampa a schody u Třídy Míru | [14 empty] | VV | 2 | 1 | True | 0 | ROZPOCET
| VV |  | "D.1.1.20 VÝCHODNÍ RAMPA základy | [14 empty] | VV | 2 | 1 | True | 0 | ROZPOCET
| VV |  | "D.1.1.24 PROSTOR PRO STÁVAJÍCÍ SOCHU | [14 empty] | VV | 2 | 1 | True | 0 | ROZPOCET
| VV |  | "odstranění dlažby vč. podkladu viz pol.č.113106121 a 113107225 | [14 empty] | VV | 2 | 1 | True | 0 | ROZPOCET
| VV |  | "pro podkladní beton zdi z prefabrikátů podél schodiště z Třídy Míru ve východní části | [14 empty] | VV | 2 | 1 | True | 0 | ROZPOCET
| VV |  | 0,500*(0,450*1,240+((1,350+0,450)/2*2,000)+0,700*3,770+0,450*1,240+((1,350+0,450)/2*2,050)+0,950*2,050) |  | 4.674 | [12 empty] | VV | 2 | 2 | True | 0 | ROZPOCET
| VV |  | 0,300*0,400*5,000"základy schodiště z Třídy Míru ve východní části |  | 0.6 | [12 empty] | VV | 2 | 2 | True | 0 | ROZPOCET
| VV |  | 0,300*0,400*4,000"základový pás schodiště z Třídy Míru u reliéfní zdi v západní části |  | 0.48 | [12 empty] | VV | 2 | 2 | True | 0 | ROZPOCET
| VV |  | "pro základy rampy u schodů z Třídy Míru v západní části | [14 empty] | VV | 2 | 1 | True | 0 | ROZPOCET
| VV |  | 0,500*0,420*(0,940+2*11,650+2*1,350+0,870)+1,200*0,420*11,650"první figura viz pol.č.131253104 |  | 11.712 | [12 empty] | VV | 2 | 2 | True | 0 | ROZPOCET
| VV |  | "pro základový beton zdi z prefabrikátů podél schodů z Třídy Míru v západní části | [14 empty] | VV | 2 | 1 | True | 0 | ROZPOCET
| VV |  | 0,350*(0,750*1,600+((1,250+0,250)/2*1,868)+0,250*1,204+0,750*1,310+((1,250+0,250)/2*1,730)+0,250*1,260) |  | 1.924 | [12 empty] | VV | 2 | 2 | True | 0 | ROZPOCET
| VV |  | "pro základový pas pro zídku z pohledového betonu u rampy a rampu z Třídy Míru | [14 empty] | VV | 2 | 1 | True | 0 | ROZPOCET
| VV |  | 1,000*1,150*9,825"pro základový pas pro zídku z betonových dílců BP_83 |  | 11.299 | [12 empty] | VV | 2 | 2 | True | 0 | ROZPOCET
| VV |  | "výkop pro základy podstavce skulptury | [14 empty] | VV | 2 | 1 | True | 0 | ROZPOCET
| VV |  | ((1,800+1,200)/2*0,700)*(3,300+2*3,000)"polovina, zbytek prostoru bude vybourán společně se stávající nefunkční fontánou |  | 9.765 | [12 empty] | VV | 2 | 2 | True | 0 | ROZPOCET
| VV |  | Součet |  | 40.454 | [12 empty] | VV | 2 | 4 | True | 1 | ROZPOCET
15 | K | 153311111 | Zřízení armování strmých svahů, násypů nebo opěrných stěn vrstvou z geomříže tkané, ve sklonu do 1:2 | m2 | 36 |  | 0 |  |  | základní |  | 0 | 0 | 0 | 0 | 0 | 4 | K | 2 |  |  |  | ROZPOCET | 0 | 0 | 0 | 0 | 0 | 1 | 0 | 4 | -1575046625
| Online PSC |  | https://podminky.urs.cz/item/CS_URS_2021_01/153311111 | [14 empty] | Online PSC | 2
| VV |  | "D.1.1.12 Hlavní půdorys | [14 empty] | VV | 2 | 1 | True | 0 | ROZPOCET
| VV |  | 20+16"zpevnění svahu vedle schodiště u Třídy Míru |  | 36 | [12 empty] | VV | 2 | 2 | True | 1 | ROZPOCET
16 | M | 69321121 | georohož protierozní - jutová | m2 | 42.642 |  | 0 |  |  | základní |  | 0 | 0.00032 | 0.013645 | 0 | 0 | 8 | M | 2 |  |  |  | ROZPOCET | 0 | 0 | 0 | 0 | 0 | 1 | 0 | 4 | 344187710
| Online PSC |  | https://podminky.urs.cz/item/CS_URS_2021_01/69321121 | [14 empty] | Online PSC | 2
| VV |  | 36"viz pol.č.15331111 |  | 36 | [12 empty] | VV | 2 | 2 | True | 1 | ROZPOCET
| VV |  | 36*1,1845 'Přepočtené koeficientem množství |  | 42.642 | [12 empty] | VV | 2 | 2 | False | 1 | ROZPOCET
17 | K | 162351104 | Vodorovné přemístění výkopku nebo sypaniny po suchu na obvyklém dopravním prostředku, bez naložení výkopku, avšak se složením bez rozhrnutí z horniny třídy těžitelnosti I skupiny 1 až 3 na vzdálenost přes 500 do 1 000 m | m3 | 272.928 |  | 0 |  |  | základní |  | 0 | 0 | 0 | 0 | 0 | 4 | K | 2 |  |  |  | ROZPOCET | 0 | 0 | 0 | 0 | 0 | 1 | 0 | 4 | 535181781
| Online PSC |  | https://podminky.urs.cz/item/CS_URS_2021_01/162351104 | [14 empty] | Online PSC | 2
| VV |  | "D.1.1.12 Hlavní půdorys | [14 empty] | VV | 2 | 1 | True | 0 | ROZPOCET
| VV |  | "D.1.1.17 Rampa a schody u Třídy Míru | [14 empty] | VV | 2 | 1 | True | 0 | ROZPOCET
| VV |  | "D.1.1.20 VÝCHODNÍ RAMPA základy | [14 empty] | VV | 2 | 1 | True | 0 | ROZPOCET
| VV |  | "D.1.1.24 PROSTOR PRO STÁVAJÍCÍ SOCHU | [14 empty] | VV | 2 | 1 | True | 0 | ROZPOCET
| VV |  | "odvoz zeminy na mezideponii, pro pozdější použití do násypů SO04 | [14 empty] | VV | 2 | 1 | True | 0 | ROZPOCET
| VV |  | 19,708"viz pol.č.122251101 |  | 19.708 | [12 empty] | VV | 2 | 2 | True | 0 | ROZPOCET
| VV |  | 104,396"viz pol.č.131253104 |  | 104.396 | [12 empty] | VV | 2 | 2 | True | 0 | ROZPOCET
| VV |  | 40,454"viz pol.č.132251102 |  | 40.454 | [12 empty] | VV | 2 | 2 | True | 0 | ROZPOCET
| VV |  | -10,417"viz pol.č.171151112 |  | -10.417 | [12 empty] | VV | 2 | 2 | True | 0 | ROZPOCET
| VV |  | -115,924"viz pol.č.174151101 |  | -115.924 | [12 empty] | VV | 2 | 2 | True | 0 | ROZPOCET
| VV |  | Mezisoučet - odvoz přebytečné zeminy na mezideponii |  | 38.217 | [12 empty] | VV | 2 | 3 | True | 0 | ROZPOCET
| VV |  | 234,711"odvoz ornice viz pol.121112003 a 121151123 na mezideponii - odhad množství, tl. cca 120 mm |  | 234.711 | [12 empty] | VV | 2 | 2 | True | 0 | ROZPOCET
| VV |  | Součet |  | 272.928 | [12 empty] | VV | 2 | 4 | True | 1 | ROZPOCET
18 | K | 167151111 | Nakládání, skládání a překládání neulehlého výkopku nebo sypaniny strojně nakládání, množství přes 100 m3, z hornin třídy těžitelnosti I, skupiny 1 až 3 | m3 | 234.711 |  | 0 |  |  | základní |  | 0 | 0 | 0 | 0 | 0 | 4 | K | 2 |  |  |  | ROZPOCET | 0 | 0 | 0 | 0 | 0 | 1 | 0 | 4 | -100645383
| Online PSC |  | https://podminky.urs.cz/item/CS_URS_2021_01/167151111 | [14 empty] | Online PSC | 2
| VV |  | "D.1.1.12 Hlavní půdorys | [14 empty] | VV | 2 | 1 | True | 0 | ROZPOCET
| VV |  | "D.1.1.17 Rampa a schody u Třídy Míru | [14 empty] | VV | 2 | 1 | True | 0 | ROZPOCET
| VV |  | "D.1.1.20 VÝCHODNÍ RAMPA základy | [14 empty] | VV | 2 | 1 | True | 0 | ROZPOCET
| VV |  | "D.1.1.24 PROSTOR PRO STÁVAJÍCÍ SOCHU | [14 empty] | VV | 2 | 1 | True | 0 | ROZPOCET
| VV |  | "rozprostření a urovnání ornice viz pol.č.181311103 a 181351113 | [14 empty] | VV | 2 | 1 | True | 0 | ROZPOCET
| VV |  | 234,711"odvoz ornice viz pol.121112003 a 121151123 z mezideponie - odhad množství |  | 234.711 | [12 empty] | VV | 2 | 2 | True | 1 | ROZPOCET
19 | K | 171151112 | Uložení sypanin do násypů strojně s rozprostřením sypaniny ve vrstvách a s hrubým urovnáním zhutněných z hornin nesoudržných kamenitých | m3 | 10.417 |  | 0 |  |  | základní |  | 0 | 0 | 0 | 0 | 0 | 4 | K | 2 |  |  |  | ROZPOCET | 0 | 0 | 0 | 0 | 0 | 1 | 0 | 4 | -1694614626
| Online PSC |  | https://podminky.urs.cz/item/CS_URS_2021_01/171151112 | [14 empty] | Online PSC | 2
| VV |  | "D.1.1.12 hlavní půdorys | [14 empty] | VV | 2 | 1 | True | 0 | ROZPOCET
| VV |  | "D.1.1.13 příčné řezy A, B | [14 empty] | VV | 2 | 1 | True | 0 | ROZPOCET
| VV |  | "D.1.1.14 příčné řezy C, D | [14 empty] | VV | 2 | 1 | True | 0 | ROZPOCET
| VV |  | "násyp za zdí mezi reliéfní zdí a východní schodištěm podélně s Třídou Míru | [14 empty] | VV | 2 | 1 | True | 0 | ROZPOCET
| VV |  | ((0,150+0,000)/2)*3,62*38,370 |  | 10.417 | [12 empty] | VV | 2 | 2 | True | 1 | ROZPOCET
20 | K | 174151101 | Zásyp sypaninou z jakékoliv horniny strojně s uložením výkopku ve vrstvách se zhutněním jam, šachet, rýh nebo kolem objektů v těchto vykopávkách | m3 | 115.924 |  | 0 |  |  | základní |  | 0 | 0 | 0 | 0 | 0 | 4 | K | 2 |  |  |  | ROZPOCET | 0 | 0 | 0 | 0 | 0 | 1 | 0 | 4 | 1052665248
| Online PSC |  | https://podminky.urs.cz/item/CS_URS_2021_01/174151101 | [14 empty] | Online PSC | 2
| VV |  | "D.1.1.12 Hlavní půdorys | [14 empty] | VV | 2 | 1 | True | 0 | ROZPOCET
| VV |  | "D.1.1.16 PŘÍČNÝ ŘEZ G PODÉLNE ŘEZY H I | [14 empty] | VV | 2 | 1 | True | 0 | ROZPOCET
| VV |  | "D.1.1.17 Rampa a schody u Třídy Míru | [14 empty] | VV | 2 | 1 | True | 0 | ROZPOCET
| VV |  | "D.1.1.23 zeď za podiem | [14 empty] | VV | 2 | 1 | True | 0 | ROZPOCET
| VV |  | "D.1.1.24 prostor pro stávající sochu | [14 empty] | VV | 2 | 1 | True | 0 | ROZPOCET
| VV |  | "D.1.1.25 základy pro ohrazení popelnic a kotvící patka zastřešení podia | [14 empty] | VV | 2 | 1 | True | 0 | ROZPOCET
| VV |  | "D.1.2.20 Tabulka prefabrikovaných betonových prvků | [14 empty] | VV | 2 | 1 | True | 0 | ROZPOCET
| VV |  | "rozprostření ornice viz pol.č.181311103 | [14 empty] | VV | 2 | 1 | True | 0 | ROZPOCET
| VV |  | "zásyp okolo zdi z prefabrikátů souběžné z Třídou Míru mezi budovou č.p.1397 a schodištěm | [14 empty] | VV | 2 | 1 | True | 0 | ROZPOCET
| VV |  | (0,36+0,10)*0,600*(0,100+16,285+0,100)"obsyp po obou stranách, pod odvodňovacím žlabem a v zelené ploše |  | 4.55 | [12 empty] | VV | 2 | 2 | True | 0 | ROZPOCET
| VV |  | Mezisoučet |  | 4.55 | [12 empty] | VV | 2 | 3 | True | 0 | ROZPOCET
| VV |  | "zásyp okolo zdi z prefabrikátů souběžné z Třídou Míru mezi reliéfní zdí a schodištěm na východě | [14 empty] | VV | 2 | 1 | True | 0 | ROZPOCET
| VV |  | (0,36+0,10)*0,600*38,550"obsyp po obou stranách, pod zpevněnými plochami a pod zelenou plochou |  | 10.64 | [12 empty] | VV | 2 | 2 | True | 0 | ROZPOCET
| VV |  | Mezisoučet |  | 10.64 | [12 empty] | VV | 2 | 3 | True | 0 | ROZPOCET
| VV |  | "zásyp okolo rampy a schodiště u Třídy Míru - západní | [14 empty] | VV | 2 | 1 | True | 0 | ROZPOCET
| VV |  | ((1,450+0,670)/2)*0,530*5,360"zásyp okolo rampy |  | 3.011 | [12 empty] | VV | 2 | 2 | True | 0 | ROZPOCET
| VV |  | 2*((0,600+1,450+0,670)/3)*0,530*4,572"obsyp po obou stranách okolo obvodové stěny schodiště |  | 4.394 | [12 empty] | VV | 2 | 2 | True | 0 | ROZPOCET
| VV |  | ((1,450+0,670)/2)*0,530*3,072"zásyp mezi rampou a schodištěm |  | 1.726 | [12 empty] | VV | 2 | 2 | True | 0 | ROZPOCET
| VV |  | 0,775*9,500*1,730"zásyp mezi rameny rampy |  | 12.737 | [12 empty] | VV | 2 | 2 | True | 0 | ROZPOCET
| VV |  | (0,250*0,504+((0,250+0,571)/2)*5,496)*1,260"zásyp do ramene rampy mezi betonové prvky BP_96, vhodným kamenitým materiálem |  | 3.001 | [12 empty] | VV | 2 | 2 | True | 0 | ROZPOCET
| VV |  | (((0,571+0,775)/2)*3,504+0,775*1,646)*1,260"zásyp do ramene rampy mezi betonové prvky BP_95, vhodným kamenitým materiálem |  | 4.579 | [12 empty] | VV | 2 | 2 | True | 0 | ROZPOCET
| VV |  | 0,775*1,260*1,730"zásyp do ramene rampy mezi betonový prvek BP_99 a BP_107, vhodným kamenitým materiálem |  | 1.689 | [12 empty] | VV | 2 | 2 | True | 0 | ROZPOCET
| VV |  | (((0,979+0,775)/2)*3,496+0,775*1,654)*1,310"zásyp do ramene rampy mezi betonové prvky BP_94, vhodným kamenitým materiálem |  | 5.696 | [12 empty] | VV | 2 | 2 | True | 0 | ROZPOCET
| VV |  | (1,300*0,496+((1,300+0,979)/2)*5,504)*1,310"zásyp do ramene rampy mezi betonové prvky BP_93, vhodným kamenitým materiálem |  | 9.061 | [12 empty] | VV | 2 | 2 | True | 0 | ROZPOCET
| VV |  | Mezisoučet |  | 45.894 | [12 empty] | VV | 2 | 3 | True | 0 | ROZPOCET
| VV |  | "zásyp okolo schodiště u Třídy Míru - východní | [14 empty] | VV | 2 | 1 | True | 0 | ROZPOCET
| VV |  | 2*((0,600+1,450+0,670)/3)*0,530*7,010"obsyp po obou stranách okolo obvodové stěny schodiště z betonový prvků BP_61, BP_62 a BP_63 |  | 6.737 | [12 empty] | VV | 2 | 2 | True | 0 | ROZPOCET
| VV |  | ((0,600+1,450+0,670)/3)*0,530*5,240"obsyp z jedné strany okolo obvodové stěny schodiště z betonový prvků BP_64, BP_65 a BP_66 |  | 2.518 | [12 empty] | VV | 2 | 2 | True | 0 | ROZPOCET
| VV |  | 0,500*5,200*3,53"zásyp po vybouraném stávajícím schodišti a zpevněné ploše v místě nového násypu |  | 9.178 | [12 empty] | VV | 2 | 2 | True | 0 | ROZPOCET
| VV |  | Mezisoučet |  | 18.433 | [12 empty] | VV | 2 | 3 | True | 0 | ROZPOCET
| VV |  | "zásyp jámy pro základové patky pro kotvení pódia | [14 empty] | VV | 2 | 1 | True | 0 | ROZPOCET
| VV |  | 2*0,300*3,000*3,000"zásyp jámy pod zpevněnými plochami |  | 5.4 | [12 empty] | VV | 2 | 2 | True | 0 | ROZPOCET
| VV |  | 1*1,000*3,000*3,000-0,200*2,000*2,000-0,800*0,500*0,500"zásyp jámy pro desku základové patky v zelené ploše, rozprostření ornice pol.č. 181311103 |  | 8 | [12 empty] | VV | 2 | 2 | True | 0 | ROZPOCET
| VV |  | "zásyp prostoru pro stávající sochu | [14 empty] | VV | 2 | 1 | True | 0 | ROZPOCET
| VV |  | 0,630*((0,440+0,760)/2)*2*(6,000+4,500)"okolo prostoru |  | 7.938 | [12 empty] | VV | 2 | 2 | True | 0 | ROZPOCET
| VV |  | 0,900*3,300*5,200-0,200*1,000*1,000-0,700*0,500*0,500"uvnitř prostoru |  | 15.069 | [12 empty] | VV | 2 | 2 | True | 0 | ROZPOCET
| VV |  | Mezisoučet |  | 36.407 | [12 empty] | VV | 2 | 3 | True | 0 | ROZPOCET
| VV |  | Součet |  | 115.924 | [12 empty] | VV | 2 | 4 | True | 1 | ROZPOCET
21 | K | 181311103 | Rozprostření a urovnání ornice v rovině nebo ve svahu sklonu do 1:5 ručně při souvislé ploše, tl. vrstvy do 200 mm | m2 | 16.063 |  | 0 |  |  | základní |  | 0 | 0 | 0 | 0 | 0 | 4 | K | 2 |  |  |  | ROZPOCET | 0 | 0 | 0 | 0 | 0 | 1 | 0 | 4 | 1515201767
| Online PSC |  | https://podminky.urs.cz/item/CS_URS_2021_01/181311103 | [14 empty] | Online PSC | 2
| VV |  | "D.1.1.29 Zpevněné plochy | [14 empty] | VV | 2 | 1 | True | 0 | ROZPOCET
| VV |  | "špatně přístupné místo uprostřed rampy pro přístup z Třídy Míru | [14 empty] | VV | 2 | 1 | True | 0 | ROZPOCET
| VV |  | "v tl. cca 150 mm | [14 empty] | VV | 2 | 1 | True | 0 | ROZPOCET
| VV |  | 16,063 |  | 16.063 | [12 empty] | VV | 2 | 2 | True | 1 | ROZPOCET
22 | K | 181351113 | Rozprostření a urovnání ornice v rovině nebo ve svahu sklonu do 1:5 strojně při souvislé ploše přes 500 m2, tl. vrstvy do 200 mm | m2 | 1606.054 |  | 0 |  |  | základní |  | 0 | 0 | 0 | 0 | 0 | 4 | K | 2 |  |  |  | ROZPOCET | 0 | 0 | 0 | 0 | 0 | 1 | 0 | 4 | 69658938
| Online PSC |  | https://podminky.urs.cz/item/CS_URS_2021_01/181351113 | [14 empty] | Online PSC | 2
| VV |  | "D.1.1.29 Zpevněné plochy | [14 empty] | VV | 2 | 1 | True | 0 | ROZPOCET
| VV |  | "v tl. cca 150 mm | [14 empty] | VV | 2 | 1 | True | 0 | ROZPOCET
| VV |  | 183,302+4,72+232,335+20,876+93,428+49,816+278,789+63,245+227,068+29,098+21,862+142,076+84,373+175,066 |  | 1606.054 | [12 empty] | VV | 2 | 2 | True | 0 | ROZPOCET
| VV |  | Součet |  | 1606.054 | [12 empty] | VV | 2 | 4 | True | 1 | ROZPOCET
| D | 2 | Zakládání |  |  |  | 0 |  |  |  |  | 0 |  | 124.6864 |  | 0 | 1 | D | 1 |  |  |  | ROZPOCET | [6 empty] | 0
23 | K | 212752101 | Trativody z drenážních trubek pro liniové stavby a komunikace se zřízením štěrkového lože pod trubky a s jejich obsypem v otevřeném výkopu trubka korugovaná sendvičová PE-HD SN 4 celoperforovaná 360° DN 100 | m | 75.91 |  | 0 |  |  | základní |  | 0 | 0.20469 | 15.538 | 0 | 0 | 4 | K | 2 |  |  |  | ROZPOCET | 0 | 0 | 0 | 0 | 0 | 1 | 0 | 4 | 532286099
| Online PSC |  | https://podminky.urs.cz/item/CS_URS_2021_01/212752101 | [14 empty] | Online PSC | 2
| VV |  | "D.1.1.26 Zpevněné plochy - výkres skladeb | [14 empty] | VV | 2 | 1 | True | 0 | ROZPOCET
| VV |  | "skladba S09 | [14 empty] | VV | 2 | 1 | True | 0 | ROZPOCET
| VV |  | "odvodnění chodníku s mlatovým povrchem | [14 empty] | VV | 2 | 1 | True | 0 | ROZPOCET
| VV |  | 38,273+37,637 |  | 75.91 | [12 empty] | VV | 2 | 2 | True | 0 | ROZPOCET
| VV |  | Součet |  | 75.91 | [12 empty] | VV | 2 | 4 | True | 1 | ROZPOCET
24 | K | 213141111 | Zřízení vrstvy z geotextilie filtrační, separační, odvodňovací, ochranné, výztužné nebo protierozní v rovině nebo ve sklonu do 1:5, šířky do 3 m | m2 | 91.092 |  | 0 |  |  | základní |  | 0 | 0.0001 | 0.0091092 | 0 | 0 | 4 | K | 2 |  |  |  | ROZPOCET | 0 | 0 | 0 | 0 | 0 | 1 | 0 | 4 | 311434431
| Online PSC |  | https://podminky.urs.cz/item/CS_URS_2021_01/213141111 | [14 empty] | Online PSC | 2
| VV |  | "D.1.1.26 Zpevněné plochy - výkres skladeb | [14 empty] | VV | 2 | 1 | True | 0 | ROZPOCET
| VV |  | "skladba S09 | [14 empty] | VV | 2 | 1 | True | 0 | ROZPOCET
| VV |  | "odvodnění chodníku s mlatovým povrchem | [14 empty] | VV | 2 | 1 | True | 0 | ROZPOCET
| VV |  | 4*0,300*(38,273+37,637) |  | 91.092 | [12 empty] | VV | 2 | 2 | True | 0 | ROZPOCET
| VV |  | Součet |  | 91.092 | [12 empty] | VV | 2 | 4 | True | 1 | ROZPOCET
25 | M | 69311225 | geotextilie netkaná separační, ochranná, filtrační, drenážní PES 100g/m2 | m2 | 107.898 |  | 0 |  |  | základní |  | 0 | 0.0001 | 0.01079 | 0 | 0 | 8 | M | 2 |  |  |  | ROZPOCET | 0 | 0 | 0 | 0 | 0 | 1 | 0 | 4 | 13730505
| Online PSC |  | https://podminky.urs.cz/item/CS_URS_2021_01/69311225 | [14 empty] | Online PSC | 2
| VV |  | "D.1.1.26 Zpevněné plochy - výkres skladeb | [14 empty] | VV | 2 | 1 | True | 0 | ROZPOCET
| VV |  | "skladba S09 | [14 empty] | VV | 2 | 1 | True | 0 | ROZPOCET
| VV |  | 91,092"viz pol.č.213141111 |  | 91.092 | [12 empty] | VV | 2 | 2 | True | 1 | ROZPOCET
| VV |  | 91,092*1,1845 'Přepočtené koeficientem množství |  | 107.898 | [12 empty] | VV | 2 | 2 | False | 1 | ROZPOCET
26 | K | 271532212.1 | Podsyp pod základové konstrukce se zhutněním a urovnáním povrchu z kameniva hrubého, frakce 0 - 32 mm | m3 | 5.22 |  | 0 |  |  | základní |  | 0 | 2.16 | 11.2752 | 0 | 0 | 4 | K | 2 |  |  |  | ROZPOCET | 0 | 0 | 0 | 0 | 0 | 1 | 0 | 4 | 635951194
| VV |  | "D.1.1.12 hlavní půdorys | [14 empty] | VV | 2 | 1 | True | 0 | ROZPOCET
| VV |  | "D.1.1.15 příčné řezy E,F | [14 empty] | VV | 2 | 1 | True | 0 | ROZPOCET
| VV |  | "D.1.1.16 příčný řez G | [14 empty] | VV | 2 | 1 | True | 0 | ROZPOCET
| VV |  | "D.1.1.17 Rampa a schody u Třídy Míru | [14 empty] | VV | 2 | 1 | True | 0 | ROZPOCET
| VV |  | "pod základy schodiště z Třídy Míru ve východní části (vpravo dole) | [14 empty] | VV | 2 | 1 | True | 0 | ROZPOCET
| VV |  | 0,300*0,400*5,000"podsyp v základovém pasu |  | 0.6 | [12 empty] | VV | 2 | 2 | True | 0 | ROZPOCET
| VV |  | 0,200*2,300*5,000"podsyp pod podkladní deskou schodiště |  | 2.3 | [12 empty] | VV | 2 | 2 | True | 0 | ROZPOCET
| VV |  | Mezisoučet |  | 2.9 | [12 empty] | VV | 2 | 3 | True | 0 | ROZPOCET
| VV |  | "pod základy schodiště z Třídy Míru v západní části (vlevo dole) | [14 empty] | VV | 2 | 1 | True | 0 | ROZPOCET
| VV |  | 0,300*0,400*4,000"podsyp v základovém pasu |  | 0.48 | [12 empty] | VV | 2 | 2 | True | 0 | ROZPOCET
| VV |  | 0,200*2,300*4,000"podsyp pod podkladní deskou schodiště |  | 1.84 | [12 empty] | VV | 2 | 2 | True | 0 | ROZPOCET
| VV |  | Mezisoučet |  | 2.32 | [12 empty] | VV | 2 | 3 | True | 0 | ROZPOCET
| VV |  | Součet |  | 5.22 | [12 empty] | VV | 2 | 4 | True | 1 | ROZPOCET
27 | K | 273313611 | Základy z betonu prostého desky z betonu kamenem neprokládaného tř. C 16/20 | m3 | 9.164 |  | 0 |  |  | základní |  | 0 | 2.2563 | 20.6771 | 0 | 0 | 4 | K | 2 |  |  |  | ROZPOCET | 0 | 0 | 0 | 0 | 0 | 1 | 0 | 4 | -1552277019
| Online PSC |  | https://podminky.urs.cz/item/CS_URS_2021_01/273313611 | [14 empty] | Online PSC | 2
| VV |  | "D.1.1.12 hlavní půdorys | [14 empty] | VV | 2 | 1 | True | 0 | ROZPOCET
| VV |  | "D.1.1.13 příčné řezy A,B | [14 empty] | VV | 2 | 1 | True | 0 | ROZPOCET
| VV |  | "D.1.1.17 Rampa a schody u Třídy Míru | [14 empty] | VV | 2 | 1 | True | 0 | ROZPOCET
| VV |  | "D.1.1.24 Prostor pro stávající sochu | [14 empty] | VV | 2 | 1 | True | 0 | ROZPOCET
| VV |  | "D.1.1.25 Základy pro ohrazení popelnic a kotvící patka pro zastřešení pódia | [14 empty] | VV | 2 | 1 | True | 0 | ROZPOCET
| VV |  | "D.1.2.20 Tabulka prefabrikovaných betonových prvků | [14 empty] | VV | 2 | 1 | True | 0 | ROZPOCET
| VV |  | "Třída Míru - schody a rampa | [14 empty] | VV | 2 | 1 | True | 0 | ROZPOCET
| VV |  | "zeď podél schodiště z Třídy Míru ve východní části (vpravo dole) | [14 empty] | VV | 2 | 1 | True | 0 | ROZPOCET
| VV |  | 0,050*0,500*(0,100+1,240+2,000+3,770+0,100+1,190+2,000+2,050+0,100)"pod betonové prvky BP61, BP62, BP63, BP64, BP65, BP66 |  | 0.314 | [12 empty] | VV | 2 | 2 | True | 0 | ROZPOCET
| VV |  | Mezisoučet |  | 0.314 | [12 empty] | VV | 2 | 3 | True | 0 | ROZPOCET
| VV |  | "Třída Míru - schody a rampa - axonometrie betonových prvků | [14 empty] | VV | 2 | 1 | True | 0 | ROZPOCET
| VV |  | 0,050*1,000*9,825"podkladní beton pod základovou desku zdi z betonových prvků BP_83 |  | 0.491 | [12 empty] | VV | 2 | 2 | True | 0 | ROZPOCET
| VV |  | 0,350*(1,500+0,100+1,868+0,100+1,204+0,100)"přesah 100mm, pod betonové prvky BP_86, BP_87, BP_88 |  | 1.705 | [12 empty] | VV | 2 | 2 | True | 0 | ROZPOCET
| VV |  | 0,350*(1,310+0,100+1,730+0,100+1,260+0,100)"přesah 100mm, pod betonové prvky BP_90, BP_91, BP_92 |  | 1.61 | [12 empty] | VV | 2 | 2 | True | 0 | ROZPOCET
| VV |  | Mezisoučet |  | 3.806 | [12 empty] | VV | 2 | 3 | True | 0 | ROZPOCET
| VV |  | "základ obvodové zdi prostoru pro stávající sochu | [14 empty] | VV | 2 | 1 | True | 0 | ROZPOCET
| VV |  | 0,100*(0,540+0,940)*6,140+2*0,100*0,540*3,160 |  | 1.25 | [12 empty] | VV | 2 | 2 | True | 0 | ROZPOCET
| VV |  | "podkladní beton pod základ skulptury | [14 empty] | VV | 2 | 1 | True | 0 | ROZPOCET
| VV |  | 0,070*1,000*1,000"deska |  | 0.07 | [12 empty] | VV | 2 | 2 | True | 0 | ROZPOCET
| VV |  | Mezisoučet |  | 1.32 | [12 empty] | VV | 2 | 3 | True | 0 | ROZPOCET
| VV |  | "podkladní beton kotvících patek pro zastřešení pódia | [14 empty] | VV | 2 | 1 | True | 0 | ROZPOCET
| VV |  | 3*0,070*2,000*2,000"deska |  | 0.84 | [12 empty] | VV | 2 | 2 | True | 0 | ROZPOCET
| VV |  | Mezisoučet |  | 0.84 | [12 empty] | VV | 2 | 3 | True | 0 | ROZPOCET
| VV |  | "podkladní beton pod zpevněnou plochu skladby S07 chodníku z OC Hvězda k pobytovým schodům | [14 empty] | VV | 2 | 1 | True | 0 | ROZPOCET
| VV |  | 2*0,080*3,500*5,150 |  | 2.884 | [12 empty] | VV | 2 | 2 | True | 0 | ROZPOCET
| VV |  | Mezisoučet |  | 2.884 | [12 empty] | VV | 2 | 3 | True | 0 | ROZPOCET
| VV |  | Součet |  | 9.164 | [12 empty] | VV | 2 | 4 | True | 1 | ROZPOCET
28 | K | 273321511 | Základy z betonu železového (bez výztuže) desky z betonu bez zvláštních nároků na prostředí tř. C 25/30 | m3 | 7.348 |  | 0 |  |  | základní |  | 0 | 2.4533 | 18.0268 | 0 | 0 | 4 | K | 2 |  |  |  | ROZPOCET | 0 | 0 | 0 | 0 | 0 | 1 | 0 | 4 | 979716615
| Online PSC |  | https://podminky.urs.cz/item/CS_URS_2021_01/273321511 | [14 empty] | Online PSC | 2
| VV |  | "D.1.1.12 hlavní půdorys | [14 empty] | VV | 2 | 1 | True | 0 | ROZPOCET
| VV |  | "D.1.1.15 příčné řezy E, F | [14 empty] | VV | 2 | 1 | True | 0 | ROZPOCET
| VV |  | "D.1.1.16 příčný řez G | [14 empty] | VV | 2 | 1 | True | 0 | ROZPOCET
| VV |  | "D.1.1.26 zpevněné plochy | [14 empty] | VV | 2 | 1 | True | 0 | ROZPOCET
| VV |  | 0,482*5,000"základová deska pod schodiště z Třídy Míru ve východní části (vpravo dole); plocha*délka |  | 2.41 | [12 empty] | VV | 2 | 2 | True | 0 | ROZPOCET
| VV |  | 0,482*4,000"základová deska pod schodiště z Třídy Míru v západní části (vlevo dole) |  | 1.928 | [12 empty] | VV | 2 | 2 | True | 0 | ROZPOCET
| VV |  | "skladba S07 | [14 empty] | VV | 2 | 1 | True | 0 | ROZPOCET
| VV |  | 0,080*0,640*6,500"podkladní deska pod dlažbu mezi pobytovými schody a stávající deskou rampy mezi Penny a OC Hvězda |  | 0.333 | [12 empty] | VV | 2 | 2 | True | 0 | ROZPOCET
| VV |  | 0,080*(3,500*4,650+3,000*5,730)"podkladní deska pod dlažbu mezi schody a stávající deskou rampy |  | 2.677 | [12 empty] | VV | 2 | 2 | True | 0 | ROZPOCET
| VV |  | Součet |  | 7.348 | [12 empty] | VV | 2 | 4 | True | 1 | ROZPOCET
29 | K | 273351121 | Bednění základů desek zřízení | m2 | 5.18 |  | 0 |  |  | základní |  | 0 | 0.00247 | 0.012795 | 0 | 0 | 4 | K | 2 |  |  |  | ROZPOCET | 0 | 0 | 0 | 0 | 0 | 1 | 0 | 4 | 1911594036
| Online PSC |  | https://podminky.urs.cz/item/CS_URS_2021_01/273351121 | [14 empty] | Online PSC | 2
| VV |  | "D.1.1.12 Hlavní půdorys | [14 empty] | VV | 2 | 1 | True | 0 | ROZPOCET
| VV |  | "D.1.1.15 příčné řezy E, F | [14 empty] | VV | 2 | 1 | True | 0 | ROZPOCET
| VV |  | "D.1.1.16 příčný řez G | [14 empty] | VV | 2 | 1 | True | 0 | ROZPOCET
| VV |  | "D.1.1.26 zpevněné plochy | [14 empty] | VV | 2 | 1 | True | 0 | ROZPOCET
| VV |  | (0,150+0,200)*5,000+2*0,482"bednění základové desky pod schodiště z Třídy Míru ve východní části (vpravo dole); počet kusů*plocha |  | 2.714 | [12 empty] | VV | 2 | 2 | True | 0 | ROZPOCET
| VV |  | 2*0,482+(0,150+0,200)*4,000"základová deska pod schodiště z Třídy Míru v západní části (vlevo dole); počet kusů*plocha |  | 2.364 | [12 empty] | VV | 2 | 2 | True | 0 | ROZPOCET
| VV |  | "skladba S07 | [14 empty] | VV | 2 | 1 | True | 0 | ROZPOCET
| VV |  | 2*0,080*0,640"bednění podkladní desky pod dlažbu mezi pobytovými schody a stávající deskou rampy mezi Penny a OC Hvězda |  | 0.102 | [12 empty] | VV | 2 | 2 | True | 0 | ROZPOCET
| VV |  | Součet |  | 5.18 | [12 empty] | VV | 2 | 4 | True | 1 | ROZPOCET
30 | K | 273351122 | Bednění základů desek odstranění | m2 | 5.18 |  | 0 |  |  | základní |  | 0 | 0 | 0 | 0 | 0 | 4 | K | 2 |  |  |  | ROZPOCET | 0 | 0 | 0 | 0 | 0 | 1 | 0 | 4 | -438478828
| Online PSC |  | https://podminky.urs.cz/item/CS_URS_2021_01/273351122 | [14 empty] | Online PSC | 2
| VV |  | "D.1.1.12 Hlavní půdorys | [14 empty] | VV | 2 | 1 | True | 0 | ROZPOCET
| VV |  | "D.1.1.15 příčné řezy E, F | [14 empty] | VV | 2 | 1 | True | 0 | ROZPOCET
| VV |  | "D.1.1.16 příčný řez G | [14 empty] | VV | 2 | 1 | True | 0 | ROZPOCET
| VV |  | "D.1.1.26 zpevněné plochy | [14 empty] | VV | 2 | 1 | True | 0 | ROZPOCET
| VV |  | 5,180"viz pol.č. 273351121 |  | 5.18 | [12 empty] | VV | 2 | 2 | True | 1 | ROZPOCET
31 | K | 273361821 | Výztuž základů desek z betonářské oceli 10 505 (R) nebo BSt 500 | t | 0.588 |  | 0 |  |  | základní |  | 0 | 1.0606 | 0.62364 | 0 | 0 | 4 | K | 2 |  |  |  | ROZPOCET | 0 | 0 | 0 | 0 | 0 | 1 | 0 | 4 | -319610253
| Online PSC |  | https://podminky.urs.cz/item/CS_URS_2021_01/273361821 | [14 empty] | Online PSC | 2
| VV |  | "D.1.1.12 hlavní půdorys | [14 empty] | VV | 2 | 1 | True | 0 | ROZPOCET
| VV |  | "D.1.1.15 příčné řezy E, F | [14 empty] | VV | 2 | 1 | True | 0 | ROZPOCET
| VV |  | "D.1.1.16 příčný řez G | [14 empty] | VV | 2 | 1 | True | 0 | ROZPOCET
| VV |  | "D.1.1.26 zpevněné plochy | [14 empty] | VV | 2 | 1 | True | 0 | ROZPOCET
| VV |  | "základová deska pod schodiště z Třídy Míru ve východní části | [14 empty] | VV | 2 | 1 | True | 0 | ROZPOCET
| VV |  | "podkladní deska pod dlažbu mezi pobytovými schody a stávající deskou rampy mezi Penny a OC Hvězda | [14 empty] | VV | 2 | 1 | True | 0 | ROZPOCET
| VV |  | "podkladní deska pod dlažbu mezi schody a stávající deskou rampy | [14 empty] | VV | 2 | 1 | True | 0 | ROZPOCET
| VV |  | 7,348*0,080"vyztužení 80 kg/m3 |  | 0.588 | [12 empty] | VV | 2 | 2 | True | 1 | ROZPOCET
32 | K | 274313811 | Základy z betonu prostého pasy betonu kamenem neprokládaného tř. C 25/30 | m3 | 11.712 |  | 0 |  |  | základní |  | 0 | 2.4533 | 28.7329 | 0 | 0 | 4 | K | 2 |  |  |  | ROZPOCET | 0 | 0 | 0 | 0 | 0 | 1 | 0 | 4 | -44856225
| Online PSC |  | https://podminky.urs.cz/item/CS_URS_2021_01/274313811 | [14 empty] | Online PSC | 2
| VV |  | "D.1.1.12 Hlavní půdorys | [14 empty] | VV | 2 | 1 | True | 0 | ROZPOCET
| VV |  | "D.1.1.17 Rampa a schody u Třídy Míru | [14 empty] | VV | 2 | 1 | True | 0 | ROZPOCET
| VV |  | "základové pasy pro osazení rampy u Třídy Míru, betonáž bez bednění, do výkopů rýh | [14 empty] | VV | 2 | 1 | True | 0 | ROZPOCET
| VV |  | 0,420*0,500*(0,940+2*11,650+2*1,350+0,870)+0,420*1,200*11,650 |  | 11.712 | [12 empty] | VV | 2 | 2 | True | 0 | ROZPOCET
| VV |  | Součet |  | 11.712 | [12 empty] | VV | 2 | 4 | True | 1 | ROZPOCET
33 | K | 275321511 | Základy z betonu železového (bez výztuže) patky z betonu bez zvláštních nároků na prostředí tř. C 25/30 | m3 | 3.9 |  | 0 |  |  | základní |  | 0 | 2.4533 | 9.5678 | 0 | 0 | 4 | K | 2 |  |  |  | ROZPOCET | 0 | 0 | 0 | 0 | 0 | 1 | 0 | 4 | -1553017336
| Online PSC |  | https://podminky.urs.cz/item/CS_URS_2021_01/275321511 | [14 empty] | Online PSC | 2
| VV |  | "D.1.1.25 Základy pro ohrazení popelnic a kotvící patka pro zastřešení pódia | [14 empty] | VV | 2 | 1 | True | 0 | ROZPOCET
| VV |  | "D.1.1.30 Výrobky | [14 empty] | VV | 2 | 1 | True | 0 | ROZPOCET
| VV |  | "kotvící patka pro zastřešení pódia | [14 empty] | VV | 2 | 1 | True | 0 | ROZPOCET
| VV |  | 3*0,200*2,000*2,000"deska |  | 2.4 | [12 empty] | VV | 2 | 2 | True | 0 | ROZPOCET
| VV |  | 3*0,800*0,500*0,500"sloupek |  | 0.6 | [12 empty] | VV | 2 | 2 | True | 0 | ROZPOCET
| VV |  | "základ pod skulpturu | [14 empty] | VV | 2 | 1 | True | 0 | ROZPOCET
| VV |  | 0,200*1,000*1,000"deska |  | 0.2 | [12 empty] | VV | 2 | 2 | True | 0 | ROZPOCET
| VV |  | 0,800*0,500*0,500"sloupek |  | 0.2 | [12 empty] | VV | 2 | 2 | True | 0 | ROZPOCET
| VV |  | "základové patky zámečnických prvků | [14 empty] | VV | 2 | 1 | True | 0 | ROZPOCET
| VV |  | 4*0,500*0,500*0,500"patka pro madlo schodiště Z08 |  | 0.5 | [12 empty] | VV | 2 | 2 | True | 0 | ROZPOCET
| VV |  | Součet |  | 3.9 | [12 empty] | VV | 2 | 4 | True | 1 | ROZPOCET
34 | K | 275322511.1 | Základy z betonu železového (bez výztuže) patky z betonu se zvýšenými nároky na prostředí tř. C 20/25 | m3 | 0.153 |  | 0 |  |  | základní |  | 0 | 2.4533 | 0.37535 | 0 | 0 | 4 | K | 2 |  |  |  | ROZPOCET | 0 | 0 | 0 | 0 | 0 | 1 | 0 | 4 | 1424774756
| VV |  | "D.1.1.12 hlavní půdorys | [14 empty] | VV | 2 | 1 | True | 0 | ROZPOCET
| VV |  | "D.1.1.30 Výrobky | [14 empty] | VV | 2 | 1 | True | 0 | ROZPOCET
| VV |  | 2*0,200*0,715*0,515"1.figura |  | 0.147 | [12 empty] | VV | 2 | 2 | True | 0 | ROZPOCET
| VV |  | 2*0,050*0,435*0,135"2.figura |  | 0.006 | [12 empty] | VV | 2 | 2 | True | 0 | ROZPOCET
| VV |  | Součet |  | 0.153 | [12 empty] | VV | 2 | 4 | True | 1 | ROZPOCET
35 | K | 275351121 | Bednění základů patek zřízení | m2 | 17.041 |  | 0 |  |  | základní |  | 0 | 0.00264 | 0.044988 | 0 | 0 | 4 | K | 2 |  |  |  | ROZPOCET | 0 | 0 | 0 | 0 | 0 | 1 | 0 | 4 | 1959617471
| Online PSC |  | https://podminky.urs.cz/item/CS_URS_2021_01/275351121 | [14 empty] | Online PSC | 2
| VV |  | "D.1.1.12 hlavní půdorys | [14 empty] | VV | 2 | 1 | True | 0 | ROZPOCET
| VV |  | "D.1.1.25 Základy pro ohrazení popelnic a kotvící patka pro zastřešení pódia | [14 empty] | VV | 2 | 1 | True | 0 | ROZPOCET
| VV |  | "D.1.1.30 Výrobky | [14 empty] | VV | 2 | 1 | True | 0 | ROZPOCET
| VV |  | "kotvící patka pro zastřešení pódia | [14 empty] | VV | 2 | 1 | True | 0 | ROZPOCET
| VV |  | 3*2*0,200*(2,000+2,000)"deska |  | 4.8 | [12 empty] | VV | 2 | 2 | True | 0 | ROZPOCET
| VV |  | 3*2*0,800*(0,500+0,500)"sloupek |  | 4.8 | [12 empty] | VV | 2 | 2 | True | 0 | ROZPOCET
| VV |  | "základ pod skulpturu | [14 empty] | VV | 2 | 1 | True | 0 | ROZPOCET
| VV |  | 2*0,200*(1,000+1,000)"deska |  | 0.8 | [12 empty] | VV | 2 | 2 | True | 0 | ROZPOCET
| VV |  | 2*0,800*(0,500+0,500)"sloupek |  | 1.6 | [12 empty] | VV | 2 | 2 | True | 0 | ROZPOCET
| VV |  | "základové patky zámečnických prvků | [14 empty] | VV | 2 | 1 | True | 0 | ROZPOCET
| VV |  | 4*4*0,500*0,500"patka pro madlo schodiště Z08 |  | 4 | [12 empty] | VV | 2 | 2 | True | 0 | ROZPOCET
| VV |  | 2*0,200*2*(0,715+0,515)"1.figura |  | 0.984 | [12 empty] | VV | 2 | 2 | True | 0 | ROZPOCET
| VV |  | 2*0,0502*(0,435+0,135)"2.figura |  | 0.057 | [12 empty] | VV | 2 | 2 | True | 0 | ROZPOCET
| VV |  | Součet |  | 17.041 | [12 empty] | VV | 2 | 4 | True | 1 | ROZPOCET
36 | K | 275351122 | Bednění základů patek odstranění | m2 | 17.041 |  | 0 |  |  | základní |  | 0 | 0 | 0 | 0 | 0 | 4 | K | 2 |  |  |  | ROZPOCET | 0 | 0 | 0 | 0 | 0 | 1 | 0 | 4 | -1770691825
| Online PSC |  | https://podminky.urs.cz/item/CS_URS_2021_01/275351122 | [14 empty] | Online PSC | 2
| VV |  | "D.1.1.25 Základy pro ohrazení popelnic a kotvící patka pro zastřešení pódia | [14 empty] | VV | 2 | 1 | True | 0 | ROZPOCET
| VV |  | "kotvící patka pro zastřešení pódia | [14 empty] | VV | 2 | 1 | True | 0 | ROZPOCET
| VV |  | 17,041"viz pol.č.275351121 |  | 17.041 | [12 empty] | VV | 2 | 2 | True | 1 | ROZPOCET
37 | K | 275361821 | Výztuž základů patek z betonářské oceli 10 505 (R) | t | 0.272 |  | 0 |  |  | základní |  | 0 | 1.0606 | 0.28849 | 0 | 0 | 4 | K | 2 |  |  |  | ROZPOCET | 0 | 0 | 0 | 0 | 0 | 1 | 0 | 4 | -1076975749
| Online PSC |  | https://podminky.urs.cz/item/CS_URS_2021_01/275361821 | [14 empty] | Online PSC | 2
| VV |  | "D.1.1.25 Základy pro ohrazení popelnic a kotvící patka pro zastřešení pódia | [14 empty] | VV | 2 | 1 | True | 0 | ROZPOCET
| VV |  | "kotvící patka pro zastřešení pódia | [14 empty] | VV | 2 | 1 | True | 0 | ROZPOCET
| VV |  | 3*0,200*2,000*2,000*0,080"deska, vyztužení 80 kg/m3 |  | 0.192 | [12 empty] | VV | 2 | 2 | True | 0 | ROZPOCET
| VV |  | 3*0,800*0,500*0,500*0,080"sloupek, vyztužení 80 kg/m3 |  | 0.048 | [12 empty] | VV | 2 | 2 | True | 0 | ROZPOCET
| VV |  | "základ pod skulpturu | [14 empty] | VV | 2 | 1 | True | 0 | ROZPOCET
| VV |  | 0,200*1,000*1,000*0,080"deska, vyztužení 80 kg/m3 |  | 0.016 | [12 empty] | VV | 2 | 2 | True | 0 | ROZPOCET
| VV |  | 0,800*0,500*0,500*0,080"sloupek, vyztužení 80 kg/m3 |  | 0.016 | [12 empty] | VV | 2 | 2 | True | 0 | ROZPOCET
| VV |  | Součet |  | 0.272 | [12 empty] | VV | 2 | 4 | True | 1 | ROZPOCET
38 | K | 279321348 | Základové zdi z betonu železového (bez výztuže) bez zvláštních nároků na prostředí tř. C 30/37 | m3 | 7.898 |  | 0 |  |  | základní |  | 0 | 2.4533 | 19.3761 | 0 | 0 | 4 | K | 2 |  |  |  | ROZPOCET | 0 | 0 | 0 | 0 | 0 | 1 | 0 | 4 | 1384066205
| Online PSC |  | https://podminky.urs.cz/item/CS_URS_2021_01/279321348 | [14 empty] | Online PSC | 2
| VV |  | "D.1.1.24 Prostor pro stávající sochu | [14 empty] | VV | 2 | 1 | True | 0 | ROZPOCET
| VV |  | "obvodové stěny prostoru pro stávající sochu | [14 empty] | VV | 2 | 1 | True | 0 | ROZPOCET
| VV |  | 0,340*1,070*(2*3,360+5,940)+0,240*1,070*5,940" v celé výšce |  | 6.131 | [12 empty] | VV | 2 | 2 | True | 0 | ROZPOCET
| VV |  | 2*0,470*0,740*2,540"horní nabetonávka |  | 1.767 | [12 empty] | VV | 2 | 2 | True | 0 | ROZPOCET
| VV |  | Součet |  | 7.898 | [12 empty] | VV | 2 | 4 | True | 1 | ROZPOCET
39 | K | 279351121 | Bednění základových zdí rovné oboustranné za každou stranu zřízení | m2 | 39.804 |  | 0 |  |  | základní |  | 0 | 0.00275 | 0.10946 | 0 | 0 | 4 | K | 2 |  |  |  | ROZPOCET | 0 | 0 | 0 | 0 | 0 | 1 | 0 | 4 | 353229582
| Online PSC |  | https://podminky.urs.cz/item/CS_URS_2021_01/279351121 | [14 empty] | Online PSC | 2
| VV |  | "D.1.1.24 Prostor pro stávající sochu | [14 empty] | VV | 2 | 1 | True | 0 | ROZPOCET
| VV |  | "bednění obvodové stěny prostoru pro skulpturu | [14 empty] | VV | 2 | 1 | True | 0 | ROZPOCET
| VV |  | 2*1,070*2*(5,940+3,360)" v celé výšce |  | 39.804 | [12 empty] | VV | 2 | 2 | True | 1 | ROZPOCET
40 | K | 279351122 | Bednění základových zdí rovné oboustranné za každou stranu odstranění | m2 | 39.804 |  | 0 |  |  | základní |  | 0 | 0 | 0 | 0 | 0 | 4 | K | 2 |  |  |  | ROZPOCET | 0 | 0 | 0 | 0 | 0 | 1 | 0 | 4 | -2065306955
| Online PSC |  | https://podminky.urs.cz/item/CS_URS_2021_01/279351122 | [14 empty] | Online PSC | 2
| VV |  | "D.1.1.24 Prostor pro stávající sochu | [14 empty] | VV | 2 | 1 | True | 0 | ROZPOCET
| VV |  | 39,804"viz pol.č.279351121 |  | 39.804 | [12 empty] | VV | 2 | 2 | True | 1 | ROZPOCET
41 | K | 279351311 | Bednění základových zdí rovné jednostranné zřízení | m2 | 5.15 |  | 0 |  |  | základní |  | 0 | 0.00346 | 0.017819 | 0 | 0 | 4 | K | 2 |  |  |  | ROZPOCET | 0 | 0 | 0 | 0 | 0 | 1 | 0 | 4 | 1894207068
| Online PSC |  | https://podminky.urs.cz/item/CS_URS_2021_01/279351311 | [14 empty] | Online PSC | 2
| VV |  | "D.1.1.24 Prostor pro stávající sochu | [14 empty] | VV | 2 | 1 | True | 0 | ROZPOCET
| VV |  | "bednění obvodové stěny prostoru pro stávající sochu | [14 empty] | VV | 2 | 1 | True | 0 | ROZPOCET
| VV |  | 0,740*(4*0,470+2*2,540)"bednění horní nabetonávky |  | 5.15 | [12 empty] | VV | 2 | 2 | True | 1 | ROZPOCET
42 | K | 279351312 | Bednění základových zdí rovné jednostranné odstranění | m2 | 5.15 |  | 0 |  |  | základní |  | 0 | 0 | 0 | 0 | 0 | 4 | K | 2 |  |  |  | ROZPOCET | 0 | 0 | 0 | 0 | 0 | 1 | 0 | 4 | -658463996
| Online PSC |  | https://podminky.urs.cz/item/CS_URS_2021_01/279351312 | [14 empty] | Online PSC | 2
| VV |  | "D.1.1.24 Prostor pro stávající sochu | [14 empty] | VV | 2 | 1 | True | 0 | ROZPOCET
| VV |  | "bednění obvodové stěny prostoru pro stávající sochu | [14 empty] | VV | 2 | 1 | True | 0 | ROZPOCET
| VV |  | 5,150"viz pol.č.279351311 |  | 5.15 | [12 empty] | VV | 2 | 2 | True | 1 | ROZPOCET
| D | 3 | Svislé a kompletní konstrukce |  |  |  | 0 |  |  |  |  | 0 |  | 40.6694 |  | 0 | 1 | D | 1 |  |  |  | ROZPOCET | [6 empty] | 0
43 | K | 311213113.1 | Zdivo nadzákladové z lomového kamene - dozdívky z použitím vybouraného žulového kamene | m3 | 10.715 |  | 0 |  |  | základní |  | 0 | 0.7488 | 8.0234 | 0 | 0 | 4 | K | 2 |  |  |  | ROZPOCET | 0 | 0 | 0 | 0 | 0 | 1 | 0 | 4 | -1245937351
| VV |  | "D.1.1.12 Hlavní půdorys | [14 empty] | VV | 2 | 1 | True | 0 | ROZPOCET
| VV |  | "D.1.1.17 rampa a schody u Třídy Míru | [14 empty] | VV | 2 | 1 | True | 0 | ROZPOCET
| VV |  | "D.1.1.26 zpevněné plochy | [14 empty] | VV | 2 | 1 | True | 0 | ROZPOCET
| VV |  | "D.1.1.29 výkres dlažeb a zpevněných ploch | [14 empty] | VV | 2 | 1 | True | 0 | ROZPOCET
| VV |  | "označení K2 | [14 empty] | VV | 2 | 1 | True | 0 | ROZPOCET
| VV |  | "dozdívky z použitím vybouraného žulového kamene | [14 empty] | VV | 2 | 1 | True | 0 | ROZPOCET
| VV |  | 1,640*0,500*11,780"dozdívka vyšší zdi mezi rampou a Třídou Míru |  | 9.66 | [12 empty] | VV | 2 | 2 | True | 0 | ROZPOCET
| VV |  | 0,490*0,500*3,120 "nižší zeď na jihovýchodě |  | 0.764 | [12 empty] | VV | 2 | 2 | True | 0 | ROZPOCET
| VV |  | 0,910*0,500*0,640"ztracené bednění mezi pobytovými schody a stávající rampou u Penny |  | 0.291 | [12 empty] | VV | 2 | 2 | True | 0 | ROZPOCET
| VV |  | Součet |  | 10.715 | [12 empty] | VV | 2 | 4 | True | 1 | ROZPOCET
44 | K | 342125301 | Montáž dílců obvodových ze železobetonu se svařovanými spoji, hmotnosti do 1,5 t | kus | 7 |  | 0 |  |  | základní |  | 0 | 0.10876 | 0.76132 | 0 | 0 | 4 | K | 2 |  |  |  | ROZPOCET | 0 | 0 | 0 | 0 | 0 | 1 | 0 | 4 | 1070338589
| Online PSC |  | https://podminky.urs.cz/item/CS_URS_2021_01/342125301 | [14 empty] | Online PSC | 2
| VV |  | "D.1.1.12 Hlavní půdorys | [14 empty] | VV | 2 | 1 | True | 0 | ROZPOCET
| VV |  | "D.1.2.20 Tabulka prefabrikovaných betonových prvků | [14 empty] | VV | 2 | 1 | True | 0 | ROZPOCET
| VV |  | "Třída Míru - schody a rampa - axonometrie betonových prvků | [14 empty] | VV | 2 | 1 | True | 0 | ROZPOCET
| VV |  | "betonový prvek BP_92 | [14 empty] | VV | 2 | 1 | True | 0 | ROZPOCET
| VV |  | 1"BP_92 |  | 1 | [12 empty] | VV | 2 | 2 | True | 0 | ROZPOCET
| VV |  | "betonový prvek BP_94 | [14 empty] | VV | 2 | 1 | True | 0 | ROZPOCET
| VV |  | 2"BP_94 |  | 2 | [12 empty] | VV | 2 | 2 | True | 0 | ROZPOCET
| VV |  | "betonový prvek BP_95 | [14 empty] | VV | 2 | 1 | True | 0 | ROZPOCET
| VV |  | 2"BP_95 |  | 2 | [12 empty] | VV | 2 | 2 | True | 0 | ROZPOCET
| VV |  | "betonový prvek BP_96 | [14 empty] | VV | 2 | 1 | True | 0 | ROZPOCET
| VV |  | 2"BP_96 |  | 2 | [12 empty] | VV | 2 | 2 | True | 0 | ROZPOCET
| VV |  | Součet |  | 7 | [12 empty] | VV | 2 | 4 | True | 1 | ROZPOCET
45 | M | 59339106.6 | betonový prvek 120x1300x1310mm - ozn. BP_92 | kus | 1 |  | 0 |  |  | základní |  | 0 | 0.48 | 0.48 | 0 | 0 | 8 | M | 2 |  |  |  | ROZPOCET | 0 | 0 | 0 | 0 | 0 | 1 | 0 | 4 | -1083635264
| VV |  | "D.1.1.12 Hlavní půdorys | [14 empty] | VV | 2 | 1 | True | 0 | ROZPOCET
| VV |  | "D.1.2.20 Tabulka prefabrikovaných betonových prvků | [14 empty] | VV | 2 | 1 | True | 0 | ROZPOCET
| VV |  | "Třída Míru - schody a rampa - axonometrie betonových prvků | [14 empty] | VV | 2 | 1 | True | 0 | ROZPOCET
| VV |  | "betonový prvek BP_92 | [14 empty] | VV | 2 | 1 | True | 0 | ROZPOCET
| VV |  | "prvek bez požadavku na pohledový beton | [14 empty] | VV | 2 | 1 | True | 0 | ROZPOCET
| VV |  | 1"BP_92 |  | 1 | [12 empty] | VV | 2 | 2 | True | 1 | ROZPOCET
46 | M | 59339106.8 | betonový prvek 120x979-775x5150mm - ozn. BP_94 | kus | 2 |  | 0 |  |  | základní |  | 0 | 1.248 | 2.496 | 0 | 0 | 8 | M | 2 |  |  |  | ROZPOCET | 0 | 0 | 0 | 0 | 0 | 1 | 0 | 4 | 328626366
| VV |  | "D.1.1.12 Hlavní půdorys | [14 empty] | VV | 2 | 1 | True | 0 | ROZPOCET
| VV |  | "D.1.2.20 Tabulka prefabrikovaných betonových prvků | [14 empty] | VV | 2 | 1 | True | 0 | ROZPOCET
| VV |  | "Třída Míru - schody a rampa - axonometrie betonových prvků | [14 empty] | VV | 2 | 1 | True | 0 | ROZPOCET
| VV |  | "betonový prvek BP_94 | [14 empty] | VV | 2 | 1 | True | 0 | ROZPOCET
| VV |  | "prvek bez požadavku na pohledový beton | [14 empty] | VV | 2 | 1 | True | 0 | ROZPOCET
| VV |  | 2"BP_94 |  | 2 | [12 empty] | VV | 2 | 2 | True | 1 | ROZPOCET
47 | M | 59339106.9 | betonový prvek 120x571-775x5150mm - ozn. BP_95 | kus | 2 |  | 0 |  |  | základní |  | 0 | 1.056 | 2.112 | 0 | 0 | 8 | M | 2 |  |  |  | ROZPOCET | 0 | 0 | 0 | 0 | 0 | 1 | 0 | 4 | -2138094102
| VV |  | "D.1.1.12 Hlavní půdorys | [14 empty] | VV | 2 | 1 | True | 0 | ROZPOCET
| VV |  | "D.1.2.20 Tabulka prefabrikovaných betonových prvků | [14 empty] | VV | 2 | 1 | True | 0 | ROZPOCET
| VV |  | "Třída Míru - schody a rampa - axonometrie betonových prvků | [14 empty] | VV | 2 | 1 | True | 0 | ROZPOCET
| VV |  | "betonový prevek BP_95 | [14 empty] | VV | 2 | 1 | True | 0 | ROZPOCET
| VV |  | "prvek bez požadavku na pohledový beton | [14 empty] | VV | 2 | 1 | True | 0 | ROZPOCET
| VV |  | 2"BP_95 |  | 2 | [12 empty] | VV | 2 | 2 | True | 1 | ROZPOCET
48 | M | 59339107.0 | betonový prvek 120x250-571x6000mm - ozn. BP_96 | kus | 2 |  | 0 |  |  | základní |  | 0 | 0.696 | 1.392 | 0 | 0 | 8 | M | 2 |  |  |  | ROZPOCET | 0 | 0 | 0 | 0 | 0 | 1 | 0 | 4 | 753941718
| VV |  | "D.1.1.12 Hlavní půdorys | [14 empty] | VV | 2 | 1 | True | 0 | ROZPOCET
| VV |  | "D.1.2.20 Tabulka prefabrikovaných betonových prvků | [14 empty] | VV | 2 | 1 | True | 0 | ROZPOCET
| VV |  | "Třída Míru - schody a rampa - axonometrie betonových prvků | [14 empty] | VV | 2 | 1 | True | 0 | ROZPOCET
| VV |  | "betonový prvek BP_96 | [14 empty] | VV | 2 | 1 | True | 0 | ROZPOCET
| VV |  | "prvek bez požadavku na pohledový beton | [14 empty] | VV | 2 | 1 | True | 0 | ROZPOCET
| VV |  | 2"BP_96 |  | 2 | [12 empty] | VV | 2 | 2 | True | 1 | ROZPOCET
49 | K | 342125302 | Montáž dílců obvodových ze železobetonu se svařovanými spoji, hmotnosti přes 1,5 do 3 t | kus | 3 |  | 0 |  |  | základní |  | 0 | 0.13332 | 0.39996 | 0 | 0 | 4 | K | 2 |  |  |  | ROZPOCET | 0 | 0 | 0 | 0 | 0 | 1 | 0 | 4 | -35897187
| Online PSC |  | https://podminky.urs.cz/item/CS_URS_2021_01/342125302 | [14 empty] | Online PSC | 2
| VV |  | "D.1.1.12 Hlavní půdorys | [14 empty] | VV | 2 | 1 | True | 0 | ROZPOCET
| VV |  | "D.1.2.20 Tabulka prefabrikovaných betonových prvků | [14 empty] | VV | 2 | 1 | True | 0 | ROZPOCET
| VV |  | "Třída Míru - schody a rampa - axonometrie betonových prvků | [14 empty] | VV | 2 | 1 | True | 0 | ROZPOCET
| VV |  | "betonový prvek BP_93 | [14 empty] | VV | 2 | 1 | True | 0 | ROZPOCET
| VV |  | 2"BP_93 |  | 2 | [12 empty] | VV | 2 | 2 | True | 0 | ROZPOCET
| VV |  | "betonový prvek BP_101 | [14 empty] | VV | 2 | 1 | True | 0 | ROZPOCET
| VV |  | 1"BP_101 |  | 1 | [12 empty] | VV | 2 | 2 | True | 0 | ROZPOCET
| VV |  | Součet |  | 3 | [12 empty] | VV | 2 | 4 | True | 1 | ROZPOCET
50 | M | 59339106.7 | betonový prvek 120x1300-979x6000mm - ozn. BP_93 | kus | 2 |  | 0 |  |  | základní |  | 0 | 1.992 | 3.984 | 0 | 0 | 8 | M | 2 |  |  |  | ROZPOCET | 0 | 0 | 0 | 0 | 0 | 1 | 0 | 4 | 1885090511
| VV |  | "D.1.1.12 Hlavní půdorys | [14 empty] | VV | 2 | 1 | True | 0 | ROZPOCET
| VV |  | "D.1.2.20 Tabulka prefabrikovaných betonových prvků | [14 empty] | VV | 2 | 1 | True | 0 | ROZPOCET
| VV |  | "Třída Míru - schody a rampa - axonometrie betonových prvků | [14 empty] | VV | 2 | 1 | True | 0 | ROZPOCET
| VV |  | "BP_93.pdf | [14 empty] | VV | 2 | 1 | True | 0 | ROZPOCET
| VV |  | "prvek bez požadavku na pohledový beton | [14 empty] | VV | 2 | 1 | True | 0 | ROZPOCET
| VV |  | 2"BP_93 |  | 2 | [12 empty] | VV | 2 | 2 | True | 1 | ROZPOCET
51 | M | 59339107.4 | betonový prvek 150x4500x1500mm - ozn. BP_101 - protiskluz | kus | 1 |  | 0 |  |  | základní |  | 0 | 2.424 | 2.424 | 0 | 0 | 8 | M | 2 |  |  |  | ROZPOCET | 0 | 0 | 0 | 0 | 0 | 1 | 0 | 4 | 696401131
| VV |  | "D.1.1.12 Hlavní půdorys | [14 empty] | VV | 2 | 1 | True | 0 | ROZPOCET
| VV |  | "D.1.2.20 Tabulka prefabrikovaných betonových prvků | [14 empty] | VV | 2 | 1 | True | 0 | ROZPOCET
| VV |  | "Třída Míru - schody a rampa - axonometrie betonových prvků | [14 empty] | VV | 2 | 1 | True | 0 | ROZPOCET
| VV |  | "BP_101.pdf | [14 empty] | VV | 2 | 1 | True | 0 | ROZPOCET
| VV |  | "pohledový beton - hladký povrch; pochozí plocha - zvýšený protiskluz jemným reliéfem | [14 empty] | VV | 2 | 1 | True | 0 | ROZPOCET
| VV |  | 1"BP_101 |  | 1 | [12 empty] | VV | 2 | 2 | True | 1 | ROZPOCET
52 | K | 345125011 | Montáž dílců parapetních, zábradelních a atikových ze železobetonu se svařovanými spoji, hmotnosti do 1,5 t | kus | 10 |  | 0 |  |  | základní |  | 0 | 0.08531 | 0.8531 | 0 | 0 | 4 | K | 2 |  |  |  | ROZPOCET | 0 | 0 | 0 | 0 | 0 | 1 | 0 | 4 | 448029150
| Online PSC |  | https://podminky.urs.cz/item/CS_URS_2021_01/345125011 | [14 empty] | Online PSC | 2
| VV |  | "D.1.1.12 Hlavní půdorys | [14 empty] | VV | 2 | 1 | True | 0 | ROZPOCET
| VV |  | "D.1.2.20 Tabulka prefabrikovaných betonových prvků | [14 empty] | VV | 2 | 1 | True | 0 | ROZPOCET
| VV |  | "Třída Míru - schody - půdorys a axonometrie betonových prvků | [14 empty] | VV | 2 | 1 | True | 0 | ROZPOCET
| VV |  | "betonový prvek BP_61 | [14 empty] | VV | 2 | 1 | True | 0 | ROZPOCET
| VV |  | 1"BP_61 |  | 1 | [12 empty] | VV | 2 | 2 | True | 0 | ROZPOCET
| VV |  | "betonové prvky BP_62 | [14 empty] | VV | 2 | 1 | True | 0 | ROZPOCET
| VV |  | 1"BP_62 |  | 1 | [12 empty] | VV | 2 | 2 | True | 0 | ROZPOCET
| VV |  | "betonový prvek BP_64 | [14 empty] | VV | 2 | 1 | True | 0 | ROZPOCET
| VV |  | 1"BP_64 |  | 1 | [12 empty] | VV | 2 | 2 | True | 0 | ROZPOCET
| VV |  | "betonový prvek BP_63 | [14 empty] | VV | 2 | 1 | True | 0 | ROZPOCET
| VV |  | 1"BP_63 |  | 1 | [12 empty] | VV | 2 | 2 | True | 0 | ROZPOCET
| VV |  | "betonový prvek BP_65 | [14 empty] | VV | 2 | 1 | True | 0 | ROZPOCET
| VV |  | 1"BP_65 |  | 1 | [12 empty] | VV | 2 | 2 | True | 0 | ROZPOCET
| VV |  | "betonový prvek BP_66 | [14 empty] | VV | 2 | 1 | True | 0 | ROZPOCET
| VV |  | 1"BP_66 |  | 1 | [12 empty] | VV | 2 | 2 | True | 0 | ROZPOCET
| VV |  | "Třída Míru - schody a rampa - axonometrie betonových prvků | [14 empty] | VV | 2 | 1 | True | 0 | ROZPOCET
| VV |  | "betonový prvek BP_86 | [14 empty] | VV | 2 | 1 | True | 0 | ROZPOCET
| VV |  | 1"BP_86 |  | 1 | [12 empty] | VV | 2 | 2 | True | 0 | ROZPOCET
| VV |  | "betonový prvek BP_87 | [14 empty] | VV | 2 | 1 | True | 0 | ROZPOCET
| VV |  | 1"BP_87 |  | 1 | [12 empty] | VV | 2 | 2 | True | 0 | ROZPOCET
| VV |  | "betonový prvek BP_88 | [14 empty] | VV | 2 | 1 | True | 0 | ROZPOCET
| VV |  | 1"BP_88 |  | 1 | [12 empty] | VV | 2 | 2 | True | 0 | ROZPOCET
| VV |  | "betonový prvek BP_91 | [14 empty] | VV | 2 | 1 | True | 0 | ROZPOCET
| VV |  | 1"BP_91 |  | 1 | [12 empty] | VV | 2 | 2 | True | 0 | ROZPOCET
| VV |  | Součet |  | 10 | [12 empty] | VV | 2 | 4 | True | 1 | ROZPOCET
53 | M | 59339102.1 | betonový prvek 300x950x1240mm - ozn. BP_61 | kus | 1 |  | 0 |  |  | základní |  | 0 | 0.84 | 0.84 | 0 | 0 | 8 | M | 2 |  |  |  | ROZPOCET | 0 | 0 | 0 | 0 | 0 | 1 | 0 | 4 | -678672908
| VV |  | "D.1.1.12 Hlavní půdorys | [14 empty] | VV | 2 | 1 | True | 0 | ROZPOCET
| VV |  | "D.1.2.20 Tabulka prefabrikovaných betonových prvků | [14 empty] | VV | 2 | 1 | True | 0 | ROZPOCET
| VV |  | "Třída Míru - schody - půdorys a axonometrie betonových prvků | [14 empty] | VV | 2 | 1 | True | 0 | ROZPOCET
| VV |  | "betonový prvek BP_61 | [14 empty] | VV | 2 | 1 | True | 0 | ROZPOCET
| VV |  | "prvek s požadavkem na pohledový beton - hladký povrch bez viditelných vad | [14 empty] | VV | 2 | 1 | True | 0 | ROZPOCET
| VV |  | 1"BP_61 |  | 1 | [12 empty] | VV | 2 | 2 | True | 1 | ROZPOCET
54 | M | 59339103.1 | betonový prvek 300x950-1950x2000mm - ozn. BP_62; BP_65 | kus | 2 |  | 0 |  |  | základní |  | 0 | 2.088 | 4.176 | 0 | 0 | 8 | M | 2 |  |  |  | ROZPOCET | 0 | 0 | 0 | 0 | 0 | 1 | 0 | 4 | 348851645
| VV |  | "D.1.1.12 Hlavní půdorys | [14 empty] | VV | 2 | 1 | True | 0 | ROZPOCET
| VV |  | "D.1.2.20 Tabulka prefabrikovaných betonových prvků | [14 empty] | VV | 2 | 1 | True | 0 | ROZPOCET
| VV |  | "Třída Míru - schody - půdorys a axonometrie betonových prvků | [14 empty] | VV | 2 | 1 | True | 0 | ROZPOCET
| VV |  | "betonový prvek BP_62 | [14 empty] | VV | 2 | 1 | True | 0 | ROZPOCET
| VV |  | "pohledový beton - hladký povrch bez viditelných vad | [14 empty] | VV | 2 | 1 | True | 0 | ROZPOCET
| VV |  | 1"BP_62 |  | 1 | [12 empty] | VV | 2 | 2 | True | 0 | ROZPOCET
| VV |  | "betonový prvek BP_65 | [14 empty] | VV | 2 | 1 | True | 0 | ROZPOCET
| VV |  | "pohledový beton - hladký povrch bez viditelných vad | [14 empty] | VV | 2 | 1 | True | 0 | ROZPOCET
| VV |  | 1"BP_65 |  | 1 | [12 empty] | VV | 2 | 2 | True | 0 | ROZPOCET
| VV |  | Součet |  | 2 | [12 empty] | VV | 2 | 4 | True | 1 | ROZPOCET
55 | M | 59339103.2 | betonový prvek 300x1300x3770mm - ozn. BP_63 | kus | 1 |  | 0 |  |  | základní |  | 0 | 3.528 | 3.528 | 0 | 0 | 8 | M | 2 |  |  |  | ROZPOCET | 0 | 0 | 0 | 0 | 0 | 1 | 0 | 4 | 229734656
| VV |  | "D.1.1.12 Hlavní půdorys | [14 empty] | VV | 2 | 1 | True | 0 | ROZPOCET
| VV |  | "D.1.2.20 Tabulka prefabrikovaných betonových prvků | [14 empty] | VV | 2 | 1 | True | 0 | ROZPOCET
| VV |  | "Třída Míru - schody - půdorys a axonometrie betonových prvků | [14 empty] | VV | 2 | 1 | True | 0 | ROZPOCET
| VV |  | "betonový prvek BP_63 | [14 empty] | VV | 2 | 1 | True | 0 | ROZPOCET
| VV |  | "prvek s požadavkem na pohledový beton - hladký povrch bez viditelných vad | [14 empty] | VV | 2 | 1 | True | 0 | ROZPOCET
| VV |  | 1"BP_63 |  | 1 | [12 empty] | VV | 2 | 2 | True | 1 | ROZPOCET
56 | M | 59339102.2 | betonový prvek 300x950x1190mm - ozn. BP_64 | kus | 1 |  | 0 |  |  | základní |  | 0 | 0.816 | 0.816 | 0 | 0 | 8 | M | 2 |  |  |  | ROZPOCET | 0 | 0 | 0 | 0 | 0 | 1 | 0 | 4 | -520671075
| VV |  | "D.1.1.12 Hlavní půdorys | [14 empty] | VV | 2 | 1 | True | 0 | ROZPOCET
| VV |  | "D.1.2.20 Tabulka prefabrikovaných betonových prvků | [14 empty] | VV | 2 | 1 | True | 0 | ROZPOCET
| VV |  | "Třída Míru - schody - půdorys a axonometrie betonových prvků | [14 empty] | VV | 2 | 1 | True | 0 | ROZPOCET
| VV |  | "betonový prvek BP_64 | [14 empty] | VV | 2 | 1 | True | 0 | ROZPOCET
| VV |  | "prvek s požadavkem na pohledový beton - hladký povrch bez viditelných vad | [14 empty] | VV | 2 | 1 | True | 0 | ROZPOCET
| VV |  | 1"BP_64 |  | 1 | [12 empty] | VV | 2 | 2 | True | 1 | ROZPOCET
57 | M | 59339103.3 | betonový prvek 300x1450x2050mm - ozn. BP_66 | kus | 1 |  | 0 |  |  | základní |  | 0 | 2.136 | 2.136 | 0 | 0 | 8 | M | 2 |  |  |  | ROZPOCET | 0 | 0 | 0 | 0 | 0 | 1 | 0 | 4 | -820316629
| VV |  | "D.1.1.12 Hlavní půdorys | [14 empty] | VV | 2 | 1 | True | 0 | ROZPOCET
| VV |  | "D.1.2.20 Tabulka prefabrikovaných betonových prvků | [14 empty] | VV | 2 | 1 | True | 0 | ROZPOCET
| VV |  | "Třída Míru - schody - půdorys a axonometrie betonových prvků | [14 empty] | VV | 2 | 1 | True | 0 | ROZPOCET
| VV |  | "betonový prvek BP_66 | [14 empty] | VV | 2 | 1 | True | 0 | ROZPOCET
| VV |  | "pohledový beton - hladký povrch bez viditelných vad | [14 empty] | VV | 2 | 1 | True | 0 | ROZPOCET
| VV |  | 1"BP_66 |  | 1 | [12 empty] | VV | 2 | 2 | True | 1 | ROZPOCET
58 | M | 59339106.1 | betonový prvek 150x1350x1500mm - ozn. BP_86 | kus | 1 |  | 0 |  |  | základní |  | 0 | 0.72 | 0.72 | 0 | 0 | 8 | M | 2 |  |  |  | ROZPOCET | 0 | 0 | 0 | 0 | 0 | 1 | 0 | 4 | -1964486144
| VV |  | "D.1.1.12 Hlavní půdorys | [14 empty] | VV | 2 | 1 | True | 0 | ROZPOCET
| VV |  | "D.1.2.20 Tabulka prefabrikovaných betonových prvků | [14 empty] | VV | 2 | 1 | True | 0 | ROZPOCET
| VV |  | "Třída Míru - schody a rampa - axonometrie betonových prvků | [14 empty] | VV | 2 | 1 | True | 0 | ROZPOCET
| VV |  | "betonový prvek BP_86 | [14 empty] | VV | 2 | 1 | True | 0 | ROZPOCET
| VV |  | "prvek s požadavkem na pohledový beton - hladký povrch bez viditelných vad | [14 empty] | VV | 2 | 1 | True | 0 | ROZPOCET
| VV |  | 1"BP_86 |  | 1 | [12 empty] | VV | 2 | 2 | True | 1 | ROZPOCET
59 | M | 59339106.2 | betonový prvek 150x1850-850x1868mm - ozn. BP_87 | kus | 1 |  | 0 |  |  | základní |  | 0 | 0.912 | 0.912 | 0 | 0 | 8 | M | 2 |  |  |  | ROZPOCET | 0 | 0 | 0 | 0 | 0 | 1 | 0 | 4 | -426855039
| VV |  | "D.1.1.12 Hlavní půdorys | [14 empty] | VV | 2 | 1 | True | 0 | ROZPOCET
| VV |  | "D.1.2.20 Tabulka prefabrikovaných betonových prvků | [14 empty] | VV | 2 | 1 | True | 0 | ROZPOCET
| VV |  | "Třída Míru - schody a rampa - axonometrie betonových prvků | [14 empty] | VV | 2 | 1 | True | 0 | ROZPOCET
| VV |  | "betonový prvek BP_87 | [14 empty] | VV | 2 | 1 | True | 0 | ROZPOCET
| VV |  | "prvek s požadavkem na pohledový beton - hladký povrch bez viditelných vad | [14 empty] | VV | 2 | 1 | True | 0 | ROZPOCET
| VV |  | 1"BP_87 |  | 1 | [12 empty] | VV | 2 | 2 | True | 1 | ROZPOCET
60 | M | 59339106.3 | betonový prvek 150x850x1204mm - ozn. BP_88 | kus | 1 |  | 0 |  |  | základní |  | 0 | 0.36 | 0.36 | 0 | 0 | 8 | M | 2 |  |  |  | ROZPOCET | 0 | 0 | 0 | 0 | 0 | 1 | 0 | 4 | 1064464787
| VV |  | "D.1.1.12 Hlavní půdorys | [14 empty] | VV | 2 | 1 | True | 0 | ROZPOCET
| VV |  | "D.1.2.20 Tabulka prefabrikovaných betonových prvků | [14 empty] | VV | 2 | 1 | True | 0 | ROZPOCET
| VV |  | "Třída Míru - schody a rampa - axonometrie betonových prvků | [14 empty] | VV | 2 | 1 | True | 0 | ROZPOCET
| VV |  | "betonový prvek BP_88 | [14 empty] | VV | 2 | 1 | True | 0 | ROZPOCET
| VV |  | "prvek s požadavkem na pohledový beton - hladký povrch bez viditelných vad | [14 empty] | VV | 2 | 1 | True | 0 | ROZPOCET
| VV |  | 1"BP_88 |  | 1 | [12 empty] | VV | 2 | 2 | True | 1 | ROZPOCET
61 | M | 59339106.5 | betonový prvek 150x1450-550x1730mm - ozn. BP_91 | kus | 1 |  | 0 |  |  | základní |  | 0 | 0.624 | 0.624 | 0 | 0 | 8 | M | 2 |  |  |  | ROZPOCET | 0 | 0 | 0 | 0 | 0 | 1 | 0 | 4 | 1221558702
| VV |  | "D.1.1.12 Hlavní půdorys | [14 empty] | VV | 2 | 1 | True | 0 | ROZPOCET
| VV |  | "D.1.2.20 Tabulka prefabrikovaných betonových prvků | [14 empty] | VV | 2 | 1 | True | 0 | ROZPOCET
| VV |  | "Třída Míru - schody a rampa - axonometrie betonových prvků | [14 empty] | VV | 2 | 1 | True | 0 | ROZPOCET
| VV |  | "BP_91.pdf | [14 empty] | VV | 2 | 1 | True | 0 | ROZPOCET
| VV |  | "prvek s požadavkem na pohledový beton - hladký povrch bez vyditelných vad | [14 empty] | VV | 2 | 1 | True | 0 | ROZPOCET
| VV |  | 1"BP_91 |  | 1 | [12 empty] | VV | 2 | 2 | True | 1 | ROZPOCET
62 | K | 345125012 | Montáž dílců parapetních, zábradelních a atikových ze železobetonu se svařovanými spoji, hmotnosti přes 1,5 do 5 t | kus | 1 |  | 0 |  |  | základní |  | 0 | 0.11482 | 0.11482 | 0 | 0 | 4 | K | 2 |  |  |  | ROZPOCET | 0 | 0 | 0 | 0 | 0 | 1 | 0 | 4 | 988904719
| Online PSC |  | https://podminky.urs.cz/item/CS_URS_2021_01/345125012 | [14 empty] | Online PSC | 2
| VV |  | "D.1.1.12 Hlavní půdorys | [14 empty] | VV | 2 | 1 | True | 0 | ROZPOCET
| VV |  | "D.1.2.20 Tabulka prefabrikovaných betonových prvků | [14 empty] | VV | 2 | 1 | True | 0 | ROZPOCET
| VV |  | "Třída Míru - schody - půdorys a axonometrie betonových prvků | [14 empty] | VV | 2 | 1 | True | 0 | ROZPOCET
| VV |  | "betonový prvek BP_107 | [14 empty] | VV | 2 | 1 | True | 0 | ROZPOCET
| VV |  | 1"BP_107 |  | 1 | [12 empty] | VV | 2 | 2 | True | 0 | ROZPOCET
| VV |  | Součet |  | 1 | [12 empty] | VV | 2 | 4 | True | 1 | ROZPOCET
63 | M | 59339107.9 | betonový prvek 150x1430x4730mm - ozn. BP_107 | kus | 1 |  | 0 |  |  | základní |  | 0 | 2.448 | 2.448 | 0 | 0 | 8 | M | 2 |  |  |  | ROZPOCET | 0 | 0 | 0 | 0 | 0 | 1 | 0 | 4 | -2028160604
| VV |  | "D.1.1.12 Hlavní půdorys | [14 empty] | VV | 2 | 1 | True | 0 | ROZPOCET
| VV |  | "D.1.2.20 Tabulka prefabrikovaných betonových prvků | [14 empty] | VV | 2 | 1 | True | 0 | ROZPOCET
| VV |  | "Třída Míru - schody a rampa - axonometrie betonových prvků | [14 empty] | VV | 2 | 1 | True | 0 | ROZPOCET
| VV |  | "betonový prvek BP_107 | [14 empty] | VV | 2 | 1 | True | 0 | ROZPOCET
| VV |  | "prvek s požadavkem na pohledový beton - hladký povrch bez viditelných vad | [14 empty] | VV | 2 | 1 | True | 0 | ROZPOCET
| VV |  | 1"BP_107 |  | 1 | [12 empty] | VV | 2 | 2 | True | 1 | ROZPOCET
64 | K | 381124111.1 | Montáž drobných prefabrikovaných dílců, hmotnosti do 0,2 t | kus | 2 |  | 0 |  |  | základní |  | 0 | 0.021196 | 0.042392 | 0 | 0 | 4 | K | 2 |  |  |  | ROZPOCET | 0 | 0 | 0 | 0 | 0 | 1 | 0 | 4 | -637292977
| VV |  | "D.1.1.12 Hlavní půdorys | [14 empty] | VV | 2 | 1 | True | 0 | ROZPOCET
| VV |  | "D.1.2.20 Tabulka prefabrikovaných betonových prvků | [14 empty] | VV | 2 | 1 | True | 0 | ROZPOCET
| VV |  | "rampa_schody_trida_Miru_AXONOMETRIE | [14 empty] | VV | 2 | 1 | True | 0 | ROZPOCET
| VV |  | "betonový prvek BP_90 | [14 empty] | VV | 2 | 1 | True | 0 | ROZPOCET
| VV |  | 1"BP_90 |  | 1 | [12 empty] | VV | 2 | 2 | True | 0 | ROZPOCET
| VV |  | "betonový prvek BP_97 | [14 empty] | VV | 2 | 1 | True | 0 | ROZPOCET
| VV |  | 1"BP_97 |  | 1 | [12 empty] | VV | 2 | 2 | True | 0 | ROZPOCET
| VV |  | Součet |  | 2 | [12 empty] | VV | 2 | 4 | True | 1 | ROZPOCET
65 | M | 59339106.4 | betonový prvek 120x250x1260mm - ozn. BP_90 | kus | 1 |  | 0 |  |  | základní |  | 0 | 0.096 | 0.096 | 0 | 0 | 8 | M | 2 |  |  |  | ROZPOCET | 0 | 0 | 0 | 0 | 0 | 1 | 0 | 4 | -1122455386
| VV |  | "D.1.1.12 Hlavní půdorys | [14 empty] | VV | 2 | 1 | True | 0 | ROZPOCET
| VV |  | "D.1.2.20 Tabulka prefabrikovaných betonových prvků | [14 empty] | VV | 2 | 1 | True | 0 | ROZPOCET
| VV |  | "rampa_schody_trida_Miru_AXONOMETRIE | [14 empty] | VV | 2 | 1 | True | 0 | ROZPOCET
| VV |  | "betonový prvek BP_90 | [14 empty] | VV | 2 | 1 | True | 0 | ROZPOCET
| VV |  | "prvek bez požadavku na pohledový beton | [14 empty] | VV | 2 | 1 | True | 0 | ROZPOCET
| VV |  | 1"BP_90 |  | 1 | [12 empty] | VV | 2 | 2 | True | 1 | ROZPOCET
66 | M | 59339107.1 | betonový prvek 120x500x1260mm - ozn. BP_97 | kus | 1 |  | 0 |  |  | základní |  | 0 | 0.192 | 0.192 | 0 | 0 | 8 | M | 2 |  |  |  | ROZPOCET | 0 | 0 | 0 | 0 | 0 | 1 | 0 | 4 | -1108433114
| VV |  | "D.1.1.12 Hlavní půdorys | [14 empty] | VV | 2 | 1 | True | 0 | ROZPOCET
| VV |  | "D.1.2.20 Tabulka prefabrikovaných betonových prvků | [14 empty] | VV | 2 | 1 | True | 0 | ROZPOCET
| VV |  | "rampa_schody_trida_Miru_AXONOMETRIE | [14 empty] | VV | 2 | 1 | True | 0 | ROZPOCET
| VV |  | "betonový prvek BP_97 | [14 empty] | VV | 2 | 1 | True | 0 | ROZPOCET
| VV |  | "prvek bez požadavku na pohledový beton | [14 empty] | VV | 2 | 1 | True | 0 | ROZPOCET
| VV |  | 1"BP_97 |  | 1 | [12 empty] | VV | 2 | 2 | True | 1 | ROZPOCET
67 | K | 381124111.2 | Montáž drobných prefabrikovaných dílců, hmotnosti od 0,2 do 0,4 t | kus | 2 |  | 0 |  |  | základní |  | 0 | 0.021196 | 0.042392 | 0 | 0 | 4 | K | 2 |  |  |  | ROZPOCET | 0 | 0 | 0 | 0 | 0 | 1 | 0 | 4 | -1633422092
| VV |  | "D.1.1.12 Hlavní půdorys | [14 empty] | VV | 2 | 1 | True | 0 | ROZPOCET
| VV |  | "D.1.2.20 Tabulka prefabrikovaných betonových prvků | [14 empty] | VV | 2 | 1 | True | 0 | ROZPOCET
| VV |  | "rampa_schody_trida_Miru_AXONOMETRIE | [14 empty] | VV | 2 | 1 | True | 0 | ROZPOCET
| VV |  | "BP_98 | [14 empty] | VV | 2 | 1 | True | 0 | ROZPOCET
| VV |  | 1"betonový prvek BP_98 |  | 1 | [12 empty] | VV | 2 | 2 | True | 0 | ROZPOCET
| VV |  | "BP_99 | [14 empty] | VV | 2 | 1 | True | 0 | ROZPOCET
| VV |  | 1"betonový prvek BP_99 |  | 1 | [12 empty] | VV | 2 | 2 | True | 0 | ROZPOCET
| VV |  | Součet |  | 2 | [12 empty] | VV | 2 | 4 | True | 1 | ROZPOCET
68 | M | 59339107.2 | betonový prvek 120x800x1310mm - ozn. BP_98 | kus | 1 |  | 0 |  |  | základní |  | 0 | 0.312 | 0.312 | 0 | 0 | 8 | M | 2 |  |  |  | ROZPOCET | 0 | 0 | 0 | 0 | 0 | 1 | 0 | 4 | 658211035
| VV |  | "D.1.1.12 Hlavní půdorys | [14 empty] | VV | 2 | 1 | True | 0 | ROZPOCET
| VV |  | "D.1.2.20 Tabulka prefabrikovaných betonových prvků | [14 empty] | VV | 2 | 1 | True | 0 | ROZPOCET
| VV |  | "rampa_schody_trida_Miru_AXONOMETRIE | [14 empty] | VV | 2 | 1 | True | 0 | ROZPOCET
| VV |  | "betonový prvek BP_98 | [14 empty] | VV | 2 | 1 | True | 0 | ROZPOCET
| VV |  | "prvek bez požadavku na pohledový beton | [14 empty] | VV | 2 | 1 | True | 0 | ROZPOCET
| VV |  | 1"BP_98 |  | 1 | [12 empty] | VV | 2 | 2 | True | 1 | ROZPOCET
69 | M | 59339107.3 | betonový prvek 120x775x1730mm - ozn. BP_99 | kus | 1 |  | 0 |  |  | základní |  | 0 | 0.384 | 0.384 | 0 | 0 | 8 | M | 2 |  |  |  | ROZPOCET | 0 | 0 | 0 | 0 | 0 | 1 | 0 | 4 | -87823208
| VV |  | "D.1.1.12 Hlavní půdorys | [14 empty] | VV | 2 | 1 | True | 0 | ROZPOCET
| VV |  | "D.1.2.20 Tabulka prefabrikovaných betonových prvků | [14 empty] | VV | 2 | 1 | True | 0 | ROZPOCET
| VV |  | "rampa_schody_trida_Miru_AXONOMETRIE | [14 empty] | VV | 2 | 1 | True | 0 | ROZPOCET
| VV |  | "betonový prvek BP_99 | [14 empty] | VV | 2 | 1 | True | 0 | ROZPOCET
| VV |  | "prvek bez požadavku na pohledový beton | [14 empty] | VV | 2 | 1 | True | 0 | ROZPOCET
| VV |  | 1"BP_99 |  | 1 | [12 empty] | VV | 2 | 2 | True | 1 | ROZPOCET
70 | K | 381181001.1 | Demontáž univerzálních mobilních buněk samostatně stojících | kus | 1 |  | 0 |  |  | základní |  | 0 | 0 | 0 | 0 | 0 | 4 | K | 2 |  |  |  | ROZPOCET | 0 | 0 | 0 | 0 | 0 | 1 | 0 | 4 | -353164868
| VV |  | "D.1.1.11 Výkres bouracích prací | [14 empty] | VV | 2 | 1 | True | 0 | ROZPOCET
| VV |  | "11 - odstranění prodejního stánku | [14 empty] | VV | 2 | 1 | True | 0 | ROZPOCET
| VV |  | 1"odstranění trafiky u Penny na mezideponii |  | 1 | [12 empty] | VV | 2 | 2 | True | 1 | ROZPOCET
71 | K | 381181001.2 | Montáž univerzálních mobilních buněk samostatně stojících | kus | 1 |  | 0 |  |  | základní |  | 0 | 0 | 0 | 0 | 0 | 4 | K | 2 |  |  |  | ROZPOCET | 0 | 0 | 0 | 0 | 0 | 1 | 0 | 4 | 1058249680
| VV |  | "D.1.1.11 Výkres bouracích prací | [14 empty] | VV | 2 | 1 | True | 0 | ROZPOCET
| VV |  | "11 - odstranění prodejního stánku | [14 empty] | VV | 2 | 1 | True | 0 | ROZPOCET
| VV |  | 1"přemístění trafiky u Penny na nové místo |  | 1 | [12 empty] | VV | 2 | 2 | True | 1 | ROZPOCET
| D | 4 | Vodorovné konstrukce |  |  |  | 0 |  |  |  |  | 0 |  | 46.1832 |  | 0 | 1 | D | 1 |  |  |  | ROZPOCET | [6 empty] | 0
72 | K | 413125016 | Montáž tyčových dílců - trámů, průvlaků a ztužidel ze železobetonu nebo předpjatého betonu se svařovanými spoji přes 10 do 15 t | kus | 2 |  | 0 |  |  | základní |  | 0 | 0.09542 | 0.19084 | 0 | 0 | 4 | K | 2 |  |  |  | ROZPOCET | 0 | 0 | 0 | 0 | 0 | 1 | 0 | 4 | 1648662426
| Online PSC |  | https://podminky.urs.cz/item/CS_URS_2021_01/413125016 | [14 empty] | Online PSC | 2
| VV |  | "D.1.1.12 Hlavní půdorys | [14 empty] | VV | 2 | 1 | True | 0 | ROZPOCET
| VV |  | "D.1.2.20 Tabulka prefabrikovaných betonových prvků | [14 empty] | VV | 2 | 1 | True | 0 | ROZPOCET
| VV |  | "Třída Míru - schody a rampa - axonometrie betonových prvků | [14 empty] | VV | 2 | 1 | True | 0 | ROZPOCET
| VV |  | "betonový prvek BP_83 | [14 empty] | VV | 2 | 1 | True | 0 | ROZPOCET
| VV |  | 2"BP_83 |  | 2 | [12 empty] | VV | 2 | 2 | True | 1 | ROZPOCET
73 | M | 59339105.8 | betonový prvek 450x2380x4825mm - ozn. BP_83 | kus | 2 |  | 0 |  |  | základní |  | 0 | 12.408 | 24.816 | 0 | 0 | 8 | M | 2 |  |  |  | ROZPOCET | 0 | 0 | 0 | 0 | 0 | 1 | 0 | 4 | -1931036717
| VV |  | "D.1.1.12 Hlavní půdorys | [14 empty] | VV | 2 | 1 | True | 0 | ROZPOCET
| VV |  | "D.1.2.20 Tabulka prefabrikovaných betonových prvků | [14 empty] | VV | 2 | 1 | True | 0 | ROZPOCET
| VV |  | "Třída Míru - schody a rampa - axonometrie betonových prvků | [14 empty] | VV | 2 | 1 | True | 0 | ROZPOCET
| VV |  | "betonový prvek BP_83 | [14 empty] | VV | 2 | 1 | True | 0 | ROZPOCET
| VV |  | "prvek s požadavkem na pohledový beton - hladký povrch bez viditelných vad | [14 empty] | VV | 2 | 1 | True | 0 | ROZPOCET
| VV |  | 2"BP_83 |  | 2 | [12 empty] | VV | 2 | 2 | True | 1 | ROZPOCET
74 | K | 431125012 | Montáž podestových panelů se svařovanými spoji, hmotnosti přes 2 do 5 t | kus | 4 |  | 0 |  |  | základní |  | 0 | 0.12278 | 0.49112 | 0 | 0 | 4 | K | 2 |  |  |  | ROZPOCET | 0 | 0 | 0 | 0 | 0 | 1 | 0 | 4 | 1526532443
| Online PSC |  | https://podminky.urs.cz/item/CS_URS_2021_01/431125012 | [14 empty] | Online PSC | 2
| VV |  | "D.1.1.12 Hlavní půdorys | [14 empty] | VV | 2 | 1 | True | 0 | ROZPOCET
| VV |  | "D.1.2.20 Tabulka prefabrikovaných betonových prvků | [14 empty] | VV | 2 | 1 | True | 0 | ROZPOCET
| VV |  | "Třída Míru - schody a rampa - axonometrie betonových prvků | [14 empty] | VV | 2 | 1 | True | 0 | ROZPOCET
| VV |  | "betonový prvek BP_102 | [14 empty] | VV | 2 | 1 | True | 0 | ROZPOCET
| VV |  | 1"BP_102 |  | 1 | [12 empty] | VV | 2 | 2 | True | 0 | ROZPOCET
| VV |  | "betonový prvek BP_103 | [14 empty] | VV | 2 | 1 | True | 0 | ROZPOCET
| VV |  | 1"BP_103 |  | 1 | [12 empty] | VV | 2 | 2 | True | 0 | ROZPOCET
| VV |  | "betonový prvek BP_104 | [14 empty] | VV | 2 | 1 | True | 0 | ROZPOCET
| VV |  | 1"BP_104 |  | 1 | [12 empty] | VV | 2 | 2 | True | 0 | ROZPOCET
| VV |  | "betonový prvek BP_105 | [14 empty] | VV | 2 | 1 | True | 0 | ROZPOCET
| VV |  | 1"BP_105 |  | 1 | [12 empty] | VV | 2 | 2 | True | 0 | ROZPOCET
| VV |  | Součet |  | 4 | [12 empty] | VV | 2 | 4 | True | 1 | ROZPOCET
75 | M | 59339107.5 | betonový prvek 150x4515-4505x1500mm - ozn. BP_102 - protiskluz | kus | 1 |  | 0 |  |  | základní |  | 0 | 2.448 | 2.448 | 0 | 0 | 8 | M | 2 |  |  |  | ROZPOCET | 0 | 0 | 0 | 0 | 0 | 1 | 0 | 4 | -1560883532
| VV |  | "D.1.1.12 Hlavní půdorys | [14 empty] | VV | 2 | 1 | True | 0 | ROZPOCET
| VV |  | "D.1.2.20 Tabulka prefabrikovaných betonových prvků | [14 empty] | VV | 2 | 1 | True | 0 | ROZPOCET
| VV |  | "Třída Míru - schody a rampa - axonometrie betonových prvků | [14 empty] | VV | 2 | 1 | True | 0 | ROZPOCET
| VV |  | "betonový prvek BP_102 | [14 empty] | VV | 2 | 1 | True | 0 | ROZPOCET
| VV |  | "pohledový beton - hladký povrch; pochozí plocha - zvýšený protiskluz jemným reliéfem | [14 empty] | VV | 2 | 1 | True | 0 | ROZPOCET
| VV |  | 1"BP_102 |  | 1 | [12 empty] | VV | 2 | 2 | True | 1 | ROZPOCET
76 | M | 59339107.6 | betonový prvek 150x1650-1500x4780mm - ozn. BP_103 - protiskluz | kus | 1 |  | 0 |  |  | základní |  | 0 | 2.736 | 2.736 | 0 | 0 | 8 | M | 2 |  |  |  | ROZPOCET | 0 | 0 | 0 | 0 | 0 | 1 | 0 | 4 | 1540647368
| VV |  | "D.1.1.12 Hlavní půdorys | [14 empty] | VV | 2 | 1 | True | 0 | ROZPOCET
| VV |  | "D.1.2.20 Tabulka prefabrikovaných betonových prvků | [14 empty] | VV | 2 | 1 | True | 0 | ROZPOCET
| VV |  | "Třída Míru - schody a rampa - axonometrie betonových prvků | [14 empty] | VV | 2 | 1 | True | 0 | ROZPOCET
| VV |  | "betonový prvek BP_103 | [14 empty] | VV | 2 | 1 | True | 0 | ROZPOCET
| VV |  | "pohledový beton - hladký povrch; pochozí plocha zvýšený protiskluz jemným reliéfem | [14 empty] | VV | 2 | 1 | True | 0 | ROZPOCET
| VV |  | 1"BP_103 |  | 1 | [12 empty] | VV | 2 | 2 | True | 1 | ROZPOCET
77 | M | 59339107.7 | betonový prvek 150x1550x4500mm - ozn. BP_104 - protiskluz | kus | 1 |  | 0 |  |  | základní |  | 0 | 2.525 | 2.525 | 0 | 0 | 8 | M | 2 |  |  |  | ROZPOCET | 0 | 0 | 0 | 0 | 0 | 1 | 0 | 4 | -1925421618
| VV |  | "D.1.1.12 Hlavní půdorys | [14 empty] | VV | 2 | 1 | True | 0 | ROZPOCET
| VV |  | "D.1.2.20 Tabulka prefabrikovaných betonových prvků | [14 empty] | VV | 2 | 1 | True | 0 | ROZPOCET
| VV |  | "Třída Míru - schody a rampa - axonometrie betonových prvků | [14 empty] | VV | 2 | 1 | True | 0 | ROZPOCET
| VV |  | "BP_104.pdf | [14 empty] | VV | 2 | 1 | True | 0 | ROZPOCET
| VV |  | "pohledový beton - hladký povrch; pochozí plocha zvýšený protiskluz jemným reliéfem | [14 empty] | VV | 2 | 1 | True | 0 | ROZPOCET
| VV |  | 1"BP_104 |  | 1 | [12 empty] | VV | 2 | 2 | True | 1 | ROZPOCET
78 | M | 59339107.8 | betonový prvek 150x1550x4515-4505mm - ozn. BP_105 - protiskluz | kus | 1 |  | 0 |  |  | základní |  | 0 | 2.525 | 2.525 | 0 | 0 | 8 | M | 2 |  |  |  | ROZPOCET | 0 | 0 | 0 | 0 | 0 | 1 | 0 | 4 | -567357886
| VV |  | "D.1.1.12 Hlavní půdorys | [14 empty] | VV | 2 | 1 | True | 0 | ROZPOCET
| VV |  | "D.1.2.20 Tabulka prefabrikovaných betonových prvků | [14 empty] | VV | 2 | 1 | True | 0 | ROZPOCET
| VV |  | "Třída Míru - schody a rampa - axonometrie betonových prvků | [14 empty] | VV | 2 | 1 | True | 0 | ROZPOCET
| VV |  | "betonový prvek BP_105 | [14 empty] | VV | 2 | 1 | True | 0 | ROZPOCET
| VV |  | "pohledový beton - hladký povrch; pochozí plocha zvýšený protiskluz jemným reliéfem | [14 empty] | VV | 2 | 1 | True | 0 | ROZPOCET
| VV |  | 1"BP_105 |  | 1 | [12 empty] | VV | 2 | 2 | True | 1 | ROZPOCET
79 | K | 434121425 | Osazování schodišťových stupňů železobetonových s vyspárováním styčných spár, s provizorním dřevěným zábradlím a dočasným zakrytím stupnic prkny na desku, stupňů broušených nebo leštěných | m | 66.05 |  | 0 |  |  | základní |  | 0 | 0.03465 | 2.2886 | 0 | 0 | 4 | K | 2 |  |  |  | ROZPOCET | 0 | 0 | 0 | 0 | 0 | 1 | 0 | 4 | -1925188992
| Online PSC |  | https://podminky.urs.cz/item/CS_URS_2021_01/434121425 | [14 empty] | Online PSC | 2
| VV |  | "D.1.1.12 Hlavní půdorys | [14 empty] | VV | 2 | 1 | True | 0 | ROZPOCET
| VV |  | "D.1.2.20 Tabulka prefabrikovaných betonových prvků | [14 empty] | VV | 2 | 1 | True | 0 | ROZPOCET
| VV |  | "Třída Míru - schody - půdorys a axonometrie betonových prvků | [14 empty] | VV | 2 | 1 | True | 0 | ROZPOCET
| VV |  | "betonový prvky BP_60 | [14 empty] | VV | 2 | 1 | True | 0 | ROZPOCET
| VV |  | 35*1,000"betonový prvek BP_60 |  | 35 | [12 empty] | VV | 2 | 2 | True | 0 | ROZPOCET
| VV |  | "Třída Míru - schody a rampa - axonometrie betonových prvků | [14 empty] | VV | 2 | 1 | True | 0 | ROZPOCET
| VV |  | "betonové prvky BP_89 | [14 empty] | VV | 2 | 1 | True | 0 | ROZPOCET
| VV |  | 28*1,000"betonový prvek BP_89 |  | 28 | [12 empty] | VV | 2 | 2 | True | 0 | ROZPOCET
| VV |  | "betonové prvky BP_100 | [14 empty] | VV | 2 | 1 | True | 0 | ROZPOCET
| VV |  | 1*1,500"betonový prvek BP_100 |  | 1.5 | [12 empty] | VV | 2 | 2 | True | 0 | ROZPOCET
| VV |  | "betonové prvky BP_106 | [14 empty] | VV | 2 | 1 | True | 0 | ROZPOCET
| VV |  | 1*1,550"betonový prvek BP_106 |  | 1.55 | [12 empty] | VV | 2 | 2 | True | 0 | ROZPOCET
| VV |  | Součet |  | 66.05 | [12 empty] | VV | 2 | 4 | True | 1 | ROZPOCET
80 | M | 59373003.1 | betonový prvek š 350 v 150 dl 1000mm - ozn. BP_60 - protiskluz | kus | 35 |  | 0 |  |  | základní |  | 0 | 0.12 | 4.2 | 0 | 0 | 8 | M | 2 |  |  |  | ROZPOCET | 0 | 0 | 0 | 0 | 0 | 1 | 0 | 4 | -74123825
| Online PSC |  | https://podminky.urs.cz/item/CS_URS_2021_01/59373003.1 | [14 empty] | Online PSC | 2
| VV |  | "D.1.1.12 Hlavní půdorys | [14 empty] | VV | 2 | 1 | True | 0 | ROZPOCET
| VV |  | "D.1.2.20 Tabulka prefabrikovaných betonových prvků | [14 empty] | VV | 2 | 1 | True | 0 | ROZPOCET
| VV |  | "Třída Míru - schody - půdorys a axonometrie betonových prvků | [14 empty] | VV | 2 | 1 | True | 0 | ROZPOCET
| VV |  | "betonový prvek BP_60 | [14 empty] | VV | 2 | 1 | True | 0 | ROZPOCET
| VV |  | "pohledový beton - hladký povrch; pochozí plocha zvýšený protiskluz jemným reliéfem | [14 empty] | VV | 2 | 1 | True | 0 | ROZPOCET
| VV |  | 35"BP_60 |  | 35 | [12 empty] | VV | 2 | 2 | True | 1 | ROZPOCET
81 | M | 59373003.2 | betonový prvek š 350 v 150 dl 1000mm - ozn. BP_89 - protiskluz | kus | 28 |  | 0 |  |  | základní |  | 0 | 0.12 | 3.36 | 0 | 0 | 8 | M | 2 |  |  |  | ROZPOCET | 0 | 0 | 0 | 0 | 0 | 1 | 0 | 4 | 313959668
| VV |  | "D.1.1.12 Hlavní půdorys | [14 empty] | VV | 2 | 1 | True | 0 | ROZPOCET
| VV |  | "D.1.2.20 Tabulka prefabrikovaných betonových prvků | [14 empty] | VV | 2 | 1 | True | 0 | ROZPOCET
| VV |  | "Třída Míru - schody a rampa - axonometrie betonových prvků | [14 empty] | VV | 2 | 1 | True | 0 | ROZPOCET
| VV |  | "betonový prvek BP_89.pdf | [14 empty] | VV | 2 | 1 | True | 0 | ROZPOCET
| VV |  | "pohledový beton - hladký povrch; pochozí plocha zvýšený protizkluz jemným reliéfem | [14 empty] | VV | 2 | 1 | True | 0 | ROZPOCET
| VV |  | 28"BP_89 |  | 28 | [12 empty] | VV | 2 | 2 | True | 1 | ROZPOCET
82 | M | 59373003.3 | betonový prvek š 500 v 150 dl 1500mm - ozn. BP_100 - protiskluz | kus | 1 |  | 0 |  |  | základní |  | 0 | 0.264 | 0.264 | 0 | 0 | 8 | M | 2 |  |  |  | ROZPOCET | 0 | 0 | 0 | 0 | 0 | 1 | 0 | 4 | -1881865482
| VV |  | "D.1.1.12 Hlavní půdorys | [14 empty] | VV | 2 | 1 | True | 0 | ROZPOCET
| VV |  | "D.1.2.20 Tabulka prefabrikovaných betonových prvků | [14 empty] | VV | 2 | 1 | True | 0 | ROZPOCET
| VV |  | "Třída Míru - schody a rampa - axonometrie betonových prvků | [14 empty] | VV | 2 | 1 | True | 0 | ROZPOCET
| VV |  | "betonový prvek BP_100.pdf | [14 empty] | VV | 2 | 1 | True | 0 | ROZPOCET
| VV |  | "pohledový beton - hladký povrch; pochozí plocha zvýšený protiskluz jemným reliéfem | [14 empty] | VV | 2 | 1 | True | 0 | ROZPOCET
| VV |  | 1"BP_100 |  | 1 | [12 empty] | VV | 2 | 2 | True | 1 | ROZPOCET
83 | M | 59373003.4 | betonový prvek š 500 v 150 dl 1550mm - ozn. BP_106 - prtotiskluz | kus | 1 |  | 0 |  |  | základní |  | 0 | 0.288 | 0.288 | 0 | 0 | 8 | M | 2 |  |  |  | ROZPOCET | 0 | 0 | 0 | 0 | 0 | 1 | 0 | 4 | 1598515654
| VV |  | "D.1.1.12 Hlavní půdorys | [14 empty] | VV | 2 | 1 | True | 0 | ROZPOCET
| VV |  | "D.1.2.20 Tabulka prefabrikovaných betonových prvků | [14 empty] | VV | 2 | 1 | True | 0 | ROZPOCET
| VV |  | "Třída Míru - schody a rampa - axonometrie betonových prvků | [14 empty] | VV | 2 | 1 | True | 0 | ROZPOCET
| VV |  | "betonový prvek BP_106 | [14 empty] | VV | 2 | 1 | True | 0 | ROZPOCET
| VV |  | "pohledový beton - hladký povrch; pochozí plocha zvýšený protiskluz jemným reliéfem | [14 empty] | VV | 2 | 1 | True | 0 | ROZPOCET
| VV |  | 1"BP_106 |  | 1 | [12 empty] | VV | 2 | 2 | True | 1 | ROZPOCET
84 | K | 452112111 | Osazení betonových dílců prstenců nebo rámů pod poklopy a mříže, výšky do 100 mm | kus | 1 |  | 0 |  |  | základní |  | 0 | 0.0066 | 0.0066 | 0 | 0 | 4 | K | 2 |  |  |  | ROZPOCET | 0 | 0 | 0 | 0 | 0 | 1 | 0 | 4 | -1008500609
| Online PSC |  | https://podminky.urs.cz/item/CS_URS_2021_01/452112111 | [14 empty] | Online PSC | 2
| VV |  | "D.1.1.12 Hlavní půdorys | [14 empty] | VV | 2 | 1 | True | 0 | ROZPOCET
| VV |  | "D.1.1.30 výrobky | [14 empty] | VV | 2 | 1 | True | 0 | ROZPOCET
| VV |  | 1"pod poklop s ozn. K09 u OC Hvězda - náhrada za stávající poklop |  | 1 | [12 empty] | VV | 2 | 2 | True | 1 | ROZPOCET
85 | M | 59224147 | prstenec šachtový vyrovnávací betonový rovný 625x100x80mm | kus | 1 |  | 0 |  |  | základní |  | 0 | 0.044 | 0.044 | 0 | 0 | 8 | M | 2 |  |  |  | ROZPOCET | 0 | 0 | 0 | 0 | 0 | 1 | 0 | 4 | -1927423615
| Online PSC |  | https://podminky.urs.cz/item/CS_URS_2021_01/59224147 | [14 empty] | Online PSC | 2
| VV |  | 1"viz pol.č.452112111 |  | 1 | [12 empty] | VV | 2 | 2 | True | 1 | ROZPOCET
| D | 5 | Komunikace pozemní |  |  |  | 0 |  |  |  |  | 0 |  | 1318.2384 |  | 0 | 1 | D | 1 |  |  |  | ROZPOCET | [6 empty] | 0
86 | K | 564751111 | Podklad nebo kryt z kameniva hrubého drceného vel. 32-63 mm s rozprostřením a zhutněním, po zhutnění tl. 150 mm | m2 | 131.387 |  | 0 |  |  | základní |  | 0 | 0.2916 | 38.3124 | 0 | 0 | 4 | K | 2 |  |  |  | ROZPOCET | 0 | 0 | 0 | 0 | 0 | 1 | 0 | 4 | 683454536
| Online PSC |  | https://podminky.urs.cz/item/CS_URS_2021_01/564751111 | [14 empty] | Online PSC | 2
| VV |  | "D.1.1.26 zpevnene plochy - výkres skladeb | [14 empty] | VV | 2 | 1 | True | 0 | ROZPOCET
| VV |  | "skladba S09 | [14 empty] | VV | 2 | 1 | True | 0 | ROZPOCET
| VV |  | "podkladní vrstva pod mlatové plochy chodníku | [14 empty] | VV | 2 | 1 | True | 0 | ROZPOCET
| VV |  | 61,61+18,27+45,282+6,225 |  | 131.387 | [12 empty] | VV | 2 | 2 | True | 0 | ROZPOCET
| VV |  | Součet |  | 131.387 | [12 empty] | VV | 2 | 4 | True | 1 | ROZPOCET
87 | K | 564751111.1 | Podklad nebo kryt z kameniva hrubého drceného vel. 0-63 mm s rozprostřením a zhutněním, po zhutnění tl. 150 mm | m2 | 2.604 |  | 0 |  |  | základní |  | 0 | 0.2916 | 0.75933 | 0 | 0 | 4 | K | 2 |  |  |  | ROZPOCET | 0 | 0 | 0 | 0 | 0 | 1 | 0 | 4 | 677981035
| VV |  | "D.1.1.26 zpevnene plochy - výkres skladeb | [14 empty] | VV | 2 | 1 | True | 0 | ROZPOCET
| VV |  | "skladba S07 | [14 empty] | VV | 2 | 1 | True | 0 | ROZPOCET
| VV |  | 2*0,080*3,500*4,650 |  | 2.604 | [12 empty] | VV | 2 | 2 | True | 0 | ROZPOCET
| VV |  | Součet |  | 2.604 | [12 empty] | VV | 2 | 4 | True | 1 | ROZPOCET
88 | K | 564771111.1 | Podklad nebo kryt z kameniva hrubého drceného vel. 0-63 mm s rozprostřením a zhutněním, po zhutnění tl. 250 mm | m2 | 285.789 |  | 0 |  |  | základní |  | 0 | 0.487 | 139.1792 | 0 | 0 | 4 | K | 2 |  |  |  | ROZPOCET | 0 | 0 | 0 | 0 | 0 | 1 | 0 | 4 | 690027201
| VV |  | "D.1.1.26 zpevnene plochy - výkres skladeb | [14 empty] | VV | 2 | 1 | True | 0 | ROZPOCET
| VV |  | "podkladní vrstvy skladby S04 | [14 empty] | VV | 2 | 1 | True | 0 | ROZPOCET
| VV |  | 285,789 |  | 285.789 | [12 empty] | VV | 2 | 2 | True | 1 | ROZPOCET
89 | K | 564801112 | Podklad ze štěrkodrti ŠD s rozprostřením a zhutněním, po zhutnění tl. 40 mm | m2 | 1241.372 |  | 0 |  |  | základní |  | 0 | 0.092 | 114.2062 | 0 | 0 | 4 | K | 2 |  |  |  | ROZPOCET | 0 | 0 | 0 | 0 | 0 | 1 | 0 | 4 | 1875856644
| Online PSC |  | https://podminky.urs.cz/item/CS_URS_2021_01/564801112 | [14 empty] | Online PSC | 2
| VV |  | "D.1.1.26 zpevnene plochy - výkres skladeb | [14 empty] | VV | 2 | 1 | True | 0 | ROZPOCET
| VV |  | "podkladní vrstvy skladby S02 | [14 empty] | VV | 2 | 1 | True | 0 | ROZPOCET
| VV |  | 186,995+221,409 |  | 408.404 | [12 empty] | VV | 2 | 2 | True | 0 | ROZPOCET
| VV |  | Mezisoučet |  | 408.404 | [12 empty] | VV | 2 | 3 | True | 0 | ROZPOCET
| VV |  | "podkladní vrstvy skladby S03 | [14 empty] | VV | 2 | 1 | True | 0 | ROZPOCET
| VV |  | 97,327+390,052 |  | 487.379 | [12 empty] | VV | 2 | 2 | True | 0 | ROZPOCET
| VV |  | Mezisoučet |  | 487.379 | [12 empty] | VV | 2 | 3 | True | 0 | ROZPOCET
| VV |  | "podkladní vrstvy skladby S04 | [14 empty] | VV | 2 | 1 | True | 0 | ROZPOCET
| VV |  | 279,47 |  | 279.47 | [12 empty] | VV | 2 | 2 | True | 0 | ROZPOCET
| VV |  | Mezisoučet |  | 279.47 | [12 empty] | VV | 2 | 3 | True | 0 | ROZPOCET
| VV |  | "podkladní vrstva, skladba S06 | [14 empty] | VV | 2 | 1 | True | 0 | ROZPOCET
| VV |  | 7,957+31,127+17,568+9,467 |  | 66.119 | [12 empty] | VV | 2 | 2 | True | 0 | ROZPOCET
| VV |  | Mezisoučet |  | 66.119 | [12 empty] | VV | 2 | 3 | True | 0 | ROZPOCET
| VV |  | Součet |  | 1241.372 | [12 empty] | VV | 2 | 4 | True | 1 | ROZPOCET
90 | K | 564811112.1 | Podklad ze štěrkodrti ŠD 0-32 s rozprostřením a zhutněním, po zhutnění tl. 60 mm | m2 | 131.387 |  | 0 |  |  | základní |  | 0 | 0.138 | 18.1314 | 0 | 0 | 4 | K | 2 |  |  |  | ROZPOCET | 0 | 0 | 0 | 0 | 0 | 1 | 0 | 4 | -2110253909
| VV |  | "D.1.1.26 zpevnene plochy - výkres skladeb | [14 empty] | VV | 2 | 1 | True | 0 | ROZPOCET
| VV |  | "skladba S09 | [14 empty] | VV | 2 | 1 | True | 0 | ROZPOCET
| VV |  | "podkladní vrstva pod mlatové plochy chodníku | [14 empty] | VV | 2 | 1 | True | 0 | ROZPOCET
| VV |  | 61,61+18,27+45,282+6,225 |  | 131.387 | [12 empty] | VV | 2 | 2 | True | 0 | ROZPOCET
| VV |  | Součet |  | 131.387 | [12 empty] | VV | 2 | 4 | True | 1 | ROZPOCET
91 | K | 564851111.1 | Podklad ze štěrkodrti ŠD 0-32 s rozprostřením a zhutněním, po zhutnění tl. 150 mm | m2 | 285.789 |  | 0 |  |  | základní |  | 0 | 0.345 | 98.5972 | 0 | 0 | 4 | K | 2 |  |  |  | ROZPOCET | 0 | 0 | 0 | 0 | 0 | 1 | 0 | 4 | -1899922414
| VV |  | "D.1.1.26 zpevnene plochy - výkres skladeb | [14 empty] | VV | 2 | 1 | True | 0 | ROZPOCET
| VV |  | "podkladní vrstvy skladby S04 | [14 empty] | VV | 2 | 1 | True | 0 | ROZPOCET
| VV |  | 285,789 |  | 285.789 | [12 empty] | VV | 2 | 2 | True | 1 | ROZPOCET
92 | K | 564861111.1 | Podklad ze štěrkodrti ŠD 0-32 s rozprostřením a zhutněním, po zhutnění tl. 200 mm | m2 | 471.491 |  | 0 |  |  | základní |  | 0 | 0.46 | 216.8859 | 0 | 0 | 4 | K | 2 |  |  |  | ROZPOCET | 0 | 0 | 0 | 0 | 0 | 1 | 0 | 4 | 1427200579
| VV |  | "D.1.1.26 zpevnene plochy - výkres skladeb | [14 empty] | VV | 2 | 1 | True | 0 | ROZPOCET
| VV |  | "podkladní vrstva, skladba S05 | [14 empty] | VV | 2 | 1 | True | 0 | ROZPOCET
| VV |  | 166,263"pochozí plochy nad podzemními nádržemi, skladby S05 |  | 166.263 | [12 empty] | VV | 2 | 2 | True | 0 | ROZPOCET
| VV |  | 6,736+8,675+135,299+10,435+8,784"pochozí plochy u schodišť z Třídy Míru, skladba S05 |  | 169.929 | [12 empty] | VV | 2 | 2 | True | 0 | ROZPOCET
| VV |  | Mezisoučet |  | 336.192 | [12 empty] | VV | 2 | 3 | True | 0 | ROZPOCET
| VV |  | "podkladní vrstva, skladba S06 | [14 empty] | VV | 2 | 1 | True | 0 | ROZPOCET
| VV |  | 135,299 |  | 135.299 | [12 empty] | VV | 2 | 2 | True | 0 | ROZPOCET
| VV |  | Mezisoučet |  | 135.299 | [12 empty] | VV | 2 | 3 | True | 0 | ROZPOCET
| VV |  | Součet |  | 471.491 | [12 empty] | VV | 2 | 4 | True | 1 | ROZPOCET
93 | K | 564931111.1 | Mlatový povrch, upravená lomová výsivka, okrová barva 0-4 mm s rozprostřením a s hutněním, po zhutnění tl. 40 mm | m2 | 131.387 |  | 0 |  |  | základní |  | 0 | 0.06696 | 8.7977 | 0 | 0 | 4 | K | 2 |  |  |  | ROZPOCET | 0 | 0 | 0 | 0 | 0 | 1 | 0 | 4 | -1315016884
| Online PSC |  | https://podminky.urs.cz/item/CS_URS_2021_01/564931111.1 | [14 empty] | Online PSC | 2
| VV |  | "D.1.1.26 zpevnene plochy - výkres skladeb | [14 empty] | VV | 2 | 1 | True | 0 | ROZPOCET
| VV |  | "skladba S09 | [14 empty] | VV | 2 | 1 | True | 0 | ROZPOCET
| VV |  | 61,61+18,27+45,282+6,225 |  | 131.387 | [12 empty] | VV | 2 | 2 | True | 0 | ROZPOCET
| VV |  | Součet |  | 131.387 | [12 empty] | VV | 2 | 4 | True | 1 | ROZPOCET
94 | K | 571908111 | Kryt vymývaným dekoračním kamenivem (kačírkem) tl. 200 mm | m2 | 31.31 |  | 0 |  |  | základní |  | 0 | 0.408 | 12.7745 | 0 | 0 | 4 | K | 2 |  |  |  | ROZPOCET | 0 | 0 | 0 | 0 | 0 | 1 | 0 | 4 | 1280893001
| Online PSC |  | https://podminky.urs.cz/item/CS_URS_2021_01/571908111 | [14 empty] | Online PSC | 2
| VV |  | "D.1.1.12 Hlavní půdorys | [14 empty] | VV | 2 | 1 | True | 0 | ROZPOCET
| VV |  | "označení N1 | [14 empty] | VV | 2 | 1 | True | 0 | ROZPOCET
| VV |  | 8,039+23,271"před Penny |  | 31.31 | [12 empty] | VV | 2 | 2 | True | 1 | ROZPOCET
95 | K | 596211213 | Kladení dlažby z betonových zámkových dlaždic komunikací pro pěší s ložem z kameniva těženého nebo drceného tl. do 40 mm, s vyplněním spár s dvojitým hutněním, vibrováním a se smetením přebytečného materiálu na krajnici tl. 80 mm skupiny A, pro plochy přes 300 m2 | m2 | 629.714 |  | 0 |  |  | základní |  | 0 | 0.08565 | 53.935 | 0 | 0 | 4 | K | 2 |  |  |  | ROZPOCET | 0 | 0 | 0 | 0 | 0 | 1 | 0 | 4 | 543260389
| Online PSC |  | https://podminky.urs.cz/item/CS_URS_2021_01/596211213 | [14 empty] | Online PSC | 2
| VV |  | "D.1.1.26 zpevnene plochy - výkres skladeb | [14 empty] | VV | 2 | 1 | True | 0 | ROZPOCET
| VV |  | "D.1.1.29 výkres dlažeb a zpevněných ploch | [14 empty] | VV | 2 | 1 | True | 0 | ROZPOCET
| VV |  | "skladba S03, S06; | [14 empty] | VV | 2 | 1 | True | 0 | ROZPOCET
| VV |  | 123,707+117,435+9,467+375,265+3,84 |  | 629.714 | [12 empty] | VV | 2 | 2 | True | 0 | ROZPOCET
| VV |  | Součet |  | 629.714 | [12 empty] | VV | 2 | 4 | True | 1 | ROZPOCET
96 | M | 59245213 | dlažba zámková tvaru I 196x161x80mm přírodní | m2 | 636.011 |  | 0 |  |  | základní |  | 0 | 0.176 | 111.9379 | 0 | 0 | 8 | M | 2 |  |  |  | ROZPOCET | 0 | 0 | 0 | 0 | 0 | 1 | 0 | 4 | 777710909
| Online PSC |  | https://podminky.urs.cz/item/CS_URS_2021_01/59245213 | [14 empty] | Online PSC | 2
| VV |  | 629,714"viz pol.č.596211213 |  | 629.714 | [12 empty] | VV | 2 | 2 | True | 1 | ROZPOCET
| VV |  | 629,714*1,01 'Přepočtené koeficientem množství |  | 636.011 | [12 empty] | VV | 2 | 2 | False | 1 | ROZPOCET
97 | K | 596811120 | Kladení dlažby z betonových nebo kameninových dlaždic komunikací pro pěší s vyplněním spár a se smetením přebytečného materiálu na vzdálenost do 3 m s ložem z kameniva těženého tl. 40 mm velikosti dlaždic do 0,09 m2 (bez zámku), pro plochy do 50 m2 | m2 | 8.708 |  | 0 |  |  | základní |  | 0 | 0.135 | 1.1756 | 0 | 0 | 4 | K | 2 |  |  |  | ROZPOCET | 0 | 0 | 0 | 0 | 0 | 1 | 0 | 4 | -264937479
| Online PSC |  | https://podminky.urs.cz/item/CS_URS_2021_01/596811120 | [14 empty] | Online PSC | 2
| VV |  | "D.1.1.26 zpevnene plochy - výkres skladeb | [14 empty] | VV | 2 | 1 | True | 0 | ROZPOCET
| VV |  | "D.1.1.29 výkres dlažeb a zpevněných ploch | [14 empty] | VV | 2 | 1 | True | 0 | ROZPOCET
| VV |  | "skladba S02; označení B2 | [14 empty] | VV | 2 | 1 | True | 0 | ROZPOCET
| VV |  | 21,770*0,400 |  | 8.708 | [12 empty] | VV | 2 | 2 | True | 0 | ROZPOCET
| VV |  | Součet |  | 8.708 | [12 empty] | VV | 2 | 4 | True | 1 | ROZPOCET
98 | M | 59295030 | dlažba tvar čtverec betonová 400x400x80mm přírodní - ozn. B2 | m2 | 9.579 |  | 0 |  |  | základní |  | 0 | 0.15 | 1.4368 | 0 | 0 | 8 | M | 2 |  |  |  | ROZPOCET | 0 | 0 | 0 | 0 | 0 | 1 | 0 | 4 | -628389003
| VV |  | "D.1.1.26 zpevnene plochy - výkres skladeb | [14 empty] | VV | 2 | 1 | True | 0 | ROZPOCET
| VV |  | "D.1.1.29 výkres dlažeb a zpevněných ploch | [14 empty] | VV | 2 | 1 | True | 0 | ROZPOCET
| VV |  | 8,708"viz pol.č.596811120; ztratné 10% |  | 8.708 | [12 empty] | VV | 2 | 2 | True | 1 | ROZPOCET
| VV |  | 8,708*1,1 'Přepočtené koeficientem množství |  | 9.579 | [12 empty] | VV | 2 | 2 | False | 1 | ROZPOCET
99 | K | 596811129 | Kladení dlažby z betonových nebo kameninových dlaždic komunikací pro pěší s vyplněním spár a se smetením přebytečného materiálu na vzdálenost do 3 m s ložem z kameniva těženého tl. 40 mm velikosti dlaždic do 0,09 m2 (bez zámku), pro plochy přes 100 do 300 m2 | m2 | 145.923 |  | 0 |  |  | základní |  | 0 | 0.135 | 19.6996 | 0 | 0 | 4 | K | 2 |  |  |  | ROZPOCET | 0 | 0 | 0 | 0 | 0 | 1 | 0 | 4 | -1070206328
| VV |  | "D.1.1.26 zpevnene plochy - výkres skladeb | [14 empty] | VV | 2 | 1 | True | 0 | ROZPOCET
| VV |  | "D.1.1.29 výkres dlažeb a zpevněných ploch | [14 empty] | VV | 2 | 1 | True | 0 | ROZPOCET
| VV |  | "skladba S02, S06; označení B1 | [14 empty] | VV | 2 | 1 | True | 0 | ROZPOCET
| VV |  | 342,308 |  | 342.308 | [12 empty] | VV | 2 | 2 | True | 0 | ROZPOCET
| VV |  | -196,385"viz pol.č.596811321 |  | -196.385 | [12 empty] | VV | 2 | 2 | True | 0 | ROZPOCET
| VV |  | Mezisoučet |  | 145.923 | [12 empty] | VV | 2 | 3 | True | 0 | ROZPOCET
| VV |  | Součet |  | 145.923 | [12 empty] | VV | 2 | 4 | True | 1 | ROZPOCET
100 | M | 59245930 | dlažba tvar čtverec betonová 200x200x80mm šedá - ozn. B1 | m2 | 156.138 |  | 0 |  |  | základní |  | 0 | 0.15 | 23.4207 | 0 | 0 | 8 | M | 2 |  |  |  | ROZPOCET | 0 | 0 | 0 | 0 | 0 | 1 | 0 | 4 | -2145489356
| VV |  | "D.1.1.26 zpevnene plochy - výkres skladeb | [14 empty] | VV | 2 | 1 | True | 0 | ROZPOCET
| VV |  | "D.1.1.29 výkres dlažeb a zpevněných ploch | [14 empty] | VV | 2 | 1 | True | 0 | ROZPOCET
| VV |  | "označení B1 | [14 empty] | VV | 2 | 1 | True | 0 | ROZPOCET
| VV |  | 145,923"viz pol.č.596811129; ztratné 7% |  | 145.923 | [12 empty] | VV | 2 | 2 | True | 1 | ROZPOCET
| VV |  | 145,923*1,07 'Přepočtené koeficientem množství |  | 156.138 | [12 empty] | VV | 2 | 2 | False | 1 | ROZPOCET
101 | K | 596811221 | Kladení dlažby z betonových nebo kameninových dlaždic komunikací pro pěší s vyplněním spár a se smetením přebytečného materiálu na vzdálenost do 3 m s ložem z kameniva těženého tl. 40 mm velikosti dlaždic přes 0,09 m2 do 0,25 m2, pro plochy přes 50 do 100 m2 | m2 | 70.666 |  | 0 |  |  | základní |  | 0 | 0.135 | 9.5399 | 0 | 0 | 4 | K | 2 |  |  |  | ROZPOCET | 0 | 0 | 0 | 0 | 0 | 1 | 0 | 4 | -1200016801
| Online PSC |  | https://podminky.urs.cz/item/CS_URS_2021_01/596811221 | [14 empty] | Online PSC | 2
| VV |  | "D.1.1.26 zpevnene plochy - výkres skladeb | [14 empty] | VV | 2 | 1 | True | 0 | ROZPOCET
| VV |  | "D.1.1.29 výkres dlažeb a zpevněných ploch | [14 empty] | VV | 2 | 1 | True | 0 | ROZPOCET
| VV |  | "skladba S04; označení D1 | [14 empty] | VV | 2 | 1 | True | 0 | ROZPOCET
| VV |  | 23,903+21,094+13,377+12,292 |  | 70.666 | [12 empty] | VV | 2 | 2 | True | 1 | ROZPOCET
102 | M | 59245934 | dlažba betonová šedá 600x400x80mm - ozn. D1 | m2 | 77.733 |  | 0 |  |  | základní |  | 0 | 0.15 | 11.66 | 0 | 0 | 8 | M | 2 |  |  |  | ROZPOCET | 0 | 0 | 0 | 0 | 0 | 1 | 0 | 4 | 792636845
| VV |  | "D.1.1.26 zpevnene plochy - výkres skladeb | [14 empty] | VV | 2 | 1 | True | 0 | ROZPOCET
| VV |  | "D.1.1.29 výkres dlažeb a zpevněných ploch | [14 empty] | VV | 2 | 1 | True | 0 | ROZPOCET
| VV |  | 70,666"viz pol.č.596811221; ztratné 10 % |  | 70.666 | [12 empty] | VV | 2 | 2 | True | 1 | ROZPOCET
| VV |  | 70,666*1,1 'Přepočtené koeficientem množství |  | 77.733 | [12 empty] | VV | 2 | 2 | False | 1 | ROZPOCET
103 | K | 596811223 | Kladení dlažby z betonových nebo kameninových dlaždic komunikací pro pěší s vyplněním spár a se smetením přebytečného materiálu na vzdálenost do 3 m s ložem z kameniva těženého tl. 40 mm velikosti dlaždic přes 0,09 m2 do 0,25 m2, pro plochy přes 300 m2 | m2 | 588.579 |  | 0 |  |  | základní |  | 0 | 0.135 | 79.4582 | 0 | 0 | 4 | K | 2 |  |  |  | ROZPOCET | 0 | 0 | 0 | 0 | 0 | 1 | 0 | 4 | -1748474508
| Online PSC |  | https://podminky.urs.cz/item/CS_URS_2021_01/596811223 | [14 empty] | Online PSC | 2
| VV |  | "D.1.1.26 zpevnene plochy - výkres skladeb | [14 empty] | VV | 2 | 1 | True | 0 | ROZPOCET
| VV |  | "D.1.1.29 výkres dlažeb a zpevněných ploch | [14 empty] | VV | 2 | 1 | True | 0 | ROZPOCET
| VV |  | "skladba S02, S05; označení F1 | [14 empty] | VV | 2 | 1 | True | 0 | ROZPOCET
| VV |  | 186,995+393,199+8,385 |  | 588.579 | [12 empty] | VV | 2 | 2 | True | 0 | ROZPOCET
| VV |  | Součet |  | 588.579 | [12 empty] | VV | 2 | 4 | True | 1 | ROZPOCET
104 | M | 59245936 | dlažba betonovátl. 80mm, kombiforma (320/320, 400/320, 480/320, 400/240, 240/240, 320/240, 320/400, 480/400, 400/400 mm), barva pískovcová - ozn. F1 | m2 | 629.78 |  | 0 |  |  | základní |  | 0 | 0.1 | 62.978 | 0 | 0 | 8 | M | 2 |  |  |  | ROZPOCET | 0 | 0 | 0 | 0 | 0 | 1 | 0 | 4 | -795422160
| VV |  | "D.1.1.26 zpevnene plochy - výkres skladeb | [14 empty] | VV | 2 | 1 | True | 0 | ROZPOCET
| VV |  | "D.1.1.29 výkres dlažeb a zpevněných ploch | [14 empty] | VV | 2 | 1 | True | 0 | ROZPOCET
| VV |  | 588,579"viz pol.č.596811223; ztratné 7 % |  | 588.579 | [12 empty] | VV | 2 | 2 | True | 1 | ROZPOCET
| VV |  | 588,579*1,07 'Přepočtené koeficientem množství |  | 629.78 | [12 empty] | VV | 2 | 2 | False | 1 | ROZPOCET
105 | K | 596811311 | Kladení velkoformátové dlažby pozemních komunikací a komunikací pro pěší s ložem z kameniva tl. 40 mm, s vyplněním spár, s hutněním, vibrováním a se smetením přebytečného materiálu tl. do 100 mm, velikosti dlaždic do 0,5 m2, pro plochy do 300 m2 | m2 | 220.485 |  | 0 |  |  | základní |  | 0 | 0.0888 | 19.5791 | 0 | 0 | 4 | K | 2 |  |  |  | ROZPOCET | 0 | 0 | 0 | 0 | 0 | 1 | 0 | 4 | -1264514017
| Online PSC |  | https://podminky.urs.cz/item/CS_URS_2021_01/596811311 | [14 empty] | Online PSC | 2
| VV |  | "D.1.1.26 zpevnene plochy - výkres skladeb | [14 empty] | VV | 2 | 1 | True | 0 | ROZPOCET
| VV |  | "D.1.1.29 výkres dlažeb a zpevněných ploch | [14 empty] | VV | 2 | 1 | True | 0 | ROZPOCET
| VV |  | "skladba S04; označení C1 | [14 empty] | VV | 2 | 1 | True | 0 | ROZPOCET
| VV |  | 4,038+5,166+4,085+5,506+4,133+5,268+3,915+5,255+8,399+9,589+8,482+9,58+8,587+9,431+8,334+9,500"světlé pozadí |  | 109.268 | [12 empty] | VV | 2 | 2 | True | 0 | ROZPOCET
| VV |  | Mezisoučet |  | 109.268 | [12 empty] | VV | 2 | 3 | True | 0 | ROZPOCET
| VV |  | "skladba S04; označení C2 | [14 empty] | VV | 2 | 1 | True | 0 | ROZPOCET
| VV |  | 4,088+5,376+4,033+5,354+4,023+5,278+4,031+5,353"paprsky |  | 37.536 | [12 empty] | VV | 2 | 2 | True | 0 | ROZPOCET
| VV |  | 2*25,853"obruba |  | 51.706 | [12 empty] | VV | 2 | 2 | True | 0 | ROZPOCET
| VV |  | Mezisoučet "obruba |  | 89.242 | [12 empty] | VV | 2 | 3 | True | 0 | ROZPOCET
| VV |  | "skladba S04; označení C4 | [14 empty] | VV | 2 | 1 | True | 0 | ROZPOCET
| VV |  | 3,244+2,207+3,311+2,193+3,243+2,208+3,344+2,225 "stíny |  | 21.975 | [12 empty] | VV | 2 | 2 | True | 0 | ROZPOCET
| VV |  | Mezisoučet |  | 21.975 | [12 empty] | VV | 2 | 3 | True | 0 | ROZPOCET
| VV |  | Součet |  | 220.485 | [12 empty] | VV | 2 | 4 | True | 1 | ROZPOCET
106 | M | 59245931 | dlažba betonová 800x400x80mm, barva pískovcová - ozn. C1 | m2 | 131.122 |  | 0 |  |  | základní |  | 0 | 0.15 | 19.6683 | 0 | 0 | 8 | M | 2 |  |  |  | ROZPOCET | 0 | 0 | 0 | 0 | 0 | 1 | 0 | 4 | 293512609
| VV |  | "D.1.1.26 zpevnene plochy - výkres skladeb | [14 empty] | VV | 2 | 1 | True | 0 | ROZPOCET
| VV |  | "D.1.1.29 výkres dlažeb a zpevněných ploch | [14 empty] | VV | 2 | 1 | True | 0 | ROZPOCET
| VV |  | 109,268"viz pol.č.596811311; ztratné 20% |  | 109.268 | [12 empty] | VV | 2 | 2 | True | 1 | ROZPOCET
| VV |  | 109,268*1,2 'Přepočtené koeficientem množství |  | 131.122 | [12 empty] | VV | 2 | 2 | False | 1 | ROZPOCET
107 | M | 59245932 | dlažba betonová 800x400x80mm, barva antracit - ozn. C2 | m2 | 107.09 |  | 0 |  |  | základní |  | 0 | 0.15 | 16.0635 | 0 | 0 | 8 | M | 2 |  |  |  | ROZPOCET | 0 | 0 | 0 | 0 | 0 | 1 | 0 | 4 | 1714942870
| VV |  | "D.1.1.26 zpevnene plochy - výkres skladeb | [14 empty] | VV | 2 | 1 | True | 0 | ROZPOCET
| VV |  | "D.1.1.29 výkres dlažeb a zpevněných ploch | [14 empty] | VV | 2 | 1 | True | 0 | ROZPOCET
| VV |  | 89,242"viz pol.č.596811311; ztratné 20% |  | 89.242 | [12 empty] | VV | 2 | 2 | True | 1 | ROZPOCET
| VV |  | 89,242*1,2 'Přepočtené koeficientem množství |  | 107.09 | [12 empty] | VV | 2 | 2 | False | 1 | ROZPOCET
108 | M | 59245933 | dlažba betonová 800x400x80mm, barva šedá - ozn. C4 | m2 | 26.37 |  | 0 |  |  | základní |  | 0 | 0.15 | 3.9555 | 0 | 0 | 8 | M | 2 |  |  |  | ROZPOCET | 0 | 0 | 0 | 0 | 0 | 1 | 0 | 4 | -1806429904
| VV |  | "D.1.1.26 zpevnene plochy - výkres skladeb | [14 empty] | VV | 2 | 1 | True | 0 | ROZPOCET
| VV |  | "D.1.1.29 výkres dlažeb a zpevněných ploch | [14 empty] | VV | 2 | 1 | True | 0 | ROZPOCET
| VV |  | 21,975"viz pol.č.596811311; ztratné 20% |  | 21.975 | [12 empty] | VV | 2 | 2 | True | 1 | ROZPOCET
| VV |  | 21,975*1,2 'Přepočtené koeficientem množství |  | 26.37 | [12 empty] | VV | 2 | 2 | False | 1 | ROZPOCET
109 | K | 596811321 | Kladení velkoformátové dlažby pozemních komunikací a komunikací pro pěší s ložem z kameniva tl. 40 mm, s vyplněním spár, s hutněním, vibrováním a se smetením přebytečného materiálu tl. do 100 mm, velikosti dlaždic přes 0,5 m2, pro plochy do 300 m2 | m2 | 196.385 |  | 0 |  |  | základní |  | 0 | 0.0868 | 17.0462 | 0 | 0 | 4 | K | 2 |  |  |  | ROZPOCET | 0 | 0 | 0 | 0 | 0 | 1 | 0 | 4 | -439832726
| Online PSC |  | https://podminky.urs.cz/item/CS_URS_2021_01/596811321 | [14 empty] | Online PSC | 2
| VV |  | "D.1.1.26 zpevnene plochy - výkres skladeb | [14 empty] | VV | 2 | 1 | True | 0 | ROZPOCET
| VV |  | "D.1.1.29 výkres dlažeb a zpevněných ploch | [14 empty] | VV | 2 | 1 | True | 0 | ROZPOCET
| VV |  | "skladba S04, označení A1 | [14 empty] | VV | 2 | 1 | True | 0 | ROZPOCET
| VV |  | 4*(15,193+16,215)+25,479+20,899+14,908+9,467 |  | 196.385 | [12 empty] | VV | 2 | 2 | True | 0 | ROZPOCET
| VV |  | Součet |  | 196.385 | [12 empty] | VV | 2 | 4 | True | 1 | ROZPOCET
110 | M | 59246919 | dlažba velkoformátová betonová 1000x1000 tl 80mm, barva šedá - ozn. A1 | m2 | 216.024 |  | 0 |  |  | základní |  | 0 | 0.21 | 45.365 | 0 | 0 | 8 | M | 2 |  |  |  | ROZPOCET | 0 | 0 | 0 | 0 | 0 | 1 | 0 | 4 | 757278694
| VV |  | "D.1.1.26 zpevnene plochy - výkres skladeb | [14 empty] | VV | 2 | 1 | True | 0 | ROZPOCET
| VV |  | "D.1.1.29 výkres dlažeb a zpevněných ploch | [14 empty] | VV | 2 | 1 | True | 0 | ROZPOCET
| VV |  | 196,385"viz pol.č.596811321; ztratné 10% |  | 196.385 | [12 empty] | VV | 2 | 2 | True | 1 | ROZPOCET
| VV |  | 196,385*1,1 'Přepočtené koeficientem množství |  | 216.024 | [12 empty] | VV | 2 | 2 | False | 1 | ROZPOCET
111 | K | 596841222.1 | Kladení dlažby z betonových nebo kameninových dlaždic komunikací pro pěší s vyplněním spár a se smetením přebytečného materiálu na vzdálenost do 3 m s ložem z cementové malty tl. do 30 mm velikosti dlaždic přes 0,09 m2 do 0,25 m2, pro plochy přes 100 do 300 m2 - PLOCHY NA POZEMCÍCH MĚSTA | m2 | 326.848 |  | 0 |  |  | základní |  | 0 | 0.1461 | 47.7525 | 0 | 0 | 4 | K | 2 |  |  |  | ROZPOCET | 0 | 0 | 0 | 0 | 0 | 1 | 0 | 4 | 980204023
| VV |  | "D.1.1.26 zpevnene plochy - výkres skladeb | [14 empty] | VV | 2 | 1 | True | 0 | ROZPOCET
| VV |  | "D.1.1.29 výkres dlažeb a zpevněných ploch | [14 empty] | VV | 2 | 1 | True | 0 | ROZPOCET
| VV |  | "skladba S08; označení D2 | [14 empty] | VV | 2 | 1 | True | 0 | ROZPOCET
| VV |  | 99,5"chodníková fontána, podkladní vrstvy viz SO03 |  | 99.5 | [12 empty] | VV | 2 | 2 | True | 0 | ROZPOCET
| VV |  | Mezisoučet |  | 99.5 | [12 empty] | VV | 2 | 3 | True | 0 | ROZPOCET
| VV |  | "skladba S07; označení G1 | [14 empty] | VV | 2 | 1 | True | 0 | ROZPOCET
| VV |  | 193,883+3,500*4,650+3,00*5,730"plochy na pozemcích města |  | 227.348 | [12 empty] | VV | 2 | 2 | True | 0 | ROZPOCET
| VV |  | Mezisoučet |  | 227.348 | [12 empty] | VV | 2 | 3 | True | 0 | ROZPOCET
| VV |  | Součet |  | 326.848 | [12 empty] | VV | 2 | 4 | True | 1 | ROZPOCET
112 | K | 596841222.2 | Kladení dlažby z betonových nebo kameninových dlaždic komunikací pro pěší s vyplněním spár a se smetením přebytečného materiálu na vzdálenost do 3 m s ložem z cementové malty tl. do 30 mm velikosti dlaždic přes 0,09 m2 do 0,25 m2, pro plochy přes 100 do 300 m2 - PLOCHY NA SOUKROMÉM POZEMKU | m2 | 358.866 |  | 0 |  |  | základní |  | 0 | 0.1461 | 52.4303 | 0 | 0 | 4 | K | 2 |  |  |  | ROZPOCET | 0 | 0 | 0 | 0 | 0 | 1 | 0 | 4 | 951413239
| VV |  | "D.1.1.26 zpevnene plochy - výkres skladeb | [14 empty] | VV | 2 | 1 | True | 0 | ROZPOCET
| VV |  | "D.1.1.29 výkres dlažeb a zpevněných ploch | [14 empty] | VV | 2 | 1 | True | 0 | ROZPOCET
| VV |  | "skladba S07; označení G1 | [14 empty] | VV | 2 | 1 | True | 0 | ROZPOCET
| VV |  | 358,866"soukromý pozemek u domu č.p. 1540 |  | 358.866 | [12 empty] | VV | 2 | 2 | True | 0 | ROZPOCET
| VV |  | Mezisoučet |  | 358.866 | [12 empty] | VV | 2 | 3 | True | 0 | ROZPOCET
| VV |  | Součet |  | 358.866 | [12 empty] | VV | 2 | 4 | True | 1 | ROZPOCET
113 | M | 59245935 | dlažba betonová 600x400x50mm, barva šedá - ozn. D2 | m2 | 119.4 |  | 0 |  |  | základní |  | 0 | 0.1 | 11.94 | 0 | 0 | 8 | M | 2 |  |  |  | ROZPOCET | 0 | 0 | 0 | 0 | 0 | 1 | 0 | 4 | -1300328144
| VV |  | "D.1.1.26 zpevnene plochy - výkres skladeb | [14 empty] | VV | 2 | 1 | True | 0 | ROZPOCET
| VV |  | "D.1.1.29 výkres dlažeb a zpevněných ploch | [14 empty] | VV | 2 | 1 | True | 0 | ROZPOCET
| VV |  | 99,500"viz pol.č.596841222; ztratné 20 % |  | 99.5 | [12 empty] | VV | 2 | 2 | True | 1 | ROZPOCET
| VV |  | 99,5*1,2 'Přepočtené koeficientem množství |  | 119.4 | [12 empty] | VV | 2 | 2 | False | 1 | ROZPOCET
114 | M | 59245937.1 | dlažba betonová 600x400x50mm, barva lasturové vápno - ozn. G1 - PLOCHY NA POZEMCÍCH MĚSTA | m2 | 238.715 |  | 0 |  |  | základní |  | 0 | 0.1 | 23.8715 | 0 | 0 | 8 | M | 2 |  |  |  | ROZPOCET | 0 | 0 | 0 | 0 | 0 | 1 | 0 | 4 | 1336859138
| VV |  | "D.1.1.26 zpevnene plochy - výkres skladeb | [14 empty] | VV | 2 | 1 | True | 0 | ROZPOCET
| VV |  | "D.1.1.29 výkres dlažeb a zpevněných ploch | [14 empty] | VV | 2 | 1 | True | 0 | ROZPOCET
| VV |  | "viz pol.č.596841222; ztratné 5 % | [14 empty] | VV | 2 | 1 | True | 0 | ROZPOCET
| VV |  | 227,348"plochy na pozemcích města |  | 227.348 | [12 empty] | VV | 2 | 2 | True | 0 | ROZPOCET
| VV |  | Součet |  | 227.348 | [12 empty] | VV | 2 | 4 | True | 1 | ROZPOCET
| VV |  | 227,348*1,05 'Přepočtené koeficientem množství |  | 238.715 | [12 empty] | VV | 2 | 2 | False | 1 | ROZPOCET
115 | M | 59245937.2 | dlažba betonová 600x400x50mm, barva lasturové vápno - ozn. G1 - PLOCHY NA SOUKROMÉM POZEMKU | m2 | 376.809 |  | 0 |  |  | základní |  | 0 | 0.1 | 37.6809 | 0 | 0 | 8 | M | 2 |  |  |  | ROZPOCET | 0 | 0 | 0 | 0 | 0 | 1 | 0 | 4 | -418784854
| VV |  | "D.1.1.26 zpevnene plochy - výkres skladeb | [14 empty] | VV | 2 | 1 | True | 0 | ROZPOCET
| VV |  | "D.1.1.29 výkres dlažeb a zpevněných ploch | [14 empty] | VV | 2 | 1 | True | 0 | ROZPOCET
| VV |  | "viz pol.č.596841222; ztratné 5 % | [14 empty] | VV | 2 | 1 | True | 0 | ROZPOCET
| VV |  | 358,866"soukromý pozemek u domu č.p. 1540 |  | 358.866 | [12 empty] | VV | 2 | 2 | True | 0 | ROZPOCET
| VV |  | Součet |  | 358.866 | [12 empty] | VV | 2 | 4 | True | 1 | ROZPOCET
| VV |  | 358,866*1,05 'Přepočtené koeficientem množství |  | 376.809 | [12 empty] | VV | 2 | 2 | False | 1 | ROZPOCET
| D | 6 | Úpravy povrchů, podlahy a osazování výplní |  |  |  | 0 |  |  |  |  | 0 |  | 0 |  | 0 | 1 | D | 1 |  |  |  | ROZPOCET | [6 empty] | 0
116 | K | 628195001 | Očištění zdiva nebo betonu zdí a valů před započetím oprav ručně | m2 | 15.873 |  | 0 |  |  | základní |  | 0 | 0 | 0 | 0 | 0 | 4 | K | 2 |  |  |  | ROZPOCET | 0 | 0 | 0 | 0 | 0 | 1 | 0 | 4 | -1476532368
| Online PSC |  | https://podminky.urs.cz/item/CS_URS_2021_01/628195001 | [14 empty] | Online PSC | 2
| VV |  | "D_1_1_11_Výkres bouracích prací | [14 empty] | VV | 2 | 1 | True | 0 | ROZPOCET
| VV |  | "B_Souhrnna technicka zprava.pdf | [14 empty] | VV | 2 | 1 | True | 0 | ROZPOCET
| VV |  | "očištění před opatrnou demontáží kamenného obkladu dle požadavku na demolice -viz čl. j) odst. B.1 souhrnné technické zprávy | [14 empty] | VV | 2 | 1 | True | 0 | ROZPOCET
| VV |  | (11,931+7,846+11,887+8,018)*0,400 |  | 15.873 | [12 empty] | VV | 2 | 2 | True | 0 | ROZPOCET
| VV |  | Součet |  | 15.873 | [12 empty] | VV | 2 | 4 | True | 1 | ROZPOCET
117 | K | 629995101 | Očištění vnějších ploch skulptury tlakovou vodou omytím | m2 | 49.82 |  | 0 |  |  | základní |  | 0 | 0 | 0 | 0 | 0 | 4 | K | 2 |  |  |  | ROZPOCET | 0 | 0 | 0 | 0 | 0 | 1 | 0 | 4 | -327346218
| Online PSC |  | https://podminky.urs.cz/item/CS_URS_2021_01/629995101 | [14 empty] | Online PSC | 2
| VV |  | "D.1.1.12 hlavní půdorys | [14 empty] | VV | 2 | 1 | True | 0 | ROZPOCET
| VV |  | "D_1_1_11_Výkres bouracích prací | [14 empty] | VV | 2 | 1 | True | 0 | ROZPOCET
| VV |  | "D.1.1.16 Příčný řez G | [14 empty] | VV | 2 | 1 | True | 0 | ROZPOCET
| VV |  | "12-skulptura bude zachována, ale bude přesunuta na jiné místo | [14 empty] | VV | 2 | 1 | True | 0 | ROZPOCET
| VV |  | 19,500"odhadnutá plocha elipsoidu |  | 19.5 | [12 empty] | VV | 2 | 2 | True | 0 | ROZPOCET
| VV |  | "čelo terasy (zvýšené plochy) před OC hvězda očistit, pokud stávající kamenné obložení očistit bude nutné stávající obklad odstranit | [14 empty] | VV | 2 | 1 | True | 0 | ROZPOCET
| VV |  | "a nahradit vhodnou demontovanou dlažbou | [14 empty] | VV | 2 | 1 | True | 0 | ROZPOCET
| VV |  | 0,600*(9,000+8,200) |  | 10.32 | [12 empty] | VV | 2 | 2 | True | 0 | ROZPOCET
| VV |  | 20"očištění stávajících kamenných schodů - odhad plochy |  | 20 | [12 empty] | VV | 2 | 2 | True | 0 | ROZPOCET
| VV |  | Součet |  | 49.82 | [12 empty] | VV | 2 | 4 | True | 1 | ROZPOCET
| D | 8 | Trubní vedení |  |  |  | 0 |  |  |  |  | 0 |  | 1.41 |  | 0 | 1 | D | 1 |  |  |  | ROZPOCET | [6 empty] | 0
118 | K | 899102112.1 | Osazení krytky na kotvící bod pro ´stage´ (střechu pódia) - atyp. | kus | 5 |  | 0 |  |  | základní |  | 0 | 0.21734 | 1.0867 | 0 | 0 | 4 | K | 2 |  |  |  | ROZPOCET | 0 | 0 | 0 | 0 | 0 | 1 | 0 | 4 | 1331286671
| VV |  | "D.1.1.30 výrobky | [14 empty] | VV | 2 | 1 | True | 0 | ROZPOCET
| VV |  | "označení K07 | [14 empty] | VV | 2 | 1 | True | 0 | ROZPOCET
| VV |  | "kotvení zastřešení "stage" | [14 empty] | VV | 2 | 1 | True | 0 | ROZPOCET
| VV |  | 3+2"ve zpevněných plochách |  | 5 | [12 empty] | VV | 2 | 2 | True | 1 | ROZPOCET
119 | M | 63126939.1 | hrdlo trubky PVC KG DN160 + zátka KG DN160, ochrana proti mechanickému poškození nerezovým plechem - ozn. K07 | kus | 5 |  | 0 |  |  | základní |  | 0 | 0.012 | 0.06 | 0 | 0 | 8 | M | 2 |  |  |  | ROZPOCET | 0 | 0 | 0 | 0 | 0 | 1 | 0 | 4 | -1220155942
| VV |  | "D.1.1.30 výrobky | [14 empty] | VV | 2 | 1 | True | 0 | ROZPOCET
| VV |  | "označení K07 | [14 empty] | VV | 2 | 1 | True | 0 | ROZPOCET
| VV |  | 3+2"viz pol.č.899102112 |  | 5 | [12 empty] | VV | 2 | 2 | True | 1 | ROZPOCET
120 | K | 899103112 | Osazení poklopů litinových a ocelových včetně rámů pro třídu zatížení B125, C250 | kus | 1 |  | 0 |  |  | základní |  | 0 | 0.21734 | 0.21734 | 0 | 0 | 4 | K | 2 |  |  |  | ROZPOCET | 0 | 0 | 0 | 0 | 0 | 1 | 0 | 4 | 904566060
| Online PSC |  | https://podminky.urs.cz/item/CS_URS_2021_01/899103112 | [14 empty] | Online PSC | 2
| VV |  | "D.1.1.12 Hlavní půdorys | [14 empty] | VV | 2 | 1 | True | 0 | ROZPOCET
| VV |  | "D.1.1.30 výrobky | [14 empty] | VV | 2 | 1 | True | 0 | ROZPOCET
| VV |  | 1"poklop s ozn. P09 - náhrada za stávající poklop u OC Hvězda |  | 1 | [12 empty] | VV | 2 | 2 | True | 1 | ROZPOCET
121 | M | 55241010.9 | poklop třída B125, kruhový rám, vstup 600mm, s bezpečnostním uzavíráním - ozn. K09 | kus | 1 |  | 0 |  |  | základní |  | 0 | 0.046 | 0.046 | 0 | 0 | 8 | M | 2 |  |  |  | ROZPOCET | 0 | 0 | 0 | 0 | 0 | 1 | 0 | 4 | 898018411
| VV |  | 1"viz pol.č.899103112 |  | 1 | [12 empty] | VV | 2 | 2 | True | 1 | ROZPOCET
| D | 9 | Ostatní konstrukce a práce, bourání |  |  |  | 0 |  |  |  |  | 0 |  | 53.1295 |  | 344.9752 | 1 | D | 1 |  |  |  | ROZPOCET | [6 empty] | 0
122 | K | 911121111.2 | Montáž zábradlí ocelového přichyceného vruty do betonového podkladu | kg | 1101.914 |  | 0 |  |  | základní |  | 0 | 0.001 | 1.1019 | 0 | 0 | 4 | K | 2 |  |  |  | ROZPOCET | 0 | 0 | 0 | 0 | 0 | 1 | 0 | 4 | 346716106
| VV |  | "D.1.1.12 Hlavní půdorys | [14 empty] | VV | 2 | 1 | True | 0 | ROZPOCET
| VV |  | "D.1.1.30 výrobky | [14 empty] | VV | 2 | 1 | True | 0 | ROZPOCET
| VV |  | 76,204"Z01 - madlo rampy (shora) |  | 76.204 | [12 empty] | VV | 2 | 2 | True | 0 | ROZPOCET
| VV |  | 36,766"Z02 - madlo rampy (zboku) |  | 36.766 | [12 empty] | VV | 2 | 2 | True | 0 | ROZPOCET
| VV |  | 189,316"Z03 - zábradlí u rampy |  | 189.316 | [12 empty] | VV | 2 | 2 | True | 0 | ROZPOCET
| VV |  | 25,1404"Z04 - zábradlí spodního schodiště |  | 25.14 | [12 empty] | VV | 2 | 2 | True | 0 | ROZPOCET
| VV |  | 26,6412"Z05 - zábradlí u spodního schodiště (započteno 1-krát) |  | 26.641 | [12 empty] | VV | 2 | 2 | True | 0 | ROZPOCET
| VV |  | 100,932"Z08 - zábradlí u horního schodiště (započteno 2-krát) |  | 100.932 | [12 empty] | VV | 2 | 2 | True | 0 | ROZPOCET
| VV |  | 90,8784"Z09 - zábradlí u horního schodiště (započteno 2-krát) |  | 90.878 | [12 empty] | VV | 2 | 2 | True | 0 | ROZPOCET
| VV |  | 37,8992"Z10 - zábradlí u horního schodiště (započteno 1-krát) |  | 37.899 | [12 empty] | VV | 2 | 2 | True | 0 | ROZPOCET
| VV |  | 37,8992"Z11 - zábradlí u horního schodiště (započteno 1-krát) |  | 37.899 | [12 empty] | VV | 2 | 2 | True | 0 | ROZPOCET
| VV |  | 129,185"Z12 - krycí dveře plechové |  | 129.185 | [12 empty] | VV | 2 | 2 | True | 0 | ROZPOCET
| VV |  | 88,245"Z13 - krycí dveře plechové |  | 88.245 | [12 empty] | VV | 2 | 2 | True | 0 | ROZPOCET
| VV |  | 76,05"Z16 - zábradlí u Penny (dočasné) |  | 76.05 | [12 empty] | VV | 2 | 2 | True | 0 | ROZPOCET
| VV |  | 75,36"Z17 - nápis HVĚZDA na kamenné zdi |  | 75.36 | [12 empty] | VV | 2 | 2 | True | 0 | ROZPOCET
| VV |  | 59,703"Z20 - Ochranný kryt pro zásuvky (započteno 2-krát) |  | 59.703 | [12 empty] | VV | 2 | 2 | True | 0 | ROZPOCET
| VV |  | 51,696"Z21 - Madlo schodiště (započteno 2-krát) |  | 51.696 | [12 empty] | VV | 2 | 2 | True | 0 | ROZPOCET
| VV |  | Součet |  | 1101.914 | [12 empty] | VV | 2 | 4 | True | 1 | ROZPOCET
123 | M | 54870901 | madlo rampy (kotveno zboku 8x, shora 4x) - pozink + barva antracit - ozn. Z01 | kg | 76.204 |  | 0 |  |  | základní |  | 0 | 0 | 0 | 0 | 0 | 8 | M | 2 |  |  |  | ROZPOCET | 0 | 0 | 0 | 0 | 0 | 1 | 0 | 4 | 265808285
| VV |  | "D.1.1.12 Hlavní půdorys | [14 empty] | VV | 2 | 1 | True | 0 | ROZPOCET
| VV |  | "D.1.1.30 výrobky | [14 empty] | VV | 2 | 1 | True | 0 | ROZPOCET
| VV |  | 76,204"Z01 - madlo rampy (shora) |  | 76.204 | [12 empty] | VV | 2 | 2 | True | 1 | ROZPOCET
124 | M | 54870902 | madlo rampy (zboku) - pozink + barva antracit - ozn. Z02 | kg | 36.766 |  | 0 |  |  | základní |  | 0 | 0 | 0 | 0 | 0 | 8 | M | 2 |  |  |  | ROZPOCET | 0 | 0 | 0 | 0 | 0 | 1 | 0 | 4 | -110246041
| VV |  | "D.1.1.12 Hlavní půdorys | [14 empty] | VV | 2 | 1 | True | 0 | ROZPOCET
| VV |  | "D.1.1.30 výrobky | [14 empty] | VV | 2 | 1 | True | 0 | ROZPOCET
| VV |  | 36,766"Z02 - madlo rampy (zboku) |  | 36.766 | [12 empty] | VV | 2 | 2 | True | 1 | ROZPOCET
125 | M | 54870903 | zábradlí u rampy - pozink + barva antracit - ozn. Z03 | kg | 189.316 |  | 0 |  |  | základní |  | 0 | 0 | 0 | 0 | 0 | 8 | M | 2 |  |  |  | ROZPOCET | 0 | 0 | 0 | 0 | 0 | 1 | 0 | 4 | -1185107929
| VV |  | "D.1.1.12 Hlavní půdorys | [14 empty] | VV | 2 | 1 | True | 0 | ROZPOCET
| VV |  | "D.1.1.30 výrobky | [14 empty] | VV | 2 | 1 | True | 0 | ROZPOCET
| VV |  | 189,316"Z03 - zábradlí u rampy |  | 189.316 | [12 empty] | VV | 2 | 2 | True | 1 | ROZPOCET
126 | M | 54870904 | zábradlí spodního schodiště - pozink + barva antracit - ozn. Z04 | kg | 25.14 |  | 0 |  |  | základní |  | 0 | 0 | 0 | 0 | 0 | 8 | M | 2 |  |  |  | ROZPOCET | 0 | 0 | 0 | 0 | 0 | 1 | 0 | 4 | -701606654
| VV |  | "D.1.1.12 Hlavní půdorys | [14 empty] | VV | 2 | 1 | True | 0 | ROZPOCET
| VV |  | "D.1.1.30 výrobky | [14 empty] | VV | 2 | 1 | True | 0 | ROZPOCET
| VV |  | 25,1404"Z04 - zábradlí spodního schodiště |  | 25.14 | [12 empty] | VV | 2 | 2 | True | 1 | ROZPOCET
127 | M | 54870905 | zábradlí u spodního schodišt - pozink + barva antracit - ozn. Z05 | kg | 26.641 |  | 0 |  |  | základní |  | 0 | 0 | 0 | 0 | 0 | 8 | M | 2 |  |  |  | ROZPOCET | 0 | 0 | 0 | 0 | 0 | 1 | 0 | 4 | 1899650012
| VV |  | "D.1.1.12 Hlavní půdorys | [14 empty] | VV | 2 | 1 | True | 0 | ROZPOCET
| VV |  | "D.1.1.30 výrobky | [14 empty] | VV | 2 | 1 | True | 0 | ROZPOCET
| VV |  | 26,641"Z05 - zábradlí u spodního schodiště - 1 ks |  | 26.641 | [12 empty] | VV | 2 | 2 | True | 1 | ROZPOCET
128 | M | 54870908 | zábradlí u horního schodiště - pozink + barva antracit - ozn. Z08 | kg | 100.932 |  | 0 |  |  | základní |  | 0 | 0 | 0 | 0 | 0 | 8 | M | 2 |  |  |  | ROZPOCET | 0 | 0 | 0 | 0 | 0 | 1 | 0 | 4 | -232845070
| VV |  | "D.1.1.12 Hlavní půdorys | [14 empty] | VV | 2 | 1 | True | 0 | ROZPOCET
| VV |  | "D.1.1.30 výrobky | [14 empty] | VV | 2 | 1 | True | 0 | ROZPOCET
| VV |  | 100,932"Z08 - zábradlí u horního schodiště - 2 ks |  | 100.932 | [12 empty] | VV | 2 | 2 | True | 1 | ROZPOCET
129 | M | 54870909 | zábradlí u horního schodiště - pozink + barva antracit - ozn. Z09 | kg | 90.878 |  | 0 |  |  | základní |  | 0 | 0 | 0 | 0 | 0 | 8 | M | 2 |  |  |  | ROZPOCET | 0 | 0 | 0 | 0 | 0 | 1 | 0 | 4 | 1956975848
| VV |  | "D.1.1.12 Hlavní půdorys | [14 empty] | VV | 2 | 1 | True | 0 | ROZPOCET
| VV |  | "D.1.1.30 výrobky | [14 empty] | VV | 2 | 1 | True | 0 | ROZPOCET
| VV |  | 90,8784"Z09 - zábradlí u horního schodiště - 2 ks |  | 90.878 | [12 empty] | VV | 2 | 2 | True | 1 | ROZPOCET
130 | M | 54870910 | zábradlí u horního schodiště - pozink + barva antracit - ozn. Z10 | kg | 37.899 |  | 0 |  |  | základní |  | 0 | 0 | 0 | 0 | 0 | 8 | M | 2 |  |  |  | ROZPOCET | 0 | 0 | 0 | 0 | 0 | 1 | 0 | 4 | -919107114
| VV |  | "D.1.1.12 Hlavní půdorys | [14 empty] | VV | 2 | 1 | True | 0 | ROZPOCET
| VV |  | "D.1.1.30 výrobky | [14 empty] | VV | 2 | 1 | True | 0 | ROZPOCET
| VV |  | 37,8992"Z10 - zábradlí u horního schodiště - 1 ks |  | 37.899 | [12 empty] | VV | 2 | 2 | True | 1 | ROZPOCET
131 | M | 54870911 | zábradlí u horního schodiště - pozink + barva antracit - ozn. Z11 | kg | 37.899 |  | 0 |  |  | základní |  | 0 | 0 | 0 | 0 | 0 | 8 | M | 2 |  |  |  | ROZPOCET | 0 | 0 | 0 | 0 | 0 | 1 | 0 | 4 | 1044842968
| VV |  | "D.1.1.12 Hlavní půdorys | [14 empty] | VV | 2 | 1 | True | 0 | ROZPOCET
| VV |  | "D.1.1.30 výrobky | [14 empty] | VV | 2 | 1 | True | 0 | ROZPOCET
| VV |  | 37,8992"Z11 - zábradlí u horního schodiště - 1 ks |  | 37.899 | [12 empty] | VV | 2 | 2 | True | 1 | ROZPOCET
132 | M | 54870911.2 | zábradlí u horního schodiště - výplň: nerezová lanková síť - ozn. Z11 | m2 | 1.7 |  | 0 |  |  | základní |  | 0 | 0 | 0 | 0 | 0 | 8 | M | 2 |  |  |  | ROZPOCET | 0 | 0 | 0 | 0 | 0 | 1 | 0 | 4 | 832130989
| VV |  | "D.1.1.12 Hlavní půdorys | [14 empty] | VV | 2 | 1 | True | 0 | ROZPOCET
| VV |  | "D.1.1.30 výrobky | [14 empty] | VV | 2 | 1 | True | 0 | ROZPOCET
| VV |  | 1,7"Z11 - zábradlí u horního schodiště - 1 ks |  | 1.7 | [12 empty] | VV | 2 | 2 | True | 1 | ROZPOCET
133 | M | 54870912 | krycí dveře plechové - pozink + barva antracit - ozn. Z12 | kg | 129.185 |  | 0 |  |  | základní |  | 0 | 0 | 0 | 0 | 0 | 8 | M | 2 |  |  |  | ROZPOCET | 0 | 0 | 0 | 0 | 0 | 1 | 0 | 4 | 341847639
| VV |  | "D.1.1.12 Hlavní půdorys | [14 empty] | VV | 2 | 1 | True | 0 | ROZPOCET
| VV |  | "D.1.1.30 výrobky | [14 empty] | VV | 2 | 1 | True | 0 | ROZPOCET
| VV |  | 129,185"Z12 - krycí dveře plechové vč. dvou zámků - atyp. - 1 ks |  | 129.185 | [12 empty] | VV | 2 | 2 | True | 1 | ROZPOCET
134 | M | 54870913 | krycí dveře plechové - pozink + barva antracit - ozn. Z13 | kg | 88.245 |  | 0 |  |  | základní |  | 0 | 0 | 0 | 0 | 0 | 8 | M | 2 |  |  |  | ROZPOCET | 0 | 0 | 0 | 0 | 0 | 1 | 0 | 4 | -1046383041
| VV |  | "D.1.1.12 Hlavní půdorys | [14 empty] | VV | 2 | 1 | True | 0 | ROZPOCET
| VV |  | "D.1.1.30 výrobky | [14 empty] | VV | 2 | 1 | True | 0 | ROZPOCET
| VV |  | 88,245"Z13 - krycí dveře plechové vč. dvou zámků - atyp. - 1 ks |  | 88.245 | [12 empty] | VV | 2 | 2 | True | 1 | ROZPOCET
135 | M | 54870916 | zábradlí u Penny (dočasné) - pozink + barva antracit - ozn. Z16 | kg | 76.05 |  | 0 |  |  | základní |  | 0 | 0 | 0 | 0 | 0 | 8 | M | 2 |  |  |  | ROZPOCET | 0 | 0 | 0 | 0 | 0 | 1 | 0 | 4 | 157635013
| VV |  | "D.1.1.12 Hlavní půdorys | [14 empty] | VV | 2 | 1 | True | 0 | ROZPOCET
| VV |  | "D.1.1.30 výrobky | [14 empty] | VV | 2 | 1 | True | 0 | ROZPOCET
| VV |  | 76,05"Z16 - zábradlí u Penny (dočasné) - 1 ks |  | 76.05 | [12 empty] | VV | 2 | 2 | True | 1 | ROZPOCET
136 | M | 54870916.2 | zábradlí u Penny (dočasné) - výplň: nerezová lanková síť - ozn. Z16 | m2 | 3.6 |  | 0 |  |  | základní |  | 0 | 0 | 0 | 0 | 0 | 8 | M | 2 |  |  |  | ROZPOCET | 0 | 0 | 0 | 0 | 0 | 1 | 0 | 4 | -2080927527
| VV |  | "D.1.1.12 Hlavní půdorys | [14 empty] | VV | 2 | 1 | True | 0 | ROZPOCET
| VV |  | "D.1.1.30 výrobky | [14 empty] | VV | 2 | 1 | True | 0 | ROZPOCET
| VV |  | 3,6"Z16 - zábradlí u Penny (dočasné) - 1 ks |  | 3.6 | [12 empty] | VV | 2 | 2 | True | 1 | ROZPOCET
137 | M | 54870917 | nápis HVĚZDA na kamenné zdi - pozink + barva antracit - ozn. Z17 | kg | 75.36 |  | 0 |  |  | základní |  | 0 | 0 | 0 | 0 | 0 | 8 | M | 2 |  |  |  | ROZPOCET | 0 | 0 | 0 | 0 | 0 | 1 | 0 | 4 | 1240038204
| VV |  | "D.1.1.12 Hlavní půdorys | [14 empty] | VV | 2 | 1 | True | 0 | ROZPOCET
| VV |  | "D.1.1.30 výrobky | [14 empty] | VV | 2 | 1 | True | 0 | ROZPOCET
| VV |  | 75,36"Z17 - nápis HVĚZDA na kamenné zdi - 1 kpl |  | 75.36 | [12 empty] | VV | 2 | 2 | True | 1 | ROZPOCET
138 | M | 54870918 | ochranný kryt pro zásuvky - pozink + barva antracit - ozn. Z20 | kg | 59.703 |  | 0 |  |  | základní |  | 0 | 0 | 0 | 0 | 0 | 8 | M | 2 |  |  |  | ROZPOCET | 0 | 0 | 0 | 0 | 0 | 1 | 0 | 4 | 1524130213
| VV |  | "D.1.1.12 Hlavní půdorys | [14 empty] | VV | 2 | 1 | True | 0 | ROZPOCET
| VV |  | "D.1.1.30 výrobky | [14 empty] | VV | 2 | 1 | True | 0 | ROZPOCET
| VV |  | 59,703"Z20 - ochranný kryt pro zásuvky - 2 kusy |  | 59.703 | [12 empty] | VV | 2 | 2 | True | 1 | ROZPOCET
139 | M | 54870919 | madlo schodiště - pozink + barva antracit - ozn. Z21 | kg | 51.696 |  | 0 |  |  | základní |  | 0 | 0 | 0 | 0 | 0 | 8 | M | 2 |  |  |  | ROZPOCET | 0 | 0 | 0 | 0 | 0 | 1 | 0 | 4 | -1503646859
| VV |  | "D.1.1.12 Hlavní půdorys | [14 empty] | VV | 2 | 1 | True | 0 | ROZPOCET
| VV |  | "D.1.1.30 výrobky | [14 empty] | VV | 2 | 1 | True | 0 | ROZPOCET
| VV |  | 51,696"Z21 - madlo schodiště |  | 51.696 | [12 empty] | VV | 2 | 2 | True | 1 | ROZPOCET
140 | K | 916111121 | Osazení silniční obruby z dlažebních kostek v jedné řadě s ložem tl. přes 50 do 100 mm, s vyplněním a zatřením spár cementovou maltou z drobných kostek bez boční opěry, do lože z kameniva těženého | m | 129.08 |  | 0 |  |  | základní |  | 0 | 0.04329 | 5.5879 | 0 | 0 | 4 | K | 2 |  |  |  | ROZPOCET | 0 | 0 | 0 | 0 | 0 | 1 | 0 | 4 | 118063464
| Online PSC |  | https://podminky.urs.cz/item/CS_URS_2021_01/916111121 | [14 empty] | Online PSC | 2
| VV |  | "D.1.1.26 zpevnene plochy - výkres skladeb | [14 empty] | VV | 2 | 1 | True | 0 | ROZPOCET
| VV |  | "D.1.1.29 výkres dlažeb a zpevněných ploch | [14 empty] | VV | 2 | 1 | True | 0 | ROZPOCET
| VV |  | "skladba S04; označení I1 | [14 empty] | VV | 2 | 1 | True | 0 | ROZPOCET
| VV |  | 3*(14,625+14,567)+2*20,752 |  | 129.08 | [12 empty] | VV | 2 | 2 | True | 0 | ROZPOCET
| VV |  | Součet |  | 129.08 | [12 empty] | VV | 2 | 4 | True | 1 | ROZPOCET
141 | M | 58381004 | kostka dlažební mozaika tmavá žula 4/6 tř 1 | m2 | 12.908 |  | 0 |  |  | základní |  | 0 | 0.118 | 1.5231 | 0 | 0 | 8 | M | 2 |  |  |  | ROZPOCET | 0 | 0 | 0 | 0 | 0 | 1 | 0 | 4 | 1440326705
| Online PSC |  | https://podminky.urs.cz/item/CS_URS_2021_01/58381004 | [14 empty] | Online PSC | 2
| VV |  | "D.1.1.26 zpevnene plochy - výkres skladeb | [14 empty] | VV | 2 | 1 | True | 0 | ROZPOCET
| VV |  | "D.1.1.29 výkres dlažeb a zpevněných ploch | [14 empty] | VV | 2 | 1 | True | 0 | ROZPOCET
| VV |  | 129,080"viz pol.č.916111121 |  | 129.08 | [12 empty] | VV | 2 | 2 | True | 1 | ROZPOCET
| VV |  | 129,08*0,1 'Přepočtené koeficientem množství |  | 12.908 | [12 empty] | VV | 2 | 2 | False | 1 | ROZPOCET
142 | K | 916331112 | Osazení zahradního obrubníku betonového s ložem tl. od 50 do 100 mm z betonu prostého tř. C 12/15 s boční opěrou z betonu prostého tř. C 12/15 | m | 320.667 |  | 0 |  |  | základní |  | 0 | 0.10095 | 32.3713 | 0 | 0 | 4 | K | 2 |  |  |  | ROZPOCET | 0 | 0 | 0 | 0 | 0 | 1 | 0 | 4 | -776671322
| Online PSC |  | https://podminky.urs.cz/item/CS_URS_2021_01/916331112 | [14 empty] | Online PSC | 2
| VV |  | "D.1.1.26 zpevnene plochy - výkres skladeb | [14 empty] | VV | 2 | 1 | True | 0 | ROZPOCET
| VV |  | "D.1.1.29 výkres dlažeb a zpevněných ploch | [14 empty] | VV | 2 | 1 | True | 0 | ROZPOCET
| VV |  | "označení O1 | [14 empty] | VV | 2 | 1 | True | 0 | ROZPOCET
| VV |  | 22,257+29,335+2,079+16,284+1,960+9,779+22,505+28,340 |  | 132.539 | [12 empty] | VV | 2 | 2 | True | 0 | ROZPOCET
| VV |  | 15,627+16,356+36,739+22,011+38,645+16,356+5,709+20,383+16,302 |  | 188.128 | [12 empty] | VV | 2 | 2 | True | 0 | ROZPOCET
| VV |  | Součet |  | 320.667 | [12 empty] | VV | 2 | 4 | True | 1 | ROZPOCET
143 | M | 59217003 | obrubník betonový zahradní 500x50x250mm | m | 321.98 |  | 0 |  |  | základní |  | 0 | 0.028 | 9.0154 | 0 | 0 | 8 | M | 2 |  |  |  | ROZPOCET | 0 | 0 | 0 | 0 | 0 | 1 | 0 | 4 | -1382617794
| Online PSC |  | https://podminky.urs.cz/item/CS_URS_2021_01/59217003 | [14 empty] | Online PSC | 2
| VV |  | "D.1.1.26 zpevnene plochy - výkres skladeb | [14 empty] | VV | 2 | 1 | True | 0 | ROZPOCET
| VV |  | "D.1.1.29 výkres dlažeb a zpevněných ploch | [14 empty] | VV | 2 | 1 | True | 0 | ROZPOCET
| VV |  | "označení O1 | [14 empty] | VV | 2 | 1 | True | 0 | ROZPOCET
| VV |  | 320,667"viz pol.č.916331112 |  | 320.667 | [12 empty] | VV | 2 | 2 | True | 0 | ROZPOCET
| VV |  | -5,000"viz pol.č.59217001 |  | -5 | [12 empty] | VV | 2 | 2 | True | 0 | ROZPOCET
| VV |  | Součet |  | 315.667 | [12 empty] | VV | 2 | 4 | True | 1 | ROZPOCET
| VV |  | 315,667*1,02 'Přepočtené koeficientem množství |  | 321.98 | [12 empty] | VV | 2 | 2 | False | 1 | ROZPOCET
144 | M | 59217001 | obrubník betonový zahradní 1000x50x250mm | m | 5.1 |  | 0 |  |  | základní |  | 0 | 0.028 | 0.1428 | 0 | 0 | 8 | M | 2 |  |  |  | ROZPOCET | 0 | 0 | 0 | 0 | 0 | 1 | 0 | 4 | 1329329568
| Online PSC |  | https://podminky.urs.cz/item/CS_URS_2021_01/59217001 | [14 empty] | Online PSC | 2
| VV |  | "D.1.1.26 zpevnene plochy - výkres skladeb | [14 empty] | VV | 2 | 1 | True | 0 | ROZPOCET
| VV |  | "D.1.1.29 výkres dlažeb a zpevněných ploch | [14 empty] | VV | 2 | 1 | True | 0 | ROZPOCET
| VV |  | "označení O1 | [14 empty] | VV | 2 | 1 | True | 0 | ROZPOCET
| VV |  | 10*0,500 |  | 5 | [12 empty] | VV | 2 | 2 | True | 1 | ROZPOCET
| VV |  | 5*1,02 'Přepočtené koeficientem množství |  | 5.1 | [12 empty] | VV | 2 | 2 | False | 1 | ROZPOCET
145 | K | 916371214.1 | Osazení skrytého flexibilního zahradního obrubníku pozinkovaného zarytím včetně začištění | m | 290.888 |  | 0 |  |  | základní |  | 0 | 0 | 0 | 0 | 0 | 4 | K | 2 |  |  |  | ROZPOCET | 0 | 0 | 0 | 0 | 0 | 1 | 0 | 4 | 1636874700
| VV |  | "D.1.1.12 Hlavní půdorys | [14 empty] | VV | 2 | 1 | True | 0 | ROZPOCET
| VV |  | "D.1.1.30 výrobky | [14 empty] | VV | 2 | 1 | True | 0 | ROZPOCET
| VV |  | "označení Z18 | [14 empty] | VV | 2 | 1 | True | 0 | ROZPOCET
| VV |  | "oddělení mlatových prvků chodníků od zelených ploch | [14 empty] | VV | 2 | 1 | True | 0 | ROZPOCET
| VV |  | 24,700+24,924+21,840 |  | 71.464 | [12 empty] | VV | 2 | 2 | True | 0 | ROZPOCET
| VV |  | 31,731+27,293+41,905+6,523+44,629 |  | 152.081 | [12 empty] | VV | 2 | 2 | True | 0 | ROZPOCET
| VV |  | Mezisoučet |  | 223.545 | [12 empty] | VV | 2 | 3 | True | 0 | ROZPOCET
| VV |  | "oddělení zpevněných ploch před OC Hvězda a zelených ploch za pobytovými schody | [14 empty] | VV | 2 | 1 | True | 0 | ROZPOCET
| VV |  | 4,650+15,740+4,650+4,655+15,793+4,655+17,200 |  | 67.343 | [12 empty] | VV | 2 | 2 | True | 0 | ROZPOCET
| VV |  | Součet |  | 290.888 | [12 empty] | VV | 2 | 4 | True | 1 | ROZPOCET
146 | M | 27245987 | obrubník z pozink. plechu tl. 2 mm s vrchním lemem; výška s hroty 250mm, délka 2 m - ozn. Z18 | kus | 146 |  | 0 |  |  | základní |  | 0 | 0.00124 | 0.18104 | 0 | 0 | 8 | M | 2 |  |  |  | ROZPOCET | 0 | 0 | 0 | 0 | 0 | 1 | 0 | 4 | 886095838
| VV |  | "D.1.1.12 Hlavní půdorys | [14 empty] | VV | 2 | 1 | True | 0 | ROZPOCET
| VV |  | "D.1.1.30 výrobky | [14 empty] | VV | 2 | 1 | True | 0 | ROZPOCET
| VV |  | "označení Z18 | [14 empty] | VV | 2 | 1 | True | 0 | ROZPOCET
| VV |  | 146"délka 1 ks je 2 m |  | 146 | [12 empty] | VV | 2 | 2 | True | 1 | ROZPOCET
147 | K | 919735113 | Řezání stávajícího živičného krytu nebo podkladu hloubky přes 100 do 150 mm | m | 27.223 |  | 0 |  |  | základní |  | 0 | 0 | 0 | 0 | 0 | 4 | K | 2 |  |  |  | ROZPOCET | 0 | 0 | 0 | 0 | 0 | 1 | 0 | 4 | 2015991395
| Online PSC |  | https://podminky.urs.cz/item/CS_URS_2021_01/919735113 | [14 empty] | Online PSC | 2
| VV |  | "D.1.1.11 Výkres bouracích prací | [14 empty] | VV | 2 | 1 | True | 0 | ROZPOCET
| VV |  | "1 - odstranění stávajících povrchů chodníků; napojení na stávající povrchy | [14 empty] | VV | 2 | 1 | True | 0 | ROZPOCET
| VV |  | 13,259+4,024 |  | 17.283 | [12 empty] | VV | 2 | 2 | True | 0 | ROZPOCET
| VV |  | "oddělení plochy pod prodejním stánkem | [14 empty] | VV | 2 | 1 | True | 0 | ROZPOCET
| VV |  | 2*3,050+3,840 |  | 9.94 | [12 empty] | VV | 2 | 2 | True | 0 | ROZPOCET
| VV |  | Součet |  | 27.223 | [12 empty] | VV | 2 | 4 | True | 1 | ROZPOCET
148 | K | 919791013 | Montáž ochrany stromů v komunikaci s vnitřní litinovou nebo ocelovou výplní (mříží) se zabetonováním ocelového rámu, plochy přes 1 m2 | kus | 9 |  | 0 |  |  | základní |  | 0 | 0.09716 | 0.87444 | 0 | 0 | 4 | K | 2 |  |  |  | ROZPOCET | 0 | 0 | 0 | 0 | 0 | 1 | 0 | 4 | -491679640
| Online PSC |  | https://podminky.urs.cz/item/CS_URS_2021_01/919791013 | [14 empty] | Online PSC | 2
| VV |  | "D.1.1.12 Hlavní půdorys | [14 empty] | VV | 2 | 1 | True | 0 | ROZPOCET
| VV |  | "D.1.1.30 výrobky | [14 empty] | VV | 2 | 1 | True | 0 | ROZPOCET
| VV |  | "označení Z19 | [14 empty] | VV | 2 | 1 | True | 0 | ROZPOCET
| VV |  | 9"ochranná mříž pro stromy |  | 9 | [12 empty] | VV | 2 | 2 | True | 1 | ROZPOCET
149 | M | 74919196 | rám roštu ke stromům kruhový, průměr 1300 mm - ozn. Z19 | kus | 9 |  | 0 |  |  | základní |  | 0 | 0.052 | 0.468 | 0 | 0 | 8 | M | 2 |  |  |  | ROZPOCET | 0 | 0 | 0 | 0 | 0 | 1 | 0 | 4 | 1851572585
| VV |  | "D.1.1.12 Hlavní půdorys | [14 empty] | VV | 2 | 1 | True | 0 | ROZPOCET
| VV |  | "D.1.1.30 výrobky | [14 empty] | VV | 2 | 1 | True | 0 | ROZPOCET
| VV |  | "označení Z19 | [14 empty] | VV | 2 | 1 | True | 0 | ROZPOCET
| VV |  | 9"viz pol.č.919791013 |  | 9 | [12 empty] | VV | 2 | 2 | True | 1 | ROZPOCET
150 | M | 74919197 | rošt ke stromům s rámem 2 díly kruhový, z žárově zinkované oceli, lakovaný RAL 7016 antracit, průměr 1300 mm - ozn. Z19 | kus | 9 |  | 0 |  |  | základní |  | 0 | 0.052 | 0.468 | 0 | 0 | 8 | M | 2 |  |  |  | ROZPOCET | 0 | 0 | 0 | 0 | 0 | 1 | 0 | 4 | 1032692746
| VV |  | "D.1.1.12 Hlavní půdorys | [14 empty] | VV | 2 | 1 | True | 0 | ROZPOCET
| VV |  | "D.1.1.30 výrobky | [14 empty] | VV | 2 | 1 | True | 0 | ROZPOCET
| VV |  | "označení Z19 | [14 empty] | VV | 2 | 1 | True | 0 | ROZPOCET
| VV |  | 9"viz pol.č.919791013 |  | 9 | [12 empty] | VV | 2 | 2 | True | 1 | ROZPOCET
151 | K | 936104213.1 | Montáž odpadkového koše oválného půdorysu vč. spodní stavby | kus | 8 |  | 0 |  |  | základní |  | 0 | 0.0008 | 0.0064 | 0 | 0 | 4 | K | 2 |  |  |  | ROZPOCET | 0 | 0 | 0 | 0 | 0 | 1 | 0 | 4 | 657106796
| VV |  | "D.1.1.12 Hlavní půdorys | [14 empty] | VV | 2 | 1 | True | 0 | ROZPOCET
| VV |  | "D.1.1.28 Městský mobiliář | [14 empty] | VV | 2 | 1 | True | 0 | ROZPOCET
| VV |  | "D.1.1.30 výrobky | [14 empty] | VV | 2 | 1 | True | 0 | ROZPOCET
| VV |  | "odpadkový koš oválného půdorysu | [14 empty] | VV | 2 | 1 | True | 0 | ROZPOCET
| VV |  | "označení M05 | [14 empty] | VV | 2 | 1 | True | 0 | ROZPOCET
| VV |  | 8"kotveno pod dlažbu do betonového základu |  | 8 | [12 empty] | VV | 2 | 2 | True | 1 | ROZPOCET
152 | M | 74910921 | koš odpadkový oválného půdorysu na dvou nohách, s hliníkovou stříškou, objem nádoby 45 l, ocelová konstrukce opatřena ochrannou vrstvou zinku a práškovým vypalovacím lakem, opláštění 26 lamel z akátového dřeva bez PÚ | kus | 8 |  | 0 |  |  | základní |  | 0 | 0.006 | 0.048 | 0 | 0 | 8 | M | 2 |  |  |  | ROZPOCET | 0 | 0 | 0 | 0 | 0 | 1 | 0 | 4 | 1756814214
| VV |  | "D.1.1.12 Hlavní půdorys | [14 empty] | VV | 2 | 1 | True | 0 | ROZPOCET
| VV |  | "D.1.1.28 Městský mobiliář | [14 empty] | VV | 2 | 1 | True | 0 | ROZPOCET
| VV |  | "D.1.1.30 výrobky | [14 empty] | VV | 2 | 1 | True | 0 | ROZPOCET
| VV |  | "označení M05 | [14 empty] | VV | 2 | 1 | True | 0 | ROZPOCET
| VV |  | 8"odpadkový koš oválného půdorysu |  | 8 | [12 empty] | VV | 2 | 2 | True | 1 | ROZPOCET
153 | K | 936104213.2 | Montáž odpadkového koše čtvercového půdorysu vč. spodní stavby | kus | 6 |  | 0 |  |  | základní |  | 0 | 0.0008 | 0.0048 | 0 | 0 | 4 | K | 2 |  |  |  | ROZPOCET | 0 | 0 | 0 | 0 | 0 | 1 | 0 | 4 | 109737541
| VV |  | "D.1.1.12 Hlavní půdorys | [14 empty] | VV | 2 | 1 | True | 0 | ROZPOCET
| VV |  | "D.1.1.28 Městský mobiliář | [14 empty] | VV | 2 | 1 | True | 0 | ROZPOCET
| VV |  | "D.1.1.30 výrobky | [14 empty] | VV | 2 | 1 | True | 0 | ROZPOCET
| VV |  | "odpadkový koš čtvercového půdorysu | [14 empty] | VV | 2 | 1 | True | 0 | ROZPOCET
| VV |  | "označení M06 | [14 empty] | VV | 2 | 1 | True | 0 | ROZPOCET
| VV |  | 6"kotveno pod dlažbu do betonového základu |  | 6 | [12 empty] | VV | 2 | 2 | True | 1 | ROZPOCET
154 | M | 74910922 | koš odpadkový čtvercového půdorysu, se stříškou, ocelová konstrukce opláštěna pozinkovaným lakovaným plechem, pozinkovaná nádoba objemu 50 l, na nožce, ocelová konstrukce opatřena ochrannou vrstvou zinku a práškovým vypalovacím lakem | kus | 6 |  | 0 |  |  | základní |  | 0 | 0.006 | 0.036 | 0 | 0 | 8 | M | 2 |  |  |  | ROZPOCET | 0 | 0 | 0 | 0 | 0 | 1 | 0 | 4 | -592075102
| VV |  | "D.1.1.12 Hlavní půdorys | [14 empty] | VV | 2 | 1 | True | 0 | ROZPOCET
| VV |  | "D.1.1.28 Městský mobiliář | [14 empty] | VV | 2 | 1 | True | 0 | ROZPOCET
| VV |  | "D.1.1.30 výrobky | [14 empty] | VV | 2 | 1 | True | 0 | ROZPOCET
| VV |  | "označení M06 | [14 empty] | VV | 2 | 1 | True | 0 | ROZPOCET
| VV |  | 6"odpadkový koš čtvercového půdorysu |  | 6 | [12 empty] | VV | 2 | 2 | True | 1 | ROZPOCET
155 | K | 936124113.2 | Montáž lavičky stabilní kotvené šrouby na pevný podklad, vč. nožiček a spodní stavby | kus | 8 |  | 0 |  |  | základní |  | 0 | 0.001 | 0.008 | 0 | 0 | 4 | K | 2 |  |  |  | ROZPOCET | 0 | 0 | 0 | 0 | 0 | 1 | 0 | 4 | 261212532
| VV |  | "D.1.1.12 Hlavní půdorys | [14 empty] | VV | 2 | 1 | True | 0 | ROZPOCET
| VV |  | "D.1.1.28 Městský mobiliář | [14 empty] | VV | 2 | 1 | True | 0 | ROZPOCET
| VV |  | "D.1.1.30 výrobky | [14 empty] | VV | 2 | 1 | True | 0 | ROZPOCET
| VV |  | "označení M04 | [14 empty] | VV | 2 | 1 | True | 0 | ROZPOCET
| VV |  | "lavička s opěradlem na nožičkách | [14 empty] | VV | 2 | 1 | True | 0 | ROZPOCET
| VV |  | 8"kotvení na dlažbu do betonového základu pomocí závitových tyčí |  | 8 | [12 empty] | VV | 2 | 2 | True | 1 | ROZPOCET
156 | M | 74910903 | lavička s opěradlem, délka 1,8 m, bočnice odlitky hliníkové slitiny opatřena práškovým vypalovacím lakem, sedák a opěradlo tovří 17 lamel z akátového dřeva bez PÚ | kus | 8 |  | 0 |  |  | základní |  | 0 | 0.0566 | 0.4528 | 0 | 0 | 8 | M | 2 |  |  |  | ROZPOCET | 0 | 0 | 0 | 0 | 0 | 1 | 0 | 4 | 456057612
| VV |  | "D.1.1.12 Hlavní půdorys | [14 empty] | VV | 2 | 1 | True | 0 | ROZPOCET
| VV |  | "D.1.1.28 Městský mobiliář | [14 empty] | VV | 2 | 1 | True | 0 | ROZPOCET
| VV |  | "D.1.1.30 výrobky | [14 empty] | VV | 2 | 1 | True | 0 | ROZPOCET
| VV |  | "označení M04 | [14 empty] | VV | 2 | 1 | True | 0 | ROZPOCET
| VV |  | 8"lavička s opěradlem |  | 8 | [12 empty] | VV | 2 | 2 | True | 1 | ROZPOCET
157 | K | 936124113.3 | Montáž stavebnice kruhové lavičky stabilní kotvené šrouby na pevný podklad, vč. nožiček a spodní stavby | kus | 4 |  | 0 |  |  | základní |  | 0 | 0.001 | 0.004 | 0 | 0 | 4 | K | 2 |  |  |  | ROZPOCET | 0 | 0 | 0 | 0 | 0 | 1 | 0 | 4 | -630449054
| VV |  | "D.1.1.12 Hlavní půdorys | [14 empty] | VV | 2 | 1 | True | 0 | ROZPOCET
| VV |  | "D.1.1.28 Městský mobiliář | [14 empty] | VV | 2 | 1 | True | 0 | ROZPOCET
| VV |  | "D.1.1.30 výrobky | [14 empty] | VV | 2 | 1 | True | 0 | ROZPOCET
| VV |  | "označení M03 | [14 empty] | VV | 2 | 1 | True | 0 | ROZPOCET
| VV |  | 4"stavebnice obloukové lavičky na centrální noze, bez opěradla |  | 4 | [12 empty] | VV | 2 | 2 | True | 1 | ROZPOCET
158 | M | 74910904 | Stavebnice obloukové lavičky na centrální noze, bez opěradla, poloměr oblouku cca 1000 mm, výseč 90°, sedák rošt z ocelových lakovaných kulatin, ocelová lakovaná bočnice | kus | 4 |  | 0 |  |  | základní |  | 0 | 0.0566 | 0.2264 | 0 | 0 | 8 | M | 2 |  |  |  | ROZPOCET | 0 | 0 | 0 | 0 | 0 | 1 | 0 | 4 | -2066558138
| VV |  | "D.1.1.12 Hlavní půdorys | [14 empty] | VV | 2 | 1 | True | 0 | ROZPOCET
| VV |  | "D.1.1.28 Městský mobiliář | [14 empty] | VV | 2 | 1 | True | 0 | ROZPOCET
| VV |  | "D.1.1.30 výrobky | [14 empty] | VV | 2 | 1 | True | 0 | ROZPOCET
| VV |  | "označení M03 | [14 empty] | VV | 2 | 1 | True | 0 | ROZPOCET
| VV |  | 4"stavebnice obloukové lavičky na centrální noze, bez opěradla |  | 4 | [12 empty] | VV | 2 | 2 | True | 1 | ROZPOCET
159 | M | 74910905 | průběžná noha pro stavebnici rovných úseků prodloužených laviček | kus | 4 |  | 0 |  |  | základní |  | 0 | 0.0566 | 0.2264 | 0 | 0 | 8 | M | 2 |  |  |  | ROZPOCET | 0 | 0 | 0 | 0 | 0 | 1 | 0 | 4 | -540152462
| VV |  | "D.1.1.12 Hlavní půdorys | [14 empty] | VV | 2 | 1 | True | 0 | ROZPOCET
| VV |  | "D.1.1.28 Městský mobiliář | [14 empty] | VV | 2 | 1 | True | 0 | ROZPOCET
| VV |  | "D.1.1.30 výrobky | [14 empty] | VV | 2 | 1 | True | 0 | ROZPOCET
| VV |  | "označení M03 | [14 empty] | VV | 2 | 1 | True | 0 | ROZPOCET
| VV |  | 4"průběžná noha rovných úseků |  | 4 | [12 empty] | VV | 2 | 2 | True | 1 | ROZPOCET
160 | M | 74910906 | průběžná noha středová - pro stavebnici do oblouku - pro lavičky s ocelovou výplní | kus | 4 |  | 0 |  |  | základní |  | 0 | 0.0566 | 0.2264 | 0 | 0 | 8 | M | 2 |  |  |  | ROZPOCET | 0 | 0 | 0 | 0 | 0 | 1 | 0 | 4 | 90015725
| VV |  | "D.1.1.12 Hlavní půdorys | [14 empty] | VV | 2 | 1 | True | 0 | ROZPOCET
| VV |  | "D.1.1.28 Městský mobiliář | [14 empty] | VV | 2 | 1 | True | 0 | ROZPOCET
| VV |  | "D.1.1.30 výrobky | [14 empty] | VV | 2 | 1 | True | 0 | ROZPOCET
| VV |  | "označení M03 | [14 empty] | VV | 2 | 1 | True | 0 | ROZPOCET
| VV |  | 4"noha středová |  | 4 | [12 empty] | VV | 2 | 2 | True | 1 | ROZPOCET
161 | K | 920320022 | Montáž hodin včetně montáže na připravené úchytné body, připojení přívodů, přezkoušení hodin a seřízení | kus | 1 |  | 0 |  |  | základní |  | 0 | 0 | 0 | 0 | 0 | 4 | K | 2 |  |  |  | ROZPOCET | 0 | 0 | 0 | 0 | 0 | 1 | 0 | 4 | 1535105486
| VV |  | "D.1.1.12 Hlavní půdorys | [14 empty] | VV | 2 | 1 | True | 0 | ROZPOCET
| VV |  | "D.1.1.28 Městský mobiliář | [14 empty] | VV | 2 | 1 | True | 0 | ROZPOCET
| VV |  | "D.1.1.30 výrobky | [14 empty] | VV | 2 | 1 | True | 0 | ROZPOCET
| VV |  | "označení M08 | [14 empty] | VV | 2 | 1 | True | 0 | ROZPOCET
| VV |  | 1"montáž hodin na sloup osvětlení |  | 1 | [12 empty] | VV | 2 | 2 | True | 1 | ROZPOCET
162 | M | 95889829 | městské hodiny na sloupek | kus | 1 |  | 0 |  |  | základní |  | 0 | 0.00017 | 0.00017 | 0 | 0 | 8 | M | 2 |  |  |  | ROZPOCET | 0 | 0 | 0 | 0 | 0 | 1 | 0 | 4 | 215754643
| Online PSC |  | https://podminky.urs.cz/item/CS_URS_2021_01/95889829 | [14 empty] | Online PSC | 2
| VV |  | "D.1.1.12 Hlavní půdorys | [14 empty] | VV | 2 | 1 | True | 0 | ROZPOCET
| VV |  | "D.1.1.28 Městský mobiliář | [14 empty] | VV | 2 | 1 | True | 0 | ROZPOCET
| VV |  | "D.1.1.30 výrobky | [14 empty] | VV | 2 | 1 | True | 0 | ROZPOCET
| VV |  | "označení M08 | [14 empty] | VV | 2 | 1 | True | 0 | ROZPOCET
| VV |  | 1"viz pol.č.920320022 |  | 1 | [12 empty] | VV | 2 | 2 | True | 1 | ROZPOCET
163 | K | 953965124 | Kotvy chemické s vyvrtáním otvoru, velikost M 12, délka 300 mm | kus | 41 |  | 0 |  |  | základní |  | 0 | 0.00025 | 0.01025 | 0 | 0 | 4 | K | 2 |  |  |  | ROZPOCET | 0 | 0 | 0 | 0 | 0 | 1 | 0 | 4 | 1277055757
| Online PSC |  | https://podminky.urs.cz/item/CS_URS_2021_01/953965124 | [14 empty] | Online PSC | 2
| VV |  | "D.1.1.12 Hlavní půdorys | [14 empty] | VV | 2 | 1 | True | 0 | ROZPOCET
| VV |  | "D.1.1.30 výrobky | [14 empty] | VV | 2 | 1 | True | 0 | ROZPOCET
| VV |  | 28"Z03 - zábradlí u rampy |  | 28 | [12 empty] | VV | 2 | 2 | True | 0 | ROZPOCET
| VV |  | 13"Z17 - nápis HVĚZDA na kamenné zdi |  | 13 | [12 empty] | VV | 2 | 2 | True | 0 | ROZPOCET
| VV |  | Součet |  | 41 | [12 empty] | VV | 2 | 4 | True | 1 | ROZPOCET
164 | K | 953965144 | Kotvy chemické s vyvrtáním otvoru, velikost M 20, délka 350 mm | kus | 7 |  | 0 |  |  | základní |  | 0 | 0.0007 | 0.0049 | 0 | 0 | 4 | K | 2 |  |  |  | ROZPOCET | 0 | 0 | 0 | 0 | 0 | 1 | 0 | 4 | -47919311
| Online PSC |  | https://podminky.urs.cz/item/CS_URS_2021_01/953965144 | [14 empty] | Online PSC | 2
| VV |  | "D.1.1.12 Hlavní půdorys | [14 empty] | VV | 2 | 1 | True | 0 | ROZPOCET
| VV |  | "D.1.1.30 výrobky | [14 empty] | VV | 2 | 1 | True | 0 | ROZPOCET
| VV |  | 7"Z02 - madlo rampy (zboku) |  | 7 | [12 empty] | VV | 2 | 2 | True | 1 | ROZPOCET
165 | K | 953965161 | Kotvy chemické s vyvrtáním otvoru, velikost M 30, délka 380 mm | kus | 24 |  | 0 |  |  | základní |  | 0 | 0.0018 | 0.0432 | 0 | 0 | 4 | K | 2 |  |  |  | ROZPOCET | 0 | 0 | 0 | 0 | 0 | 1 | 0 | 4 | -355434494
| Online PSC |  | https://podminky.urs.cz/item/CS_URS_2021_01/953965161 | [14 empty] | Online PSC | 2
| VV |  | "D.1.1.12 Hlavní půdorys | [14 empty] | VV | 2 | 1 | True | 0 | ROZPOCET
| VV |  | "D.1.1.30 výrobky | [14 empty] | VV | 2 | 1 | True | 0 | ROZPOCET
| VV |  | 12"Z01 - madlo rampy (zboku 8 x shora 4x) |  | 12 | [12 empty] | VV | 2 | 2 | True | 0 | ROZPOCET
| VV |  | 3"Z04 - zábradlí spodního schodiště |  | 3 | [12 empty] | VV | 2 | 2 | True | 0 | ROZPOCET
| VV |  | 3"Z05 - zábradlí u spodního schodiště (započteno 3-krát) |  | 3 | [12 empty] | VV | 2 | 2 | True | 0 | ROZPOCET
| VV |  | 6"Z21 - zábradlí - madlo schodiště (započteno 2-krát) |  | 6 | [12 empty] | VV | 2 | 2 | True | 0 | ROZPOCET
| VV |  | Součet |  | 24 | [12 empty] | VV | 2 | 4 | True | 1 | ROZPOCET
166 | K | 953965175 | Kotvy chemické s vyvrtáním otvoru, velikost M 39, délka 510 mm | kus | 16 |  | 0 |  |  | základní |  | 0 | 0.0046 | 0.0736 | 0 | 0 | 4 | K | 2 |  |  |  | ROZPOCET | 0 | 0 | 0 | 0 | 0 | 1 | 0 | 4 | 645908173
| Online PSC |  | https://podminky.urs.cz/item/CS_URS_2021_01/953965175 | [14 empty] | Online PSC | 2
| VV |  | "D.1.1.12 Hlavní půdorys | [14 empty] | VV | 2 | 1 | True | 0 | ROZPOCET
| VV |  | "D.1.1.30 výrobky | [14 empty] | VV | 2 | 1 | True | 0 | ROZPOCET
| VV |  | 4"Z08 - zábradlí u horního schodiště - 2 ks |  | 4 | [12 empty] | VV | 2 | 2 | True | 0 | ROZPOCET
| VV |  | 4"Z09 - zábradlí u horního schodiště - 2 ks |  | 4 | [12 empty] | VV | 2 | 2 | True | 0 | ROZPOCET
| VV |  | 2"Z10 - zábradlí u horního schodiště - 1 ks |  | 2 | [12 empty] | VV | 2 | 2 | True | 0 | ROZPOCET
| VV |  | 2"Z11 - zábradlí u horního schodiště - 1 ks |  | 2 | [12 empty] | VV | 2 | 2 | True | 0 | ROZPOCET
| VV |  | 4"Z16 - zábradlí u Penny (dočasné) - 1 ks |  | 4 | [12 empty] | VV | 2 | 2 | True | 0 | ROZPOCET
| VV |  | Součet |  | 16 | [12 empty] | VV | 2 | 4 | True | 1 | ROZPOCET
167 | K | 953965175.1 | Kotvy chemické s vyvrtáním otvoru kotevní šrouby pro chemické kotvy, velikost M 40, délka 400 mm | kus | 5 |  | 0 |  |  | základní |  | 0 | 0.0046 | 0.023 | 0 | 0 | 4 | K | 2 |  |  |  | ROZPOCET | 0 | 0 | 0 | 0 | 0 | 1 | 0 | 4 | -72906442
| VV |  | "D.1.1.12 Hlavní půdorys | [14 empty] | VV | 2 | 1 | True | 0 | ROZPOCET
| VV |  | "D.1.1.25 Základy pod ohrazení popelnic a kotvící patka zastřešení pódia | [14 empty] | VV | 2 | 1 | True | 0 | ROZPOCET
| VV |  | "D.1.1.30 výrobky | [14 empty] | VV | 2 | 1 | True | 0 | ROZPOCET
| VV |  | "kotvení zastřešení "stage" | [14 empty] | VV | 2 | 1 | True | 0 | ROZPOCET
| VV |  | "označení K07 | [14 empty] | VV | 2 | 1 | True | 0 | ROZPOCET
| VV |  | 3+2 |  | 5 | [12 empty] | VV | 2 | 2 | True | 1 | ROZPOCET
168 | K | 961044111 | Bourání základů z betonu prostého | m3 | 70.081 |  | 0 |  |  | základní |  | 0 | 0 | 0 | 2 | 140.162 | 4 | K | 2 |  |  |  | ROZPOCET | 0 | 0 | 0 | 0 | 0 | 1 | 0 | 4 | -1545373406
| Online PSC |  | https://podminky.urs.cz/item/CS_URS_2021_01/961044111 | [14 empty] | Online PSC | 2
| VV |  | "D.1.1.11 Výkres bouracích prací | [14 empty] | VV | 2 | 1 | True | 0 | ROZPOCET
| VV |  | "6-odstranění zídek nefunkční fontány | [14 empty] | VV | 2 | 1 | True | 0 | ROZPOCET
| VV |  | "bourání základu obvodové zdi nefunkční fontány | [14 empty] | VV | 2 | 1 | True | 0 | ROZPOCET
| VV |  | (4,360+4,360+2,870+2,870)*0,800"plocha*výška |  | 11.568 | [12 empty] | VV | 2 | 2 | True | 0 | ROZPOCET
| VV |  | "12-skulptura bude zachována, bude přesunuta na jiné místo | [14 empty] | VV | 2 | 1 | True | 0 | ROZPOCET
| VV |  | "bourání základu stávající sochy v nefunkční fontáně | [14 empty] | VV | 2 | 1 | True | 0 | ROZPOCET
| VV |  | 0,414*0,800"plocha*výška |  | 0.331 | [12 empty] | VV | 2 | 2 | True | 0 | ROZPOCET
| VV |  | "4-odstranění stávajícího schodiště včetně zídek | [14 empty] | VV | 2 | 1 | True | 0 | ROZPOCET
| VV |  | "základy schodů a zídky budou zachovány a zasypány | [14 empty] | VV | 2 | 1 | True | 0 | ROZPOCET
| VV |  | "5-odstranění stávajících zídek | [14 empty] | VV | 2 | 1 | True | 0 | ROZPOCET
| VV |  | "bourání základů zídek terasovitých záhonů před OC Hvězda východních a v místech východní rampy | [14 empty] | VV | 2 | 1 | True | 0 | ROZPOCET
| VV |  | 0,800*0,500*(1,370+1,710)+0,800*0,500*10,880+0,800*0,500*9,110 |  | 9.228 | [12 empty] | VV | 2 | 2 | True | 0 | ROZPOCET
| VV |  | "bourání základů zídek v okolí nefunkční fontány | [14 empty] | VV | 2 | 1 | True | 0 | ROZPOCET
| VV |  | (14,145+6,409+13,351+11,728)*0,800 |  | 36.506 | [12 empty] | VV | 2 | 2 | True | 0 | ROZPOCET
| VV |  | Mezisoučet |  | 57.633 | [12 empty] | VV | 2 | 3 | True | 0 | ROZPOCET
| VV |  | "10-odstranění stávajícího schodiště včetně zídek | [14 empty] | VV | 2 | 1 | True | 0 | ROZPOCET
| VV |  | "stávající ´západní´ schodiště | [14 empty] | VV | 2 | 1 | True | 0 | ROZPOCET
| VV |  | 0,800*0,500*2,960"východně od stávajícího schodiště souběžně s Třídou Míru |  | 1.184 | [12 empty] | VV | 2 | 2 | True | 0 | ROZPOCET
| VV |  | 0,800*0,500*2,820"západně od stávajícího schodiště souběžně s Třídou Míru |  | 1.128 | [12 empty] | VV | 2 | 2 | True | 0 | ROZPOCET
| VV |  | 0,800*0,500*(1,840+1,210+1,810)"východně podél schodiště |  | 1.944 | [12 empty] | VV | 2 | 2 | True | 0 | ROZPOCET
| VV |  | 0,800*0,500*(1,840+1,210+1,810)"západně podél schodiště |  | 1.944 | [12 empty] | VV | 2 | 2 | True | 0 | ROZPOCET
| VV |  | "9-odstranění stávajícího schodiště včetně zídek | [14 empty] | VV | 2 | 1 | True | 0 | ROZPOCET
| VV |  | "stávající ´východní´ schodiště | [14 empty] | VV | 2 | 1 | True | 0 | ROZPOCET
| VV |  | 0,800*0,500*2,19"východně od stávajícího schodiště souběžně s Třídou Míru |  | 0.876 | [12 empty] | VV | 2 | 2 | True | 0 | ROZPOCET
| VV |  | 0,800*0,500*(1,210+1,580+2,080)"východně podél schodiště |  | 1.948 | [12 empty] | VV | 2 | 2 | True | 0 | ROZPOCET
| VV |  | 0,800*0,500*(2,110+1,580)"od schodiště k objektu č.p. 1280 |  | 1.476 | [12 empty] | VV | 2 | 2 | True | 0 | ROZPOCET
| VV |  | 0,800*0,500*(1,210+1,580+2,080)"západně podél schodiště |  | 1.948 | [12 empty] | VV | 2 | 2 | True | 0 | ROZPOCET
| VV |  | Mezisoučet |  | 12.448 | [12 empty] | VV | 2 | 3 | True | 0 | ROZPOCET
| VV |  | Součet |  | 70.081 | [12 empty] | VV | 2 | 4 | True | 1 | ROZPOCET
169 | K | 962022491 | Bourání zdiva nadzákladového kamenného na maltu cementovou, objemu přes 1 m3 | m3 | 34.216 |  | 0 |  |  | základní |  | 0 | 0 | 0 | 2.5 | 85.54 | 4 | K | 2 |  |  |  | ROZPOCET | 0 | 0 | 0 | 0 | 0 | 1 | 0 | 4 | 678143010
| Online PSC |  | https://podminky.urs.cz/item/CS_URS_2021_01/962022491 | [14 empty] | Online PSC | 2
| VV |  | "D.1.1.11 Výkres bouracích prací | [14 empty] | VV | 2 | 1 | True | 0 | ROZPOCET
| VV |  | "D.1.1.12 Hlavní půdorys | [14 empty] | VV | 2 | 1 | True | 0 | ROZPOCET
| VV |  | "6 - odstranění stávajících dlažeb včetně obrubníků a zídek | [14 empty] | VV | 2 | 1 | True | 0 | ROZPOCET
| VV |  | "5-odstranění stávajících zídek | [14 empty] | VV | 2 | 1 | True | 0 | ROZPOCET
| VV |  | "využití kamene na obklady nových zdí nebo do násypu | [14 empty] | VV | 2 | 1 | True | 0 | ROZPOCET
| VV |  | "bourání zídek terasovitých záhonů u OC Hvězda, které jsou v kolizi s novými pobytovými schody | [14 empty] | VV | 2 | 1 | True | 0 | ROZPOCET
| VV |  | 0,670*0,500*25,000 |  | 8.375 | [12 empty] | VV | 2 | 2 | True | 0 | ROZPOCET
| VV |  | 0,670*0,500*17,000 |  | 5.695 | [12 empty] | VV | 2 | 2 | True | 0 | ROZPOCET
| VV |  | 0,670*0,500*1,340 |  | 0.449 | [12 empty] | VV | 2 | 2 | True | 0 | ROZPOCET
| VV |  | ((0,670+0,340)/2)*0,500*10,880+((0,550+0,350)/2)*0,500*9,110 |  | 4.797 | [12 empty] | VV | 2 | 2 | True | 0 | ROZPOCET
| VV |  | 2*0,670*0,500*2,170"u schodiště |  | 1.454 | [12 empty] | VV | 2 | 2 | True | 0 | ROZPOCET
| VV |  | Mezisoučet |  | 20.77 | [12 empty] | VV | 2 | 3 | True | 0 | ROZPOCET
| VV |  | "bourání zídek v okolí nefunkční fontány | [14 empty] | VV | 2 | 1 | True | 0 | ROZPOCET
| VV |  | 4,129*(0,000+0,390)/2 |  | 0.805 | [12 empty] | VV | 2 | 2 | True | 0 | ROZPOCET
| VV |  | 9,917*0,238 |  | 2.36 | [12 empty] | VV | 2 | 2 | True | 0 | ROZPOCET
| VV |  | (7,175)*0,287 |  | 2.059 | [12 empty] | VV | 2 | 2 | True | 0 | ROZPOCET
| VV |  | 4,553*(0,000+0,287)/2 |  | 0.653 | [12 empty] | VV | 2 | 2 | True | 0 | ROZPOCET
| VV |  | Mezisoučet |  | 5.877 | [12 empty] | VV | 2 | 3 | True | 0 | ROZPOCET
| VV |  | "stávající ´západní´ schodiště | [14 empty] | VV | 2 | 1 | True | 0 | ROZPOCET
| VV |  | 0,470*0,500*2,960"východně od stávajícího schodiště souběžně s Třídou Míru |  | 0.696 | [12 empty] | VV | 2 | 2 | True | 0 | ROZPOCET
| VV |  | 0,480*0,500*2,820"západně od stávajícího schodiště souběžně s Třídou Míru |  | 0.677 | [12 empty] | VV | 2 | 2 | True | 0 | ROZPOCET
| VV |  | ((0,470+0,400)/2)*0,500*1,840+0,400*0,500*1,210+((0,400+0,250)/2)*0,500*1,810"východně podél schodiště |  | 0.936 | [12 empty] | VV | 2 | 2 | True | 0 | ROZPOCET
| VV |  | ((0,480+0,400)/2)*0,500*1,840+0,400*0,500*1,210+((0,400+0,250)/2)*0,500*1,810"západně podél schodiště |  | 0.941 | [12 empty] | VV | 2 | 2 | True | 0 | ROZPOCET
| VV |  | "stávající ´východní´ schodiště | [14 empty] | VV | 2 | 1 | True | 0 | ROZPOCET
| VV |  | 0,470*0,500*2,19"východně od stávajícího schodiště souběžně s Třídou Míru |  | 0.515 | [12 empty] | VV | 2 | 2 | True | 0 | ROZPOCET
| VV |  | ((0,470+0,610)/2)*0,500*1,210+0,610*0,500*1,580+((0,610+0,540)/2)*0,500*2,080"východně podél schodiště |  | 1.407 | [12 empty] | VV | 2 | 2 | True | 0 | ROZPOCET
| VV |  | 0,540*0,500*(2,110+1,580)"od schodiště k objektu č.p. 1280 |  | 0.996 | [12 empty] | VV | 2 | 2 | True | 0 | ROZPOCET
| VV |  | ((0,450+0,610)/2)*0,500*1,210+0,610*0,500*1,580+((0,610+0,540)/2)*0,500*2,080"západně podél schodiště |  | 1.401 | [12 empty] | VV | 2 | 2 | True | 0 | ROZPOCET
| VV |  | Mezisoučet |  | 7.569 | [12 empty] | VV | 2 | 3 | True | 0 | ROZPOCET
| VV |  | Součet |  | 34.216 | [12 empty] | VV | 2 | 4 | True | 1 | ROZPOCET
170 | K | 962052210 | Bourání zdiva železobetonového nadzákladového, objemu do 1 m3 | m3 | 0.331 |  | 0 |  |  | základní |  | 0 | 0 | 0 | 2.4 | 0.7944 | 4 | K | 2 |  |  |  | ROZPOCET | 0 | 0 | 0 | 0 | 0 | 1 | 0 | 4 | -1960071569
| Online PSC |  | https://podminky.urs.cz/item/CS_URS_2021_01/962052210 | [14 empty] | Online PSC | 2
| VV |  | "D.1.1.11 Výkres bouracích prací | [14 empty] | VV | 2 | 1 | True | 0 | ROZPOCET
| VV |  | "12-skulptura bude zachována, bude přesunuta na jiné místo | [14 empty] | VV | 2 | 1 | True | 0 | ROZPOCET
| VV |  | "odbourání stávajícího základu pro sochu | [14 empty] | VV | 2 | 1 | True | 0 | ROZPOCET
| VV |  | 0,414*0,800"plocha*výška |  | 0.331 | [12 empty] | VV | 2 | 2 | True | 0 | ROZPOCET
| VV |  | Součet |  | 0.331 | [12 empty] | VV | 2 | 4 | True | 1 | ROZPOCET
171 | K | 962052211 | Bourání zdiva železobetonového nadzákladového, objemu přes 1 m3 | m3 | 11.568 |  | 0 |  |  | základní |  | 0 | 0 | 0 | 2.4 | 27.7632 | 4 | K | 2 |  |  |  | ROZPOCET | 0 | 0 | 0 | 0 | 0 | 1 | 0 | 4 | -544242736
| Online PSC |  | https://podminky.urs.cz/item/CS_URS_2021_01/962052211 | [14 empty] | Online PSC | 2
| VV |  | "D.1.1.11 Výkres bouracích prací | [14 empty] | VV | 2 | 1 | True | 0 | ROZPOCET
| VV |  | "6 - odstranění zídek nefunkční fontány | [14 empty] | VV | 2 | 1 | True | 0 | ROZPOCET
| VV |  | "bourání obvodové zdi nefunkční fontány | [14 empty] | VV | 2 | 1 | True | 0 | ROZPOCET
| VV |  | (4,360+4,360+2,870+2,870)*0,800"plocha*výška |  | 11.568 | [12 empty] | VV | 2 | 2 | True | 0 | ROZPOCET
| VV |  | Součet |  | 11.568 | [12 empty] | VV | 2 | 4 | True | 1 | ROZPOCET
172 | K | 963053936 | Bourání železobetonových monolitických schodišťových ramen samonosných | m2 | 74.54 |  | 0 |  |  | základní |  | 0 | 0 | 0 | 0.432 | 32.2013 | 4 | K | 2 |  |  |  | ROZPOCET | 0 | 0 | 0 | 0 | 0 | 1 | 0 | 4 | -767166315
| Online PSC |  | https://podminky.urs.cz/item/CS_URS_2021_01/963053936 | [14 empty] | Online PSC | 2
| VV |  | "D.1.1.11 Výkres bouracích prací | [14 empty] | VV | 2 | 1 | True | 0 | ROZPOCET
| VV |  | "4 - odstranění stávajícího schodiště včetně zídek | [14 empty] | VV | 2 | 1 | True | 0 | ROZPOCET
| VV |  | "odstranění horního schodišťového ramene stávajícího schodiště před obchodním domem Hvězda | [14 empty] | VV | 2 | 1 | True | 0 | ROZPOCET
| VV |  | "spodní rameno bude ponecháno a zasypáno | [14 empty] | VV | 2 | 1 | True | 0 | ROZPOCET
| VV |  | 2,500*6,960 |  | 17.4 | [12 empty] | VV | 2 | 2 | True | 0 | ROZPOCET
| VV |  | "9 - odstranění stávajícího schodiště včetně zídek | [14 empty] | VV | 2 | 1 | True | 0 | ROZPOCET
| VV |  | "schodiště z Třídy Míru | [14 empty] | VV | 2 | 1 | True | 0 | ROZPOCET
| VV |  | 2*28,57"plochy |  | 57.14 | [12 empty] | VV | 2 | 2 | True | 0 | ROZPOCET
| VV |  | Součet |  | 74.54 | [12 empty] | VV | 2 | 4 | True | 1 | ROZPOCET
173 | K | 963074959 | Vybourání schodnic z ocelových nosníků neplentovaných nebo nerabicovaných | m | 24 |  | 0 |  |  | základní |  | 0 | 0 | 0 | 0.022 | 0.528 | 4 | K | 2 |  |  |  | ROZPOCET | 0 | 0 | 0 | 0 | 0 | 1 | 0 | 4 | -766866538
| Online PSC |  | https://podminky.urs.cz/item/CS_URS_2021_01/963074959 | [14 empty] | Online PSC | 2
| VV |  | "D.1.1.11 Výkres bouracích prací | [14 empty] | VV | 2 | 1 | True | 0 | ROZPOCET
| VV |  | "3-odstranění stávájícího schodiště | [14 empty] | VV | 2 | 1 | True | 0 | ROZPOCET
| VV |  | "vedlejší schodiště k obchodnímu domu č.p. 1540 | [14 empty] | VV | 2 | 1 | True | 0 | ROZPOCET
| VV |  | 6*4,000"odvoz k výkupu druhotných surovin |  | 24 | [12 empty] | VV | 2 | 2 | True | 0 | ROZPOCET
| VV |  | Součet |  | 24 | [12 empty] | VV | 2 | 4 | True | 1 | ROZPOCET
174 | K | 965024131 | Bourání podlah kamenných bez podkladního lože, s jakoukoliv výplní spár z desek nebo mozaiky, plochy přes 1 m2 | m2 | 65.533 |  | 0 |  |  | základní |  | 0 | 0 | 0 | 0.192 | 12.5823 | 4 | K | 2 |  |  |  | ROZPOCET | 0 | 0 | 0 | 0 | 0 | 1 | 0 | 4 | -2134467128
| Online PSC |  | https://podminky.urs.cz/item/CS_URS_2021_01/965024131 | [14 empty] | Online PSC | 2
| VV |  | "D.1.1.11 Výkres bouracích prací | [14 empty] | VV | 2 | 1 | True | 0 | ROZPOCET
| VV |  | "8 - odstranění stávajících dlažeb a ´květníků´ | [14 empty] | VV | 2 | 1 | True | 0 | ROZPOCET
| VV |  | "rozebrání kamenné dlažby hlavního schodiště před obchodním domem č.p. 1540 | [14 empty] | VV | 2 | 1 | True | 0 | ROZPOCET
| VV |  | "horní rameno které se bude bourat je již bez kamenné dlažby | [14 empty] | VV | 2 | 1 | True | 0 | ROZPOCET
| VV |  | "rozebrání kamenné dlažby schodišť z ulice okružní | [14 empty] | VV | 2 | 1 | True | 0 | ROZPOCET
| VV |  | 2*28,57 |  | 57.14 | [12 empty] | VV | 2 | 2 | True | 0 | ROZPOCET
| VV |  | "rozebrání kamenné dlažby vedlejšícho schodiště před obchodním domeme č.p. 1540 | [14 empty] | VV | 2 | 1 | True | 0 | ROZPOCET
| VV |  | 8,393 |  | 8.393 | [12 empty] | VV | 2 | 2 | True | 0 | ROZPOCET
| VV |  | Součet |  | 65.533 | [12 empty] | VV | 2 | 4 | True | 1 | ROZPOCET
175 | K | 965043441 | Bourání mazanin betonových s potěrem nebo teracem tl. do 150 mm, plochy přes 4 m2 | m3 | 15.4 |  | 0 |  |  | základní |  | 0 | 0 | 0 | 2.2 | 33.88 | 4 | K | 2 |  |  |  | ROZPOCET | 0 | 0 | 0 | 0 | 0 | 1 | 0 | 4 | 1469076793
| Online PSC |  | https://podminky.urs.cz/item/CS_URS_2021_01/965043441 | [14 empty] | Online PSC | 2
| VV |  | "D.1.1.11 Výkres bouracích prací | [14 empty] | VV | 2 | 1 | True | 0 | ROZPOCET
| VV |  | "6 - odstranění zídek nefunkční fontány | [14 empty] | VV | 2 | 1 | True | 0 | ROZPOCET
| VV |  | "odstranění nefunkční fontány | [14 empty] | VV | 2 | 1 | True | 0 | ROZPOCET
| VV |  | "odstranění betonového dna nefunkční fontány | [14 empty] | VV | 2 | 1 | True | 0 | ROZPOCET
| VV |  | 0,150*80,909 |  | 12.136 | [12 empty] | VV | 2 | 2 | True | 0 | ROZPOCET
| VV |  | "D.1.1.12 Hlavní půdorys | [14 empty] | VV | 2 | 1 | True | 0 | ROZPOCET
| VV |  | "odstranění ´ostrůvku´ s posezením před pivnicí Formanka | [14 empty] | VV | 2 | 1 | True | 0 | ROZPOCET
| VV |  | 0,150*(4,130*6,440-2,200*2,200)"vybourání podkladní desky pod dlažbou, odhad tloušťky 150mm |  | 3.264 | [12 empty] | VV | 2 | 2 | True | 0 | ROZPOCET
| VV |  | Součet |  | 15.4 | [12 empty] | VV | 2 | 4 | True | 1 | ROZPOCET
176 | K | 965049112 | Bourání mazanin Příplatek k cenám za bourání mazanin betonových se svařovanou sítí, tl. přes 100 mm | m3 | 15.4 |  | 0 |  |  | základní |  | 0 | 0 | 0 | 0.029 | 0.4466 | 4 | K | 2 |  |  |  | ROZPOCET | 0 | 0 | 0 | 0 | 0 | 1 | 0 | 4 | 2027670933
| Online PSC |  | https://podminky.urs.cz/item/CS_URS_2021_01/965049112 | [14 empty] | Online PSC | 2
| VV |  | "D.1.1.11 Výkres bouracích prací | [14 empty] | VV | 2 | 1 | True | 0 | ROZPOCET
| VV |  | "D.1.1.12 Hlavní půdorys | [14 empty] | VV | 2 | 1 | True | 0 | ROZPOCET
| VV |  | 15,400"viz pol.č.965043441 |  | 15.4 | [12 empty] | VV | 2 | 2 | True | 1 | ROZPOCET
177 | K | 965081382 | Bourání podlah z dlaždic bez podkladního lože nebo mazaniny, s jakoukoliv výplní spár z mozaikových lepenců keramických nebo skleněných přes 1 m2 | m2 | 80.909 |  | 0 |  |  | základní |  | 0 | 0 | 0 | 0.076 | 6.1491 | 4 | K | 2 |  |  |  | ROZPOCET | 0 | 0 | 0 | 0 | 0 | 1 | 0 | 4 | -1964723845
| Online PSC |  | https://podminky.urs.cz/item/CS_URS_2021_01/965081382 | [14 empty] | Online PSC | 2
| VV |  | "D.1.1.11 Výkres bouracích prací | [14 empty] | VV | 2 | 1 | True | 0 | ROZPOCET
| VV |  | "6 - odstranění zídek nefunkční fontány | [14 empty] | VV | 2 | 1 | True | 0 | ROZPOCET
| VV |  | "odstranění nefunkční fontány | [14 empty] | VV | 2 | 1 | True | 0 | ROZPOCET
| VV |  | "odstranění dlažby /obkladu/ dna nefunkční fontány | [14 empty] | VV | 2 | 1 | True | 0 | ROZPOCET
| VV |  | 80,909 |  | 80.909 | [12 empty] | VV | 2 | 2 | True | 0 | ROZPOCET
| VV |  | Součet |  | 80.909 | [12 empty] | VV | 2 | 4 | True | 1 | ROZPOCET
178 | K | 966001211 | Odstranění lavičky parkové stabilní zabetonované | kus | 6 |  | 0 |  |  | základní |  | 0 | 0 | 0 | 0.075 | 0.45 | 4 | K | 2 |  |  |  | ROZPOCET | 0 | 0 | 0 | 0 | 0 | 1 | 0 | 4 | 1770909716
| Online PSC |  | https://podminky.urs.cz/item/CS_URS_2021_01/966001211 | [14 empty] | Online PSC | 2
| VV |  | "D.1.1.11 Výkres bouracích prací | [14 empty] | VV | 2 | 1 | True | 0 | ROZPOCET
| VV |  | "odstranění stávajícího mobiliáře | [14 empty] | VV | 2 | 1 | True | 0 | ROZPOCET
| VV |  | 2"lavičky mezi stávající zelenou plochou a objektem č.p.1280 |  | 2 | [12 empty] | VV | 2 | 2 | True | 0 | ROZPOCET
| VV |  | 4*1"stůl před pivnící v OC Hvězda |  | 4 | [12 empty] | VV | 2 | 2 | True | 0 | ROZPOCET
| VV |  | Součet |  | 6 | [12 empty] | VV | 2 | 4 | True | 1 | ROZPOCET
179 | K | 966001212 | Odstranění lavičky parkové stabilní přichycené kotevními šrouby | kus | 13 |  | 0 |  |  | základní |  | 0 | 0 | 0 | 0.075 | 0.975 | 4 | K | 2 |  |  |  | ROZPOCET | 0 | 0 | 0 | 0 | 0 | 1 | 0 | 4 | 1843893146
| Online PSC |  | https://podminky.urs.cz/item/CS_URS_2021_01/966001212 | [14 empty] | Online PSC | 2
| VV |  | "D.1.1.11 Výkres bouracích prací | [14 empty] | VV | 2 | 1 | True | 0 | ROZPOCET
| VV |  | "odstranění stávajícího mobiliáře | [14 empty] | VV | 2 | 1 | True | 0 | ROZPOCET
| VV |  | 2*2"dvě dvoulavičky před pivnicí v OC Hvězda |  | 4 | [12 empty] | VV | 2 | 2 | True | 0 | ROZPOCET
| VV |  | 9"okolo stávající zelené plochy |  | 9 | [12 empty] | VV | 2 | 2 | True | 0 | ROZPOCET
| VV |  | Součet |  | 13 | [12 empty] | VV | 2 | 4 | True | 1 | ROZPOCET
180 | K | 966001311 | Odstranění odpadkového koše s betonovou patkou | kus | 2 |  | 0 |  |  | základní |  | 0 | 0 | 0 | 0.087 | 0.174 | 4 | K | 2 |  |  |  | ROZPOCET | 0 | 0 | 0 | 0 | 0 | 1 | 0 | 4 | 522954692
| Online PSC |  | https://podminky.urs.cz/item/CS_URS_2021_01/966001311 | [14 empty] | Online PSC | 2
| VV |  | "D.1.1.11 Výkres bouracích prací | [14 empty] | VV | 2 | 1 | True | 0 | ROZPOCET
| VV |  | "odstranění stávajícího mobiliáře | [14 empty] | VV | 2 | 1 | True | 0 | ROZPOCET
| VV |  | 2"koše mezi stávající zelenou plochou a objektem č.p.1540 OC Hvězda |  | 2 | [12 empty] | VV | 2 | 2 | True | 0 | ROZPOCET
| VV |  | Součet |  | 2 | [12 empty] | VV | 2 | 4 | True | 1 | ROZPOCET
181 | K | 966008222 | Bourání odvodňovacího žlabu s odklizením a uložením vybouraného materiálu na skládku na vzdálenost do 10 m nebo s naložením na dopravní prostředek betonového nebo polymerbetonového s krycím roštem šířky přes 200 mm | m | 11.707 |  | 0 |  |  | základní |  | 0 | 0 | 0 | 0.05 | 0.58535 | 4 | K | 2 |  |  |  | ROZPOCET | 0 | 0 | 0 | 0 | 0 | 1 | 0 | 4 | 31296469
| Online PSC |  | https://podminky.urs.cz/item/CS_URS_2021_01/966008222 | [14 empty] | Online PSC | 2
| VV |  | "D.1.1.11 Výkres bouracích prací | [14 empty] | VV | 2 | 1 | True | 0 | ROZPOCET
| VV |  | "6 - odstranění stávajících dlažeb včetně obrubníků a zídek | [14 empty] | VV | 2 | 1 | True | 0 | ROZPOCET
| VV |  | 11,707"odvodňovací kanálek ve zpevněné ploše u nefunkční fontány |  | 11.707 | [12 empty] | VV | 2 | 2 | True | 0 | ROZPOCET
| VV |  | Součet |  | 11.707 | [12 empty] | VV | 2 | 4 | True | 1 | ROZPOCET
182 | K | 966075141.1 | Odstranění kovového zábradlí vcelku | m | 14.66 |  | 0 |  |  | základní |  | 0 | 8e-05 | 0.0011728 | 0.018 | 0.26388 | 4 | K | 2 |  |  |  | ROZPOCET | 0 | 0 | 0 | 0 | 0 | 1 | 0 | 4 | 1941130152
| VV |  | "D.1.1.11 Výkres bouracích prací | [14 empty] | VV | 2 | 1 | True | 0 | ROZPOCET
| VV |  | "odstranění stávajícího mobiliáře | [14 empty] | VV | 2 | 1 | True | 0 | ROZPOCET
| VV |  | 2,510+2,110+1,950+3,020"schodiště mezi Penny a OC Hvězda - západní |  | 9.59 | [12 empty] | VV | 2 | 2 | True | 0 | ROZPOCET
| VV |  | 2,600+2,470"schodiště před OC Hvězda |  | 5.07 | [12 empty] | VV | 2 | 2 | True | 0 | ROZPOCET
| VV |  | Součet |  | 14.66 | [12 empty] | VV | 2 | 4 | True | 1 | ROZPOCET
183 | K | 967042712 | Demontáž kamenného obkladu | m2 | 41.273 |  | 0 |  |  | základní |  | 0 | 0 | 0 | 0.05 | 2.0637 | 4 | K | 2 |  |  |  | ROZPOCET | 0 | 0 | 0 | 0 | 0 | 1 | 0 | 4 | 1787541403
| Online PSC |  | https://podminky.urs.cz/item/CS_URS_2021_01/967042712 | [14 empty] | Online PSC | 2
| VV |  | "D.1.1.11 Výkres bouracích prací | [14 empty] | VV | 2 | 1 | True | 0 | ROZPOCET
| VV |  | "B_Souhrnna technicka zprava | [14 empty] | VV | 2 | 1 | True | 0 | ROZPOCET
| VV |  | "opatrná demontáž kamenného obkladu z korun zídek dle požadavku na demolice -viz čl. j) odst. B.1 souhrnné technické zprávy | [14 empty] | VV | 2 | 1 | True | 0 | ROZPOCET
| VV |  | "zpětná montáž viz pol.č.782131111 v SO01 - 10,500 m2 | [14 empty] | VV | 2 | 1 | True | 0 | ROZPOCET
| VV |  | "zpětná montáž viz pol.č.782631911 v SO04 - 21,125 m2 | [14 empty] | VV | 2 | 1 | True | 0 | ROZPOCET
| VV |  | (11,931+7,846+11,887+8,018)*0,400 |  | 15.873 | [12 empty] | VV | 2 | 2 | True | 0 | ROZPOCET
| VV |  | "zbývající obklad z koruny zdi okolo stávající nefunkční fontány | [14 empty] | VV | 2 | 1 | True | 0 | ROZPOCET
| VV |  | (5,000+2*3)*0,400"odhad |  | 4.4 | [12 empty] | VV | 2 | 2 | True | 0 | ROZPOCET
| VV |  | Mezisoučet |  | 20.273 | [12 empty] | VV | 2 | 3 | True | 0 | ROZPOCET
| VV |  | "bourání krycích desek zídek terasovitých záhonů u OC Hvězda, které jsou v kolizi s novými pobytovými schody | [14 empty] | VV | 2 | 1 | True | 0 | ROZPOCET
| VV |  | 0,500*25,000 |  | 12.5 | [12 empty] | VV | 2 | 2 | True | 0 | ROZPOCET
| VV |  | 0,500*17,000 |  | 8.5 | [12 empty] | VV | 2 | 2 | True | 0 | ROZPOCET
| VV |  | Mezisoučet |  | 21 | [12 empty] | VV | 2 | 3 | True | 0 | ROZPOCET
| VV |  | Součet |  | 41.273 | [12 empty] | VV | 2 | 4 | True | 1 | ROZPOCET
184 | K | 977312113 | Řezání stávajících betonových mazanin s vyztužením hloubky přes 100 do 150 mm | m | 10.57 |  | 0 |  |  | základní |  | 0 | 0 | 0 | 0 | 0 | 4 | K | 2 |  |  |  | ROZPOCET | 0 | 0 | 0 | 0 | 0 | 1 | 0 | 4 | -1735433158
| Online PSC |  | https://podminky.urs.cz/item/CS_URS_2021_01/977312113 | [14 empty] | Online PSC | 2
| VV |  | "D.1.1.12 Hlavní půdorys | [14 empty] | VV | 2 | 1 | True | 0 | ROZPOCET
| VV |  | "příprava pro odstranění ´ostrůvku´ s posezením před pivnicí Formanka | [14 empty] | VV | 2 | 1 | True | 0 | ROZPOCET
| VV |  | 4,130+6,440"výříznutí podkladní desky pod dlažbou, odhad tloušťky 150mm |  | 10.57 | [12 empty] | VV | 2 | 2 | True | 1 | ROZPOCET
185 | K | 978059361 | Odsekání obkladů stěn včetně otlučení podkladní omítky až na zdivo z mozaikových lepenců keramických nebo skleněných přes 1 m2 | m2 | 19.828 |  | 0 |  |  | základní |  | 0 | 0 | 0 | 0.021 | 0.41639 | 4 | K | 2 |  |  |  | ROZPOCET | 0 | 0 | 0 | 0 | 0 | 1 | 0 | 4 | -1125854757
| Online PSC |  | https://podminky.urs.cz/item/CS_URS_2021_01/978059361 | [14 empty] | Online PSC | 2
| VV |  | "D.1.1.11 Výkres bouracích prací | [14 empty] | VV | 2 | 1 | True | 0 | ROZPOCET
| VV |  | "6 - odstranění zídek nefunkční fontány | [14 empty] | VV | 2 | 1 | True | 0 | ROZPOCET
| VV |  | (11,156+11,156+7,203+7,203)*0,540"odstranění mozaikového obkladu ze zdí nefunkční fontány |  | 19.828 | [12 empty] | VV | 2 | 2 | True | 0 | ROZPOCET
| VV |  | Součet |  | 19.828 | [12 empty] | VV | 2 | 4 | True | 1 | ROZPOCET
| D | 997 | Přesun sutě |  |  |  | 0 |  |  |  |  | 0 |  | 0 |  | 0 | 1 | D | 1 |  |  |  | ROZPOCET | [6 empty] | 0
186 | K | 997013601 | Poplatek za uložení stavebního odpadu na skládce (skládkovné) z prostého betonu zatříděného do Katalogu odpadů pod kódem 17 01 01 | t | 210.088 |  | 0 |  |  | základní |  | 0 | 0 | 0 | 0 | 0 | 4 | K | 2 |  |  |  | ROZPOCET | 0 | 0 | 0 | 0 | 0 | 1 | 0 | 4 | -1147406286
| Online PSC |  | https://podminky.urs.cz/item/CS_URS_2021_01/997013601 | [14 empty] | Online PSC | 2
| VV |  | 58,331"viz pol.č.113106121 |  | 58.331 | [12 empty] | VV | 2 | 2 | True | 0 | ROZPOCET
| VV |  | 11,595"viz pol.č.113202111 |  | 11.595 | [12 empty] | VV | 2 | 2 | True | 0 | ROZPOCET
| VV |  | 140,162"viz pol.č.961044111 |  | 140.162 | [12 empty] | VV | 2 | 2 | True | 0 | ROZPOCET
| VV |  | Součet |  | 210.088 | [12 empty] | VV | 2 | 4 | True | 1 | ROZPOCET
187 | K | 997013602 | Poplatek za uložení stavebního odpadu na skládce (skládkovné) z armovaného betonu zatříděného do Katalogu odpadů pod kódem 17 01 01 | t | 95.085 |  | 0 |  |  | základní |  | 0 | 0 | 0 | 0 | 0 | 4 | K | 2 |  |  |  | ROZPOCET | 0 | 0 | 0 | 0 | 0 | 1 | 0 | 4 | 817841537
| Online PSC |  | https://podminky.urs.cz/item/CS_URS_2021_01/997013602 | [14 empty] | Online PSC | 2
| VV |  | 0,794"hmotnost suti - viz pol.č.962052210 |  | 0.794 | [12 empty] | VV | 2 | 2 | True | 0 | ROZPOCET
| VV |  | 27,763"hmotnost suti - viz pol.č.962052211 |  | 27.763 | [12 empty] | VV | 2 | 2 | True | 0 | ROZPOCET
| VV |  | 32,201"hmotnost suti - viz pol.č.963053936 |  | 32.201 | [12 empty] | VV | 2 | 2 | True | 0 | ROZPOCET
| VV |  | 33,880"hmotnost suti - viz pol.č.965043441 |  | 33.88 | [12 empty] | VV | 2 | 2 | True | 0 | ROZPOCET
| VV |  | 0,447"hmotnost suti - viz pol.č.965049112 |  | 0.447 | [12 empty] | VV | 2 | 2 | True | 0 | ROZPOCET
| VV |  | Součet |  | 95.085 | [12 empty] | VV | 2 | 4 | True | 1 | ROZPOCET
188 | K | 997013631 | Poplatek za uložení stavebního odpadu na skládce (skládkovné) směsného stavebního a demoličního zatříděného do Katalogu odpadů pod kódem 17 09 04 | t | 7.324 |  | 0 |  |  | základní |  | 0 | 0 | 0 | 0 | 0 | 4 | K | 2 |  |  |  | ROZPOCET | 0 | 0 | 0 | 0 | 0 | 1 | 0 | 4 | 558463688
| Online PSC |  | https://podminky.urs.cz/item/CS_URS_2021_01/997013631 | [14 empty] | Online PSC | 2
| VV |  | 6,149"viz pol.č.965081382 |  | 6.149 | [12 empty] | VV | 2 | 2 | True | 0 | ROZPOCET
| VV |  | 0,174"viz pol.č.966001311 |  | 0.174 | [12 empty] | VV | 2 | 2 | True | 0 | ROZPOCET
| VV |  | 0,585"viz pol.č.966008222 |  | 0.585 | [12 empty] | VV | 2 | 2 | True | 0 | ROZPOCET
| VV |  | 0,416"viz pol.č.978059361 |  | 0.416 | [12 empty] | VV | 2 | 2 | True | 0 | ROZPOCET
| VV |  | Součet |  | 7.324 | [12 empty] | VV | 2 | 4 | True | 1 | ROZPOCET
189 | K | 997013645 | Poplatek za uložení stavebního odpadu na skládce (skládkovné) asfaltového bez obsahu dehtu zatříděného do Katalogu odpadů pod kódem 17 03 02 | t | 359.252 |  | 0 |  |  | základní |  | 0 | 0 | 0 | 0 | 0 | 4 | K | 2 |  |  |  | ROZPOCET | 0 | 0 | 0 | 0 | 0 | 1 | 0 | 4 | -1242684317
| Online PSC |  | https://podminky.urs.cz/item/CS_URS_2021_01/997013645 | [14 empty] | Online PSC | 2
| VV |  | 359,252"viz pol.č.113107243.1 |  | 359.252 | [12 empty] | VV | 2 | 2 | True | 1 | ROZPOCET
190 | K | 997013655 | Poplatek za uložení stavebního odpadu na skládce (skládkovné) zeminy a kamení zatříděného do Katalogu odpadů pod kódem 17 05 04 | t | 743.708 |  | 0 |  |  | základní |  | 0 | 0 | 0 | 0 | 0 | 4 | K | 2 |  |  |  | ROZPOCET | 0 | 0 | 0 | 0 | 0 | 1 | 0 | 4 | -960345638
| Online PSC |  | https://podminky.urs.cz/item/CS_URS_2021_01/997013655 | [14 empty] | Online PSC | 2
| VV |  | 137,545"viz pol.č. 113106122.1 |  | 137.545 | [12 empty] | VV | 2 | 2 | True | 0 | ROZPOCET
| VV |  | 274,783"viz pol.č.113106192 |  | 274.783 | [12 empty] | VV | 2 | 2 | True | 0 | ROZPOCET
| VV |  | 273,768"viz pol.č.113107223 |  | 273.768 | [12 empty] | VV | 2 | 2 | True | 0 | ROZPOCET
| VV |  | 12,582"viz pol.č.965024131 |  | 12.582 | [12 empty] | VV | 2 | 2 | True | 0 | ROZPOCET
| VV |  | 34,216*2,5"v tunách, viz pol.č.962022491 |  | 85.54 | [12 empty] | VV | 2 | 2 | True | 0 | ROZPOCET
| VV |  | Mezisoučet |  | 784.218 | [12 empty] | VV | 2 | 3 | True | 0 | ROZPOCET
| VV |  | -10,715*2,5"v tunách, použití vybouraného kamene do nových kamenných zdí - viz SO01 pol.č.311213113.1 |  | -26.788 | [12 empty] | VV | 2 | 2 | True | 0 | ROZPOCET
| VV |  | -5,493*2,5"v tunách, použití vybouraného kamene na vyzdění líce nových kamenných zdí - viz SO04 pol.č.311213112 |  | -13.733 | [12 empty] | VV | 2 | 2 | True | 0 | ROZPOCET
| VV |  | 41,273*0,05"demontáž kamenného obkladu, viz pol.č.967042712 |  | 2.064 | [12 empty] | VV | 2 | 2 | True | 0 | ROZPOCET
| VV |  | -10,5*0,05"montáž obkladů stěn, viz SO01 - pol.č.7821311111 |  | -0.525 | [12 empty] | VV | 2 | 2 | True | 0 | ROZPOCET
| VV |  | -9,440*0,05"montáž obkladů korun zídek, viz SO01 - pol.č.782631911 |  | -0.472 | [12 empty] | VV | 2 | 2 | True | 0 | ROZPOCET
| VV |  | -21,125*0,05"montáž obkladů korun nových zídek, viz SO04 - pol.č.782631911.1 |  | -1.056 | [12 empty] | VV | 2 | 2 | True | 0 | ROZPOCET
| VV |  | Mezisoučet |  | -40.51 | [12 empty] | VV | 2 | 3 | True | 0 | ROZPOCET
| VV |  | Součet |  | 743.708 | [12 empty] | VV | 2 | 4 | True | 1 | ROZPOCET
191 | K | 997013879 | Odkup odpadu kovového | t | 2.217 |  | 0 |  |  | základní |  | 0 | 0 | 0 | 0 | 0 | 4 | K | 2 |  |  |  | ROZPOCET | 0 | 0 | 0 | 0 | 0 | 1 | 0 | 4 | -966733907
| VV |  | 0,528"viz pol.č.963074959 |  | 0.528 | [12 empty] | VV | 2 | 2 | True | 0 | ROZPOCET
| VV |  | 0,450"viz pol.č.966001211 |  | 0.45 | [12 empty] | VV | 2 | 2 | True | 0 | ROZPOCET
| VV |  | 0,975"viz pol.č.966001212 |  | 0.975 | [12 empty] | VV | 2 | 2 | True | 0 | ROZPOCET
| VV |  | 0,264"viz pol.č.966075141.1 |  | 0.264 | [12 empty] | VV | 2 | 2 | True | 0 | ROZPOCET
| VV |  | Součet |  | 2.217 | [12 empty] | VV | 2 | 4 | True | 1 | ROZPOCET
192 | K | 997221551 | Vodorovná doprava suti bez naložení, ale se složením a s hrubým urovnáním ze sypkých materiálů, na vzdálenost do 1 km | t | 1417.674 |  | 0 |  |  | základní |  | 0 | 0 | 0 | 0 | 0 | 4 | K | 2 |  |  |  | ROZPOCET | 0 | 0 | 0 | 0 | 0 | 1 | 0 | 4 | -1220946336
| Online PSC |  | https://podminky.urs.cz/item/CS_URS_2021_01/997221551 | [14 empty] | Online PSC | 2
| VV |  | 210,088"viz pol.č.997013601 |  | 210.088 | [12 empty] | VV | 2 | 2 | True | 0 | ROZPOCET
| VV |  | 95,085"viz pol.č.997013602 |  | 95.085 | [12 empty] | VV | 2 | 2 | True | 0 | ROZPOCET
| VV |  | 7,324"viz pol.č.997013631 |  | 7.324 | [12 empty] | VV | 2 | 2 | True | 0 | ROZPOCET
| VV |  | 359,252"viz pol.č.997013645 |  | 359.252 | [12 empty] | VV | 2 | 2 | True | 0 | ROZPOCET
| VV |  | 743,708"viz pol.č.997013655 |  | 743.708 | [12 empty] | VV | 2 | 2 | True | 0 | ROZPOCET
| VV |  | 2,217"viz pol.č.997013879 |  | 2.217 | [12 empty] | VV | 2 | 2 | True | 0 | ROZPOCET
| VV |  | Součet |  | 1417.674 | [12 empty] | VV | 2 | 4 | True | 1 | ROZPOCET
193 | K | 997221579 | Vodorovná doprava vybouraných hmot bez naložení, ale se složením a s hrubým urovnáním na vzdálenost Příplatek k ceně za každý další i započatý 1 km přes 1 km | t | 17048.844 |  | 0 |  |  | základní |  | 0 | 0 | 0 | 0 | 0 | 4 | K | 2 |  |  |  | ROZPOCET | 0 | 0 | 0 | 0 | 0 | 1 | 0 | 4 | 55826921
| Online PSC |  | https://podminky.urs.cz/item/CS_URS_2021_01/997221579 | [14 empty] | Online PSC | 2
| VV |  | 1420,737*12"viz pol.č.997221551 |  | 17048.844 | [12 empty] | VV | 2 | 2 | True | 1 | ROZPOCET
| D | 998 | Přesun hmot |  |  |  | 0 |  |  |  |  | 0 |  | 0 |  | 0 | 1 | D | 1 |  |  |  | ROZPOCET | [6 empty] | 0
194 | K | 998225111 | Přesun hmot pro komunikace s krytem z kameniva, monolitickým betonovým nebo živičným dopravní vzdálenost do 200 m jakékoliv délky objektu | t | 1584.331 |  | 0 |  |  | základní |  | 0 | 0 | 0 | 0 | 0 | 4 | K | 2 |  |  |  | ROZPOCET | 0 | 0 | 0 | 0 | 0 | 1 | 0 | 4 | 1691561438
| Online PSC |  | https://podminky.urs.cz/item/CS_URS_2021_01/998225111 | [14 empty] | Online PSC | 2
| D | PSV | Práce a dodávky PSV |  |  |  | 0 |  |  |  |  | 0 |  | 1.8649 |  | 3 | 2 | D | 0 |  |  |  | ROZPOCET | [6 empty] | 0
| D | 725 | Zdravotechnika - zařizovací předměty |  |  |  | 0 |  |  |  |  | 0 |  | 1.1175 |  | 0 | 2 | D | 1 |  |  |  | ROZPOCET | [6 empty] | 0
195 | K | 725931924 | Dodávka a montáž pitné fontánky vč. obetonování | soubor | 2 |  | 0 |  |  | základní |  | 0 | 0.55875 | 1.1175 | 0 | 0 | 16 | K | 2 |  |  |  | ROZPOCET | 0 | 0 | 0 | 0 | 0 | 1 | 0 | 16 | -1533413490
| VV |  | "D.1.1.30 výrobky | [14 empty] | VV | 2 | 1 | True | 0 | ROZPOCET
| VV |  | "označení M07 | [14 empty] | VV | 2 | 1 | True | 0 | ROZPOCET
| VV |  | 2"pítko |  | 2 | [12 empty] | VV | 2 | 2 | True | 1 | ROZPOCET
| D | 767 | Konstrukce zámečnické |  |  |  | 0 |  |  |  |  | 0 |  | 0.013852 |  | 3 | 2 | D | 1 |  |  |  | ROZPOCET | [6 empty] | 0
196 | K | 767995111 | Montáž ostatních atypických zámečnických konstrukcí hmotnosti do 5 kg | kg | 3.6 |  | 0 |  |  | základní |  | 0 | 7e-05 | 0.000252 | 0 | 0 | 16 | K | 2 |  |  |  | ROZPOCET | 0 | 0 | 0 | 0 | 0 | 1 | 0 | 16 | 2048681076
| Online PSC |  | https://podminky.urs.cz/item/CS_URS_2021_01/767995111 | [14 empty] | Online PSC | 2
| VV |  | "D.1.1.25 Základy pod ohrazení popelnic a kotvící patka zastřešení pódia | [14 empty] | VV | 2 | 1 | True | 0 | ROZPOCET
| VV |  | "D.1.1.30 výrobky | [14 empty] | VV | 2 | 1 | True | 0 | ROZPOCET
| VV |  | "označení K07 | [14 empty] | VV | 2 | 1 | True | 0 | ROZPOCET
| VV |  | (3+2)*0,72"montáž kotevního oka k chemické kotvě viz pol.č.953965151 |  | 3.6 | [12 empty] | VV | 2 | 2 | True | 1 | ROZPOCET
197 | M | 13021909 | oko pro kotvení zastřešení "stage" - ozn. K07 | kus | 5 |  | 0 |  |  | základní |  | 0 | 0.00136 | 0.0068 | 0 | 0 | 32 | M | 2 |  |  |  | ROZPOCET | 0 | 0 | 0 | 0 | 0 | 1 | 0 | 16 | 392332522
| VV |  | "D.1.1.25 Základy pod ohrazení popelnic a kotvící patka zastřešení pódia | [14 empty] | VV | 2 | 1 | True | 0 | ROZPOCET
| VV |  | "D.1.1.30 výrobky | [14 empty] | VV | 2 | 1 | True | 0 | ROZPOCET
| VV |  | "označení K07 | [14 empty] | VV | 2 | 1 | True | 0 | ROZPOCET
| VV |  | "kotvení zastřešení "stage" | [14 empty] | VV | 2 | 1 | True | 0 | ROZPOCET
| VV |  | (3+2)"matice závěsná pozink |  | 5 | [12 empty] | VV | 2 | 2 | True | 1 | ROZPOCET
198 | M | 13021999 | závitová tyč pro připevnění oka pro kotvení zastřešení "stage" - ozn. K07 | kus | 5 |  | 0 |  |  | základní |  | 0 | 0.00136 | 0.0068 | 0 | 0 | 32 | M | 2 |  |  |  | ROZPOCET | 0 | 0 | 0 | 0 | 0 | 1 | 0 | 16 | -100262248
| VV |  | "D.1.1.25 Základy pod ohrazení popelnic a kotvící patka zastřešení pódia | [14 empty] | VV | 2 | 1 | True | 0 | ROZPOCET
| VV |  | "D.1.1.30 výrobky | [14 empty] | VV | 2 | 1 | True | 0 | ROZPOCET
| VV |  | "označení K07 | [14 empty] | VV | 2 | 1 | True | 0 | ROZPOCET
| VV |  | "kotvení zastřešení "stage" | [14 empty] | VV | 2 | 1 | True | 0 | ROZPOCET
| VV |  | (3+2)"závitová tyč délky 1m |  | 5 | [12 empty] | VV | 2 | 2 | True | 1 | ROZPOCET
199 | K | 767996704 | Demontáž ostatních zámečnických konstrukcí o hmotnosti jednotlivých dílů řezáním přes 250 do 500 kg | kg | 3000 |  | 0 |  |  | základní |  | 0 | 0 | 0 | 0.001 | 3 | 16 | K | 2 |  |  |  | ROZPOCET | 0 | 0 | 0 | 0 | 0 | 1 | 0 | 16 | 467151617
| Online PSC |  | https://podminky.urs.cz/item/CS_URS_2021_01/767996704 | [14 empty] | Online PSC | 2
| VV |  | "D.1.1.11 Výkres bouracích prací | [14 empty] | VV | 2 | 1 | True | 0 | ROZPOCET
| VV |  | "vyříznutí ocelové konstrukce v průchodu z prostranství na sídliště | [14 empty] | VV | 2 | 1 | True | 0 | ROZPOCET
| VV |  | 5*600"odhad hmotnosti - demontáž a odvoz provedena za cenu výkupu železa |  | 3000 | [12 empty] | VV | 2 | 2 | True | 1 | ROZPOCET
| D | 782 | Dokončovací práce - obklady z kamene |  |  |  | 0 |  |  |  |  | 0 |  | 0.73354 |  | 0 | 2 | D | 1 |  |  |  | ROZPOCET | [6 empty] | 0
200 | K | 782131111 | Montáž obkladů stěn z tvrdých kamenů kladených do malty z nejvýše dvou rozdílných druhů pravoúhlých desek ve skladbě se pravidelně opakujících tl. do 25 mm | m2 | 10.5 |  | 0 |  |  | základní |  | 0 | 0.033 | 0.3465 | 0 | 0 | 16 | K | 2 |  |  |  | ROZPOCET | 0 | 0 | 0 | 0 | 0 | 1 | 0 | 16 | -2112890549
| Online PSC |  | https://podminky.urs.cz/item/CS_URS_2021_01/782131111 | [14 empty] | Online PSC | 2
| VV |  | "D.1.1.24 prostor pro stávající sochu | [14 empty] | VV | 2 | 1 | True | 0 | ROZPOCET
| VV |  | "použití stávajícího obkladu na obklad zídky kolem skulptury | [14 empty] | VV | 2 | 1 | True | 0 | ROZPOCET
| VV |  | 2*0,400*(6,00+4,500+0,500)"vnější obklad |  | 8.8 | [12 empty] | VV | 2 | 2 | True | 0 | ROZPOCET
| VV |  | 2*0,100*(3,300+5,200)"vnitřní obklad |  | 1.7 | [12 empty] | VV | 2 | 2 | True | 0 | ROZPOCET
| VV |  | Součet |  | 10.5 | [12 empty] | VV | 2 | 4 | True | 1 | ROZPOCET
201 | K | 782631911 | Montáž obkladů korun zídek z tvrdých kamenů kladených do malty z nejvýše dvou rozdílných druhů pravoúhlých desek ve skladbě se pravidelně opakujících tl. do 25 mm | m2 | 9.44 |  | 0 |  |  | základní |  | 0 | 0.041 | 0.38704 | 0 | 0 | 16 | K | 2 |  |  |  | ROZPOCET | 0 | 0 | 0 | 0 | 0 | 1 | 0 | 16 | 1578867207
| VV |  | "D.1.1.24 prostor pro stávající sochu | [14 empty] | VV | 2 | 1 | True | 0 | ROZPOCET
| VV |  | "D.1.1.29 výkres dlažeb a zpevněných ploch | [14 empty] | VV | 2 | 1 | True | 0 | ROZPOCET
| VV |  | "označení K1 | [14 empty] | VV | 2 | 1 | True | 0 | ROZPOCET
| VV |  | "použití stávajícího obkladu na obklad kuruny zídky prostoru pro stávající sochu | [14 empty] | VV | 2 | 1 | True | 0 | ROZPOCET
| VV |  | 2*0,400*4,500+0,400*5,200+0,800*5,200-0,500*0,800 |  | 9.44 | [12 empty] | VV | 2 | 2 | True | 1 | ROZPOCET

## SO02 - Betonová stěna u p...
{ff604893-bfad-4cb2-a77d-1af0c2e851eb}
2
| KRYCÍ LIST SOUPISU PRACÍ | [7 empty] | v --- níže se nacházejí doplnkové a pomocné údaje k sestavám --- v | [8 empty] | False
Stavba:
Úprava prostranství před Hvězdou
Objekt:
SO02 - Betonová stěna u podia a podzemní stavby
| KSO: |  |  |  |  | CC-CZ:
| Místo: |  | p.č. 2675/1, 5713, 2436 |  |  | Datum: | 26. 10. 2021
| Zadavatel: |  |  |  |  | IČ: | 00233129
|  | Město Beroun |  |  |  | DIČ: | CZ00233129
| Uchazeč: |  |  |  |  | IČ: | Vyplň údaj
|  | Vyplň údaj |  |  |  | DIČ: | Vyplň údaj
| Projektant: |  |  |  |  | IČ: | 09486429
|  | Spektra PRO spol. s r.o. |  |  |  | DIČ: | CZ09486429
| Zpracovatel: |  |  |  |  | IČ:
|  | p. Martin Donda |  |  |  | DIČ:
Poznámka:
Soupis prací je sestaven s využitím Cenové soustavy ÚRS. Položky, které pochází z této cenové soustavy, jsou ve sloupci 'Cenová soustava' označeny popisem 'CS ÚRS' a úrovní příslušného kalendářního pololetí. Veškeré další informace vymezující popis a podmínky použití těchto položek z Cenové soustavy, které nejsou uvedeny přímo v soupisu prací, jsou neomezeně dálkově k dispozici na webu www.podminky.urs.cz. Ve stavebním rozpočtu - položkovém odborném odhadu stavebních nákladů byly stanoveny ceny položek s jednotkou soubor nebo komplet, upravených nebo vlastních položek, a nebo cen vyšších než je jednotková cena uvedená v použité cenovové soustavě, vždy na základě odborných znalostí a zkušeností s obdobnými stavbami realizovanými v období posledních 3 let.
| Cena bez DPH | [5 empty] | 0
|  |  | Základ daně |  |  | Sazba daně | Výše daně
| DPH | základní | 0 |  |  | 21% | 0
|  | snížená | 0 |  |  | 15% | 0
|  | zákl. přenesená | 0 |  |  | 21% | 0
|  | sníž. přenesená | 0 |  |  | 15% | 0
|  | nulová | 0 |  |  | 0% | 0
| Cena s DPH |  |  | v | CZK |  | 0
REKAPITULACE ČLENĚNÍ SOUPISU PRACÍ
Stavba:
Úprava prostranství před Hvězdou
Objekt:
SO02 - Betonová stěna u podia a podzemní stavby
Místo: |  |  | p.č. 2675/1, 5713, 2436 |  |  | Datum: | 26. 10. 2021
Zadavatel: |  |  | Město Beroun |  |  | Projektant: | Spektra PRO spol. s r.o.
Uchazeč: |  |  | Vyplň údaj |  |  | Zpracovatel: | p. Martin Donda
Kód dílu - Popis | [6 empty] | Cena celkem [CZK]
Náklady stavby celkem | [6 empty] | 0 | [11 empty] | -1
| HSV - Práce a dodávky HSV | [5 empty] | 0
| 1 - Zemní práce | [5 empty] | 0
| 2 - Zakládání | [5 empty] | 0
| 3 - Svislé a kompletní konstrukce | [5 empty] | 0
| 4 - Vodorovné konstrukce | [5 empty] | 0
| 8 - Trubní vedení | [5 empty] | 0
| 9 - Ostatní konstrukce a práce, bourání | [5 empty] | 0
| 998 - Přesun hmot | [5 empty] | 0
| PSV - Práce a dodávky PSV | [5 empty] | 0
| 767 - Konstrukce zámečnické | [5 empty] | 0
SOUPIS PRACÍ
Stavba:
Úprava prostranství před Hvězdou
Objekt:
SO02 - Betonová stěna u podia a podzemní stavby
Místo: |  |  | p.č. 2675/1, 5713, 2436 |  |  | Datum: | 26. 10. 2021
Zadavatel: |  |  | Město Beroun |  |  | Projektant: | Spektra PRO spol. s r.o.
Uchazeč: |  |  | Vyplň údaj |  |  | Zpracovatel: | p. Martin Donda
PČ | Typ | Kód | Popis | MJ | Množství | J.cena [CZK] | Cena celkem [CZK] | Cenová soustava |  | DPH | J. Nh [h] | Nh celkem [h] | J. hmotnost [t] | Hmotnost celkem [t] | J. suť [t] | Suť Celkem [t]
Náklady soupisu celkem | [6 empty] | 0 |  |  |  |  | 0 |  | 256.6881 |  | 0 |  | D | -1 | [10 empty] | 0
| D | HSV | Práce a dodávky HSV |  |  |  | 0 |  |  |  |  | 0 |  | 255.85 |  | 0 | 1 | D | 0 |  |  |  | ROZPOCET | [6 empty] | 0
| D | 1 | Zemní práce |  |  |  | 0 |  |  |  |  | 0 |  | 0 |  | 0 | 1 | D | 1 |  |  |  | ROZPOCET | [6 empty] | 0
1 | K | 131253104 | Hloubení nezapažených jam a zářezů strojně s urovnáním dna do předepsaného profilu a spádu v omezeném prostoru v hornině třídy těžitelnosti I skupiny 3 přes 100 m3 | m3 | 290.367 |  | 0 |  |  | základní |  | 0 | 0 | 0 | 0 | 0 | 4 | K | 2 |  |  |  | ROZPOCET | 0 | 0 | 0 | 0 | 0 | 1 | 0 | 4 | -679128536
| Online PSC |  | https://podminky.urs.cz/item/CS_URS_2021_01/131253104 | [14 empty] | Online PSC | 2
| VV |  | "D.1.1.12 Hlavní půdorys | [14 empty] | VV | 2 | 1 | True | 0 | ROZPOCET
| VV |  | "D.1.1.22 podzemní nádrže | [14 empty] | VV | 2 | 1 | True | 0 | ROZPOCET
| VV |  | "odstranění dlažby vč. podkladu viz SO01 pol.č.113106121 a 113107225 | [14 empty] | VV | 2 | 1 | True | 0 | ROZPOCET
| VV |  | "od výšky +1,300 m do - 1,350 m | [14 empty] | VV | 2 | 1 | True | 0 | ROZPOCET
| VV |  | ((8,450+5,800)/2*2,650)*14,300+2*(1,325*2,650/2)*5,800"výkop jámy pro retenční a akumulační nádrž vč. svahování 1:2 |  | 290.367 | [12 empty] | VV | 2 | 2 | True | 1 | ROZPOCET
2 | K | 132251103 | Hloubení nezapažených rýh šířky do 800 mm strojně s urovnáním dna do předepsaného profilu a spádu v hornině třídy těžitelnosti I skupiny 3 přes 50 do 100 m3 | m3 | 27.263 |  | 0 |  |  | základní |  | 0 | 0 | 0 | 0 | 0 | 4 | K | 2 |  |  |  | ROZPOCET | 0 | 0 | 0 | 0 | 0 | 1 | 0 | 4 | -442255925
| Online PSC |  | https://podminky.urs.cz/item/CS_URS_2021_01/132251103 | [14 empty] | Online PSC | 2
| VV |  | "D.1.1.12 Hlavní půdorys | [14 empty] | VV | 2 | 1 | True | 0 | ROZPOCET
| VV |  | "D.1.1.23 Zeď za pódiem | [14 empty] | VV | 2 | 1 | True | 0 | ROZPOCET
| VV |  | "pro základovou desku pod reliéfní stěnu s dílců BP_81, PB_82 | [14 empty] | VV | 2 | 1 | True | 0 | ROZPOCET
| VV |  | 1,000*1,500*18,175 |  | 27.263 | [12 empty] | VV | 2 | 2 | True | 0 | ROZPOCET
| VV |  | Součet |  | 27.263 | [12 empty] | VV | 2 | 4 | True | 1 | ROZPOCET
3 | K | 162351104 | Vodorovné přemístění výkopku nebo sypaniny po suchu na obvyklém dopravním prostředku, bez naložení výkopku, avšak se složením bez rozhrnutí z horniny třídy těžitelnosti I skupiny 1 až 3 na vzdálenost přes 500 do 1 000 m | m3 | 126.929 |  | 0 |  |  | základní |  | 0 | 0 | 0 | 0 | 0 | 4 | K | 2 |  |  |  | ROZPOCET | 0 | 0 | 0 | 0 | 0 | 1 | 0 | 4 | 1957213210
| Online PSC |  | https://podminky.urs.cz/item/CS_URS_2021_01/162351104 | [14 empty] | Online PSC | 2
| VV |  | "D.1.1.12 Hlavní půdorys | [14 empty] | VV | 2 | 1 | True | 0 | ROZPOCET
| VV |  | "D.1.1.23 Zeď za pódiem | [14 empty] | VV | 2 | 1 | True | 0 | ROZPOCET
| VV |  | "odvoz zeminy na mezideponii, pro pozdější použití do násypů SO04 | [14 empty] | VV | 2 | 1 | True | 0 | ROZPOCET
| VV |  | 290,367"viz pol.č.131253104 |  | 290.367 | [12 empty] | VV | 2 | 2 | True | 0 | ROZPOCET
| VV |  | 27,263"viz pol.č.132251103 |  | 27.263 | [12 empty] | VV | 2 | 2 | True | 0 | ROZPOCET
| VV |  | -190,701"viz pol.č.174151101 |  | -190.701 | [12 empty] | VV | 2 | 2 | True | 0 | ROZPOCET
| VV |  | Součet - odvoz přebytečné zeminy na mezideponii |  | 126.929 | [12 empty] | VV | 2 | 4 | True | 1 | ROZPOCET
4 | K | 174151101 | Zásyp sypaninou z jakékoliv horniny strojně s uložením výkopku ve vrstvách se zhutněním jam, šachet, rýh nebo kolem objektů v těchto vykopávkách | m3 | 190.701 |  | 0 |  |  | základní |  | 0 | 0 | 0 | 0 | 0 | 4 | K | 2 |  |  |  | ROZPOCET | 0 | 0 | 0 | 0 | 0 | 1 | 0 | 4 | -767124821
| Online PSC |  | https://podminky.urs.cz/item/CS_URS_2021_01/174151101 | [14 empty] | Online PSC | 2
| VV |  | "D.1.1.12 Hlavní půdorys | [14 empty] | VV | 2 | 1 | True | 0 | ROZPOCET
| VV |  | "D.1.1.17 Rampa a schody u Třídy Míru | [14 empty] | VV | 2 | 1 | True | 0 | ROZPOCET
| VV |  | "D.1.1.23 Zeď za pódiem | [14 empty] | VV | 2 | 1 | True | 0 | ROZPOCET
| VV |  | "základová deska pod reliéfní stěnu s dílců BP_81, PB_82 | [14 empty] | VV | 2 | 1 | True | 0 | ROZPOCET
| VV |  | "od výšky +1,300 m do - 1,350 m | [14 empty] | VV | 2 | 1 | True | 0 | ROZPOCET
| VV |  | ((8,450+5,800)/2*2,650)*14,300+2*(1,325*2,650/2)*5,800"výkop jámy pro retenční a akumulační nádrž vč. svahování 1:2 |  | 290.367 | [12 empty] | VV | 2 | 2 | True | 0 | ROZPOCET
| VV |  | -2,500*4,100*12,600"objem retenční nádrže |  | -129.15 | [12 empty] | VV | 2 | 2 | True | 0 | ROZPOCET
| VV |  | Mezisoučet |  | 161.217 | [12 empty] | VV | 2 | 3 | True | 0 | ROZPOCET
| VV |  | "zásyp okolo reliéfní stěny s dílců BP_81, PB_82 | [14 empty] | VV | 2 | 1 | True | 0 | ROZPOCET
| VV |  | 2*((0,250+0,930)/2)*1,180*(18,175+1,000+2,000)"rozprostření ornice a skladba vozovky viz SO01 |  | 29.484 | [12 empty] | VV | 2 | 2 | True | 0 | ROZPOCET
| VV |  | Mezisoučet |  | 29.484 | [12 empty] | VV | 2 | 3 | True | 0 | ROZPOCET
| VV |  | Součet |  | 190.701 | [12 empty] | VV | 2 | 4 | True | 1 | ROZPOCET
| D | 2 | Zakládání |  |  |  | 0 |  |  |  |  | 0 |  | 140.2694 |  | 0 | 1 | D | 1 |  |  |  | ROZPOCET | [6 empty] | 0
5 | K | 271532211 | Podsyp pod základové konstrukce se zhutněním a urovnáním povrchu z kameniva hrubého, frakce 32 - 63 mm | m3 | 9.32 |  | 0 |  |  | základní |  | 0 | 2.16 | 20.1312 | 0 | 0 | 4 | K | 2 |  |  |  | ROZPOCET | 0 | 0 | 0 | 0 | 0 | 1 | 0 | 4 | -1139944490
| Online PSC |  | https://podminky.urs.cz/item/CS_URS_2021_01/271532211 | [14 empty] | Online PSC | 2
| VV |  | "D.1.1.22 podzemní nádrže | [14 empty] | VV | 2 | 1 | True | 0 | ROZPOCET
| VV |  | "retenční a akumulační nádrž | [14 empty] | VV | 2 | 1 | True | 0 | ROZPOCET
| VV |  | (0,100+13,300+0,100)*(0,100+4,800+0,100)*0,100"přesah 100 mm |  | 6.75 | [12 empty] | VV | 2 | 2 | True | 0 | ROZPOCET
| VV |  | ((2,550+3,000)/2*(2,550+3,000)/2)*0,500-1,600*1,600*0,500"zásyp okolo čerpací šachty, pod deskou |  | 2.57 | [12 empty] | VV | 2 | 2 | True | 0 | ROZPOCET
| VV |  | Součet |  | 9.32 | [12 empty] | VV | 2 | 4 | True | 1 | ROZPOCET
6 | K | 273313611 | Základy z betonu prostého desky z betonu kamenem neprokládaného tř. C 16/20 | m3 | 4.284 |  | 0 |  |  | základní |  | 0 | 2.2563 | 9.6662 | 0 | 0 | 4 | K | 2 |  |  |  | ROZPOCET | 0 | 0 | 0 | 0 | 0 | 1 | 0 | 4 | -1700192670
| Online PSC |  | https://podminky.urs.cz/item/CS_URS_2021_01/273313611 | [14 empty] | Online PSC | 2
| VV |  | "D.1.1.12 Hlavní půdorys | [14 empty] | VV | 2 | 1 | True | 0 | ROZPOCET
| VV |  | "D.1.1.22 podzemní nádrže | [14 empty] | VV | 2 | 1 | True | 0 | ROZPOCET
| VV |  | "D.1.1.23 Zeď za pódiem | [14 empty] | VV | 2 | 1 | True | 0 | ROZPOCET
| VV |  | "D.1.2.20 Tabulka prefabrikovaných betonových prvků | [14 empty] | VV | 2 | 1 | True | 0 | ROZPOCET
| VV |  | "podkladní beton | [14 empty] | VV | 2 | 1 | True | 0 | ROZPOCET
| VV |  | "rampa_schody_trida_Miru_AXONOMETRIE.pdf | [14 empty] | VV | 2 | 1 | True | 0 | ROZPOCET
| VV |  | "D.1.1.22 podzemní nádrže | [14 empty] | VV | 2 | 1 | True | 0 | ROZPOCET
| VV |  | (0,100+13,300+0,100)*(0,100+4,800+0,100)*0,050"přesah 100 mm všemi směry, retenční a akumulační nádrž |  | 3.375 | [12 empty] | VV | 2 | 2 | True | 0 | ROZPOCET
| VV |  | Mezisoučet |  | 3.375 | [12 empty] | VV | 2 | 3 | True | 0 | ROZPOCET
| VV |  | "D.1.1.23 Zeď za pódiem | [14 empty] | VV | 2 | 1 | True | 0 | ROZPOCET
| VV |  | "podkladní beton základové desky pod reliéfní stěnu s dílců BP_81, BP_82 | [14 empty] | VV | 2 | 1 | True | 0 | ROZPOCET
| VV |  | 0,050*1,000*18,175"podkladní beton pod základovou desku reliéfní zdí z betonových prvků BP_81 a BP_82 |  | 0.909 | [12 empty] | VV | 2 | 2 | True | 0 | ROZPOCET
| VV |  | Mezisoučet |  | 0.909 | [12 empty] | VV | 2 | 3 | True | 0 | ROZPOCET
| VV |  | Součet |  | 4.284 | [12 empty] | VV | 2 | 4 | True | 1 | ROZPOCET
7 | K | 273321511 | Základy z betonu železového (bez výztuže) desky z betonu bez zvláštních nároků na prostředí tř. C 25/30 | m3 | 3.635 |  | 0 |  |  | základní |  | 0 | 2.4533 | 8.9177 | 0 | 0 | 4 | K | 2 |  |  |  | ROZPOCET | 0 | 0 | 0 | 0 | 0 | 1 | 0 | 4 | -1588591277
| Online PSC |  | https://podminky.urs.cz/item/CS_URS_2021_01/273321511 | [14 empty] | Online PSC | 2
| VV |  | "D.1.1.12 Hlavní půdorys | [14 empty] | VV | 2 | 1 | True | 0 | ROZPOCET
| VV |  | "D.1.1.23 Zeď za pódiem | [14 empty] | VV | 2 | 1 | True | 0 | ROZPOCET
| VV |  | "základová deska pod reliéfní stěnu s dílců BP_81, PB_82 | [14 empty] | VV | 2 | 1 | True | 0 | ROZPOCET
| VV |  | 0,200*1,000*18,175"základová deska reliéfní zdi z betonových prvků BP_81 a BP_82 |  | 3.635 | [12 empty] | VV | 2 | 2 | True | 1 | ROZPOCET
8 | K | 273323611 | Základy z betonu železového (bez výztuže) desky z betonu pro konstrukce bílých van tř. C 30/37 | m3 | 19.62 |  | 0 |  |  | základní |  | 0 | 2.4746 | 48.5518 | 0 | 0 | 4 | K | 2 |  |  |  | ROZPOCET | 0 | 0 | 0 | 0 | 0 | 1 | 0 | 4 | -1159631615
| Online PSC |  | https://podminky.urs.cz/item/CS_URS_2021_01/273323611 | [14 empty] | Online PSC | 2
| VV |  | "D.1.1.12 Hlavní půdorys | [14 empty] | VV | 2 | 1 | True | 0 | ROZPOCET
| VV |  | "D.1.1.22 podzemní nádrže | [14 empty] | VV | 2 | 1 | True | 0 | ROZPOCET
| VV |  | ((13,300*4,800)+(1,600*1,600))*0,300"základová deska z betonu C30/37 - XD3, XA2 včetně desky čerpací šachty |  | 19.92 | [12 empty] | VV | 2 | 2 | True | 0 | ROZPOCET
| VV |  | -1,000*1,000*0,300"odpočet otvoru ve dně nádrže pro čerpací šachtu |  | -0.3 | [12 empty] | VV | 2 | 2 | True | 0 | ROZPOCET
| VV |  | Součet |  | 19.62 | [12 empty] | VV | 2 | 4 | True | 1 | ROZPOCET
9 | K | 273351121 | Bednění základů desek zřízení | m2 | 19.73 |  | 0 |  |  | základní |  | 0 | 0.00247 | 0.048733 | 0 | 0 | 4 | K | 2 |  |  |  | ROZPOCET | 0 | 0 | 0 | 0 | 0 | 1 | 0 | 4 | -1332307116
| Online PSC |  | https://podminky.urs.cz/item/CS_URS_2021_01/273351121 | [14 empty] | Online PSC | 2
| VV |  | "D.1.1.12 Hlavní půdorys | [14 empty] | VV | 2 | 1 | True | 0 | ROZPOCET
| VV |  | "D.1.1.22 podzemní nádrže | [14 empty] | VV | 2 | 1 | True | 0 | ROZPOCET
| VV |  | "D.1.1.23 Zeď za pódiem | [14 empty] | VV | 2 | 1 | True | 0 | ROZPOCET
| VV |  | 2*0,200*(1,000+18,175)"bednění základové desky reliéfní zdi z betonových prvků BP_81 a BP_82 |  | 7.67 | [12 empty] | VV | 2 | 2 | True | 0 | ROZPOCET
| VV |  | 2*(13,300+4,800)*0,300"bednění desky dna nádrže |  | 10.86 | [12 empty] | VV | 2 | 2 | True | 0 | ROZPOCET
| VV |  | 2*(1,000+1,000)*0,300"bednění dna čerpací šachty ve dně nádrže |  | 1.2 | [12 empty] | VV | 2 | 2 | True | 0 | ROZPOCET
| VV |  | Součet |  | 19.73 | [12 empty] | VV | 2 | 4 | True | 1 | ROZPOCET
10 | K | 273351122 | Bednění základů desek odstranění | m2 | 19.73 |  | 0 |  |  | základní |  | 0 | 0 | 0 | 0 | 0 | 4 | K | 2 |  |  |  | ROZPOCET | 0 | 0 | 0 | 0 | 0 | 1 | 0 | 4 | 562597412
| Online PSC |  | https://podminky.urs.cz/item/CS_URS_2021_01/273351122 | [14 empty] | Online PSC | 2
| VV |  | "D.1.1.12 Hlavní půdorys | [14 empty] | VV | 2 | 1 | True | 0 | ROZPOCET
| VV |  | "D.1.1.22 podzemní nádrže | [14 empty] | VV | 2 | 1 | True | 0 | ROZPOCET
| VV |  | 19,730"viz pol.č. 273351121 |  | 19.73 | [12 empty] | VV | 2 | 2 | True | 1 | ROZPOCET
11 | K | 273361821 | Výztuž základů desek z betonářské oceli 10 505 (R) nebo BSt 500 | t | 3.038 |  | 0 |  |  | základní |  | 0 | 1.0606 | 3.2222 | 0 | 0 | 4 | K | 2 |  |  |  | ROZPOCET | 0 | 0 | 0 | 0 | 0 | 1 | 0 | 4 | -630666247
| Online PSC |  | https://podminky.urs.cz/item/CS_URS_2021_01/273361821 | [14 empty] | Online PSC | 2
| VV |  | "D.1.1.12 Hlavní půdorys | [14 empty] | VV | 2 | 1 | True | 0 | ROZPOCET
| VV |  | "D.1.1.22 podzemní nádrže | [14 empty] | VV | 2 | 1 | True | 0 | ROZPOCET
| VV |  | "D.1.1.23 Zeď za pódiem | [14 empty] | VV | 2 | 1 | True | 0 | ROZPOCET
| VV |  | "D.1.1.22 podzemní nádrže | [14 empty] | VV | 2 | 1 | True | 0 | ROZPOCET
| VV |  | "140 kg výztuže na 1 m3 betonu | [14 empty] | VV | 2 | 1 | True | 0 | ROZPOCET
| VV |  | 19,620*140/1000"viz pol.č.273323611 |  | 2.747 | [12 empty] | VV | 2 | 2 | True | 0 | ROZPOCET
| VV |  | "D.1.1.23 Zeď za pódiem | [14 empty] | VV | 2 | 1 | True | 0 | ROZPOCET
| VV |  | "základová deska pod reliéfní stěnu s dílců BP_81, PB_82 | [14 empty] | VV | 2 | 1 | True | 0 | ROZPOCET
| VV |  | 0,200*1,000*18,175*0,080"80kg/m3 |  | 0.291 | [12 empty] | VV | 2 | 2 | True | 0 | ROZPOCET
| VV |  | Součet |  | 3.038 | [12 empty] | VV | 2 | 4 | True | 1 | ROZPOCET
12 | K | 279323112 | Základové zdi z betonu železového (bez výztuže) pro konstrukce bílých van tř. C 30/37 | m3 | 18.829 |  | 0 |  |  | základní |  | 0 | 2.4745 | 46.5924 | 0 | 0 | 4 | K | 2 |  |  |  | ROZPOCET | 0 | 0 | 0 | 0 | 0 | 1 | 0 | 4 | -212878980
| Online PSC |  | https://podminky.urs.cz/item/CS_URS_2021_01/279323112 | [14 empty] | Online PSC | 2
| VV |  | "D.1.1.12 Hlavní půdorys | [14 empty] | VV | 2 | 1 | True | 0 | ROZPOCET
| VV |  | "D.1.1.22 podzemní nádrže | [14 empty] | VV | 2 | 1 | True | 0 | ROZPOCET
| VV |  | 2*((12,600*0,300)+(0,300*3,500))*1,900"obvodové zdi retenční a akumulační nádrže |  | 18.354 | [12 empty] | VV | 2 | 2 | True | 0 | ROZPOCET
| VV |  | 2*(1,600+1,000)*0,200*0,300"obvodové zdi čerpací šachty |  | 0.312 | [12 empty] | VV | 2 | 2 | True | 0 | ROZPOCET
| VV |  | (1,200+1,000)*0,050*0,200"obruba čerpací šachty |  | 0.022 | [12 empty] | VV | 2 | 2 | True | 0 | ROZPOCET
| VV |  | 2*2*(1,000+0,600)*0,110*0,200"obruby vstupních šachet |  | 0.141 | [12 empty] | VV | 2 | 2 | True | 0 | ROZPOCET
| VV |  | Součet |  | 18.829 | [12 empty] | VV | 2 | 4 | True | 1 | ROZPOCET
13 | K | 279351121 | Bednění základových zdí rovné oboustranné za každou stranu zřízení | m2 | 126.068 |  | 0 |  |  | základní |  | 0 | 0.00275 | 0.34669 | 0 | 0 | 4 | K | 2 |  |  |  | ROZPOCET | 0 | 0 | 0 | 0 | 0 | 1 | 0 | 4 | 1627244812
| Online PSC |  | https://podminky.urs.cz/item/CS_URS_2021_01/279351121 | [14 empty] | Online PSC | 2
| VV |  | "D.1.1.12 Hlavní půdorys | [14 empty] | VV | 2 | 1 | True | 0 | ROZPOCET
| VV |  | "D.1.1.22 podzemní nádrže | [14 empty] | VV | 2 | 1 | True | 0 | ROZPOCET
| VV |  | 2*(12,600+12,000+4,100+3,500)*1,900"bednění obvodových zdí retenční a akumulační nádrže |  | 122.36 | [12 empty] | VV | 2 | 2 | True | 0 | ROZPOCET
| VV |  | 4*(1,600+1,000)*0,200"bednění obvodových zdí čerpací šachty |  | 2.08 | [12 empty] | VV | 2 | 2 | True | 0 | ROZPOCET
| VV |  | 2*(1,200+1,000)*0,050"bednění obruby čerpací šachty |  | 0.22 | [12 empty] | VV | 2 | 2 | True | 0 | ROZPOCET
| VV |  | 2*4*(1,000+0,600)*0,110"bednění obrub vstupních šachet |  | 1.408 | [12 empty] | VV | 2 | 2 | True | 0 | ROZPOCET
| VV |  | Součet |  | 126.068 | [12 empty] | VV | 2 | 4 | True | 1 | ROZPOCET
14 | K | 279351122 | Bednění základových zdí rovné oboustranné za každou stranu odstranění | m2 | 126.068 |  | 0 |  |  | základní |  | 0 | 0 | 0 | 0 | 0 | 4 | K | 2 |  |  |  | ROZPOCET | 0 | 0 | 0 | 0 | 0 | 1 | 0 | 4 | 428402381
| Online PSC |  | https://podminky.urs.cz/item/CS_URS_2021_01/279351122 | [14 empty] | Online PSC | 2
| VV |  | "D.1.1.12 Hlavní půdorys | [14 empty] | VV | 2 | 1 | True | 0 | ROZPOCET
| VV |  | "D.1.1.22 podzemní nádrže | [14 empty] | VV | 2 | 1 | True | 0 | ROZPOCET
| VV |  | 126,068"viz pol.č.279351121 |  | 126.068 | [12 empty] | VV | 2 | 2 | True | 1 | ROZPOCET
15 | K | 279361821 | Výztuž základových zdí nosných svislých nebo odkloněných od svislice, rovinných nebo oblých, deskových nebo žebrových, včetně výztuže jejich žeber z betonářské oceli 10 505 (R) nebo BSt 500 | t | 2.636 |  | 0 |  |  | základní |  | 0 | 1.0594 | 2.7926 | 0 | 0 | 4 | K | 2 |  |  |  | ROZPOCET | 0 | 0 | 0 | 0 | 0 | 1 | 0 | 4 | 1278762385
| Online PSC |  | https://podminky.urs.cz/item/CS_URS_2021_01/279361821 | [14 empty] | Online PSC | 2
| VV |  | "D.1.1.12 Hlavní půdorys | [14 empty] | VV | 2 | 1 | True | 0 | ROZPOCET
| VV |  | "D.1.1.22 podzemní nádrže | [14 empty] | VV | 2 | 1 | True | 0 | ROZPOCET
| VV |  | "140 kg výztuže na 1 m3 betonu | [14 empty] | VV | 2 | 1 | True | 0 | ROZPOCET
| VV |  | 18,829*140/1000"viz pol.č.279323112 |  | 2.636 | [12 empty] | VV | 2 | 2 | True | 1 | ROZPOCET
| D | 3 | Svislé a kompletní konstrukce |  |  |  | 0 |  |  |  |  | 0 |  | 74.8404 |  | 0 | 1 | D | 1 |  |  |  | ROZPOCET | [6 empty] | 0
16 | K | 327121111.1 | Montáž prefabrikovaných dílců zdí, hmotnosti jednotlivě do 5 t | kus | 23 |  | 0 |  |  | základní |  | 0 | 0.10993 | 2.5284 | 0 | 0 | 4 | K | 2 |  |  |  | ROZPOCET | 0 | 0 | 0 | 0 | 0 | 1 | 0 | 4 | 1012188450
| VV |  | "D.1.1.12 Hlavní půdorys | [14 empty] | VV | 2 | 1 | True | 0 | ROZPOCET
| VV |  | "D.1.1.23 Zeď za pódiem | [14 empty] | VV | 2 | 1 | True | 0 | ROZPOCET
| VV |  | "D.1.2.20 Tabulka prefabrikovaných betonových prvků | [14 empty] | VV | 2 | 1 | True | 0 | ROZPOCET
| VV |  | "rampa_schody_trida_Miru_AXONOMETRIE.pdf | [14 empty] | VV | 2 | 1 | True | 0 | ROZPOCET
| VV |  | "BP_81 | [14 empty] | VV | 2 | 1 | True | 0 | ROZPOCET
| VV |  | 22"BP_81 |  | 22 | [12 empty] | VV | 2 | 2 | True | 0 | ROZPOCET
| VV |  | "BP_82 | [14 empty] | VV | 2 | 1 | True | 0 | ROZPOCET
| VV |  | 1"BP_82 |  | 1 | [12 empty] | VV | 2 | 2 | True | 0 | ROZPOCET
| VV |  | Součet |  | 23 | [12 empty] | VV | 2 | 4 | True | 1 | ROZPOCET
17 | M | 59339108.2 | betonový prvek 250x3430x1500mm - ozn. BP_81 | kus | 22 |  | 0 |  |  | základní |  | 0 | 3.096 | 68.112 | 0 | 0 | 8 | M | 2 |  |  |  | ROZPOCET | 0 | 0 | 0 | 0 | 0 | 1 | 0 | 4 | 649102003
| VV |  | "D.1.1.12 Hlavní půdorys | [14 empty] | VV | 2 | 1 | True | 0 | ROZPOCET
| VV |  | "D.1.1.23 Zeď za pódiem | [14 empty] | VV | 2 | 1 | True | 0 | ROZPOCET
| VV |  | "D.1.2.20 Tabulka prefabrikovaných betonových prvků | [14 empty] | VV | 2 | 1 | True | 0 | ROZPOCET
| VV |  | "rampa_schody_trida_Miru_AXONOMETRIE | [14 empty] | VV | 2 | 1 | True | 0 | ROZPOCET
| VV |  | "betonový prvek BP_81 | [14 empty] | VV | 2 | 1 | True | 0 | ROZPOCET
| VV |  | "prvek s požadavkem na pohledový beton | [14 empty] | VV | 2 | 1 | True | 0 | ROZPOCET
| VV |  | "+ reliéfní provedení povrchu hl.50mm | [14 empty] | VV | 2 | 1 | True | 0 | ROZPOCET
| VV |  | 22"BP_81 |  | 22 | [12 empty] | VV | 2 | 2 | True | 1 | ROZPOCET
18 | M | 59339108.3 | betonový prvek 450x3430x1500mm - ozn. BP_82 | kus | 1 |  | 0 |  |  | základní |  | 0 | 4.2 | 4.2 | 0 | 0 | 8 | M | 2 |  |  |  | ROZPOCET | 0 | 0 | 0 | 0 | 0 | 1 | 0 | 4 | -1276515887
| VV |  | "D.1.1.12 Hlavní půdorys | [14 empty] | VV | 2 | 1 | True | 0 | ROZPOCET
| VV |  | "D.1.1.23 Zeď za pódiem | [14 empty] | VV | 2 | 1 | True | 0 | ROZPOCET
| VV |  | "D.1.2.20 Tabulka prefabrikovaných betonových prvků | [14 empty] | VV | 2 | 1 | True | 0 | ROZPOCET
| VV |  | "rampa_schody_trida_Miru_AXONOMETRIE | [14 empty] | VV | 2 | 1 | True | 0 | ROZPOCET
| VV |  | "betonvý prvek BP_82 | [14 empty] | VV | 2 | 1 | True | 0 | ROZPOCET
| VV |  | "prvek s požadavkem na pohledový beton | [14 empty] | VV | 2 | 1 | True | 0 | ROZPOCET
| VV |  | "+ reliéfní provedení povrchu hl.50mm | [14 empty] | VV | 2 | 1 | True | 0 | ROZPOCET
| VV |  | 1"BP_82 |  | 1 | [12 empty] | VV | 2 | 2 | True | 1 | ROZPOCET
| D | 4 | Vodorovné konstrukce |  |  |  | 0 |  |  |  |  | 0 |  | 40.0879 |  | 0 | 1 | D | 1 |  |  |  | ROZPOCET | [6 empty] | 0
19 | K | 411321616 | Stropy z betonu železového (bez výztuže) stropů deskových, plochých střech, desek balkonových, desek hřibových stropů včetně hlavic hřibových sloupů tř. C 30/37 | m3 | 15.282 |  | 0 |  |  | základní |  | 0 | 2.4534 | 37.4933 | 0 | 0 | 4 | K | 2 |  |  |  | ROZPOCET | 0 | 0 | 0 | 0 | 0 | 1 | 0 | 4 | 1338340413
| Online PSC |  | https://podminky.urs.cz/item/CS_URS_2021_01/411321616 | [14 empty] | Online PSC | 2
| VV |  | "D.1.1.12 Hlavní půdorys | [14 empty] | VV | 2 | 1 | True | 0 | ROZPOCET
| VV |  | "D.1.1.22 podzemní nádrže | [14 empty] | VV | 2 | 1 | True | 0 | ROZPOCET
| VV |  | 12,600*4,100*0,300"strop retenční a akumulační nádrže |  | 15.498 | [12 empty] | VV | 2 | 2 | True | 0 | ROZPOCET
| VV |  | -2*0,600*0,600*0,300"odpočet otvorů vstupních šachet |  | -0.216 | [12 empty] | VV | 2 | 2 | True | 0 | ROZPOCET
| VV |  | Součet |  | 15.282 | [12 empty] | VV | 2 | 4 | True | 1 | ROZPOCET
20 | K | 411351021 | Bednění stropních konstrukcí - bez podpěrné konstrukce desek tloušťky stropní desky přes 25 do 50 cm zřízení | m2 | 53.4 |  | 0 |  |  | základní |  | 0 | 0.00552 | 0.29477 | 0 | 0 | 4 | K | 2 |  |  |  | ROZPOCET | 0 | 0 | 0 | 0 | 0 | 1 | 0 | 4 | 1749068171
| Online PSC |  | https://podminky.urs.cz/item/CS_URS_2021_01/411351021 | [14 empty] | Online PSC | 2
| VV |  | "D.1.1.12 Hlavní půdorys | [14 empty] | VV | 2 | 1 | True | 0 | ROZPOCET
| VV |  | "D.1.1.22 podzemní nádrže | [14 empty] | VV | 2 | 1 | True | 0 | ROZPOCET
| VV |  | (12,000*3,500)"bednění vodorovně |  | 42 | [12 empty] | VV | 2 | 2 | True | 0 | ROZPOCET
| VV |  | Mezisoučet |  | 42 | [12 empty] | VV | 2 | 3 | True | 0 | ROZPOCET
| VV |  | 2*(12,600+4,000)*0,300"bednění svisle po obvodu |  | 9.96 | [12 empty] | VV | 2 | 2 | True | 0 | ROZPOCET
| VV |  | 2*2*(0,600+0,600)*0,300"bednění otvorů - svisle |  | 1.44 | [12 empty] | VV | 2 | 2 | True | 0 | ROZPOCET
| VV |  | Mezisoučet |  | 11.4 | [12 empty] | VV | 2 | 3 | True | 0 | ROZPOCET
| VV |  | Součet |  | 53.4 | [12 empty] | VV | 2 | 4 | True | 1 | ROZPOCET
21 | K | 411351022 | Bednění stropních konstrukcí - bez podpěrné konstrukce desek tloušťky stropní desky přes 25 do 50 cm odstranění | m2 | 53.4 |  | 0 |  |  | základní |  | 0 | 0 | 0 | 0 | 0 | 4 | K | 2 |  |  |  | ROZPOCET | 0 | 0 | 0 | 0 | 0 | 1 | 0 | 4 | -447278848
| Online PSC |  | https://podminky.urs.cz/item/CS_URS_2021_01/411351022 | [14 empty] | Online PSC | 2
| VV |  | "D.1.1.12 Hlavní půdorys | [14 empty] | VV | 2 | 1 | True | 0 | ROZPOCET
| VV |  | "D.1.1.22 podzemní nádrže | [14 empty] | VV | 2 | 1 | True | 0 | ROZPOCET
| VV |  | 53,400"viz pol.č.411351021 |  | 53.4 | [12 empty] | VV | 2 | 2 | True | 1 | ROZPOCET
22 | K | 411354315 | Podpěrná konstrukce stropů - desek, kleneb a skořepin výška podepření do 4 m tloušťka stropu přes 25 do 35 cm zřízení | m2 | 42 |  | 0 |  |  | základní |  | 0 | 0.001 | 0.042 | 0 | 0 | 4 | K | 2 |  |  |  | ROZPOCET | 0 | 0 | 0 | 0 | 0 | 1 | 0 | 4 | 814019475
| Online PSC |  | https://podminky.urs.cz/item/CS_URS_2021_01/411354315 | [14 empty] | Online PSC | 2
| VV |  | "D.1.1.12 Hlavní půdorys | [14 empty] | VV | 2 | 1 | True | 0 | ROZPOCET
| VV |  | "D.1.1.22 podzemní nádrže | [14 empty] | VV | 2 | 1 | True | 0 | ROZPOCET
| VV |  | (12,000*3,500)"bednění vodorovně |  | 42 | [12 empty] | VV | 2 | 2 | True | 1 | ROZPOCET
23 | K | 411354316 | Podpěrná konstrukce stropů - desek, kleneb a skořepin výška podepření do 4 m tloušťka stropu přes 25 do 35 cm odstranění | m2 | 42 |  | 0 |  |  | základní |  | 0 | 0 | 0 | 0 | 0 | 4 | K | 2 |  |  |  | ROZPOCET | 0 | 0 | 0 | 0 | 0 | 1 | 0 | 4 | 853647249
| Online PSC |  | https://podminky.urs.cz/item/CS_URS_2021_01/411354316 | [14 empty] | Online PSC | 2
| VV |  | "D.1.1.12 Hlavní půdorys | [14 empty] | VV | 2 | 1 | True | 0 | ROZPOCET
| VV |  | "D.1.1.22 podzemní nádrže | [14 empty] | VV | 2 | 1 | True | 0 | ROZPOCET
| VV |  | 42,000"viz pol.č.411354315 |  | 42 | [12 empty] | VV | 2 | 2 | True | 1 | ROZPOCET
24 | K | 411361821 | Výztuž stropů prostě uložených, vetknutých, spojitých, deskových, trámových (žebrových, kazetových), s keramickými a jinými vložkami, konsolových nebo balkonových, hřibových včetně hlavic hřibových sloupů, plochých střech a pro zavěšení železobetonových podhledů z betonářské oceli 10 505 (R) nebo BSt 500 | t | 2.139 |  | 0 |  |  | základní |  | 0 | 1.0555 | 2.2578 | 0 | 0 | 4 | K | 2 |  |  |  | ROZPOCET | 0 | 0 | 0 | 0 | 0 | 1 | 0 | 4 | -1007461180
| Online PSC |  | https://podminky.urs.cz/item/CS_URS_2021_01/411361821 | [14 empty] | Online PSC | 2
| VV |  | "D.1.1.12 Hlavní půdorys | [14 empty] | VV | 2 | 1 | True | 0 | ROZPOCET
| VV |  | "D.1.1.22 podzemní nádrže | [14 empty] | VV | 2 | 1 | True | 0 | ROZPOCET
| VV |  | "140 kg výztuže na 1 m3 betonu | [14 empty] | VV | 2 | 1 | True | 0 | ROZPOCET
| VV |  | 15,282*140/1000"viz pol.č.411321616 |  | 2.139 | [12 empty] | VV | 2 | 2 | True | 1 | ROZPOCET
| D | 8 | Trubní vedení |  |  |  | 0 |  |  |  |  | 0 |  | 0.47868 |  | 0 | 1 | D | 1 |  |  |  | ROZPOCET | [6 empty] | 0
25 | K | 899103112 | Osazení poklopů litinových a ocelových včetně rámů pro třídu zatížení B125, C250 | kus | 2 |  | 0 |  |  | základní |  | 0 | 0.21734 | 0.43468 | 0 | 0 | 4 | K | 2 |  |  |  | ROZPOCET | 0 | 0 | 0 | 0 | 0 | 1 | 0 | 4 | -1932436389
| Online PSC |  | https://podminky.urs.cz/item/CS_URS_2021_01/899103112 | [14 empty] | Online PSC | 2
| VV |  | "D.1.1.12 Hlavní půdorys | [14 empty] | VV | 2 | 1 | True | 0 | ROZPOCET
| VV |  | "D.1.1.22 podzemní nádrže | [14 empty] | VV | 2 | 1 | True | 0 | ROZPOCET
| VV |  | "D.1.1.30 výrobky | [14 empty] | VV | 2 | 1 | True | 0 | ROZPOCET
| VV |  | 2"poklop s označením K02 |  | 2 | [12 empty] | VV | 2 | 2 | True | 0 | ROZPOCET
| VV |  | Součet |  | 2 | [12 empty] | VV | 2 | 4 | True | 1 | ROZPOCET
26 | M | 63126939 | zadlažďovací poklop vč. rámu, pozinkovaný, vel. 700x700mm - ozn. K02 | kus | 2 |  | 0 |  |  | základní |  | 0 | 0.022 | 0.044 | 0 | 0 | 8 | M | 2 |  |  |  | ROZPOCET | 0 | 0 | 0 | 0 | 0 | 1 | 0 | 4 | 911668273
| VV |  | "D.1.1.12 Hlavní půdorys | [14 empty] | VV | 2 | 1 | True | 0 | ROZPOCET
| VV |  | "D.1.1.22 podzemní nádrže | [14 empty] | VV | 2 | 1 | True | 0 | ROZPOCET
| VV |  | "D.1.1.30 výrobky | [14 empty] | VV | 2 | 1 | True | 0 | ROZPOCET
| VV |  | 2"poklop s označením K02 |  | 2 | [12 empty] | VV | 2 | 2 | True | 1 | ROZPOCET
| D | 9 | Ostatní konstrukce a práce, bourání |  |  |  | 0 |  |  |  |  | 0 |  | 0.17354 |  | 0 | 1 | D | 1 |  |  |  | ROZPOCET | [6 empty] | 0
27 | K | 953334423 | Těsnící plech do pracovních spar betonových konstrukcí horizontálních i vertikálních (podlaha - zeď, zeď - strop a technologických) délky do 2,5 m s nožičkou s bitumenovým povrchem oboustranným, šířky 160 mm | m | 74.8 |  | 0 |  |  | základní |  | 0 | 0.00232 | 0.17354 | 0 | 0 | 4 | K | 2 |  |  |  | ROZPOCET | 0 | 0 | 0 | 0 | 0 | 1 | 0 | 4 | 1719766598
| Online PSC |  | https://podminky.urs.cz/item/CS_URS_2021_01/953334423 | [14 empty] | Online PSC | 2
| VV |  | "D.1.1.12 Hlavní půdorys | [14 empty] | VV | 2 | 1 | True | 0 | ROZPOCET
| VV |  | "D.1.1.22 podzemní nádrže | [14 empty] | VV | 2 | 1 | True | 0 | ROZPOCET
| VV |  | 2*2*(1,300+1,300)"těsnění mezi základovými deskami a zdmi čerpací šachty |  | 10.4 | [12 empty] | VV | 2 | 2 | True | 0 | ROZPOCET
| VV |  | 2*(12,300+3,800)"těsnění mezi základovou deskou a zdmi |  | 32.2 | [12 empty] | VV | 2 | 2 | True | 0 | ROZPOCET
| VV |  | 2*(12,300+3,800)"těsnění mezi zdmi a stropem |  | 32.2 | [12 empty] | VV | 2 | 2 | True | 0 | ROZPOCET
| VV |  | Součet |  | 74.8 | [12 empty] | VV | 2 | 4 | True | 1 | ROZPOCET
| D | 998 | Přesun hmot |  |  |  | 0 |  |  |  |  | 0 |  | 0 |  | 0 | 1 | D | 1 |  |  |  | ROZPOCET | [6 empty] | 0
28 | K | 998225111 | Přesun hmot pro komunikace s krytem z kameniva, monolitickým betonovým nebo živičným dopravní vzdálenost do 200 m jakékoliv délky objektu | t | 255.85 |  | 0 |  |  | základní |  | 0 | 0 | 0 | 0 | 0 | 4 | K | 2 |  |  |  | ROZPOCET | 0 | 0 | 0 | 0 | 0 | 1 | 0 | 4 | 259224693
| Online PSC |  | https://podminky.urs.cz/item/CS_URS_2021_01/998225111 | [14 empty] | Online PSC | 2
| D | PSV | Práce a dodávky PSV |  |  |  | 0 |  |  |  |  | 0 |  | 0.83819 |  | 0 | 2 | D | 0 |  |  |  | ROZPOCET | [6 empty] | 0
| D | 767 | Konstrukce zámečnické |  |  |  | 0 |  |  |  |  | 0 |  | 0.83819 |  | 0 | 2 | D | 1 |  |  |  | ROZPOCET | [6 empty] | 0
29 | K | 767861011 | Montáž vnitřních kovových žebříků přímých délky přes 2 do 5 m, ukotvených do betonu | kus | 1 |  | 0 |  |  | základní |  | 0 | 0 | 0 | 0 | 0 | 16 | K | 2 |  |  |  | ROZPOCET | 0 | 0 | 0 | 0 | 0 | 1 | 0 | 16 | 7820395
| Online PSC |  | https://podminky.urs.cz/item/CS_URS_2021_01/767861011 | [14 empty] | Online PSC | 2
| VV |  | "D.1.1.12 Hlavní půdorys | [14 empty] | VV | 2 | 1 | True | 0 | ROZPOCET
| VV |  | "D.1.1.22 podzemní nádrže | [14 empty] | VV | 2 | 1 | True | 0 | ROZPOCET
| VV |  | 1"výstupní žebřík nádrže |  | 1 | [12 empty] | VV | 2 | 2 | True | 1 | ROZPOCET
30 | M | 44983927 | žebřík výstupový jednoduchý přímý z nerezové oceli dl 2,4m | kus | 1 |  | 0 |  |  | základní |  | 0 | 0.0192 | 0.0192 | 0 | 0 | 32 | M | 2 |  |  |  | ROZPOCET | 0 | 0 | 0 | 0 | 0 | 1 | 0 | 16 | -1435707490
| Online PSC |  | https://podminky.urs.cz/item/CS_URS_2021_01/44983927 | [14 empty] | Online PSC | 2
| VV |  | "D.1.1.12 Hlavní půdorys | [14 empty] | VV | 2 | 1 | True | 0 | ROZPOCET
| VV |  | "D.1.1.22 podzemní nádrže | [14 empty] | VV | 2 | 1 | True | 0 | ROZPOCET
| VV |  | 1"viz pol.č.767861011 |  | 1 | [12 empty] | VV | 2 | 2 | True | 1 | ROZPOCET
31 | K | 767995116 | Montáž ostatních atypických zámečnických konstrukcí hmotnosti přes 100 do 250 kg | kg | 779.76 |  | 0 |  |  | základní |  | 0 | 5e-05 | 0.038988 | 0 | 0 | 16 | K | 2 |  |  |  | ROZPOCET | 0 | 0 | 0 | 0 | 0 | 1 | 0 | 16 | -86728827
| Online PSC |  | https://podminky.urs.cz/item/CS_URS_2021_01/767995116 | [14 empty] | Online PSC | 2
| VV |  | "D.1.1.12 Hlavní půdorys | [14 empty] | VV | 2 | 1 | True | 0 | ROZPOCET
| VV |  | "D.1.1.23 Zeď za pódiem | [14 empty] | VV | 2 | 1 | True | 0 | ROZPOCET
| VV |  | "D.1.2.20 Tabulka prefabrikovaných betonových prvků | [14 empty] | VV | 2 | 1 | True | 0 | ROZPOCET
| VV |  | "rampa_schody_trida_Miru_AXONOMETRIE | [14 empty] | VV | 2 | 1 | True | 0 | ROZPOCET
| VV |  | "kotevní prvky dílců BP_81, PB_82 k připevnění k základové desce | [14 empty] | VV | 2 | 1 | True | 0 | ROZPOCET
| VV |  | 2*21,66*12*1,500"2 x L140/4 |  | 779.76 | [12 empty] | VV | 2 | 2 | True | 1 | ROZPOCET
32 | M | 13010446 | úhelník ocelový rovnostranný jakost 11 375 140x140x10mm | t | 0.78 |  | 0 |  |  | základní |  | 0 | 1 | 0.78 | 0 | 0 | 32 | M | 2 |  |  |  | ROZPOCET | 0 | 0 | 0 | 0 | 0 | 1 | 0 | 16 | -694080199
| Online PSC |  | https://podminky.urs.cz/item/CS_URS_2021_01/13010446 | [14 empty] | Online PSC | 2
| VV |  | "D.1.1.12 Hlavní půdorys | [14 empty] | VV | 2 | 1 | True | 0 | ROZPOCET
| VV |  | "D.1.1.23 Zeď za pódiem | [14 empty] | VV | 2 | 1 | True | 0 | ROZPOCET
| VV |  | "D.1.2.20 Tabulka prefabrikovaných betonových prvků | [14 empty] | VV | 2 | 1 | True | 0 | ROZPOCET
| VV |  | "rampa_schody_trida_Miru_AXONOMETRIE | [14 empty] | VV | 2 | 1 | True | 0 | ROZPOCET
| VV |  | 779,760/1000"viz pol.č.767995116 |  | 0.78 | [12 empty] | VV | 2 | 2 | True | 1 | ROZPOCET
33 | K | 998767201 | Přesun hmot pro zámečnické konstrukce stanovený procentní sazbou (%) z ceny vodorovná dopravní vzdálenost do 50 m v objektech výšky do 6 m | % |  |  | 0 |  |  | základní |  | 0 | 0 | 0 | 0 | 0 | 16 | K | 2 |  |  |  | ROZPOCET | 0 | 0 | 0 | 0 | 0 | 1 | 0 | 16 | -1982988504
| Online PSC |  | https://podminky.urs.cz/item/CS_URS_2021_01/998767201 | [14 empty] | Online PSC | 2

## SO03 - Chodníková fontána...
{9466fe0e-f53f-4eb4-acf6-0f1e60328d4f}
2
| KRYCÍ LIST SOUPISU PRACÍ | [7 empty] | v --- níže se nacházejí doplnkové a pomocné údaje k sestavám --- v | [8 empty] | False
Stavba:
Úprava prostranství před Hvězdou
Objekt:
SO03 - Chodníková fontána vč. technologie
| KSO: |  |  |  |  | CC-CZ:
| Místo: |  | p.č. 2675/1, 5713, 2436 |  |  | Datum: | 26. 10. 2021
| Zadavatel: |  |  |  |  | IČ: | 00233129
|  | Město Beroun |  |  |  | DIČ: | CZ00233129
| Uchazeč: |  |  |  |  | IČ: | Vyplň údaj
|  | Vyplň údaj |  |  |  | DIČ: | Vyplň údaj
| Projektant: |  |  |  |  | IČ: | 09486429
|  | Spektra PRO spol. s r.o. |  |  |  | DIČ: | CZ09486429
| Zpracovatel: |  |  |  |  | IČ:
|  | p. Martin Donda |  |  |  | DIČ:
Poznámka:
Soupis prací je sestaven s využitím Cenové soustavy ÚRS. Položky, které pochází z této cenové soustavy, jsou ve sloupci 'Cenová soustava' označeny popisem 'CS ÚRS' a úrovní příslušného kalendářního pololetí. Veškeré další informace vymezující popis a podmínky použití těchto položek z Cenové soustavy, které nejsou uvedeny přímo v soupisu prací, jsou neomezeně dálkově k dispozici na webu www.podminky.urs.cz. Ve stavebním rozpočtu - položkovém odborném odhadu stavebních nákladů byly stanoveny ceny položek s jednotkou soubor nebo komplet, upravených nebo vlastních položek, a nebo cen vyšších než je jednotková cena uvedená v použité cenovové soustavě, vždy na základě odborných znalostí a zkušeností s obdobnými stavbami realizovanými v období posledních 3 let.
| Cena bez DPH | [5 empty] | 0
|  |  | Základ daně |  |  | Sazba daně | Výše daně
| DPH | základní | 0 |  |  | 21% | 0
|  | snížená | 0 |  |  | 15% | 0
|  | zákl. přenesená | 0 |  |  | 21% | 0
|  | sníž. přenesená | 0 |  |  | 15% | 0
|  | nulová | 0 |  |  | 0% | 0
| Cena s DPH |  |  | v | CZK |  | 0
REKAPITULACE ČLENĚNÍ SOUPISU PRACÍ
Stavba:
Úprava prostranství před Hvězdou
Objekt:
SO03 - Chodníková fontána vč. technologie
Místo: |  |  | p.č. 2675/1, 5713, 2436 |  |  | Datum: | 26. 10. 2021
Zadavatel: |  |  | Město Beroun |  |  | Projektant: | Spektra PRO spol. s r.o.
Uchazeč: |  |  | Vyplň údaj |  |  | Zpracovatel: | p. Martin Donda
Kód dílu - Popis | [6 empty] | Cena celkem [CZK]
Náklady stavby celkem | [6 empty] | 0 | [11 empty] | -1
| HSV - Práce a dodávky HSV | [5 empty] | 0
| 1 - Zemní práce | [5 empty] | 0
| 2 - Zakládání | [5 empty] | 0
| 4 - Vodorovné konstrukce | [5 empty] | 0
| 8 - Trubní vedení | [5 empty] | 0
| 997 - Přesun sutě | [5 empty] | 0
| D1 - Elektromontáž, řízení, osvětlení | [5 empty] | 0
| D2 - Montáž čerpadel, kompresorů | [5 empty] | 0
| D3 - Ostatní dodávky a práce "M" | [5 empty] | 0
| 998 - Přesun hmot | [5 empty] | 0
SOUPIS PRACÍ
Stavba:
Úprava prostranství před Hvězdou
Objekt:
SO03 - Chodníková fontána vč. technologie
Místo: |  |  | p.č. 2675/1, 5713, 2436 |  |  | Datum: | 26. 10. 2021
Zadavatel: |  |  | Město Beroun |  |  | Projektant: | Spektra PRO spol. s r.o.
Uchazeč: |  |  | Vyplň údaj |  |  | Zpracovatel: | p. Martin Donda
PČ | Typ | Kód | Popis | MJ | Množství | J.cena [CZK] | Cena celkem [CZK] | Cenová soustava |  | DPH | J. Nh [h] | Nh celkem [h] | J. hmotnost [t] | Hmotnost celkem [t] | J. suť [t] | Suť Celkem [t]
Náklady soupisu celkem | [6 empty] | 0 |  |  |  |  | 0 |  | 348.0692 |  | 115.5231 |  | D | -1 | [10 empty] | 0
| D | HSV | Práce a dodávky HSV |  |  |  | 0 |  |  |  |  | 0 |  | 348.0692 |  | 115.5231 | 1 | D | 0 |  |  |  | ROZPOCET | [6 empty] | 0
| D | 1 | Zemní práce |  |  |  | 0 |  |  |  |  | 0 |  | 50.552 |  | 115.5231 | 1 | D | 1 |  |  |  | ROZPOCET | [6 empty] | 0
1 | K | 113107225 | Odstranění podkladů nebo krytů strojně plochy jednotlivě přes 200 m2 s přemístěním hmot na skládku na vzdálenost do 20 m nebo s naložením na dopravní prostředek z kameniva hrubého drceného, o tl. vrstvy přes 400 do 500 mm | m2 | 119.096 |  | 0 |  |  | základní |  | 0 | 0 | 0 | 0.75 | 89.322 | 4 | K | 2 |  |  |  | ROZPOCET | 0 | 0 | 0 | 0 | 0 | 1 | 0 | 4 | -1655936947
| Online PSC |  | https://podminky.urs.cz/item/CS_URS_2021_01/113107225 | [14 empty] | Online PSC | 2
| VV |  | "D.1.1.11 Výkres bouracích prací | [14 empty] | VV | 2 | 1 | True | 0 | ROZPOCET
| VV |  | "1 - odstranění stávajících povrchů chodníků včetně obrubníků | [14 empty] | VV | 2 | 1 | True | 0 | ROZPOCET
| VV |  | "odstranění obrubníků viz SO01 pol.č.113202111 | [14 empty] | VV | 2 | 1 | True | 0 | ROZPOCET
| VV |  | 119,096 |  | 119.096 | [12 empty] | VV | 2 | 2 | True | 0 | ROZPOCET
| VV |  | Součet |  | 119.096 | [12 empty] | VV | 2 | 4 | True | 1 | ROZPOCET
2 | K | 113107242 | Odstranění podkladů nebo krytů strojně plochy jednotlivě přes 200 m2 s přemístěním hmot na skládku na vzdálenost do 20 m nebo s naložením na dopravní prostředek živičných, o tl. vrstvy přes 50 do 100 mm | m2 | 119.096 |  | 0 |  |  | základní |  | 0 | 0 | 0 | 0.22 | 26.2011 | 4 | K | 2 |  |  |  | ROZPOCET | 0 | 0 | 0 | 0 | 0 | 1 | 0 | 4 | -18846643
| Online PSC |  | https://podminky.urs.cz/item/CS_URS_2021_01/113107242 | [14 empty] | Online PSC | 2
| VV |  | "D.1.1.11 Výkres bouracích prací | [14 empty] | VV | 2 | 1 | True | 0 | ROZPOCET
| VV |  | "1 - odstranění stávajících povrchů chodníků včetně obrubníků | [14 empty] | VV | 2 | 1 | True | 0 | ROZPOCET
| VV |  | "odstranění obrubníků viz SO01 pol.č.113202111 | [14 empty] | VV | 2 | 1 | True | 0 | ROZPOCET
| VV |  | 119,096 |  | 119.096 | [12 empty] | VV | 2 | 2 | True | 0 | ROZPOCET
| VV |  | Součet |  | 119.096 | [12 empty] | VV | 2 | 4 | True | 1 | ROZPOCET
3 | K | 131253104 | Hloubení nezapažených jam a zářezů strojně s urovnáním dna do předepsaného profilu a spádu v omezeném prostoru v hornině třídy těžitelnosti I skupiny 3 přes 100 m3 | m3 | 238.395 |  | 0 |  |  | základní |  | 0 | 0 | 0 | 0 | 0 | 4 | K | 2 |  |  |  | ROZPOCET | 0 | 0 | 0 | 0 | 0 | 1 | 0 | 4 | -1182719558
| Online PSC |  | https://podminky.urs.cz/item/CS_URS_2021_01/131253104 | [14 empty] | Online PSC | 2
| VV |  | "D.1.1.12 hlavní půdorys | [14 empty] | VV | 2 | 1 | True | 0 | ROZPOCET
| VV |  | "D.1.1.21 chodníková fontána | [14 empty] | VV | 2 | 1 | True | 0 | ROZPOCET
| VV |  | "D.1.1.22 podzemní nádrže | [14 empty] | VV | 2 | 1 | True | 0 | ROZPOCET
| VV |  | "odstranění konstrukce vozovky - viz pol.č.113107225 a 113107242 | [14 empty] | VV | 2 | 1 | True | 0 | ROZPOCET
| VV |  | "výkop jámy v prostoru chodníkové fontány do hl. 0,800 m a 1,250 m - 0,450 m | [14 empty] | VV | 2 | 1 | True | 0 | ROZPOCET
| VV |  | 119,096"viz pol.č.113107225"*((0,2+0,65)*2/3) |  | 67.488 | [12 empty] | VV | 2 | 2 | True | 0 | ROZPOCET
| VV |  | "výkop jámy pro technologii fontány od výšky +1,005 do -1,830 | [14 empty] | VV | 2 | 1 | True | 0 | ROZPOCET
| VV |  | ((7,835+5,000)/2*2,835)*8,950+2*(1,4175*2,835)/2*5,000"spádování jámy 1:2 |  | 182.926 | [12 empty] | VV | 2 | 2 | True | 0 | ROZPOCET
| VV |  | 0,300*1,000*1,000"jáma pro čerpací jímku ve dně |  | 0.3 | [12 empty] | VV | 2 | 2 | True | 0 | ROZPOCET
| VV |  | -2,1175*0,650*8,950"odpočet průniku mezi jámou prostoru fontány a jámy pro technologii |  | -12.319 | [12 empty] | VV | 2 | 2 | True | 0 | ROZPOCET
| VV |  | Součet |  | 238.395 | [12 empty] | VV | 2 | 4 | True | 1 | ROZPOCET
4 | K | 132251103 | Hloubení nezapažených rýh šířky do 800 mm strojně s urovnáním dna do předepsaného profilu a spádu v hornině třídy těžitelnosti I skupiny 3 přes 50 do 100 m3 | m3 | 11.693 |  | 0 |  |  | základní |  | 0 | 0 | 0 | 0 | 0 | 4 | K | 2 |  |  |  | ROZPOCET | 0 | 0 | 0 | 0 | 0 | 1 | 0 | 4 | 301417894
| Online PSC |  | https://podminky.urs.cz/item/CS_URS_2021_01/132251103 | [14 empty] | Online PSC | 2
| VV |  | "D.1.1.12 hlavní půdorys | [14 empty] | VV | 2 | 1 | True | 0 | ROZPOCET
| VV |  | "D.1.1.16 příčný řez G, podélné řezy H, I | [14 empty] | VV | 2 | 1 | True | 0 | ROZPOCET
| VV |  | "D.1.2.20 Tabulka prefabrikovaných betonových prvků | [14 empty] | VV | 2 | 1 | True | 0 | ROZPOCET
| VV |  | "podélný řez I | [14 empty] | VV | 2 | 1 | True | 0 | ROZPOCET
| VV |  | "schody_fontana_AXONOMETRIE | [14 empty] | VV | 2 | 1 | True | 0 | ROZPOCET
| VV |  | "betonový prvek BP_110 | [14 empty] | VV | 2 | 1 | True | 0 | ROZPOCET
| VV |  | "pro podkladní beton lemovací zdi z BP_110 | [14 empty] | VV | 2 | 1 | True | 0 | ROZPOCET
| VV |  | 0,700*0,900*(18,360+2*0,100)"přesah 100mm |  | 11.693 | [12 empty] | VV | 2 | 2 | True | 1 | ROZPOCET
5 | K | 162351104 | Vodorovné přemístění výkopku nebo sypaniny po suchu na obvyklém dopravním prostředku, bez naložení výkopku, avšak se složením bez rozhrnutí z horniny třídy těžitelnosti I skupiny 1 až 3 na vzdálenost přes 500 do 1 000 m | m3 | 142.751 |  | 0 |  |  | základní |  | 0 | 0 | 0 | 0 | 0 | 4 | K | 2 |  |  |  | ROZPOCET | 0 | 0 | 0 | 0 | 0 | 1 | 0 | 4 | -1384234592
| Online PSC |  | https://podminky.urs.cz/item/CS_URS_2021_01/162351104 | [14 empty] | Online PSC | 2
| VV |  | "D.1.1.12 hlavní půdorys | [14 empty] | VV | 2 | 1 | True | 0 | ROZPOCET
| VV |  | "D.1.1.21 chodníková fontána | [14 empty] | VV | 2 | 1 | True | 0 | ROZPOCET
| VV |  | "D.1.1.22 podzemní nádrže | [14 empty] | VV | 2 | 1 | True | 0 | ROZPOCET
| VV |  | "odvoz vhodného kameniva a zeminy do násypů na mezideponii, využití do násypu v SO04 | [14 empty] | VV | 2 | 1 | True | 0 | ROZPOCET
| VV |  | 238,395"viz pol.č.131253104 |  | 238.395 | [12 empty] | VV | 2 | 2 | True | 0 | ROZPOCET
| VV |  | 11,693"viz pol.č.132251103 |  | 11.693 | [12 empty] | VV | 2 | 2 | True | 0 | ROZPOCET
| VV |  | -107,337"viz pol.č.174151101 |  | -107.337 | [12 empty] | VV | 2 | 2 | True | 0 | ROZPOCET
| VV |  | Součet |  | 142.751 | [12 empty] | VV | 2 | 4 | True | 1 | ROZPOCET
6 | K | 174151101 | Zásyp sypaninou z jakékoliv horniny strojně s uložením výkopku ve vrstvách se zhutněním jam, šachet, rýh nebo kolem objektů v těchto vykopávkách | m3 | 107.337 |  | 0 |  |  | základní |  | 0 | 0 | 0 | 0 | 0 | 4 | K | 2 |  |  |  | ROZPOCET | 0 | 0 | 0 | 0 | 0 | 1 | 0 | 4 | -1048375866
| Online PSC |  | https://podminky.urs.cz/item/CS_URS_2021_01/174151101 | [14 empty] | Online PSC | 2
| VV |  | "D.1.1.21 Chodníková fontána | [14 empty] | VV | 2 | 1 | True | 0 | ROZPOCET
| VV |  | "zásyp jámy pro technologii fontány od výšky +1,005 do -1,830 | [14 empty] | VV | 2 | 1 | True | 0 | ROZPOCET
| VV |  | ((7,835+5,000)/2*2,835)*8,950+2*(1,4175*2,835)/2*5,000"spádování jámy 1:2 |  | 182.926 | [12 empty] | VV | 2 | 2 | True | 0 | ROZPOCET
| VV |  | 0,300*1,000*1,000"jáma pro čerpací jímku ve dně |  | 0.3 | [12 empty] | VV | 2 | 2 | True | 0 | ROZPOCET
| VV |  | -2,1175*0,650*8,950"odpočet průniku mezi jámou prostoru fontány a jámy pro technologii |  | -12.319 | [12 empty] | VV | 2 | 2 | True | 0 | ROZPOCET
| VV |  | -2,62*2,924*8,298"odpočet objemu technologii fontány |  | -63.57 | [12 empty] | VV | 2 | 2 | True | 0 | ROZPOCET
| VV |  | Součet |  | 107.337 | [12 empty] | VV | 2 | 4 | True | 1 | ROZPOCET
7 | K | 175111101.1 | Obsypání bednících dílců okolo trysek | m3 | 25.276 |  | 0 |  |  | základní |  | 0 | 0 | 0 | 0 | 0 | 4 | K | 2 |  |  |  | ROZPOCET | 0 | 0 | 0 | 0 | 0 | 1 | 0 | 4 | 756881549
| VV |  | "D.1.1.21 Chodníková fontána | [14 empty] | VV | 2 | 1 | True | 0 | ROZPOCET
| VV |  | "podkladní vrstva skladby S09 | [14 empty] | VV | 2 | 1 | True | 0 | ROZPOCET
| VV |  | 0,400*((10,470+4,25)/2)*18,730 |  | 55.141 | [12 empty] | VV | 2 | 2 | True | 0 | ROZPOCET
| VV |  | "odpočet plochy ohraničené bednícími dílci | [14 empty] | VV | 2 | 1 | True | 0 | ROZPOCET
| VV |  | -(0,830*8,450+0,951*17,300)*0,400"odvodňovací žlábky |  | -9.386 | [12 empty] | VV | 2 | 2 | True | 0 | ROZPOCET
| VV |  | -5,171*1,100*0,400"žlab trysek č.1 |  | -2.275 | [12 empty] | VV | 2 | 2 | True | 0 | ROZPOCET
| VV |  | -6,170*1,100*0,400"žlab trysek č.2 |  | -2.715 | [12 empty] | VV | 2 | 2 | True | 0 | ROZPOCET
| VV |  | -5,760*1,100*0,400"žlab trysek č.3 |  | -2.534 | [12 empty] | VV | 2 | 2 | True | 0 | ROZPOCET
| VV |  | -5,340*1,100*0,400"žlab trysek č.4 |  | -2.35 | [12 empty] | VV | 2 | 2 | True | 0 | ROZPOCET
| VV |  | -4,900*1,100*0,400"žlab trysek č.5 |  | -2.156 | [12 empty] | VV | 2 | 2 | True | 0 | ROZPOCET
| VV |  | -4,510*1,100*0,400"žlab trysek č.6 |  | -1.984 | [12 empty] | VV | 2 | 2 | True | 0 | ROZPOCET
| VV |  | -4,100*1,100*0,400"žlab trysek č.7 |  | -1.804 | [12 empty] | VV | 2 | 2 | True | 0 | ROZPOCET
| VV |  | -3,680*1,100*0,400"žlab trysek č.8 |  | -1.619 | [12 empty] | VV | 2 | 2 | True | 0 | ROZPOCET
| VV |  | -3,270*1,100*0,400"žlab trysek č.9 |  | -1.439 | [12 empty] | VV | 2 | 2 | True | 0 | ROZPOCET
| VV |  | -2,850*1,100*0,400"žlab trysek č.10 |  | -1.254 | [12 empty] | VV | 2 | 2 | True | 0 | ROZPOCET
| VV |  | -0,830*1,050*0,400"nádržka trysky |  | -0.349 | [12 empty] | VV | 2 | 2 | True | 0 | ROZPOCET
| VV |  | Součet |  | 25.276 | [12 empty] | VV | 2 | 4 | True | 1 | ROZPOCET
8 | M | 58344197 | štěrkodrť frakce 0/63 | t | 50.552 |  | 0 |  |  | základní |  | 0 | 1 | 50.552 | 0 | 0 | 8 | M | 2 |  |  |  | ROZPOCET | 0 | 0 | 0 | 0 | 0 | 1 | 0 | 4 | -541180773
| Online PSC |  | https://podminky.urs.cz/item/CS_URS_2021_01/58344197 | [14 empty] | Online PSC | 2
| VV |  | 25,276"viz pol.č.175111101.1 |  | 25.276 | [12 empty] | VV | 2 | 2 | True | 1 | ROZPOCET
| VV |  | 25,276*2 'Přepočtené koeficientem množství |  | 50.552 | [12 empty] | VV | 2 | 2 | False | 1 | ROZPOCET
| D | 2 | Zakládání |  |  |  | 0 |  |  |  |  | 0 |  | 180.8046 |  | 0 | 1 | D | 1 |  |  |  | ROZPOCET | [6 empty] | 0
9 | K | 271532211 | Podsyp pod základové konstrukce se zhutněním a urovnáním povrchu z kameniva hrubého, frakce 32 - 63 mm | m3 | 3.517 |  | 0 |  |  | základní |  | 0 | 2.16 | 7.5967 | 0 | 0 | 4 | K | 2 |  |  |  | ROZPOCET | 0 | 0 | 0 | 0 | 0 | 1 | 0 | 4 | 839805686
| Online PSC |  | https://podminky.urs.cz/item/CS_URS_2021_01/271532211 | [14 empty] | Online PSC | 2
| VV |  | "D.1.1.12 hlavní půdorys | [14 empty] | VV | 2 | 1 | True | 0 | ROZPOCET
| VV |  | "D.1.1.22 podzemní nádrže | [14 empty] | VV | 2 | 1 | True | 0 | ROZPOCET
| VV |  | (3,624+2*0,100)*(8,998+2*0,100)*0,100"podsyp pod podkladní beton; přesah 100mm |  | 3.517 | [12 empty] | VV | 2 | 2 | True | 0 | ROZPOCET
| VV |  | Součet |  | 3.517 | [12 empty] | VV | 2 | 4 | True | 1 | ROZPOCET
10 | K | 273313611 | Základy z betonu prostého desky z betonu kamenem neprokládaného tř. C 16/20 | m3 | 20.853 |  | 0 |  |  | základní |  | 0 | 2.2563 | 47.0515 | 0 | 0 | 4 | K | 2 |  |  |  | ROZPOCET | 0 | 0 | 0 | 0 | 0 | 1 | 0 | 4 | 790355053
| Online PSC |  | https://podminky.urs.cz/item/CS_URS_2021_01/273313611 | [14 empty] | Online PSC | 2
| VV |  | "D.1.1.12 hlavní půdorys | [14 empty] | VV | 2 | 1 | True | 0 | ROZPOCET
| VV |  | "D.1.1.16 příčný řez G, podélné řezy H, I | [14 empty] | VV | 2 | 1 | True | 0 | ROZPOCET
| VV |  | "D.1.1.21 chodníková fontána | [14 empty] | VV | 2 | 1 | True | 0 | ROZPOCET
| VV |  | "D.1.1.22 podzemní nádrže | [14 empty] | VV | 2 | 1 | True | 0 | ROZPOCET
| VV |  | "D.1.1.12 hlavní půdorys | [14 empty] | VV | 2 | 1 | True | 0 | ROZPOCET
| VV |  | "D.1.1.21 chodníková fontána | [14 empty] | VV | 2 | 1 | True | 0 | ROZPOCET
| VV |  | "D.1.2.20 Tabulka prefabrikovaných betonových prvků | [14 empty] | VV | 2 | 1 | True | 0 | ROZPOCET
| VV |  | "schody_fontana_AXONOMETRIE | [14 empty] | VV | 2 | 1 | True | 0 | ROZPOCET
| VV |  | "podkladní beton chodníkové fontány | [14 empty] | VV | 2 | 1 | True | 0 | ROZPOCET
| VV |  | 0,120*(8,450*0,830+17,500*0,951+((7,046+2,341)/2)*17,035+0,400*0,500) |  | 12.457 | [12 empty] | VV | 2 | 2 | True | 0 | ROZPOCET
| VV |  | "podkladní beton odvodňovacích žlábků | [14 empty] | VV | 2 | 1 | True | 0 | ROZPOCET
| VV |  | 0,400*0,428*8,050+0,400*0,558*17,740"zalití prostoru mezi bednícími dílci |  | 5.338 | [12 empty] | VV | 2 | 2 | True | 0 | ROZPOCET
| VV |  | "D.1.1.22 podzemní nádrže | [14 empty] | VV | 2 | 1 | True | 0 | ROZPOCET
| VV |  | (9,198*3,824)*0,050"přesah 100 mm všemi směry, šachta technologie a základ vánočního stromu |  | 1.759 | [12 empty] | VV | 2 | 2 | True | 0 | ROZPOCET
| VV |  | "D.1.1.16 příčný řez G, podélné řezy H, I | [14 empty] | VV | 2 | 1 | True | 0 | ROZPOCET
| VV |  | "podélný řez I | [14 empty] | VV | 2 | 1 | True | 0 | ROZPOCET
| VV |  | "schody_fontana_AXONOMETRIE | [14 empty] | VV | 2 | 1 | True | 0 | ROZPOCET
| VV |  | "betonový prvkek BP_110 | [14 empty] | VV | 2 | 1 | True | 0 | ROZPOCET
| VV |  | "podkladní beton lemovací zdi z betonových prvků BP_110 | [14 empty] | VV | 2 | 1 | True | 0 | ROZPOCET
| VV |  | 0,700*0,100*(18,36+2*0,100)"přesah 100mm |  | 1.299 | [12 empty] | VV | 2 | 2 | True | 0 | ROZPOCET
| VV |  | Součet |  | 20.853 | [12 empty] | VV | 2 | 4 | True | 1 | ROZPOCET
11 | K | 273321711 | Základy z betonu železového (bez výztuže) desky z betonu bez zvláštních nároků na prostředí tř. C 35/45 | m3 | 28.003 |  | 0 |  |  | základní |  | 0 | 2.4533 | 68.6995 | 0 | 0 | 4 | K | 2 |  |  |  | ROZPOCET | 0 | 0 | 0 | 0 | 0 | 1 | 0 | 4 | 1735535026
| Online PSC |  | https://podminky.urs.cz/item/CS_URS_2021_01/273321711 | [14 empty] | Online PSC | 2
| VV |  | "D.1.1.12 hlavní půdorys | [14 empty] | VV | 2 | 1 | True | 0 | ROZPOCET
| VV |  | "D.1.1.21 chodníková fontána | [14 empty] | VV | 2 | 1 | True | 0 | ROZPOCET
| VV |  | 0,200*(8,450*0,830+17,500*0,951+((7,046+2,341)/2)*17,035+0,400*0,500)"ŽB základová deska |  | 20.762 | [12 empty] | VV | 2 | 2 | True | 0 | ROZPOCET
| VV |  | "odpočet žlabů trysek | [14 empty] | VV | 2 | 1 | True | 0 | ROZPOCET
| VV |  | -4,690*0,300*0,200"žlab trysek č.1 |  | -0.281 | [12 empty] | VV | 2 | 2 | True | 0 | ROZPOCET
| VV |  | -5,690*0,300*0,200"žlab trysek č.2 |  | -0.341 | [12 empty] | VV | 2 | 2 | True | 0 | ROZPOCET
| VV |  | -5,275*0,300*0,200"žlab trysek č.3 |  | -0.317 | [12 empty] | VV | 2 | 2 | True | 0 | ROZPOCET
| VV |  | -4,860*0,300*0,200"žlab trysek č.4 |  | -0.292 | [12 empty] | VV | 2 | 2 | True | 0 | ROZPOCET
| VV |  | -4,445*0,300*0,200"žlab trysek č.5 |  | -0.267 | [12 empty] | VV | 2 | 2 | True | 0 | ROZPOCET
| VV |  | -4,030*0,300*0,200"žlab trysek č.6 |  | -0.242 | [12 empty] | VV | 2 | 2 | True | 0 | ROZPOCET
| VV |  | -3,615*0,300*0,200"žlab trysek č.7 |  | -0.217 | [12 empty] | VV | 2 | 2 | True | 0 | ROZPOCET
| VV |  | -3,200*0,300*0,200"žlab trysek č.8 |  | -0.192 | [12 empty] | VV | 2 | 2 | True | 0 | ROZPOCET
| VV |  | -2,785*0,300*0,200"žlab trysek č.9 |  | -0.167 | [12 empty] | VV | 2 | 2 | True | 0 | ROZPOCET
| VV |  | -2,370*0,300*0,200"žlab trysek č.10 |  | -0.142 | [12 empty] | VV | 2 | 2 | True | 0 | ROZPOCET
| VV |  | -0,300*0,300*0,200"nádržka trysky |  | -0.018 | [12 empty] | VV | 2 | 2 | True | 0 | ROZPOCET
| VV |  | Mezisoučet |  | 18.286 | [12 empty] | VV | 2 | 3 | True | 0 | ROZPOCET
| VV |  | "zalití prázdného prostoru okolo žlabů trysek mezi bednícími dílci | [14 empty] | VV | 2 | 1 | True | 0 | ROZPOCET
| VV |  | 4,990*0,650*0,400-4,690*0,300*((0,150+0,165)/2)"žlab trysek č.1 |  | 1.076 | [12 empty] | VV | 2 | 2 | True | 0 | ROZPOCET
| VV |  | 5,990*0,650*0,400-5,690*0,300*((0,150+0,165)/2)"žlab trysek č.2 |  | 1.289 | [12 empty] | VV | 2 | 2 | True | 0 | ROZPOCET
| VV |  | 5,575*0,650*0,400-5,275*0,300*((0,150+0,165)/2)"žlab trysek č.3 |  | 1.2 | [12 empty] | VV | 2 | 2 | True | 0 | ROZPOCET
| VV |  | 5,160*0,650*0,400-4,860*0,300*((0,150+0,165)/2)"žlab trysek č.4 |  | 1.112 | [12 empty] | VV | 2 | 2 | True | 0 | ROZPOCET
| VV |  | 4,745*0,650*0,400-4,445*0,300*((0,150+0,165)/2)"žlab trysek č.5 |  | 1.024 | [12 empty] | VV | 2 | 2 | True | 0 | ROZPOCET
| VV |  | 4,330*0,650*0,400-4,030*0,300*((0,150+0,165)/2)"žlab trysek č.6 |  | 0.935 | [12 empty] | VV | 2 | 2 | True | 0 | ROZPOCET
| VV |  | 3,915*0,650*0,400-3,615*0,300*((0,150+0,165)/2)"žlab trysek č.7 |  | 0.847 | [12 empty] | VV | 2 | 2 | True | 0 | ROZPOCET
| VV |  | 3,500*0,650*0,400-3,200*0,300*((0,150+0,165)/2)"žlab trysek č.8 |  | 0.759 | [12 empty] | VV | 2 | 2 | True | 0 | ROZPOCET
| VV |  | 3,085*0,650*0,400-2,785*0,300*((0,150+0,165)/2)"žlab trysek č.9 |  | 0.671 | [12 empty] | VV | 2 | 2 | True | 0 | ROZPOCET
| VV |  | 2,670*0,650*0,400-2,370*0,300*((0,150+0,165)/2)"žlab trysek č.10 |  | 0.582 | [12 empty] | VV | 2 | 2 | True | 0 | ROZPOCET
| VV |  | 0,600*0,650*0,400-0,300*0,300*((0,150+0,165)/2)"nádržka trysky |  | 0.142 | [12 empty] | VV | 2 | 2 | True | 0 | ROZPOCET
| VV |  | 0,400*0,500*0,400"základ pro kovící bod podia |  | 0.08 | [12 empty] | VV | 2 | 2 | True | 0 | ROZPOCET
| VV |  | Mezisoučet |  | 9.717 | [12 empty] | VV | 2 | 3 | True | 0 | ROZPOCET
| VV |  | Součet |  | 28.003 | [12 empty] | VV | 2 | 4 | True | 1 | ROZPOCET
12 | K | 273323611 | Základy z betonu železového (bez výztuže) desky z betonu pro konstrukce bílých van tř. C 30/37 | m3 | 10.003 |  | 0 |  |  | základní |  | 0 | 2.4746 | 24.7535 | 0 | 0 | 4 | K | 2 |  |  |  | ROZPOCET | 0 | 0 | 0 | 0 | 0 | 1 | 0 | 4 | -295595524
| Online PSC |  | https://podminky.urs.cz/item/CS_URS_2021_01/273323611 | [14 empty] | Online PSC | 2
| VV |  | "D.1.1.12 hlavní půdorys | [14 empty] | VV | 2 | 1 | True | 0 | ROZPOCET
| VV |  | "D.1.1.22 podzemní nádrže | [14 empty] | VV | 2 | 1 | True | 0 | ROZPOCET
| VV |  | (8,998*3,624)*0,300"základová deska šachty technologie fontány z betonu C30/37 - XD3, XA2 |  | 9.783 | [12 empty] | VV | 2 | 2 | True | 0 | ROZPOCET
| VV |  | 1,000*1,000*0,220"základová deska čerpací šachty |  | 0.22 | [12 empty] | VV | 2 | 2 | True | 0 | ROZPOCET
| VV |  | Součet |  | 10.003 | [12 empty] | VV | 2 | 4 | True | 1 | ROZPOCET
13 | K | 273351121 | Bednění základů desek zřízení | m2 | 16.933 |  | 0 |  |  | základní |  | 0 | 0.00247 | 0.041825 | 0 | 0 | 4 | K | 2 |  |  |  | ROZPOCET | 0 | 0 | 0 | 0 | 0 | 1 | 0 | 4 | -36511163
| Online PSC |  | https://podminky.urs.cz/item/CS_URS_2021_01/273351121 | [14 empty] | Online PSC | 2
| VV |  | "D.1.1.12 hlavní půdorys | [14 empty] | VV | 2 | 1 | True | 0 | ROZPOCET
| VV |  | "D.1.1.21 chodníková fontána | [14 empty] | VV | 2 | 1 | True | 0 | ROZPOCET
| VV |  | "D.1.1.22 podzemní nádrže | [14 empty] | VV | 2 | 1 | True | 0 | ROZPOCET
| VV |  | "D.1.1.21 chodníková fontána | [14 empty] | VV | 2 | 1 | True | 0 | ROZPOCET
| VV |  | (7,990+17,730+3,125+18,285)*0,120"bednění podkladního betonu fontány |  | 5.656 | [12 empty] | VV | 2 | 2 | True | 0 | ROZPOCET
| VV |  | 0,200*(8,450+18,130+0,830+0,445+17,650+2*0,400+3,290+0,265)"bednění základové desky |  | 9.972 | [12 empty] | VV | 2 | 2 | True | 0 | ROZPOCET
| VV |  | "D.1.1.22 podzemní nádrže | [14 empty] | VV | 2 | 1 | True | 0 | ROZPOCET
| VV |  | 2*(9,194+3,854)*0,050"bednění podkladního betonu šachty technologie a základ vánočního stromu |  | 1.305 | [12 empty] | VV | 2 | 2 | True | 0 | ROZPOCET
| VV |  | Součet |  | 16.933 | [12 empty] | VV | 2 | 4 | True | 1 | ROZPOCET
14 | K | 273351122 | Bednění základů desek odstranění | m2 | 16.933 |  | 0 |  |  | základní |  | 0 | 0 | 0 | 0 | 0 | 4 | K | 2 |  |  |  | ROZPOCET | 0 | 0 | 0 | 0 | 0 | 1 | 0 | 4 | -1166097151
| Online PSC |  | https://podminky.urs.cz/item/CS_URS_2021_01/273351122 | [14 empty] | Online PSC | 2
| VV |  | "D.1.1.12 hlavní půdorys | [14 empty] | VV | 2 | 1 | True | 0 | ROZPOCET
| VV |  | "D.1.1.21 chodníková fontána | [14 empty] | VV | 2 | 1 | True | 0 | ROZPOCET
| VV |  | "D.1.1.22 podzemní nádrže | [14 empty] | VV | 2 | 1 | True | 0 | ROZPOCET
| VV |  | 16,933"viz pol.č. 273351121 |  | 16.933 | [12 empty] | VV | 2 | 2 | True | 1 | ROZPOCET
15 | K | 273361821 | Výztuž základů desek z betonářské oceli 10 505 (R) nebo BSt 500 | t | 1.4 |  | 0 |  |  | základní |  | 0 | 1.0606 | 1.4849 | 0 | 0 | 4 | K | 2 |  |  |  | ROZPOCET | 0 | 0 | 0 | 0 | 0 | 1 | 0 | 4 | -904145188
| Online PSC |  | https://podminky.urs.cz/item/CS_URS_2021_01/273361821 | [14 empty] | Online PSC | 2
| VV |  | "D.1.1.12 hlavní půdorys | [14 empty] | VV | 2 | 1 | True | 0 | ROZPOCET
| VV |  | "D.1.1.22 podzemní nádrže | [14 empty] | VV | 2 | 1 | True | 0 | ROZPOCET
| VV |  | "140 kg výztuže na 1 m3 betonu | [14 empty] | VV | 2 | 1 | True | 0 | ROZPOCET
| VV |  | 10,003*140/1000"viz pol.č.273323611 |  | 1.4 | [12 empty] | VV | 2 | 2 | True | 1 | ROZPOCET
16 | K | 273362021 | Výztuž základů desek ze svařovaných sítí z drátů typu KARI | t | 1.896 |  | 0 |  |  | základní |  | 0 | 1.0628 | 2.015 | 0 | 0 | 4 | K | 2 |  |  |  | ROZPOCET | 0 | 0 | 0 | 0 | 0 | 1 | 0 | 4 | -1316050868
| Online PSC |  | https://podminky.urs.cz/item/CS_URS_2021_01/273362021 | [14 empty] | Online PSC | 2
| VV |  | "D.1.1.12 hlavní půdorys | [14 empty] | VV | 2 | 1 | True | 0 | ROZPOCET
| VV |  | "D.1.1.21 chodníková fontána | [14 empty] | VV | 2 | 1 | True | 0 | ROZPOCET
| VV |  | "podkladní beton chodníkové fontány | [14 empty] | VV | 2 | 1 | True | 0 | ROZPOCET
| VV |  | 20*0,0182"cca 20 sítí KARI 6/15/2x3 (KH 20) |  | 0.364 | [12 empty] | VV | 2 | 2 | True | 0 | ROZPOCET
| VV |  | "ŽB deska pochozí fontány | [14 empty] | VV | 2 | 1 | True | 0 | ROZPOCET
| VV |  | 40*0,0474"2 x Síť KARI 8/10/2x3m (KY 49) |  | 1.896 | [12 empty] | VV | 2 | 2 | True | 1 | ROZPOCET
17 | K | 275323611 | Základy z betonu železového (bez výztuže) patky z betonu pro konstrukce bílých van tř. C 30/37 | m3 | 0.58 |  | 0 |  |  | základní |  | 0 | 2.4746 | 1.4353 | 0 | 0 | 4 | K | 2 |  |  |  | ROZPOCET | 0 | 0 | 0 | 0 | 0 | 1 | 0 | 4 | -774146066
| Online PSC |  | https://podminky.urs.cz/item/CS_URS_2021_01/275323611 | [14 empty] | Online PSC | 2
| VV |  | "D.1.1.12 hlavní půdorys | [14 empty] | VV | 2 | 1 | True | 0 | ROZPOCET
| VV |  | "D.1.1.22 podzemní nádrže | [14 empty] | VV | 2 | 1 | True | 0 | ROZPOCET
| VV |  | "horní část základového bloku, spodní část realizovaný po vrstvách společně s obetonováním nádrží viz pol.č.279323112 | [14 empty] | VV | 2 | 1 | True | 0 | ROZPOCET
| VV |  | 1,300*1,300*0,488"horní část základového bloku pro vánoční strom |  | 0.825 | [12 empty] | VV | 2 | 2 | True | 0 | ROZPOCET
| VV |  | -PI*0,400*0,400*0,488"odpočet otvoru pro kotvení vánočního stromu |  | -0.245 | [12 empty] | VV | 2 | 2 | True | 0 | ROZPOCET
| VV |  | Součet |  | 0.58 | [12 empty] | VV | 2 | 4 | True | 1 | ROZPOCET
18 | K | 275351121 | Bednění základů patek zřízení | m2 | 3.744 |  | 0 |  |  | základní |  | 0 | 0.00264 | 0.0098842 | 0 | 0 | 4 | K | 2 |  |  |  | ROZPOCET | 0 | 0 | 0 | 0 | 0 | 1 | 0 | 4 | -1417664601
| Online PSC |  | https://podminky.urs.cz/item/CS_URS_2021_01/275351121 | [14 empty] | Online PSC | 2
| VV |  | "D.1.1.12 hlavní půdorys | [14 empty] | VV | 2 | 1 | True | 0 | ROZPOCET
| VV |  | "D.1.1.22 podzemní nádrže | [14 empty] | VV | 2 | 1 | True | 0 | ROZPOCET
| VV |  | 2*(1,300+1,300)*0,488"bednění límce základu pro kotvení vánočního stromu- rovné |  | 2.538 | [12 empty] | VV | 2 | 2 | True | 0 | ROZPOCET
| VV |  | PI*0,800*0,480"bednění límce základu pro kotvení vánočního stromu- kruhové |  | 1.206 | [12 empty] | VV | 2 | 2 | True | 0 | ROZPOCET
| VV |  | Součet |  | 3.744 | [12 empty] | VV | 2 | 4 | True | 1 | ROZPOCET
19 | K | 275351122 | Bednění základů patek odstranění | m2 | 3.744 |  | 0 |  |  | základní |  | 0 | 0 | 0 | 0 | 0 | 4 | K | 2 |  |  |  | ROZPOCET | 0 | 0 | 0 | 0 | 0 | 1 | 0 | 4 | 18175346
| Online PSC |  | https://podminky.urs.cz/item/CS_URS_2021_01/275351122 | [14 empty] | Online PSC | 2
| VV |  | "D.1.1.12 hlavní půdorys | [14 empty] | VV | 2 | 1 | True | 0 | ROZPOCET
| VV |  | "D.1.1.22 podzemní nádrže | [14 empty] | VV | 2 | 1 | True | 0 | ROZPOCET
| VV |  | 3,744"viz pol.č.275351121 |  | 3.744 | [12 empty] | VV | 2 | 2 | True | 1 | ROZPOCET
20 | K | 279113152 | Základové zdi z tvárnic ztraceného bednění včetně výplně z betonu bez zvláštních nároků na vliv prostředí třídy C 25/30, tloušťky zdiva přes 150 do 200 mm | m2 | 61.286 |  | 0 |  |  | základní |  | 0 | 0.45195 | 27.6982 | 0 | 0 | 4 | K | 2 |  |  |  | ROZPOCET | 0 | 0 | 0 | 0 | 0 | 1 | 0 | 4 | -892988488
| Online PSC |  | https://podminky.urs.cz/item/CS_URS_2021_01/279113152 | [14 empty] | Online PSC | 2
| VV |  | "D.1.1.21 chodníková fontána | [14 empty] | VV | 2 | 1 | True | 0 | ROZPOCET
| VV |  | "bednění okolo odvodňovacích zlábků | [14 empty] | VV | 2 | 1 | True | 0 | ROZPOCET
| VV |  | (0,437+7,491+0,428+8,450+18,130+0,558+0,758)*0,400 |  | 14.501 | [12 empty] | VV | 2 | 2 | True | 0 | ROZPOCET
| VV |  | "bednění okolo žlabů trysek | [14 empty] | VV | 2 | 1 | True | 0 | ROZPOCET
| VV |  | 2*(4,971+1,100)*0,400"žlab trysek č.1 |  | 4.857 | [12 empty] | VV | 2 | 2 | True | 0 | ROZPOCET
| VV |  | 0,400*0,400"propojení mezi žlabem trysek č.1 a žlabem trysek č.2 |  | 0.16 | [12 empty] | VV | 2 | 2 | True | 0 | ROZPOCET
| VV |  | 2*(5,970+1,100)*0,400"žlab trysek č.2 |  | 5.656 | [12 empty] | VV | 2 | 2 | True | 0 | ROZPOCET
| VV |  | 0,400*0,400"propojení mezi žlabem trysek č.2 a žlabem trysek č.3 |  | 0.16 | [12 empty] | VV | 2 | 2 | True | 0 | ROZPOCET
| VV |  | 2*(5,560+1,100)*0,400"žlab trysek č.3 |  | 5.328 | [12 empty] | VV | 2 | 2 | True | 0 | ROZPOCET
| VV |  | 0,400*0,400"propojení mezi žlabem trysek č.3 a žlabem trysek č.4 |  | 0.16 | [12 empty] | VV | 2 | 2 | True | 0 | ROZPOCET
| VV |  | 2*(5,140+1,100)*0,400"žlab trysek č.4 |  | 4.992 | [12 empty] | VV | 2 | 2 | True | 0 | ROZPOCET
| VV |  | 0,400*0,400"propojení mezi žlabem trysek č.4 a žlabem trysek č.5 |  | 0.16 | [12 empty] | VV | 2 | 2 | True | 0 | ROZPOCET
| VV |  | 2*(4,700+1,100)*0,400"žlab trysek č.5 |  | 4.64 | [12 empty] | VV | 2 | 2 | True | 0 | ROZPOCET
| VV |  | 0,400*0,400"propojení mezi žlabem trysek č.5 a žlabem trysek č.6 |  | 0.16 | [12 empty] | VV | 2 | 2 | True | 0 | ROZPOCET
| VV |  | 2*(4,310+1,100)*0,400"žlab trysek č.6 |  | 4.328 | [12 empty] | VV | 2 | 2 | True | 0 | ROZPOCET
| VV |  | 0,400*0,400"propojení mezi žlabem trysek č.6 a žlabem trysek č.7 |  | 0.16 | [12 empty] | VV | 2 | 2 | True | 0 | ROZPOCET
| VV |  | 2*(3,900+1,100)*0,400"žlab trysek č.7 |  | 4 | [12 empty] | VV | 2 | 2 | True | 0 | ROZPOCET
| VV |  | 0,400*0,400"propojení mezi žlabem trysek č.7 a žlabem trysek č.8 |  | 0.16 | [12 empty] | VV | 2 | 2 | True | 0 | ROZPOCET
| VV |  | 2*(3,480+1,100)*0,400"žlab trysek č.8 |  | 3.664 | [12 empty] | VV | 2 | 2 | True | 0 | ROZPOCET
| VV |  | 0,400*0,400"propojení mezi žlabem trysek č.8 a žlabem trysek č.9 |  | 0.16 | [12 empty] | VV | 2 | 2 | True | 0 | ROZPOCET
| VV |  | 2*(3,070+1,100)*0,400"žlab trysek č.9 |  | 3.336 | [12 empty] | VV | 2 | 2 | True | 0 | ROZPOCET
| VV |  | 0,400*0,400"propojení mezi žlabem trysek č.9 a žlabem trysek č.10 |  | 0.16 | [12 empty] | VV | 2 | 2 | True | 0 | ROZPOCET
| VV |  | 2*(2,650+1,100)*0,400"žlab trysek č.10 |  | 3 | [12 empty] | VV | 2 | 2 | True | 0 | ROZPOCET
| VV |  | 0,400*0,400"propojení mezi žlabem trysek č.10 a nádržkou trysky |  | 0.16 | [12 empty] | VV | 2 | 2 | True | 0 | ROZPOCET
| VV |  | 2*(0,630+1,100)*0,400"nádržka trysky |  | 1.384 | [12 empty] | VV | 2 | 2 | True | 0 | ROZPOCET
| VV |  | Součet |  | 61.286 | [12 empty] | VV | 2 | 4 | True | 1 | ROZPOCET
21 | K | 279351121 | Bednění základových zdí rovné oboustranné za každou stranu zřízení | m2 | 6.688 |  | 0 |  |  | základní |  | 0 | 0.00275 | 0.018392 | 0 | 0 | 4 | K | 2 |  |  |  | ROZPOCET | 0 | 0 | 0 | 0 | 0 | 1 | 0 | 4 | 541606396
| Online PSC |  | https://podminky.urs.cz/item/CS_URS_2021_01/279351121 | [14 empty] | Online PSC | 2
| VV |  | "D.1.1.12 hlavní půdorys | [14 empty] | VV | 2 | 1 | True | 0 | ROZPOCET
| VV |  | "D.1.1.22 podzemní nádrže | [14 empty] | VV | 2 | 1 | True | 0 | ROZPOCET
| VV |  | 2*(1,138+1,000)*0,500+2*(0,600+0,600)*0,500"bednění lemování vstupu do retenční nádrže od HH stropu |  | 3.338 | [12 empty] | VV | 2 | 2 | True | 0 | ROZPOCET
| VV |  | 2*(1,150+1,000)*0,500+2*(0,600+0,600)*0,500"bednění lemu vstupu do strojovny technologie od HH stropu |  | 3.35 | [12 empty] | VV | 2 | 2 | True | 0 | ROZPOCET
| VV |  | Součet |  | 6.688 | [12 empty] | VV | 2 | 4 | True | 1 | ROZPOCET
22 | K | 279351122 | Bednění základových zdí rovné oboustranné za každou stranu odstranění | m2 | 6.688 |  | 0 |  |  | základní |  | 0 | 0 | 0 | 0 | 0 | 4 | K | 2 |  |  |  | ROZPOCET | 0 | 0 | 0 | 0 | 0 | 1 | 0 | 4 | -1662771649
| Online PSC |  | https://podminky.urs.cz/item/CS_URS_2021_01/279351122 | [14 empty] | Online PSC | 2
| VV |  | "D.1.1.12 hlavní půdorys | [14 empty] | VV | 2 | 1 | True | 0 | ROZPOCET
| VV |  | "D.1.1.22 podzemní nádrže | [14 empty] | VV | 2 | 1 | True | 0 | ROZPOCET
| VV |  | 6,688"viz pol.č.279351121 |  | 6.688 | [12 empty] | VV | 2 | 2 | True | 1 | ROZPOCET
| D | 4 | Vodorovné konstrukce |  |  |  | 0 |  |  |  |  | 0 |  | 62.1609 |  | 0 | 1 | D | 1 |  |  |  | ROZPOCET | [6 empty] | 0
23 | K | 411321616 | Stropy z betonu železového (bez výztuže) stropů deskových, plochých střech, desek balkonových, desek hřibových stropů včetně hlavic hřibových sloupů tř. C 30/37 | m3 | 4.206 |  | 0 |  |  | základní |  | 0 | 2.4534 | 10.3191 | 0 | 0 | 4 | K | 2 |  |  |  | ROZPOCET | 0 | 0 | 0 | 0 | 0 | 1 | 0 | 4 | -18211944
| Online PSC |  | https://podminky.urs.cz/item/CS_URS_2021_01/411321616 | [14 empty] | Online PSC | 2
| VV |  | "D.1.1.22 podzemní nádrže | [14 empty] | VV | 2 | 1 | True | 0 | ROZPOCET
| VV |  | (8,298*2,924)*0,200"strop strojovny a retenční nádrže |  | 4.853 | [12 empty] | VV | 2 | 2 | True | 0 | ROZPOCET
| VV |  | -(PI*0,800+2*0,600*0,600)*0,200"odpočet otvorů vstupních šachet a otvoru pro osazení vánočního stromu |  | -0.647 | [12 empty] | VV | 2 | 2 | True | 0 | ROZPOCET
| VV |  | Součet |  | 4.206 | [12 empty] | VV | 2 | 4 | True | 1 | ROZPOCET
24 | K | 411351011 | Bednění stropních konstrukcí - bez podpěrné konstrukce desek tloušťky stropní desky přes 5 do 25 cm zřízení | m2 | 5.952 |  | 0 |  |  | základní |  | 0 | 0.00533 | 0.031724 | 0 | 0 | 4 | K | 2 |  |  |  | ROZPOCET | 0 | 0 | 0 | 0 | 0 | 1 | 0 | 4 | 1460629587
| Online PSC |  | https://podminky.urs.cz/item/CS_URS_2021_01/411351011 | [14 empty] | Online PSC | 2
| VV |  | "D.1.1.22 podzemní nádrže | [14 empty] | VV | 2 | 1 | True | 0 | ROZPOCET
| VV |  | 2*(8,298+2,924)*0,200"bednění stropu strojovny a retenční nádrže-svislé |  | 4.489 | [12 empty] | VV | 2 | 2 | True | 0 | ROZPOCET
| VV |  | 2*2*(0,600+0,600)*0,200"bednění lemování vstupu do retenční nádrže od HH stropu |  | 0.96 | [12 empty] | VV | 2 | 2 | True | 0 | ROZPOCET
| VV |  | PI*0,800*0,200"bednění otvoru základu vánočního stromu |  | 0.503 | [12 empty] | VV | 2 | 2 | True | 0 | ROZPOCET
| VV |  | Součet |  | 5.952 | [12 empty] | VV | 2 | 4 | True | 1 | ROZPOCET
25 | K | 411351012 | Bednění stropních konstrukcí - bez podpěrné konstrukce desek tloušťky stropní desky přes 5 do 25 cm odstranění | m2 | 5.952 |  | 0 |  |  | základní |  | 0 | 0 | 0 | 0 | 0 | 4 | K | 2 |  |  |  | ROZPOCET | 0 | 0 | 0 | 0 | 0 | 1 | 0 | 4 | 789728142
| Online PSC |  | https://podminky.urs.cz/item/CS_URS_2021_01/411351012 | [14 empty] | Online PSC | 2
| VV |  | "D.1.1.22 podzemní nádrže | [14 empty] | VV | 2 | 1 | True | 0 | ROZPOCET
| VV |  | 5,952"viz pol.č.411351011 |  | 5.952 | [12 empty] | VV | 2 | 2 | True | 1 | ROZPOCET
26 | K | 411354313 | Podpěrná konstrukce stropů - desek, kleneb a skořepin výška podepření do 4 m tloušťka stropu přes 15 do 25 cm zřízení | m2 | 13.823 |  | 0 |  |  | základní |  | 0 | 0.00088 | 0.012164 | 0 | 0 | 4 | K | 2 |  |  |  | ROZPOCET | 0 | 0 | 0 | 0 | 0 | 1 | 0 | 4 | -1107873829
| Online PSC |  | https://podminky.urs.cz/item/CS_URS_2021_01/411354313 | [14 empty] | Online PSC | 2
| VV |  | "D.1.1.22 podzemní nádrže | [14 empty] | VV | 2 | 1 | True | 0 | ROZPOCET
| VV |  | (3,724+2,224)*2,324"strop strojovny a retenční nádrže |  | 13.823 | [12 empty] | VV | 2 | 2 | True | 1 | ROZPOCET
27 | K | 411354314 | Podpěrná konstrukce stropů - desek, kleneb a skořepin výška podepření do 4 m tloušťka stropu přes 15 do 25 cm odstranění | m2 | 13.823 |  | 0 |  |  | základní |  | 0 | 0 | 0 | 0 | 0 | 4 | K | 2 |  |  |  | ROZPOCET | 0 | 0 | 0 | 0 | 0 | 1 | 0 | 4 | 470980616
| Online PSC |  | https://podminky.urs.cz/item/CS_URS_2021_01/411354314 | [14 empty] | Online PSC | 2
| VV |  | "D.1.1.22 podzemní nádrže | [14 empty] | VV | 2 | 1 | True | 0 | ROZPOCET
| VV |  | 13,823"viz pol.č.411354313 |  | 13.823 | [12 empty] | VV | 2 | 2 | True | 1 | ROZPOCET
28 | K | 411361821 | Výztuž stropů prostě uložených, vetknutých, spojitých, deskových, trámových (žebrových, kazetových), s keramickými a jinými vložkami, konsolových nebo balkonových, hřibových včetně hlavic hřibových sloupů, plochých střech a pro zavěšení železobetonových podhledů z betonářské oceli 10 505 (R) nebo BSt 500 | t | 0.589 |  | 0 |  |  | základní |  | 0 | 1.0555 | 0.62172 | 0 | 0 | 4 | K | 2 |  |  |  | ROZPOCET | 0 | 0 | 0 | 0 | 0 | 1 | 0 | 4 | -409464445
| Online PSC |  | https://podminky.urs.cz/item/CS_URS_2021_01/411361821 | [14 empty] | Online PSC | 2
| VV |  | "D.1.1.22 podzemní nádrže | [14 empty] | VV | 2 | 1 | True | 0 | ROZPOCET
| VV |  | "140 kg výztuže na 1 m3 betonu | [14 empty] | VV | 2 | 1 | True | 0 | ROZPOCET
| VV |  | 4,206*140/1000"viz pol.č.411321616 |  | 0.589 | [12 empty] | VV | 2 | 2 | True | 1 | ROZPOCET
29 | K | 413125005.1 | Montáž prefabrikovaných dílců, hmotnosti přes 7 do 10 t | kus | 4 |  | 0 |  |  | základní |  | 0 | 0.08488 | 0.33952 | 0 | 0 | 4 | K | 2 |  |  |  | ROZPOCET | 0 | 0 | 0 | 0 | 0 | 1 | 0 | 4 | -498338158
| VV |  | "D.1.1.12 hlavní půdorys | [14 empty] | VV | 2 | 1 | True | 0 | ROZPOCET
| VV |  | "D.1.2.20 Tabulka prefabrikovaných betonových prvků | [14 empty] | VV | 2 | 1 | True | 0 | ROZPOCET
| VV |  | "fontána - schody - axonometrie | [14 empty] | VV | 2 | 1 | True | 0 | ROZPOCET
| VV |  | "betonový prvek BP_110 | [14 empty] | VV | 2 | 1 | True | 0 | ROZPOCET
| VV |  | 4"BP_110 |  | 4 | [12 empty] | VV | 2 | 2 | True | 1 | ROZPOCET
30 | M | 59339107 | betonový prvek 500x1500x4590mm - ozn. BP_110 | kus | 4 |  | 0 |  |  | základní |  | 0 | 8.262 | 33.048 | 0 | 0 | 8 | M | 2 |  |  |  | ROZPOCET | 0 | 0 | 0 | 0 | 0 | 1 | 0 | 4 | -706448600
| Online PSC |  | https://podminky.urs.cz/item/CS_URS_2021_01/59339107 | [14 empty] | Online PSC | 2
| VV |  | "D.1.1.12 hlavní půdorys | [14 empty] | VV | 2 | 1 | True | 0 | ROZPOCET
| VV |  | "D.1.2.20 Tabulka prefabrikovaných betonových prvků | [14 empty] | VV | 2 | 1 | True | 0 | ROZPOCET
| VV |  | "BP_110.pdf | [14 empty] | VV | 2 | 1 | True | 0 | ROZPOCET
| VV |  | "betonový prvek s požadavek na pohledový beton - hladký povrch bez vididtelných vad | [14 empty] | VV | 2 | 1 | True | 0 | ROZPOCET
| VV |  | 4"betonový prvek BP_110 |  | 4 | [12 empty] | VV | 2 | 2 | True | 1 | ROZPOCET
31 | K | 435124111.1 | Montáž prefabrikovaných dílců schodišťových stupňů, hmotnosti do 1,5 t | kus | 116 |  | 0 |  |  | základní |  | 0 | 0.03335 | 3.8686 | 0 | 0 | 4 | K | 2 |  |  |  | ROZPOCET | 0 | 0 | 0 | 0 | 0 | 1 | 0 | 4 | 703472227
| VV |  | "D.1.1.12 hlavní půdorys | [14 empty] | VV | 2 | 1 | True | 0 | ROZPOCET
| VV |  | "D.1.2.20 Tabulka prefabrikovaných betonových prvků | [14 empty] | VV | 2 | 1 | True | 0 | ROZPOCET
| VV |  | "betonový prvek BP_111 | [14 empty] | VV | 2 | 1 | True | 0 | ROZPOCET
| VV |  | 116"BP_111 |  | 116 | [12 empty] | VV | 2 | 2 | True | 1 | ROZPOCET
32 | M | 59373003.1 | betonový prvek š 350 v 150 dl 1000mm - ozn. BP_111 - protiskluz | kus | 116 |  | 0 |  |  | základní |  | 0 | 0.12 | 13.92 | 0 | 0 | 8 | M | 2 |  |  |  | ROZPOCET | 0 | 0 | 0 | 0 | 0 | 1 | 0 | 4 | 1257425010
| Online PSC |  | https://podminky.urs.cz/item/CS_URS_2021_01/59373003.1 | [14 empty] | Online PSC | 2
| VV |  | "D.1.1.12 hlavní půdorys | [14 empty] | VV | 2 | 1 | True | 0 | ROZPOCET
| VV |  | "D.1.2.20 Tabulka prefabrikovaných betonových prvků | [14 empty] | VV | 2 | 1 | True | 0 | ROZPOCET
| VV |  | "betonový prvek BP_111 | [14 empty] | VV | 2 | 1 | True | 0 | ROZPOCET
| VV |  | "pohledový beton - hladký povrch; pochozí plocha zvýšený protiskluz | [14 empty] | VV | 2 | 1 | True | 0 | ROZPOCET
| VV |  | 116"BP_111 |  | 116 | [12 empty] | VV | 2 | 2 | True | 1 | ROZPOCET
| D | 8 | Trubní vedení |  |  |  | 0 |  |  |  |  | 0 |  | 54.5517 |  | 0 | 1 | D | 1 |  |  |  | ROZPOCET | [6 empty] | 0
33 | K | 899103112 | Osazení poklopů litinových a ocelových včetně rámů pro třídu zatížení B125, C250 | kus | 3 |  | 0 |  |  | základní |  | 0 | 0.21734 | 0.65202 | 0 | 0 | 4 | K | 2 |  |  |  | ROZPOCET | 0 | 0 | 0 | 0 | 0 | 1 | 0 | 4 | 1959573781
| Online PSC |  | https://podminky.urs.cz/item/CS_URS_2021_01/899103112 | [14 empty] | Online PSC | 2
| VV |  | "D.1.1.12 Hlavní půdorys | [14 empty] | VV | 2 | 1 | True | 0 | ROZPOCET
| VV |  | "D.1.1.22 podzemní nádrže | [14 empty] | VV | 2 | 1 | True | 0 | ROZPOCET
| VV |  | "D.1.1.30 výrobky | [14 empty] | VV | 2 | 1 | True | 0 | ROZPOCET
| VV |  | 2"poklop pro technologickou a akumulační šachtu - označení K06 |  | 2 | [12 empty] | VV | 2 | 2 | True | 0 | ROZPOCET
| VV |  | 1"poklop na kotvící otvor vánočního stromu, hmotnost cca 250 kg |  | 1 | [12 empty] | VV | 2 | 2 | True | 0 | ROZPOCET
| VV |  | Součet |  | 3 | [12 empty] | VV | 2 | 4 | True | 1 | ROZPOCET
34 | M | 63126937 | Zadlažďovací pozinkovaný poklop 600x600mm, pochozí, vč. těsnění a uzamykání - ozn. K06 | kus | 2 |  | 0 |  |  | základní |  | 0 | 0 | 0 | 0 | 0 | 8 | M | 2 |  |  |  | ROZPOCET | 0 | 0 | 0 | 0 | 0 | 1 | 0 | 4 | -1259616251
| VV |  | "D.1.1.12 hlavní půdorys | [14 empty] | VV | 2 | 1 | True | 0 | ROZPOCET
| VV |  | "D.1.1.22 podzemní nádrže | [14 empty] | VV | 2 | 1 | True | 0 | ROZPOCET
| VV |  | 2"poklop pro technologickou a akumulační šachtu - označení K06 |  | 2 | [12 empty] | VV | 2 | 2 | True | 1 | ROZPOCET
35 | M | 63126938 | zadlažďovací poklop vč. rámu – atyp. kruhový Ø 1 000 mm - ozn. K08 | kus | 1 |  | 0 |  |  | základní |  | 0 | 0.25 | 0.25 | 0 | 0 | 8 | M | 2 |  |  |  | ROZPOCET | 0 | 0 | 0 | 0 | 0 | 1 | 0 | 4 | 1145141488
| VV |  | "D.1.1.12 hlavní půdorys | [14 empty] | VV | 2 | 1 | True | 0 | ROZPOCET
| VV |  | "D.1.1.22 podzemní nádrže | [14 empty] | VV | 2 | 1 | True | 0 | ROZPOCET
| VV |  | 1"poklop včetně rámu na kotvící otvor vánočního stromu, hmotnost cca 250 kg |  | 1 | [12 empty] | VV | 2 | 2 | True | 1 | ROZPOCET
36 | K | 899620161 | Obetonování plastových šachet z polypropylenu betonem prostým v otevřeném výkopu, beton tř. C 30/37 | m3 | 21.775 |  | 0 |  |  | základní |  | 0 | 2.4533 | 53.4204 | 0 | 0 | 4 | K | 2 |  |  |  | ROZPOCET | 0 | 0 | 0 | 0 | 0 | 1 | 0 | 4 | 2102196248
| Online PSC |  | https://podminky.urs.cz/item/CS_URS_2021_01/899620161 | [14 empty] | Online PSC | 2
| VV |  | "D_1_zpevnene plochy.dwg | [14 empty] | VV | 2 | 1 | True | 0 | ROZPOCET
| VV |  | "D_1_2_10 - Technologie fontány.pdf | [14 empty] | VV | 2 | 1 | True | 0 | ROZPOCET
| VV |  | "betonáž od HH základové desky (ode dna nádrže) po 0,300 m, aby nedošlo k vyplavaní, do výšky -0,788 m | [14 empty] | VV | 2 | 1 | True | 0 | ROZPOCET
| VV |  | 2*(2,324+3,724+0,300+2,224+0,300)*0,300*2,092"obetonování nádrží z PP |  | 11.136 | [12 empty] | VV | 2 | 2 | True | 0 | ROZPOCET
| VV |  | 2,924*1,750*2,092"základový blok realizovaný společně s obetonováním nádrží |  | 10.705 | [12 empty] | VV | 2 | 2 | True | 0 | ROZPOCET
| VV |  | -PI*0,400*0,400*1,512"odpočet otvoru pro kotvení vánočního stromu, dno ve výšce -2,300 m |  | -0.76 | [12 empty] | VV | 2 | 2 | True | 0 | ROZPOCET
| VV |  | (1,138+1,000+0,600+0,600)*0,200*0,488+0,138*0,138*1,000"obetonování vstupu do retenční nádrže od HH stropu |  | 0.345 | [12 empty] | VV | 2 | 2 | True | 0 | ROZPOCET
| VV |  | (1,150+1,000+0,600+0,600)*0,200*0,488+0,150*0,150*1,000"obetonování vstupu do strojovny technologie od HH stropu |  | 0.349 | [12 empty] | VV | 2 | 2 | True | 0 | ROZPOCET
| VV |  | Součet |  | 21.775 | [12 empty] | VV | 2 | 4 | True | 1 | ROZPOCET
37 | K | 899640111 | Bednění pro obetonování plastových šachet v otevřeném výkopu hranatých | m2 | 51.442 |  | 0 |  |  | základní |  | 0 | 0.00402 | 0.2068 | 0 | 0 | 4 | K | 2 |  |  |  | ROZPOCET | 0 | 0 | 0 | 0 | 0 | 1 | 0 | 4 | 901738154
| Online PSC |  | https://podminky.urs.cz/item/CS_URS_2021_01/899640111 | [14 empty] | Online PSC | 2
| VV |  | "D_1_2_10 - Technologie fontány.pdf | [14 empty] | VV | 2 | 1 | True | 0 | ROZPOCET
| VV |  | "200811_Výkres fontány.dwg | [14 empty] | VV | 2 | 1 | True | 0 | ROZPOCET
| VV |  | 2*(2,924+8,298)*2,292"bednění do výšky -0,588 m i pro betonáž stropu |  | 51.442 | [12 empty] | VV | 2 | 2 | True | 0 | ROZPOCET
| VV |  | Součet |  | 51.442 | [12 empty] | VV | 2 | 4 | True | 1 | ROZPOCET
38 | K | 899640112 | Bednění pro obetonování plastových šachet v otevřeném výkopu kruhových | m2 | 5.592 |  | 0 |  |  | základní |  | 0 | 0.00402 | 0.02248 | 0 | 0 | 4 | K | 2 |  |  |  | ROZPOCET | 0 | 0 | 0 | 0 | 0 | 1 | 0 | 4 | 1837014688
| Online PSC |  | https://podminky.urs.cz/item/CS_URS_2021_01/899640112 | [14 empty] | Online PSC | 2
| VV |  | "D_1_2_10 - Technologie fontány.pdf | [14 empty] | VV | 2 | 1 | True | 0 | ROZPOCET
| VV |  | "bednění otvoru pro kovení vánočního stromu vč. odstranění | [14 empty] | VV | 2 | 1 | True | 0 | ROZPOCET
| VV |  | PI*0,800*2,100"spodní část bednění otvoru pro kotvení vánočního stromu |  | 5.278 | [12 empty] | VV | 2 | 2 | True | 0 | ROZPOCET
| VV |  | PI*1,000*0,100"horní část bednění otvoru pro kotvení vánočního stromu |  | 0.314 | [12 empty] | VV | 2 | 2 | True | 0 | ROZPOCET
| VV |  | Součet |  | 5.592 | [12 empty] | VV | 2 | 4 | True | 1 | ROZPOCET
| D | 997 | Přesun sutě |  |  |  | 0 |  |  |  |  | 0 |  | 0 |  | 0 | 1 | D | 1 |  |  |  | ROZPOCET | [6 empty] | 0
39 | K | 997013645 | Poplatek za uložení stavebního odpadu na skládce (skládkovné) asfaltového bez obsahu dehtu zatříděného do Katalogu odpadů pod kódem 17 03 02 | t | 26.201 |  | 0 |  |  | základní |  | 0 | 0 | 0 | 0 | 0 | 4 | K | 2 |  |  |  | ROZPOCET | 0 | 0 | 0 | 0 | 0 | 1 | 0 | 4 | -145305124
| Online PSC |  | https://podminky.urs.cz/item/CS_URS_2021_01/997013645 | [14 empty] | Online PSC | 2
| VV |  | "D.1.1.12 hlavní půdorys | [14 empty] | VV | 2 | 1 | True | 0 | ROZPOCET
| VV |  | "D.1.1.21 chodníková fontána | [14 empty] | VV | 2 | 1 | True | 0 | ROZPOCET
| VV |  | 26,201"viz pol.č.113107242 |  | 26.201 | [12 empty] | VV | 2 | 2 | True | 1 | ROZPOCET
40 | K | 997013655 | Poplatek za uložení stavebního odpadu na skládce (skládkovné) zeminy a kamení zatříděného do Katalogu odpadů pod kódem 17 05 04 | t | 89.322 |  | 0 |  |  | základní |  | 0 | 0 | 0 | 0 | 0 | 4 | K | 2 |  |  |  | ROZPOCET | 0 | 0 | 0 | 0 | 0 | 1 | 0 | 4 | 526478821
| Online PSC |  | https://podminky.urs.cz/item/CS_URS_2021_01/997013655 | [14 empty] | Online PSC | 2
| VV |  | "D.1.1.12 hlavní půdorys | [14 empty] | VV | 2 | 1 | True | 0 | ROZPOCET
| VV |  | "D.1.1.21 chodníková fontána | [14 empty] | VV | 2 | 1 | True | 0 | ROZPOCET
| VV |  | 89,322"viz pol.č.113107225 |  | 89.322 | [12 empty] | VV | 2 | 2 | True | 0 | ROZPOCET
| VV |  | Součet |  | 89.322 | [12 empty] | VV | 2 | 4 | True | 1 | ROZPOCET
41 | K | 997221551 | Vodorovná doprava suti bez naložení, ale se složením a s hrubým urovnáním ze sypkých materiálů, na vzdálenost do 1 km | t | 115.523 |  | 0 |  |  | základní |  | 0 | 0 | 0 | 0 | 0 | 4 | K | 2 |  |  |  | ROZPOCET | 0 | 0 | 0 | 0 | 0 | 1 | 0 | 4 | -1051295063
| Online PSC |  | https://podminky.urs.cz/item/CS_URS_2021_01/997221551 | [14 empty] | Online PSC | 2
| VV |  | "D.1.1.12 hlavní půdorys | [14 empty] | VV | 2 | 1 | True | 0 | ROZPOCET
| VV |  | "D.1.1.21 chodníková fontána | [14 empty] | VV | 2 | 1 | True | 0 | ROZPOCET
| VV |  | 26,201"viz pol.č.997013645 |  | 26.201 | [12 empty] | VV | 2 | 2 | True | 0 | ROZPOCET
| VV |  | 89,322"viz pol.č.997013655 |  | 89.322 | [12 empty] | VV | 2 | 2 | True | 0 | ROZPOCET
| VV |  | Součet |  | 115.523 | [12 empty] | VV | 2 | 4 | True | 1 | ROZPOCET
42 | K | 997221579 | Vodorovná doprava vybouraných hmot bez naložení, ale se složením a s hrubým urovnáním na vzdálenost Příplatek k ceně za každý další i započatý 1 km přes 1 km | t | 1386.276 |  | 0 |  |  | základní |  | 0 | 0 | 0 | 0 | 0 | 4 | K | 2 |  |  |  | ROZPOCET | 0 | 0 | 0 | 0 | 0 | 1 | 0 | 4 | -948426458
| Online PSC |  | https://podminky.urs.cz/item/CS_URS_2021_01/997221579 | [14 empty] | Online PSC | 2
| VV |  | 115,523*12"viz pol.č.997221551 |  | 1386.276 | [12 empty] | VV | 2 | 2 | True | 1 | ROZPOCET
| D | D1 | Elektromontáž, řízení, osvětlení |  |  |  | 0 |  |  |  |  | 0 |  | 0 |  | 0 | 1 | D | 1 |  |  |  | ROZPOCET | [6 empty] | 0
43 | M | Pol49 | Podružný elektrorozvaděč technologie RM1 v provedení jako sestava plastových rozvodnic na omítku, krytí IP55 | kus | 1 |  | 0 |  |  | základní |  | 0 | 0 | 0 | 0 | 0 | 8 | M | 2 |  |  |  | ROZPOCET | 0 | 0 | 0 | 0 | 0 | 1 | 0 | 4 | -1316712775
| VV |  | "D.2.1. Technologie fontány | [14 empty] | VV | 2 | 1 | True | 0 | ROZPOCET
| VV |  | 1 |  | 1 | [12 empty] | VV | 2 | 2 | True | 1 | ROZPOCET
44 | M | Pol50 | Spínaný zdroj 24VDC, 200W | kus | 7 |  | 0 |  |  | základní |  | 0 | 0 | 0 | 0 | 0 | 8 | M | 2 |  |  |  | ROZPOCET | 0 | 0 | 0 | 0 | 0 | 1 | 0 | 4 | -445165956
| VV |  | "D.2.1. Technologie fontány | [14 empty] | VV | 2 | 1 | True | 0 | ROZPOCET
| VV |  | 7 |  | 7 | [12 empty] | VV | 2 | 2 | True | 1 | ROZPOCET
45 | M | Pol51 | Kabeláž ke světlům CYKY-J 3x1,5 | bm | 756 |  | 0 |  |  | základní |  | 0 | 0 | 0 | 0 | 0 | 8 | M | 2 |  |  |  | ROZPOCET | 0 | 0 | 0 | 0 | 0 | 1 | 0 | 4 | 593184281
| VV |  | "D.2.1. Technologie fontány | [14 empty] | VV | 2 | 1 | True | 0 | ROZPOCET
| VV |  | 756 |  | 756 | [12 empty] | VV | 2 | 2 | True | 1 | ROZPOCET
46 | M | Pol52 | Kabelová chránička D40 | bm | 190 |  | 0 |  |  | základní |  | 0 | 0 | 0 | 0 | 0 | 8 | M | 2 |  |  |  | ROZPOCET | 0 | 0 | 0 | 0 | 0 | 1 | 0 | 4 | 1106677897
| VV |  | "D.2.1. Technologie fontány | [14 empty] | VV | 2 | 1 | True | 0 | ROZPOCET
| VV |  | 190 |  | 190 | [12 empty] | VV | 2 | 2 | True | 1 | ROZPOCET
47 | M | Pol53 | Nerezový korunový LED RGB reflektor 9x3W, 12VAC(24VDC), IP68 | kus | 23 |  | 0 |  |  | základní |  | 0 | 0 | 0 | 0 | 0 | 8 | M | 2 |  |  |  | ROZPOCET | 0 | 0 | 0 | 0 | 0 | 1 | 0 | 4 | 1206220501
| VV |  | "D.2.1. Technologie fontány | [14 empty] | VV | 2 | 1 | True | 0 | ROZPOCET
| VV |  | 23 |  | 23 | [12 empty] | VV | 2 | 2 | True | 1 | ROZPOCET
48 | M | Pol54 | Nerezový přisazený LED RGB reflektor 9x3W, 12VAC(24VDC), IP68 | kus | 19 |  | 0 |  |  | základní |  | 0 | 0 | 0 | 0 | 0 | 8 | M | 2 |  |  |  | ROZPOCET | 0 | 0 | 0 | 0 | 0 | 1 | 0 | 4 | -2127785537
| VV |  | "D.2.1. Technologie fontány | [14 empty] | VV | 2 | 1 | True | 0 | ROZPOCET
| VV |  | 19 |  | 19 | [12 empty] | VV | 2 | 2 | True | 1 | ROZPOCET
49 | M | Pol55 | RGB převodník reflektoru | kus | 15 |  | 0 |  |  | základní |  | 0 | 0 | 0 | 0 | 0 | 8 | M | 2 |  |  |  | ROZPOCET | 0 | 0 | 0 | 0 | 0 | 1 | 0 | 4 | 991858564
| VV |  | "D.2.1. Technologie fontány | [14 empty] | VV | 2 | 1 | True | 0 | ROZPOCET
| VV |  | 15 |  | 15 | [12 empty] | VV | 2 | 2 | True | 1 | ROZPOCET
50 | M | Pol56 | Rozvaděč RGB převodníků | kus | 3 |  | 0 |  |  | základní |  | 0 | 0 | 0 | 0 | 0 | 8 | M | 2 |  |  |  | ROZPOCET | 0 | 0 | 0 | 0 | 0 | 1 | 0 | 4 | 772079849
| VV |  | "D.2.1. Technologie fontány | [14 empty] | VV | 2 | 1 | True | 0 | ROZPOCET
| VV |  | 3 |  | 3 | [12 empty] | VV | 2 | 2 | True | 1 | ROZPOCET
51 | M | Pol57 | RGB řízení, naprogramování | kpl | 1 |  | 0 |  |  | základní |  | 0 | 0 | 0 | 0 | 0 | 8 | M | 2 |  |  |  | ROZPOCET | 0 | 0 | 0 | 0 | 0 | 1 | 0 | 4 | 2073903037
| VV |  | "D.2.1. Technologie fontány | [14 empty] | VV | 2 | 1 | True | 0 | ROZPOCET
| VV |  | 1 |  | 1 | [12 empty] | VV | 2 | 2 | True | 1 | ROZPOCET
52 | M | Pol58 | Nerezová kabelová průchodka jednovývodová, G1" | kus | 1 |  | 0 |  |  | základní |  | 0 | 0 | 0 | 0 | 0 | 8 | M | 2 |  |  |  | ROZPOCET | 0 | 0 | 0 | 0 | 0 | 1 | 0 | 4 | 1928766541
| VV |  | "D.2.1. Technologie fontány | [14 empty] | VV | 2 | 1 | True | 0 | ROZPOCET
| VV |  | 1 |  | 1 | [12 empty] | VV | 2 | 2 | True | 1 | ROZPOCET
53 | M | Pol59 | Nerezová kabelová průchodka vícevývodová, G1" | kus | 17 |  | 0 |  |  | základní |  | 0 | 0 | 0 | 0 | 0 | 8 | M | 2 |  |  |  | ROZPOCET | 0 | 0 | 0 | 0 | 0 | 1 | 0 | 4 | 1981183820
| VV |  | "D.2.1. Technologie fontány | [14 empty] | VV | 2 | 1 | True | 0 | ROZPOCET
| VV |  | 17 |  | 17 | [12 empty] | VV | 2 | 2 | True | 1 | ROZPOCET
54 | M | Pol60 | GSM Brána dle specifikace v TZ vč.napojení na rozvaděč, nerezové sondy zatopení | kus | 1 |  | 0 |  |  | základní |  | 0 | 0 | 0 | 0 | 0 | 8 | M | 2 |  |  |  | ROZPOCET | 0 | 0 | 0 | 0 | 0 | 1 | 0 | 4 | -1538031560
| VV |  | "D.2.1. Technologie fontány | [14 empty] | VV | 2 | 1 | True | 0 | ROZPOCET
| VV |  | 1 |  | 1 | [12 empty] | VV | 2 | 2 | True | 1 | ROZPOCET
55 | M | Pol61 | Frekvenční měnič 3,7kW, Uvst=3x400V, Uvýst=3x400V, IP20, fr=0,2-400Hz; 9,5A | kus | 5 |  | 0 |  |  | základní |  | 0 | 0 | 0 | 0 | 0 | 8 | M | 2 |  |  |  | ROZPOCET | 0 | 0 | 0 | 0 | 0 | 1 | 0 | 4 | 1154982810
| VV |  | "D.2.1. Technologie fontány | [14 empty] | VV | 2 | 1 | True | 0 | ROZPOCET
| VV |  | 5 |  | 5 | [12 empty] | VV | 2 | 2 | True | 1 | ROZPOCET
56 | M | Pol62 | Jednoduchá ovládací jednotka pro měnič | kus | 5 |  | 0 |  |  | základní |  | 0 | 0 | 0 | 0 | 0 | 8 | M | 2 |  |  |  | ROZPOCET | 0 | 0 | 0 | 0 | 0 | 1 | 0 | 4 | -1084328249
| VV |  | "D.2.1. Technologie fontány | [14 empty] | VV | 2 | 1 | True | 0 | ROZPOCET
| VV |  | 5 |  | 5 | [12 empty] | VV | 2 | 2 | True | 1 | ROZPOCET
57 | M | Pol63 | Odrušovací filtr pro frekvenční měniče do výkonu 15 kW | kus | 1 |  | 0 |  |  | základní |  | 0 | 0 | 0 | 0 | 0 | 8 | M | 2 |  |  |  | ROZPOCET | 0 | 0 | 0 | 0 | 0 | 1 | 0 | 4 | -906714009
| VV |  | "D.2.1. Technologie fontány | [14 empty] | VV | 2 | 1 | True | 0 | ROZPOCET
| VV |  | 1 |  | 1 | [12 empty] | VV | 2 | 2 | True | 1 | ROZPOCET
58 | M | Pol64 | Řídící systém, napájení 230V, 16xDI, 16xDO relé 2A | kus | 1 |  | 0 |  |  | základní |  | 0 | 0 | 0 | 0 | 0 | 8 | M | 2 |  |  |  | ROZPOCET | 0 | 0 | 0 | 0 | 0 | 1 | 0 | 4 | 1435118669
| VV |  | "D.2.1. Technologie fontány | [14 empty] | VV | 2 | 1 | True | 0 | ROZPOCET
| VV |  | 1 |  | 1 | [12 empty] | VV | 2 | 2 | True | 1 | ROZPOCET
59 | K | Pol65 | Aplikační sw PLC | kpl | 1 |  | 0 |  |  | základní |  | 0 | 0 | 0 | 0 | 0 | 4 | K | 2 |  |  |  | ROZPOCET | 0 | 0 | 0 | 0 | 0 | 1 | 0 | 4 | 1498916081
| VV |  | "D.2.1. Technologie fontány | [14 empty] | VV | 2 | 1 | True | 0 | ROZPOCET
| VV |  | 1 |  | 1 | [12 empty] | VV | 2 | 2 | True | 1 | ROZPOCET
60 | K | Pol66 | Oživení systému, naprogramování, provozní zkouška | kpl | 1 |  | 0 |  |  | základní |  | 0 | 0 | 0 | 0 | 0 | 4 | K | 2 |  |  |  | ROZPOCET | 0 | 0 | 0 | 0 | 0 | 1 | 0 | 4 | -821284940
| VV |  | "D.2.1. Technologie fontány | [14 empty] | VV | 2 | 1 | True | 0 | ROZPOCET
| VV |  | 1 |  | 1 | [12 empty] | VV | 2 | 2 | True | 1 | ROZPOCET
61 | M | Pol67 | Rozváděč pro odrušovací filtr označený RF1, v provedení jako plastová rozvodnice GW44211 na omítku s rozměry 380x460x180 mm, krytí IP56, bez ceny filtru | kus | 1 |  | 0 |  |  | základní |  | 0 | 0 | 0 | 0 | 0 | 8 | M | 2 |  |  |  | ROZPOCET | 0 | 0 | 0 | 0 | 0 | 1 | 0 | 4 | 418538170
| VV |  | "D.2.1. Technologie fontány | [14 empty] | VV | 2 | 1 | True | 0 | ROZPOCET
| VV |  | 1 |  | 1 | [12 empty] | VV | 2 | 2 | True | 1 | ROZPOCET
62 | M | Pol68 | Rozváděč pro frekvenční měniče označené RFM1 v provedení jako oceloplechová rozvodnice na omítku, krytí IP65 | kus | 2 |  | 0 |  |  | základní |  | 0 | 0 | 0 | 0 | 0 | 8 | M | 2 |  |  |  | ROZPOCET | 0 | 0 | 0 | 0 | 0 | 1 | 0 | 4 | -96269467
| VV |  | "D.2.1. Technologie fontány | [14 empty] | VV | 2 | 1 | True | 0 | ROZPOCET
| VV |  | 2 |  | 2 | [12 empty] | VV | 2 | 2 | True | 1 | ROZPOCET
63 | M | Pol69 | Nucené odvětrání strojovny odtahovým ventilátorem | kpl | 1 |  | 0 |  |  | základní |  | 0 | 0 | 0 | 0 | 0 | 8 | M | 2 |  |  |  | ROZPOCET | 0 | 0 | 0 | 0 | 0 | 1 | 0 | 4 | 959616313
| VV |  | "D.2.1. Technologie fontány | [14 empty] | VV | 2 | 1 | True | 0 | ROZPOCET
| VV |  | 1 |  | 1 | [12 empty] | VV | 2 | 2 | True | 1 | ROZPOCET
64 | M | Pol70 | Stropní svítidlo strojovny 100W s krycím sklem, IP44, 230V | kus | 1 |  | 0 |  |  | základní |  | 0 | 0 | 0 | 0 | 0 | 8 | M | 2 |  |  |  | ROZPOCET | 0 | 0 | 0 | 0 | 0 | 1 | 0 | 4 | -693721903
| VV |  | "D.2.1. Technologie fontány | [14 empty] | VV | 2 | 1 | True | 0 | ROZPOCET
| VV |  | 1 |  | 1 | [12 empty] | VV | 2 | 2 | True | 1 | ROZPOCET
65 | M | Pol71 | Drobný elektroinstalační materiál | kpl | 1 |  | 0 |  |  | základní |  | 0 | 0 | 0 | 0 | 0 | 8 | M | 2 |  |  |  | ROZPOCET | 0 | 0 | 0 | 0 | 0 | 1 | 0 | 4 | 1669614544
| VV |  | "D.2.1. Technologie fontány | [14 empty] | VV | 2 | 1 | True | 0 | ROZPOCET
| VV |  | 1 |  | 1 | [12 empty] | VV | 2 | 2 | True | 1 | ROZPOCET
66 | K | Pol72 | Elektroinstalační práce | kpl | 1 |  | 0 |  |  | základní |  | 0 | 0 | 0 | 0 | 0 | 4 | K | 2 |  |  |  | ROZPOCET | 0 | 0 | 0 | 0 | 0 | 1 | 0 | 4 | -464634094
| VV |  | "D.2.1. Technologie fontány | [14 empty] | VV | 2 | 1 | True | 0 | ROZPOCET
| VV |  | 1 |  | 1 | [12 empty] | VV | 2 | 2 | True | 1 | ROZPOCET
67 | K | Pol73 | Revizní zpráva | kpl | 1 |  | 0 |  |  | základní |  | 0 | 0 | 0 | 0 | 0 | 4 | K | 2 |  |  |  | ROZPOCET | 0 | 0 | 0 | 0 | 0 | 1 | 0 | 4 | -874007823
| VV |  | "D.2.1. Technologie fontány | [14 empty] | VV | 2 | 1 | True | 0 | ROZPOCET
| VV |  | 1 |  | 1 | [12 empty] | VV | 2 | 2 | True | 1 | ROZPOCET
| D | D2 | Montáž čerpadel, kompresorů |  |  |  | 0 |  |  |  |  | 0 |  | 0 |  | 0 | 1 | D | 1 |  |  |  | ROZPOCET | [6 empty] | 0
68 | K | Pol74 | Montáž technologie | kpl | 1 |  | 0 |  |  | základní |  | 0 | 0 | 0 | 0 | 0 | 4 | K | 2 |  |  |  | ROZPOCET | 0 | 0 | 0 | 0 | 0 | 1 | 0 | 4 | 15458707
| VV |  | "D.2.1. Technologie fontány | [14 empty] | VV | 2 | 1 | True | 0 | ROZPOCET
| VV |  | 1 |  | 1 | [12 empty] | VV | 2 | 2 | True | 1 | ROZPOCET
69 | K | Pol75 | Tlakové zkoušky | hod | 6 |  | 0 |  |  | základní |  | 0 | 0 | 0 | 0 | 0 | 4 | K | 2 |  |  |  | ROZPOCET | 0 | 0 | 0 | 0 | 0 | 1 | 0 | 4 | 1011180767
| VV |  | "D.2.1. Technologie fontány | [14 empty] | VV | 2 | 1 | True | 0 | ROZPOCET
| VV |  | 6 |  | 6 | [12 empty] | VV | 2 | 2 | True | 1 | ROZPOCET
70 | K | Pol76 | Kompletace, uvedení do provozu | hod | 16 |  | 0 |  |  | základní |  | 0 | 0 | 0 | 0 | 0 | 4 | K | 2 |  |  |  | ROZPOCET | 0 | 0 | 0 | 0 | 0 | 1 | 0 | 4 | -1991915190
| VV |  | "D.2.1. Technologie fontány | [14 empty] | VV | 2 | 1 | True | 0 | ROZPOCET
| VV |  | 16 |  | 16 | [12 empty] | VV | 2 | 2 | True | 1 | ROZPOCET
71 | K | Pol77 | Zaškolení obsluhy | hod | 2 |  | 0 |  |  | základní |  | 0 | 0 | 0 | 0 | 0 | 4 | K | 2 |  |  |  | ROZPOCET | 0 | 0 | 0 | 0 | 0 | 1 | 0 | 4 | -755923548
| VV |  | "D.2.1. Technologie fontány | [14 empty] | VV | 2 | 1 | True | 0 | ROZPOCET
| VV |  | 2 |  | 2 | [12 empty] | VV | 2 | 2 | True | 1 | ROZPOCET
| D | D3 | Ostatní dodávky a práce "M" |  |  |  | 0 |  |  |  |  | 0 |  | 0 |  | 0 | 1 | D | 1 |  |  |  | ROZPOCET | [6 empty] | 0
72 | K | Pol78 | Návod na obsluhu a údržbu | kpl | 1 |  | 0 |  |  | základní |  | 0 | 0 | 0 | 0 | 0 | 4 | K | 2 |  |  |  | ROZPOCET | 0 | 0 | 0 | 0 | 0 | 1 | 0 | 4 | 2108545186
| VV |  | "D.2.1. Technologie fontány | [14 empty] | VV | 2 | 1 | True | 0 | ROZPOCET
| VV |  | 1 |  | 1 | [12 empty] | VV | 2 | 2 | True | 1 | ROZPOCET
73 | K | Pol79 | Vedlejší náklady | kpl | 1 |  | 0 |  |  | základní |  | 0 | 0 | 0 | 0 | 0 | 4 | K | 2 |  |  |  | ROZPOCET | 0 | 0 | 0 | 0 | 0 | 1 | 0 | 4 | 1495163574
| VV |  | "D.2.1. Technologie fontány | [14 empty] | VV | 2 | 1 | True | 0 | ROZPOCET
| VV |  | 1 |  | 1 | [12 empty] | VV | 2 | 2 | True | 1 | ROZPOCET
74 | K | Pol80 | PD ve stupni realizační, Dílenská dokumentace | kpl | 1 |  | 0 |  |  | základní |  | 0 | 0 | 0 | 0 | 0 | 4 | K | 2 |  |  |  | ROZPOCET | 0 | 0 | 0 | 0 | 0 | 1 | 0 | 4 | -919171007
| VV |  | "D.2.1. Technologie fontány | [14 empty] | VV | 2 | 1 | True | 0 | ROZPOCET
| VV |  | 1 |  | 1 | [12 empty] | VV | 2 | 2 | True | 1 | ROZPOCET
75 | K | Pol81 | Autorský dozor | kpl | 1 |  | 0 |  |  | základní |  | 0 | 0 | 0 | 0 | 0 | 4 | K | 2 |  |  |  | ROZPOCET | 0 | 0 | 0 | 0 | 0 | 1 | 0 | 4 | 1912482288
| VV |  | "D.2.1. Technologie fontány | [14 empty] | VV | 2 | 1 | True | 0 | ROZPOCET
| VV |  | 1 |  | 1 | [12 empty] | VV | 2 | 2 | True | 1 | ROZPOCET
76 | K | Pol82 | Doprava | kpl | 1 |  | 0 |  |  | základní |  | 0 | 0 | 0 | 0 | 0 | 4 | K | 2 |  |  |  | ROZPOCET | 0 | 0 | 0 | 0 | 0 | 1 | 0 | 4 | 907060280
| VV |  | "D.2.1. Technologie fontány | [14 empty] | VV | 2 | 1 | True | 0 | ROZPOCET
| VV |  | 1 |  | 1 | [12 empty] | VV | 2 | 2 | True | 1 | ROZPOCET
77 | M | Pol84 | Napěněná tryska typu Kaskáda, ∅ústí 70mm, připojení G6/4" | kus | 3 |  | 0 |  |  | základní |  | 0 | 0 | 0 | 0 | 0 | 8 | M | 2 |  |  |  | ROZPOCET | 0 | 0 | 0 | 0 | 0 | 1 | 0 | 4 | 1058025275
| VV |  | "D.2.1. Technologie fontány | [14 empty] | VV | 2 | 1 | True | 0 | ROZPOCET
| VV |  | 3 |  | 3 | [12 empty] | VV | 2 | 2 | True | 1 | ROZPOCET
78 | M | Pol85 | Napěněná tryska typu Gejzír, ∅ústí 40mm, připojení G6/4" | kus | 16 |  | 0 |  |  | základní |  | 0 | 0 | 0 | 0 | 0 | 8 | M | 2 |  |  |  | ROZPOCET | 0 | 0 | 0 | 0 | 0 | 1 | 0 | 4 | -1746983295
| VV |  | "D.2.1. Technologie fontány | [14 empty] | VV | 2 | 1 | True | 0 | ROZPOCET
| VV |  | 16 |  | 16 | [12 empty] | VV | 2 | 2 | True | 1 | ROZPOCET
79 | M | Pol86 | Napěněná tryska typu Kometa, ∅ústí 14mm, připojení G1" | kus | 23 |  | 0 |  |  | základní |  | 0 | 0 | 0 | 0 | 0 | 8 | M | 2 |  |  |  | ROZPOCET | 0 | 0 | 0 | 0 | 0 | 1 | 0 | 4 | -701369126
| VV |  | "D.2.1. Technologie fontány | [14 empty] | VV | 2 | 1 | True | 0 | ROZPOCET
| VV |  | 23 |  | 23 | [12 empty] | VV | 2 | 2 | True | 1 | ROZPOCET
80 | M | Pol87 | Mosazné šoupě G1" | kus | 23 |  | 0 |  |  | základní |  | 0 | 0 | 0 | 0 | 0 | 8 | M | 2 |  |  |  | ROZPOCET | 0 | 0 | 0 | 0 | 0 | 1 | 0 | 4 | 951652574
| VV |  | "D.2.1. Technologie fontány | [14 empty] | VV | 2 | 1 | True | 0 | ROZPOCET
| VV |  | 23 |  | 23 | [12 empty] | VV | 2 | 2 | True | 1 | ROZPOCET
81 | M | Pol88 | Mosazné šoupě G6/4" | kus | 19 |  | 0 |  |  | základní |  | 0 | 0 | 0 | 0 | 0 | 8 | M | 2 |  |  |  | ROZPOCET | 0 | 0 | 0 | 0 | 0 | 1 | 0 | 4 | -23437124
| VV |  | "D.2.1. Technologie fontány | [14 empty] | VV | 2 | 1 | True | 0 | ROZPOCET
| VV |  | 19 |  | 19 | [12 empty] | VV | 2 | 2 | True | 1 | ROZPOCET
82 | M | Pol89 | Jednoplášťová PP strojovna technologie vodního prvku, rozměry 3700x2300x2000mm, vstupní komínek 600x600mm, čerpací jímka 300x300mm, vč. výztuh, žebříku a těsněných prostupů, bez poklopu | kus | 1 |  | 0 |  |  | základní |  | 0 | 0 | 0 | 0 | 0 | 8 | M | 2 |  |  |  | ROZPOCET | 0 | 0 | 0 | 0 | 0 | 1 | 0 | 4 | -1345457925
| VV |  | "D.2.1. Technologie fontány | [14 empty] | VV | 2 | 1 | True | 0 | ROZPOCET
| VV |  | 1 |  | 1 | [12 empty] | VV | 2 | 2 | True | 1 | ROZPOCET
83 | M | Pol90 | Jednoplášťová PP retenční nádrž, objem 10,1m³, rozměry 2200x2300x2000mm, vstupní komínek 600x600mm, vč. výztuh, žebříku a těsněných prostupů, bez poklopu | kus | 1 |  | 0 |  |  | základní |  | 0 | 0 | 0 | 0 | 0 | 8 | M | 2 |  |  |  | ROZPOCET | 0 | 0 | 0 | 0 | 0 | 1 | 0 | 4 | 1634778754
| VV |  | "D.2.1. Technologie fontány | [14 empty] | VV | 2 | 1 | True | 0 | ROZPOCET
| VV |  | 1 |  | 1 | [12 empty] | VV | 2 | 2 | True | 1 | ROZPOCET
84 | M | Pol91 | PP zachycovač nečistot s nerezovým sítem | kus | 1 |  | 0 |  |  | základní |  | 0 | 0 | 0 | 0 | 0 | 8 | M | 2 |  |  |  | ROZPOCET | 0 | 0 | 0 | 0 | 0 | 1 | 0 | 4 | -382063972
| VV |  | "D.2.1. Technologie fontány | [14 empty] | VV | 2 | 1 | True | 0 | ROZPOCET
| VV |  | 1 |  | 1 | [12 empty] | VV | 2 | 2 | True | 1 | ROZPOCET
85 | M | Pol92 | PP podstavec čerpadla | kus | 6 |  | 0 |  |  | základní |  | 0 | 0 | 0 | 0 | 0 | 8 | M | 2 |  |  |  | ROZPOCET | 0 | 0 | 0 | 0 | 0 | 1 | 0 | 4 | -19872538
| VV |  | "D.2.1. Technologie fontány | [14 empty] | VV | 2 | 1 | True | 0 | ROZPOCET
| VV |  | 6 |  | 6 | [12 empty] | VV | 2 | 2 | True | 1 | ROZPOCET
86 | M | Pol93 | PP svařovaná záchytná vana chemikálií pro 2 kanystry | kus | 1 |  | 0 |  |  | základní |  | 0 | 0 | 0 | 0 | 0 | 8 | M | 2 |  |  |  | ROZPOCET | 0 | 0 | 0 | 0 | 0 | 1 | 0 | 4 | -1005912383
| VV |  | "D.2.1. Technologie fontány | [14 empty] | VV | 2 | 1 | True | 0 | ROZPOCET
| VV |  | 1 |  | 1 | [12 empty] | VV | 2 | 2 | True | 1 | ROZPOCET
87 | M | Pol94 | PP šachtička odvětrání s nerezovou krycí mřížkou | kus | 1 |  | 0 |  |  | základní |  | 0 | 0 | 0 | 0 | 0 | 8 | M | 2 |  |  |  | ROZPOCET | 0 | 0 | 0 | 0 | 0 | 1 | 0 | 4 | -671124961
| VV |  | "D.2.1. Technologie fontány | [14 empty] | VV | 2 | 1 | True | 0 | ROZPOCET
| VV |  | 1 |  | 1 | [12 empty] | VV | 2 | 2 | True | 1 | ROZPOCET
88 | M | Pol95 | Nerezová odtoková armatura šířky 130mm, výšky 150mm, délky 17300mm, 4x gravitační odtok DN100, nerezová krycí mřížka, vč. nerezového kotvení | kus | 1 |  | 0 |  |  | základní |  | 0 | 0 | 0 | 0 | 0 | 8 | M | 2 |  |  |  | ROZPOCET | 0 | 0 | 0 | 0 | 0 | 1 | 0 | 4 | -716087342
| VV |  | "D.2.1. Technologie fontány | [14 empty] | VV | 2 | 1 | True | 0 | ROZPOCET
| VV |  | 1 |  | 1 | [12 empty] | VV | 2 | 2 | True | 1 | ROZPOCET
89 | M | Pol96 | Nerezová odtoková armatura šířky 130mm, výšky 150mm, délky 7750mm, 2x gravitační odtok DN100, nerezová krycí mřížka, vč. nerezového kotvení | kus | 1 |  | 0 |  |  | základní |  | 0 | 0 | 0 | 0 | 0 | 8 | M | 2 |  |  |  | ROZPOCET | 0 | 0 | 0 | 0 | 0 | 1 | 0 | 4 | 825351863
| VV |  | "D.2.1. Technologie fontány | [14 empty] | VV | 2 | 1 | True | 0 | ROZPOCET
| VV |  | 1 |  | 1 | [12 empty] | VV | 2 | 2 | True | 1 | ROZPOCET
90 | M | Pol97 | Žlab trysek č.1- nerezový žlab trysek šířky 300mm, výšky 350mm, délky 4690mm, 4x komínek 300x300mm výšky 70-85mm s nerezovou krycí mřížkou, 4x přívod trysky G1", 2x gravitační odtok DN100, vypouštění G3", nerezové více-vývodové kabelové průchodky, vč. nerezového kotvení | kus | 1 |  | 0 |  |  | základní |  | 0 | 0 | 0 | 0 | 0 | 8 | M | 2 |  |  |  | ROZPOCET | 0 | 0 | 0 | 0 | 0 | 1 | 0 | 4 | -1720502550
| VV |  | "D.2.1. Technologie fontány | [14 empty] | VV | 2 | 1 | True | 0 | ROZPOCET
| VV |  | 1 |  | 1 | [12 empty] | VV | 2 | 2 | True | 1 | ROZPOCET
91 | M | Pol98 | Žlab trysek č.2- nerezový žlab trysek šířky 300mm, výšky 350mm, délky 5690mm, 5x komínek 300x300mm výšky 70-85mm s nerezovou krycí mřížkou, 3x přívod trysky G6/4", 2x přívod trysky G1", 2x gravitační odtok DN100, vypouštění G3", nerezové více-vývodové kabelové průchodky, vč. nerezového kotvení | kus | 1 |  | 0 |  |  | základní |  | 0 | 0 | 0 | 0 | 0 | 8 | M | 2 |  |  |  | ROZPOCET | 0 | 0 | 0 | 0 | 0 | 1 | 0 | 4 | 1608861964
| VV |  | "D.2.1. Technologie fontány | [14 empty] | VV | 2 | 1 | True | 0 | ROZPOCET
| VV |  | 1 |  | 1 | [12 empty] | VV | 2 | 2 | True | 1 | ROZPOCET
92 | M | Pol99 | Žlab trysek č.3- nerezový žlab trysek šířky 300mm, výšky 350mm, délky 5275mm, 5x komínek 300x300mm výšky 70-85mm s nerezovou krycí mřížkou, 3x přívod trysky G6/4", 2x přívod trysky G1", 2x gravitační odtok DN100, vypouštění G3", nerezové více-vývodové kabelové průchodky, vč. nerezového kotvení | kus | 1 |  | 0 |  |  | základní |  | 0 | 0 | 0 | 0 | 0 | 8 | M | 2 |  |  |  | ROZPOCET | 0 | 0 | 0 | 0 | 0 | 1 | 0 | 4 | -671839885
| VV |  | "D.2.1. Technologie fontány | [14 empty] | VV | 2 | 1 | True | 0 | ROZPOCET
| VV |  | 1 |  | 1 | [12 empty] | VV | 2 | 2 | True | 1 | ROZPOCET
93 | M | Pol100 | Žlab trysek č.4- nerezový žlab trysek šířky 300mm, výšky 350mm, délky 4860mm, 5x komínek 300x300mm výšky 70-85mm s nerezovou krycí mřížkou, 3x přívod trysky G6/4", 2x přívod trysky G1", 2x gravitační odtok DN100, vypouštění G3", nerezové více-vývodové kabelové průchodky, vč. nerezového kotvení | kus | 1 |  | 0 |  |  | základní |  | 0 | 0 | 0 | 0 | 0 | 8 | M | 2 |  |  |  | ROZPOCET | 0 | 0 | 0 | 0 | 0 | 1 | 0 | 4 | -1209315295
| VV |  | "D.2.1. Technologie fontány | [14 empty] | VV | 2 | 1 | True | 0 | ROZPOCET
| VV |  | 1 |  | 1 | [12 empty] | VV | 2 | 2 | True | 1 | ROZPOCET
94 | M | Pol101 | Žlab trysek č.5- nerezový žlab trysek šířky 300mm, výšky 350mm, délky 4445mm, 4x komínek 300x300mm výšky 70-85mm s nerezovou krycí mřížkou, 2x přívod trysky G6/4", 2x přívod trysky G1", 2x gravitační odtok DN100, vypouštění G3", nerezové více-vývodové kabelové průchodky, vč. nerezového kotvení | kus | 1 |  | 0 |  |  | základní |  | 0 | 0 | 0 | 0 | 0 | 8 | M | 2 |  |  |  | ROZPOCET | 0 | 0 | 0 | 0 | 0 | 1 | 0 | 4 | -773073127
| VV |  | "D.2.1. Technologie fontány | [14 empty] | VV | 2 | 1 | True | 0 | ROZPOCET
| VV |  | 1 |  | 1 | [12 empty] | VV | 2 | 2 | True | 1 | ROZPOCET
95 | M | Pol102 | Žlab trysek č.6- nerezový žlab trysek šířky 300mm, výšky 350mm, délky 4030mm, 4x komínek 300x300mm výšky 70-85mm s nerezovou krycí mřížkou, 2x přívod trysky G6/4", 2x přívod trysky G1", 2x gravitační odtok DN100, vypouštění G3", nerezové více-vývodové kabelové průchodky, vč. nerezového kotvení | kus | 1 |  | 0 |  |  | základní |  | 0 | 0 | 0 | 0 | 0 | 8 | M | 2 |  |  |  | ROZPOCET | 0 | 0 | 0 | 0 | 0 | 1 | 0 | 4 | -1584395953
| VV |  | "D.2.1. Technologie fontány | [14 empty] | VV | 2 | 1 | True | 0 | ROZPOCET
| VV |  | 1 |  | 1 | [12 empty] | VV | 2 | 2 | True | 1 | ROZPOCET
96 | M | Pol103 | Žlab trysek č.7- nerezový žlab trysek šířky 300mm, výšky 350mm, délky 3615mm, 4x komínek 300x300mm výšky 70-85mm s nerezovou krycí mřížkou, 2x přívod trysky G6/4", 2x přívod trysky G1", 2x gravitační odtok DN100, vypouštění G3", nerezové více-vývodové kabelové průchodky, vč. nerezového kotvení | kus | 1 |  | 0 |  |  | základní |  | 0 | 0 | 0 | 0 | 0 | 8 | M | 2 |  |  |  | ROZPOCET | 0 | 0 | 0 | 0 | 0 | 1 | 0 | 4 | -1854993287
| VV |  | "D.2.1. Technologie fontány | [14 empty] | VV | 2 | 1 | True | 0 | ROZPOCET
| VV |  | 1 |  | 1 | [12 empty] | VV | 2 | 2 | True | 1 | ROZPOCET
97 | M | Pol104 | Žlab trysek č.8- nerezový žlab trysek šířky 300mm, výšky 350mm, délky 3200mm, 3x komínek 300x300mm výšky 70-85mm s nerezovou krycí mřížkou, 1x přívod trysky G6/4", 2x přívod trysky G1", 2x gravitační odtok DN100, vypouštění G3", nerezové více-vývodové kabelové průchodky, vč. nerezového kotvení | kus | 1 |  | 0 |  |  | základní |  | 0 | 0 | 0 | 0 | 0 | 8 | M | 2 |  |  |  | ROZPOCET | 0 | 0 | 0 | 0 | 0 | 1 | 0 | 4 | 1404451382
| VV |  | "D.2.1. Technologie fontány | [14 empty] | VV | 2 | 1 | True | 0 | ROZPOCET
| VV |  | 1 |  | 1 | [12 empty] | VV | 2 | 2 | True | 1 | ROZPOCET
98 | M | Pol105 | Žlab trysek č.9- nerezový žlab trysek šířky 300mm, výšky 350mm, délky 2785mm, 3x komínek 300x300mm výšky 70-85mm s nerezovou krycí mřížkou, 1x přívod trysky G6/4", 2x přívod trysky G1", 2x gravitační odtok DN100, vypouštění G3", nerezové více-vývodové kabelové průchodky, vč. nerezového kotvení | kus | 1 |  | 0 |  |  | základní |  | 0 | 0 | 0 | 0 | 0 | 8 | M | 2 |  |  |  | ROZPOCET | 0 | 0 | 0 | 0 | 0 | 1 | 0 | 4 | 43537081
| VV |  | "D.2.1. Technologie fontány | [14 empty] | VV | 2 | 1 | True | 0 | ROZPOCET
| VV |  | 1 |  | 1 | [12 empty] | VV | 2 | 2 | True | 1 | ROZPOCET
99 | M | Pol106 | Žlab trysek č.10- nerezový žlab trysek šířky 300mm, výšky 350mm, délky 2370mm, 3x komínek 300x300mm výšky 70-85mm s nerezovou krycí mřížkou, 1x přívod trysky G6/4", 2x přívod trysky G1", 2x gravitační odtok DN100, vypouštění G3", nerezové více-vývodové kabelové průchodky, vč. nerezového kotvení | kus | 1 |  | 0 |  |  | základní |  | 0 | 0 | 0 | 0 | 0 | 8 | M | 2 |  |  |  | ROZPOCET | 0 | 0 | 0 | 0 | 0 | 1 | 0 | 4 | -264648390
| VV |  | "D.2.1. Technologie fontány | [14 empty] | VV | 2 | 1 | True | 0 | ROZPOCET
| VV |  | 1 |  | 1 | [12 empty] | VV | 2 | 2 | True | 1 | ROZPOCET
100 | M | Pol107 | Nádržka trysky 300x300x420-435mm, přívod trysky G1", dnový gravitační odtok DN100, nerezová jedno-vývodová průchodka, nerezová krycí mřížka, vč. nerezového kotvení | kus | 1 |  | 0 |  |  | základní |  | 0 | 0 | 0 | 0 | 0 | 8 | M | 2 |  |  |  | ROZPOCET | 0 | 0 | 0 | 0 | 0 | 1 | 0 | 4 | -1885853055
| VV |  | "D.2.1. Technologie fontány | [14 empty] | VV | 2 | 1 | True | 0 | ROZPOCET
| VV |  | 1 |  | 1 | [12 empty] | VV | 2 | 2 | True | 1 | ROZPOCET
101 | M | Pol108 | Odstředivé plastové čerpadlo trysek okruhu A/1 s integrovaným zachycovačem nečistot, připojení DN100/DN100, výkon 3,0 kW; Q=50m³/h při 10mvs, 400V | kus | 1 |  | 0 |  |  | základní |  | 0 | 0 | 0 | 0 | 0 | 8 | M | 2 |  |  |  | ROZPOCET | 0 | 0 | 0 | 0 | 0 | 1 | 0 | 4 | 91450309
| VV |  | "D.2.1. Technologie fontány | [14 empty] | VV | 2 | 1 | True | 0 | ROZPOCET
| VV |  | 1 |  | 1 | [12 empty] | VV | 2 | 2 | True | 1 | ROZPOCET
102 | M | Pol109 | Odstředivé plastové čerpadlo trysek okruhu A/2 s integrovaným zachycovačem nečistot, připojení DN100/DN100, výkon 3,0 kW; Q=50m³/h při 10mvs, 400V | kus | 1 |  | 0 |  |  | základní |  | 0 | 0 | 0 | 0 | 0 | 8 | M | 2 |  |  |  | ROZPOCET | 0 | 0 | 0 | 0 | 0 | 1 | 0 | 4 | 905558548
| VV |  | "D.2.1. Technologie fontány | [14 empty] | VV | 2 | 1 | True | 0 | ROZPOCET
| VV |  | 1 |  | 1 | [12 empty] | VV | 2 | 2 | True | 1 | ROZPOCET
103 | M | Pol110 | Odstředivé plastové čerpadlo trysek okruhu B s integrovaným zachycovačem nečistot, připojení DN80/DN80, výkon 2,2 kW; Q=40m³/h při 6mvs, 400V | kus | 1 |  | 0 |  |  | základní |  | 0 | 0 | 0 | 0 | 0 | 8 | M | 2 |  |  |  | ROZPOCET | 0 | 0 | 0 | 0 | 0 | 1 | 0 | 4 | 1432564828
| VV |  | "D.2.1. Technologie fontány | [14 empty] | VV | 2 | 1 | True | 0 | ROZPOCET
| VV |  | 1 |  | 1 | [12 empty] | VV | 2 | 2 | True | 1 | ROZPOCET
104 | M | Pol111 | Odstředivé plastové čerpadlo trysek okruhu C s integrovaným zachycovačem nečistot, připojení DN80/DN80, výkon 2,2 kW; Q=40m³/h při 8mvs, 400V | kus | 1 |  | 0 |  |  | základní |  | 0 | 0 | 0 | 0 | 0 | 8 | M | 2 |  |  |  | ROZPOCET | 0 | 0 | 0 | 0 | 0 | 1 | 0 | 4 | -1671524943
| VV |  | "D.2.1. Technologie fontány | [14 empty] | VV | 2 | 1 | True | 0 | ROZPOCET
| VV |  | 1 |  | 1 | [12 empty] | VV | 2 | 2 | True | 1 | ROZPOCET
105 | M | Pol112 | Odstředivé plastové čerpadlo okruhu D s integrovaným zachycovačem nečistot, připojení DN80/DN80, výkon 2,2 kW; Q=25m³/h při 14mvs, 400V | kus | 1 |  | 0 |  |  | základní |  | 0 | 0 | 0 | 0 | 0 | 8 | M | 2 |  |  |  | ROZPOCET | 0 | 0 | 0 | 0 | 0 | 1 | 0 | 4 | 428602776
| VV |  | "D.2.1. Technologie fontány | [14 empty] | VV | 2 | 1 | True | 0 | ROZPOCET
| VV |  | 1 |  | 1 | [12 empty] | VV | 2 | 2 | True | 1 | ROZPOCET
106 | M | Pol113 | Odstředivé plastové čerpadlo filtrace s integrovaným zachycovačem nečistot, připojení DN50/DN40, výkon 0,45 kW; Q=12m³/h při 8 mvs, 230V | kus | 1 |  | 0 |  |  | základní |  | 0 | 0 | 0 | 0 | 0 | 8 | M | 2 |  |  |  | ROZPOCET | 0 | 0 | 0 | 0 | 0 | 1 | 0 | 4 | 1396444878
| VV |  | "D.2.1. Technologie fontány | [14 empty] | VV | 2 | 1 | True | 0 | ROZPOCET
| VV |  | 1 |  | 1 | [12 empty] | VV | 2 | 2 | True | 1 | ROZPOCET
107 | M | Pol114 | Pískový plastový filtr s bočním připojením 11/2", vnitřní průměr D500, průtok 9m³/h | kus | 1 |  | 0 |  |  | základní |  | 0 | 0 | 0 | 0 | 0 | 8 | M | 2 |  |  |  | ROZPOCET | 0 | 0 | 0 | 0 | 0 | 1 | 0 | 4 | 1685087094
| VV |  | "D.2.1. Technologie fontány | [14 empty] | VV | 2 | 1 | True | 0 | ROZPOCET
| VV |  | 1 |  | 1 | [12 empty] | VV | 2 | 2 | True | 1 | ROZPOCET
108 | M | Pol115 | Filtrační písek 0,6-1 mm | kg | 100 |  | 0 |  |  | základní |  | 0 | 0 | 0 | 0 | 0 | 8 | M | 2 |  |  |  | ROZPOCET | 0 | 0 | 0 | 0 | 0 | 1 | 0 | 4 | 703882881
| VV |  | "D.2.1. Technologie fontány | [14 empty] | VV | 2 | 1 | True | 0 | ROZPOCET
| VV |  | 100 |  | 100 | [12 empty] | VV | 2 | 2 | True | 1 | ROZPOCET
109 | M | Pol116 | Automatický ovládací 6-ti cestný ventil s bočním připojením na filtr, připojení 11/2" | kus | 1 |  | 0 |  |  | základní |  | 0 | 0 | 0 | 0 | 0 | 8 | M | 2 |  |  |  | ROZPOCET | 0 | 0 | 0 | 0 | 0 | 1 | 0 | 4 | 1961616765
| VV |  | "D.2.1. Technologie fontány | [14 empty] | VV | 2 | 1 | True | 0 | ROZPOCET
| VV |  | 1 |  | 1 | [12 empty] | VV | 2 | 2 | True | 1 | ROZPOCET
110 | M | Pol117 | Automatická dávkovací stanice- měření a udržování pH a koncentrace chloru | kus | 1 |  | 0 |  |  | základní |  | 0 | 0 | 0 | 0 | 0 | 8 | M | 2 |  |  |  | ROZPOCET | 0 | 0 | 0 | 0 | 0 | 1 | 0 | 4 | -1386654794
| VV |  | "D.2.1. Technologie fontány | [14 empty] | VV | 2 | 1 | True | 0 | ROZPOCET
| VV |  | 1 |  | 1 | [12 empty] | VV | 2 | 2 | True | 1 | ROZPOCET
111 | M | Pol118 | Kanystr s korektorem pH, 20l | kus | 1 |  | 0 |  |  | základní |  | 0 | 0 | 0 | 0 | 0 | 8 | M | 2 |  |  |  | ROZPOCET | 0 | 0 | 0 | 0 | 0 | 1 | 0 | 4 | -506279581
| VV |  | "D.2.1. Technologie fontány | [14 empty] | VV | 2 | 1 | True | 0 | ROZPOCET
| VV |  | 1 |  | 1 | [12 empty] | VV | 2 | 2 | True | 1 | ROZPOCET
112 | M | Pol119 | Kanystr s chlornanem sodným, 20l | kus | 1 |  | 0 |  |  | základní |  | 0 | 0 | 0 | 0 | 0 | 8 | M | 2 |  |  |  | ROZPOCET | 0 | 0 | 0 | 0 | 0 | 1 | 0 | 4 | -1499595847
| VV |  | "D.2.1. Technologie fontány | [14 empty] | VV | 2 | 1 | True | 0 | ROZPOCET
| VV |  | 1 |  | 1 | [12 empty] | VV | 2 | 2 | True | 1 | ROZPOCET
113 | M | Pol120 | Ponorné kalové čerpadlo, nerezové, výkon 0,25kW, Q=6m3/h při 3,7mvs, 230V | kus | 1 |  | 0 |  |  | základní |  | 0 | 0 | 0 | 0 | 0 | 8 | M | 2 |  |  |  | ROZPOCET | 0 | 0 | 0 | 0 | 0 | 1 | 0 | 4 | 1342538159
| VV |  | "D.2.1. Technologie fontány | [14 empty] | VV | 2 | 1 | True | 0 | ROZPOCET
| VV |  | 1 |  | 1 | [12 empty] | VV | 2 | 2 | True | 1 | ROZPOCET
114 | M | Pol121 | Jednoduchý změkčovací filtr s objemovým řízením s kapacitou 240°dHxm³, vč. nádoby na sůl | kus | 1 |  | 0 |  |  | základní |  | 0 | 0 | 0 | 0 | 0 | 8 | M | 2 |  |  |  | ROZPOCET | 0 | 0 | 0 | 0 | 0 | 1 | 0 | 4 | 1408037424
| VV |  | "D.2.1. Technologie fontány | [14 empty] | VV | 2 | 1 | True | 0 | ROZPOCET
| VV |  | 1 |  | 1 | [12 empty] | VV | 2 | 2 | True | 1 | ROZPOCET
115 | M | Pol122 | Sestava dopouštění včetně By-passu - 1" a nerezových ponorných sond | kompl. | 1 |  | 0 |  |  | základní |  | 0 | 0 | 0 | 0 | 0 | 8 | M | 2 |  |  |  | ROZPOCET | 0 | 0 | 0 | 0 | 0 | 1 | 0 | 4 | 1133951932
| VV |  | "D.2.1. Technologie fontány | [14 empty] | VV | 2 | 1 | True | 0 | ROZPOCET
| VV |  | 1 |  | 1 | [12 empty] | VV | 2 | 2 | True | 1 | ROZPOCET
116 | M | Pol123 | Elektromagnetický ventil 1", 230V | kus | 1 |  | 0 |  |  | základní |  | 0 | 0 | 0 | 0 | 0 | 8 | M | 2 |  |  |  | ROZPOCET | 0 | 0 | 0 | 0 | 0 | 1 | 0 | 4 | 365917747
| VV |  | "D.2.1. Technologie fontány | [14 empty] | VV | 2 | 1 | True | 0 | ROZPOCET
| VV |  | 1 |  | 1 | [12 empty] | VV | 2 | 2 | True | 1 | ROZPOCET
117 | M | Pol124 | Kartušový filtr G 1 včetně filtrační vložky 50 mic | kus | 1 |  | 0 |  |  | základní |  | 0 | 0 | 0 | 0 | 0 | 8 | M | 2 |  |  |  | ROZPOCET | 0 | 0 | 0 | 0 | 0 | 1 | 0 | 4 | -1565309763
| VV |  | "D.2.1. Technologie fontány | [14 empty] | VV | 2 | 1 | True | 0 | ROZPOCET
| VV |  | 1 |  | 1 | [12 empty] | VV | 2 | 2 | True | 1 | ROZPOCET
118 | M | Pol125 | Tr PVC D140,dl.6m,PN 10 | m | 4 |  | 0 |  |  | základní |  | 0 | 0 | 0 | 0 | 0 | 8 | M | 2 |  |  |  | ROZPOCET | 0 | 0 | 0 | 0 | 0 | 1 | 0 | 4 | 1326089990
| VV |  | "D.2.1. Technologie fontány | [14 empty] | VV | 2 | 1 | True | 0 | ROZPOCET
| VV |  | 4 |  | 4 | [12 empty] | VV | 2 | 2 | True | 1 | ROZPOCET
119 | M | Pol126 | Tr PVC D110,dl.6m,PN 10 | m | 58 |  | 0 |  |  | základní |  | 0 | 0 | 0 | 0 | 0 | 8 | M | 2 |  |  |  | ROZPOCET | 0 | 0 | 0 | 0 | 0 | 1 | 0 | 4 | 421104656
| VV |  | "D.2.1. Technologie fontány | [14 empty] | VV | 2 | 1 | True | 0 | ROZPOCET
| VV |  | 58 |  | 58 | [12 empty] | VV | 2 | 2 | True | 1 | ROZPOCET
120 | M | Pol127 | Tr PVC D 90,dl.6m, PN 10 | m | 76 |  | 0 |  |  | základní |  | 0 | 0 | 0 | 0 | 0 | 8 | M | 2 |  |  |  | ROZPOCET | 0 | 0 | 0 | 0 | 0 | 1 | 0 | 4 | -2104912991
| VV |  | "D.2.1. Technologie fontány | [14 empty] | VV | 2 | 1 | True | 0 | ROZPOCET
| VV |  | 76 |  | 76 | [12 empty] | VV | 2 | 2 | True | 1 | ROZPOCET
121 | M | Pol128 | Tr PVC D 75,dl.6m, PN 10 | m | 12 |  | 0 |  |  | základní |  | 0 | 0 | 0 | 0 | 0 | 8 | M | 2 |  |  |  | ROZPOCET | 0 | 0 | 0 | 0 | 0 | 1 | 0 | 4 | 460409839
| VV |  | "D.2.1. Technologie fontány | [14 empty] | VV | 2 | 1 | True | 0 | ROZPOCET
| VV |  | 12 |  | 12 | [12 empty] | VV | 2 | 2 | True | 1 | ROZPOCET
122 | M | Pol129 | Tr PVC D 63,dl.5m, PN 10 | m | 2 |  | 0 |  |  | základní |  | 0 | 0 | 0 | 0 | 0 | 8 | M | 2 |  |  |  | ROZPOCET | 0 | 0 | 0 | 0 | 0 | 1 | 0 | 4 | -1423616754
| VV |  | "D.2.1. Technologie fontány | [14 empty] | VV | 2 | 1 | True | 0 | ROZPOCET
| VV |  | 2 |  | 2 | [12 empty] | VV | 2 | 2 | True | 1 | ROZPOCET
123 | M | Pol130 | Tr PVC D 50,dl.5m, PN 10 | m | 68 |  | 0 |  |  | základní |  | 0 | 0 | 0 | 0 | 0 | 8 | M | 2 |  |  |  | ROZPOCET | 0 | 0 | 0 | 0 | 0 | 1 | 0 | 4 | -1274953248
| VV |  | "D.2.1. Technologie fontány | [14 empty] | VV | 2 | 1 | True | 0 | ROZPOCET
| VV |  | 68 |  | 68 | [12 empty] | VV | 2 | 2 | True | 1 | ROZPOCET
124 | M | Pol131 | Tr PVC D 32,dl.5m,PN 10 | m | 23 |  | 0 |  |  | základní |  | 0 | 0 | 0 | 0 | 0 | 8 | M | 2 |  |  |  | ROZPOCET | 0 | 0 | 0 | 0 | 0 | 1 | 0 | 4 | -1688729477
| VV |  | "D.2.1. Technologie fontány | [14 empty] | VV | 2 | 1 | True | 0 | ROZPOCET
| VV |  | 23 |  | 23 | [12 empty] | VV | 2 | 2 | True | 1 | ROZPOCET
125 | M | Pol132 | Kohout kulový D 90 PVC | kus | 2 |  | 0 |  |  | základní |  | 0 | 0 | 0 | 0 | 0 | 8 | M | 2 |  |  |  | ROZPOCET | 0 | 0 | 0 | 0 | 0 | 1 | 0 | 4 | 866745344
| VV |  | "D.2.1. Technologie fontány | [14 empty] | VV | 2 | 1 | True | 0 | ROZPOCET
| VV |  | 2 |  | 2 | [12 empty] | VV | 2 | 2 | True | 1 | ROZPOCET
126 | M | Pol133 | Kohout kulový D 75 PVC | kus | 1 |  | 0 |  |  | základní |  | 0 | 0 | 0 | 0 | 0 | 8 | M | 2 |  |  |  | ROZPOCET | 0 | 0 | 0 | 0 | 0 | 1 | 0 | 4 | 625412290
| VV |  | "D.2.1. Technologie fontány | [14 empty] | VV | 2 | 1 | True | 0 | ROZPOCET
| VV |  | 1 |  | 1 | [12 empty] | VV | 2 | 2 | True | 1 | ROZPOCET
127 | M | Pol134 | Kohout kulový D 63 PVC | kus | 1 |  | 0 |  |  | základní |  | 0 | 0 | 0 | 0 | 0 | 8 | M | 2 |  |  |  | ROZPOCET | 0 | 0 | 0 | 0 | 0 | 1 | 0 | 4 | 918677299
| VV |  | "D.2.1. Technologie fontány | [14 empty] | VV | 2 | 1 | True | 0 | ROZPOCET
| VV |  | 1 |  | 1 | [12 empty] | VV | 2 | 2 | True | 1 | ROZPOCET
128 | M | Pol135 | Kohout kulový D 50 PVC | kus | 7 |  | 0 |  |  | základní |  | 0 | 0 | 0 | 0 | 0 | 8 | M | 2 |  |  |  | ROZPOCET | 0 | 0 | 0 | 0 | 0 | 1 | 0 | 4 | -618781155
| VV |  | "D.2.1. Technologie fontány | [14 empty] | VV | 2 | 1 | True | 0 | ROZPOCET
| VV |  | 7 |  | 7 | [12 empty] | VV | 2 | 2 | True | 1 | ROZPOCET
129 | M | Pol136 | Ventil zpětný D 50 PVC | kus | 3 |  | 0 |  |  | základní |  | 0 | 0 | 0 | 0 | 0 | 8 | M | 2 |  |  |  | ROZPOCET | 0 | 0 | 0 | 0 | 0 | 1 | 0 | 4 | -637500505
| VV |  | "D.2.1. Technologie fontány | [14 empty] | VV | 2 | 1 | True | 0 | ROZPOCET
| VV |  | 3 |  | 3 | [12 empty] | VV | 2 | 2 | True | 1 | ROZPOCET
130 | M | Pol137 | Koleno D110 PVC 90° lep | kus | 18 |  | 0 |  |  | základní |  | 0 | 0 | 0 | 0 | 0 | 8 | M | 2 |  |  |  | ROZPOCET | 0 | 0 | 0 | 0 | 0 | 1 | 0 | 4 | -792334465
| VV |  | "D.2.1. Technologie fontány | [14 empty] | VV | 2 | 1 | True | 0 | ROZPOCET
| VV |  | 18 |  | 18 | [12 empty] | VV | 2 | 2 | True | 1 | ROZPOCET
131 | M | Pol138 | Koleno D110 PVC 45° lep | kus | 20 |  | 0 |  |  | základní |  | 0 | 0 | 0 | 0 | 0 | 8 | M | 2 |  |  |  | ROZPOCET | 0 | 0 | 0 | 0 | 0 | 1 | 0 | 4 | -628623208
| VV |  | "D.2.1. Technologie fontány | [14 empty] | VV | 2 | 1 | True | 0 | ROZPOCET
| VV |  | 20 |  | 20 | [12 empty] | VV | 2 | 2 | True | 1 | ROZPOCET
132 | M | Pol139 | Koleno D 90 PVC 90° lep | kus | 22 |  | 0 |  |  | základní |  | 0 | 0 | 0 | 0 | 0 | 8 | M | 2 |  |  |  | ROZPOCET | 0 | 0 | 0 | 0 | 0 | 1 | 0 | 4 | 157386213
| VV |  | "D.2.1. Technologie fontány | [14 empty] | VV | 2 | 1 | True | 0 | ROZPOCET
| VV |  | 22 |  | 22 | [12 empty] | VV | 2 | 2 | True | 1 | ROZPOCET
133 | M | Pol140 | Koleno D 90 PVC 45° lep | kus | 28 |  | 0 |  |  | základní |  | 0 | 0 | 0 | 0 | 0 | 8 | M | 2 |  |  |  | ROZPOCET | 0 | 0 | 0 | 0 | 0 | 1 | 0 | 4 | -891332165
| VV |  | "D.2.1. Technologie fontány | [14 empty] | VV | 2 | 1 | True | 0 | ROZPOCET
| VV |  | 28 |  | 28 | [12 empty] | VV | 2 | 2 | True | 1 | ROZPOCET
134 | M | Pol141 | Koleno D 75 PVC 90° lep | kus | 8 |  | 0 |  |  | základní |  | 0 | 0 | 0 | 0 | 0 | 8 | M | 2 |  |  |  | ROZPOCET | 0 | 0 | 0 | 0 | 0 | 1 | 0 | 4 | -1771987267
| VV |  | "D.2.1. Technologie fontány | [14 empty] | VV | 2 | 1 | True | 0 | ROZPOCET
| VV |  | 8 |  | 8 | [12 empty] | VV | 2 | 2 | True | 1 | ROZPOCET
135 | M | Pol142 | Koleno D 75 PVC 45° lep | kus | 10 |  | 0 |  |  | základní |  | 0 | 0 | 0 | 0 | 0 | 8 | M | 2 |  |  |  | ROZPOCET | 0 | 0 | 0 | 0 | 0 | 1 | 0 | 4 | -306305050
| VV |  | "D.2.1. Technologie fontány | [14 empty] | VV | 2 | 1 | True | 0 | ROZPOCET
| VV |  | 10 |  | 10 | [12 empty] | VV | 2 | 2 | True | 1 | ROZPOCET
136 | M | Pol143 | Koleno D 50/90° PVC PN16 | kus | 46 |  | 0 |  |  | základní |  | 0 | 0 | 0 | 0 | 0 | 8 | M | 2 |  |  |  | ROZPOCET | 0 | 0 | 0 | 0 | 0 | 1 | 0 | 4 | -1006610265
| VV |  | "D.2.1. Technologie fontány | [14 empty] | VV | 2 | 1 | True | 0 | ROZPOCET
| VV |  | 46 |  | 46 | [12 empty] | VV | 2 | 2 | True | 1 | ROZPOCET
137 | M | Pol144 | Koleno D 50/45° PN 16, PVC | kus | 25 |  | 0 |  |  | základní |  | 0 | 0 | 0 | 0 | 0 | 8 | M | 2 |  |  |  | ROZPOCET | 0 | 0 | 0 | 0 | 0 | 1 | 0 | 4 | -1609434187
| VV |  | "D.2.1. Technologie fontány | [14 empty] | VV | 2 | 1 | True | 0 | ROZPOCET
| VV |  | 25 |  | 25 | [12 empty] | VV | 2 | 2 | True | 1 | ROZPOCET
138 | M | Pol145 | Koleno D 32 PVC 90° lep | kus | 23 |  | 0 |  |  | základní |  | 0 | 0 | 0 | 0 | 0 | 8 | M | 2 |  |  |  | ROZPOCET | 0 | 0 | 0 | 0 | 0 | 1 | 0 | 4 | 1556806591
| VV |  | "D.2.1. Technologie fontány | [14 empty] | VV | 2 | 1 | True | 0 | ROZPOCET
| VV |  | 23 |  | 23 | [12 empty] | VV | 2 | 2 | True | 1 | ROZPOCET
139 | M | Pol146 | T-kus D110 PVC lepení | kus | 17 |  | 0 |  |  | základní |  | 0 | 0 | 0 | 0 | 0 | 8 | M | 2 |  |  |  | ROZPOCET | 0 | 0 | 0 | 0 | 0 | 1 | 0 | 4 | -1365402677
| VV |  | "D.2.1. Technologie fontány | [14 empty] | VV | 2 | 1 | True | 0 | ROZPOCET
| VV |  | 17 |  | 17 | [12 empty] | VV | 2 | 2 | True | 1 | ROZPOCET
140 | M | Pol147 | T-kus D 90 PVC lepení | kus | 23 |  | 0 |  |  | základní |  | 0 | 0 | 0 | 0 | 0 | 8 | M | 2 |  |  |  | ROZPOCET | 0 | 0 | 0 | 0 | 0 | 1 | 0 | 4 | -929685328
| VV |  | "D.2.1. Technologie fontány | [14 empty] | VV | 2 | 1 | True | 0 | ROZPOCET
| VV |  | 23 |  | 23 | [12 empty] | VV | 2 | 2 | True | 1 | ROZPOCET
141 | M | Pol148 | T-kus D 75 PVC lepení | kus | 3 |  | 0 |  |  | základní |  | 0 | 0 | 0 | 0 | 0 | 8 | M | 2 |  |  |  | ROZPOCET | 0 | 0 | 0 | 0 | 0 | 1 | 0 | 4 | -983873130
| VV |  | "D.2.1. Technologie fontány | [14 empty] | VV | 2 | 1 | True | 0 | ROZPOCET
| VV |  | 3 |  | 3 | [12 empty] | VV | 2 | 2 | True | 1 | ROZPOCET
142 | M | Pol149 | T-kus D 50 PVC PN 16 | kus | 1 |  | 0 |  |  | základní |  | 0 | 0 | 0 | 0 | 0 | 8 | M | 2 |  |  |  | ROZPOCET | 0 | 0 | 0 | 0 | 0 | 1 | 0 | 4 | 409920544
| VV |  | "D.2.1. Technologie fontány | [14 empty] | VV | 2 | 1 | True | 0 | ROZPOCET
| VV |  | 1 |  | 1 | [12 empty] | VV | 2 | 2 | True | 1 | ROZPOCET
143 | M | Pol150 | Nátrubek D90x3" int. Kov | kus | 10 |  | 0 |  |  | základní |  | 0 | 0 | 0 | 0 | 0 | 8 | M | 2 |  |  |  | ROZPOCET | 0 | 0 | 0 | 0 | 0 | 1 | 0 | 4 | -1854881366
| VV |  | "D.2.1. Technologie fontány | [14 empty] | VV | 2 | 1 | True | 0 | ROZPOCET
| VV |  | 10 |  | 10 | [12 empty] | VV | 2 | 2 | True | 1 | ROZPOCET
144 | M | Pol151 | Nátrubek D 50x6/4"int. kov | kus | 19 |  | 0 |  |  | základní |  | 0 | 0 | 0 | 0 | 0 | 8 | M | 2 |  |  |  | ROZPOCET | 0 | 0 | 0 | 0 | 0 | 1 | 0 | 4 | -608003793
| VV |  | "D.2.1. Technologie fontány | [14 empty] | VV | 2 | 1 | True | 0 | ROZPOCET
| VV |  | 19 |  | 19 | [12 empty] | VV | 2 | 2 | True | 1 | ROZPOCET
145 | M | Pol152 | Nátrubek D 32x1"int.kov | kus | 23 |  | 0 |  |  | základní |  | 0 | 0 | 0 | 0 | 0 | 8 | M | 2 |  |  |  | ROZPOCET | 0 | 0 | 0 | 0 | 0 | 1 | 0 | 4 | 1047769151
| VV |  | "D.2.1. Technologie fontány | [14 empty] | VV | 2 | 1 | True | 0 | ROZPOCET
| VV |  | 23 |  | 23 | [12 empty] | VV | 2 | 2 | True | 1 | ROZPOCET
146 | M | Pol153 | Šroubení D 63x2"ext.PVC | kus | 1 |  | 0 |  |  | základní |  | 0 | 0 | 0 | 0 | 0 | 8 | M | 2 |  |  |  | ROZPOCET | 0 | 0 | 0 | 0 | 0 | 1 | 0 | 4 | -132615254
| VV |  | "D.2.1. Technologie fontány | [14 empty] | VV | 2 | 1 | True | 0 | ROZPOCET
| VV |  | 1 |  | 1 | [12 empty] | VV | 2 | 2 | True | 1 | ROZPOCET
147 | M | Pol154 | Šroubení D 50x6/4"ex.těsn | kus | 5 |  | 0 |  |  | základní |  | 0 | 0 | 0 | 0 | 0 | 8 | M | 2 |  |  |  | ROZPOCET | 0 | 0 | 0 | 0 | 0 | 1 | 0 | 4 | -1036335982
| VV |  | "D.2.1. Technologie fontány | [14 empty] | VV | 2 | 1 | True | 0 | ROZPOCET
| VV |  | 5 |  | 5 | [12 empty] | VV | 2 | 2 | True | 1 | ROZPOCET
148 | M | Pol155 | Příruba točivá D140 PVC | kus | 4 |  | 0 |  |  | základní |  | 0 | 0 | 0 | 0 | 0 | 8 | M | 2 |  |  |  | ROZPOCET | 0 | 0 | 0 | 0 | 0 | 1 | 0 | 4 | -1502591843
| VV |  | "D.2.1. Technologie fontány | [14 empty] | VV | 2 | 1 | True | 0 | ROZPOCET
| VV |  | 4 |  | 4 | [12 empty] | VV | 2 | 2 | True | 1 | ROZPOCET
149 | M | Pol156 | Manžeta přír.D140 PVC | kus | 4 |  | 0 |  |  | základní |  | 0 | 0 | 0 | 0 | 0 | 8 | M | 2 |  |  |  | ROZPOCET | 0 | 0 | 0 | 0 | 0 | 1 | 0 | 4 | -1026191923
| VV |  | "D.2.1. Technologie fontány | [14 empty] | VV | 2 | 1 | True | 0 | ROZPOCET
| VV |  | 4 |  | 4 | [12 empty] | VV | 2 | 2 | True | 1 | ROZPOCET
150 | M | Pol157 | Těsnění ploché D140 PE | kus | 4 |  | 0 |  |  | základní |  | 0 | 0 | 0 | 0 | 0 | 8 | M | 2 |  |  |  | ROZPOCET | 0 | 0 | 0 | 0 | 0 | 1 | 0 | 4 | 1663960122
| VV |  | "D.2.1. Technologie fontány | [14 empty] | VV | 2 | 1 | True | 0 | ROZPOCET
| VV |  | 4 |  | 4 | [12 empty] | VV | 2 | 2 | True | 1 | ROZPOCET
151 | M | Pol158 | Příruba točivá D110 PVC | kus | 5 |  | 0 |  |  | základní |  | 0 | 0 | 0 | 0 | 0 | 8 | M | 2 |  |  |  | ROZPOCET | 0 | 0 | 0 | 0 | 0 | 1 | 0 | 4 | 1445333968
| VV |  | "D.2.1. Technologie fontány | [14 empty] | VV | 2 | 1 | True | 0 | ROZPOCET
| VV |  | 5 |  | 5 | [12 empty] | VV | 2 | 2 | True | 1 | ROZPOCET
152 | M | Pol159 | Manžeta přír.D110 PVC | kus | 5 |  | 0 |  |  | základní |  | 0 | 0 | 0 | 0 | 0 | 8 | M | 2 |  |  |  | ROZPOCET | 0 | 0 | 0 | 0 | 0 | 1 | 0 | 4 | 1374784142
| VV |  | "D.2.1. Technologie fontány | [14 empty] | VV | 2 | 1 | True | 0 | ROZPOCET
| VV |  | 5 |  | 5 | [12 empty] | VV | 2 | 2 | True | 1 | ROZPOCET
153 | M | Pol160 | Těsnění ploché D110 PE | kus | 5 |  | 0 |  |  | základní |  | 0 | 0 | 0 | 0 | 0 | 8 | M | 2 |  |  |  | ROZPOCET | 0 | 0 | 0 | 0 | 0 | 1 | 0 | 4 | 1816864847
| VV |  | "D.2.1. Technologie fontány | [14 empty] | VV | 2 | 1 | True | 0 | ROZPOCET
| VV |  | 5 |  | 5 | [12 empty] | VV | 2 | 2 | True | 1 | ROZPOCET
154 | M | Pol161 | Redukce kr.D140x110 PVC | kus | 4 |  | 0 |  |  | základní |  | 0 | 0 | 0 | 0 | 0 | 8 | M | 2 |  |  |  | ROZPOCET | 0 | 0 | 0 | 0 | 0 | 1 | 0 | 4 | 369211098
| VV |  | "D.2.1. Technologie fontány | [14 empty] | VV | 2 | 1 | True | 0 | ROZPOCET
| VV |  | 4 |  | 4 | [12 empty] | VV | 2 | 2 | True | 1 | ROZPOCET
155 | M | Pol162 | Redukce kr.D110x90 PVC | kus | 13 |  | 0 |  |  | základní |  | 0 | 0 | 0 | 0 | 0 | 8 | M | 2 |  |  |  | ROZPOCET | 0 | 0 | 0 | 0 | 0 | 1 | 0 | 4 | -707154124
| VV |  | "D.2.1. Technologie fontány | [14 empty] | VV | 2 | 1 | True | 0 | ROZPOCET
| VV |  | 13 |  | 13 | [12 empty] | VV | 2 | 2 | True | 1 | ROZPOCET
156 | M | Pol163 | Redukce kr.D110x63 PVC | kus | 19 |  | 0 |  |  | základní |  | 0 | 0 | 0 | 0 | 0 | 8 | M | 2 |  |  |  | ROZPOCET | 0 | 0 | 0 | 0 | 0 | 1 | 0 | 4 | 1568921539
| VV |  | "D.2.1. Technologie fontány | [14 empty] | VV | 2 | 1 | True | 0 | ROZPOCET
| VV |  | 19 |  | 19 | [12 empty] | VV | 2 | 2 | True | 1 | ROZPOCET
157 | M | Pol164 | Redukce kr.D 90x50 PVC | kus | 25 |  | 0 |  |  | základní |  | 0 | 0 | 0 | 0 | 0 | 8 | M | 2 |  |  |  | ROZPOCET | 0 | 0 | 0 | 0 | 0 | 1 | 0 | 4 | -1795820244
| VV |  | "D.2.1. Technologie fontány | [14 empty] | VV | 2 | 1 | True | 0 | ROZPOCET
| VV |  | 25 |  | 25 | [12 empty] | VV | 2 | 2 | True | 1 | ROZPOCET
158 | M | Pol165 | Redukce kr.D 75x50 PVC | kus | 4 |  | 0 |  |  | základní |  | 0 | 0 | 0 | 0 | 0 | 8 | M | 2 |  |  |  | ROZPOCET | 0 | 0 | 0 | 0 | 0 | 1 | 0 | 4 | -312081898
| VV |  | "D.2.1. Technologie fontány | [14 empty] | VV | 2 | 1 | True | 0 | ROZPOCET
| VV |  | 4 |  | 4 | [12 empty] | VV | 2 | 2 | True | 1 | ROZPOCET
159 | M | Pol166 | Redukce kr.D 90x75 PVC | kus | 1 |  | 0 |  |  | základní |  | 0 | 0 | 0 | 0 | 0 | 8 | M | 2 |  |  |  | ROZPOCET | 0 | 0 | 0 | 0 | 0 | 1 | 0 | 4 | 819774995
| VV |  | "D.2.1. Technologie fontány | [14 empty] | VV | 2 | 1 | True | 0 | ROZPOCET
| VV |  | 1 |  | 1 | [12 empty] | VV | 2 | 2 | True | 1 | ROZPOCET
160 | M | Pol167 | Redukce kr.63x50 PVC | kus | 19 |  | 0 |  |  | základní |  | 0 | 0 | 0 | 0 | 0 | 8 | M | 2 |  |  |  | ROZPOCET | 0 | 0 | 0 | 0 | 0 | 1 | 0 | 4 | -1053002610
| VV |  | "D.2.1. Technologie fontány | [14 empty] | VV | 2 | 1 | True | 0 | ROZPOCET
| VV |  | 19 |  | 19 | [12 empty] | VV | 2 | 2 | True | 1 | ROZPOCET
161 | M | Pol168 | Redukce kr.50x32 PVC | kus | 23 |  | 0 |  |  | základní |  | 0 | 0 | 0 | 0 | 0 | 8 | M | 2 |  |  |  | ROZPOCET | 0 | 0 | 0 | 0 | 0 | 1 | 0 | 4 | -374277430
| VV |  | "D.2.1. Technologie fontány | [14 empty] | VV | 2 | 1 | True | 0 | ROZPOCET
| VV |  | 23 |  | 23 | [12 empty] | VV | 2 | 2 | True | 1 | ROZPOCET
162 | M | Pol169 | Klapka zpětná D110 + příruby | kus | 2 |  | 0 |  |  | základní |  | 0 | 0 | 0 | 0 | 0 | 8 | M | 2 |  |  |  | ROZPOCET | 0 | 0 | 0 | 0 | 0 | 1 | 0 | 4 | -660195084
| VV |  | "D.2.1. Technologie fontány | [14 empty] | VV | 2 | 1 | True | 0 | ROZPOCET
| VV |  | 2 |  | 2 | [12 empty] | VV | 2 | 2 | True | 1 | ROZPOCET
163 | M | Pol170 | Klapka zpětná D 90 + příruby | kus | 2 |  | 0 |  |  | základní |  | 0 | 0 | 0 | 0 | 0 | 8 | M | 2 |  |  |  | ROZPOCET | 0 | 0 | 0 | 0 | 0 | 1 | 0 | 4 | -951870979
| VV |  | "D.2.1. Technologie fontány | [14 empty] | VV | 2 | 1 | True | 0 | ROZPOCET
| VV |  | 2 |  | 2 | [12 empty] | VV | 2 | 2 | True | 1 | ROZPOCET
164 | M | Pol171 | Klapka zpětná D 75+příruby | kus | 1 |  | 0 |  |  | základní |  | 0 | 0 | 0 | 0 | 0 | 8 | M | 2 |  |  |  | ROZPOCET | 0 | 0 | 0 | 0 | 0 | 1 | 0 | 4 | 766829650
| VV |  | "D.2.1. Technologie fontány | [14 empty] | VV | 2 | 1 | True | 0 | ROZPOCET
| VV |  | 1 |  | 1 | [12 empty] | VV | 2 | 2 | True | 1 | ROZPOCET
165 | M | Pol172 | Klapka uzavírací D125-140 PVC | kus | 4 |  | 0 |  |  | základní |  | 0 | 0 | 0 | 0 | 0 | 8 | M | 2 |  |  |  | ROZPOCET | 0 | 0 | 0 | 0 | 0 | 1 | 0 | 4 | -1213213258
| VV |  | "D.2.1. Technologie fontány | [14 empty] | VV | 2 | 1 | True | 0 | ROZPOCET
| VV |  | 4 |  | 4 | [12 empty] | VV | 2 | 2 | True | 1 | ROZPOCET
166 | M | Pol173 | Sada přírub D140 ke kla | kus | 4 |  | 0 |  |  | základní |  | 0 | 0 | 0 | 0 | 0 | 8 | M | 2 |  |  |  | ROZPOCET | 0 | 0 | 0 | 0 | 0 | 1 | 0 | 4 | -1379423004
| VV |  | "D.2.1. Technologie fontány | [14 empty] | VV | 2 | 1 | True | 0 | ROZPOCET
| VV |  | 4 |  | 4 | [12 empty] | VV | 2 | 2 | True | 1 | ROZPOCET
167 | M | Pol174 | Klapka uzavírací D110 PVC | kus | 4 |  | 0 |  |  | základní |  | 0 | 0 | 0 | 0 | 0 | 8 | M | 2 |  |  |  | ROZPOCET | 0 | 0 | 0 | 0 | 0 | 1 | 0 | 4 | 1421691103
| VV |  | "D.2.1. Technologie fontány | [14 empty] | VV | 2 | 1 | True | 0 | ROZPOCET
| VV |  | 4 |  | 4 | [12 empty] | VV | 2 | 2 | True | 1 | ROZPOCET
168 | M | Pol175 | Sada přírub D110 ke kla | kus | 4 |  | 0 |  |  | základní |  | 0 | 0 | 0 | 0 | 0 | 8 | M | 2 |  |  |  | ROZPOCET | 0 | 0 | 0 | 0 | 0 | 1 | 0 | 4 | 1831673976
| VV |  | "D.2.1. Technologie fontány | [14 empty] | VV | 2 | 1 | True | 0 | ROZPOCET
| VV |  | 4 |  | 4 | [12 empty] | VV | 2 | 2 | True | 1 | ROZPOCET
169 | M | Pol176 | Kanalizační trubky SN4 DN 150 1m | kus | 40 |  | 0 |  |  | základní |  | 0 | 0 | 0 | 0 | 0 | 8 | M | 2 |  |  |  | ROZPOCET | 0 | 0 | 0 | 0 | 0 | 1 | 0 | 4 | 285972010
| VV |  | "D.2.1. Technologie fontány | [14 empty] | VV | 2 | 1 | True | 0 | ROZPOCET
| VV |  | 40 |  | 40 | [12 empty] | VV | 2 | 2 | True | 1 | ROZPOCET
170 | M | Pol177 | Kanalizační trubky SN4 DN 100 1m | kus | 58 |  | 0 |  |  | základní |  | 0 | 0 | 0 | 0 | 0 | 8 | M | 2 |  |  |  | ROZPOCET | 0 | 0 | 0 | 0 | 0 | 1 | 0 | 4 | -968089602
| VV |  | "D.2.1. Technologie fontány | [14 empty] | VV | 2 | 1 | True | 0 | ROZPOCET
| VV |  | 58 |  | 58 | [12 empty] | VV | 2 | 2 | True | 1 | ROZPOCET
171 | M | Pol178 | Trubka PP HT DN 150 1000m | kus | 1 |  | 0 |  |  | základní |  | 0 | 0 | 0 | 0 | 0 | 8 | M | 2 |  |  |  | ROZPOCET | 0 | 0 | 0 | 0 | 0 | 1 | 0 | 4 | 417169215
| VV |  | "D.2.1. Technologie fontány | [14 empty] | VV | 2 | 1 | True | 0 | ROZPOCET
| VV |  | 1 |  | 1 | [12 empty] | VV | 2 | 2 | True | 1 | ROZPOCET
172 | M | Pol179 | Trubka PP HT DN 150 250m | kus | 3 |  | 0 |  |  | základní |  | 0 | 0 | 0 | 0 | 0 | 8 | M | 2 |  |  |  | ROZPOCET | 0 | 0 | 0 | 0 | 0 | 1 | 0 | 4 | 1691337654
| VV |  | "D.2.1. Technologie fontány | [14 empty] | VV | 2 | 1 | True | 0 | ROZPOCET
| VV |  | 3 |  | 3 | [12 empty] | VV | 2 | 2 | True | 1 | ROZPOCET
173 | M | Pol180 | Trubka PP HT DN100 1000mm | kus | 11 |  | 0 |  |  | základní |  | 0 | 0 | 0 | 0 | 0 | 8 | M | 2 |  |  |  | ROZPOCET | 0 | 0 | 0 | 0 | 0 | 1 | 0 | 4 | 955760949
| VV |  | "D.2.1. Technologie fontány | [14 empty] | VV | 2 | 1 | True | 0 | ROZPOCET
| VV |  | 11 |  | 11 | [12 empty] | VV | 2 | 2 | True | 1 | ROZPOCET
174 | M | Pol181 | Trubka PP HT DN 100 250m | kus | 10 |  | 0 |  |  | základní |  | 0 | 0 | 0 | 0 | 0 | 8 | M | 2 |  |  |  | ROZPOCET | 0 | 0 | 0 | 0 | 0 | 1 | 0 | 4 | -1150800743
| VV |  | "D.2.1. Technologie fontány | [14 empty] | VV | 2 | 1 | True | 0 | ROZPOCET
| VV |  | 10 |  | 10 | [12 empty] | VV | 2 | 2 | True | 1 | ROZPOCET
175 | M | Pol182 | Koleno DN 150 87° | kus | 6 |  | 0 |  |  | základní |  | 0 | 0 | 0 | 0 | 0 | 8 | M | 2 |  |  |  | ROZPOCET | 0 | 0 | 0 | 0 | 0 | 1 | 0 | 4 | -578560249
| VV |  | "D.2.1. Technologie fontány | [14 empty] | VV | 2 | 1 | True | 0 | ROZPOCET
| VV |  | 6 |  | 6 | [12 empty] | VV | 2 | 2 | True | 1 | ROZPOCET
176 | M | Pol183 | Koleno DN 150 45° | kus | 12 |  | 0 |  |  | základní |  | 0 | 0 | 0 | 0 | 0 | 8 | M | 2 |  |  |  | ROZPOCET | 0 | 0 | 0 | 0 | 0 | 1 | 0 | 4 | -118781632
| VV |  | "D.2.1. Technologie fontány | [14 empty] | VV | 2 | 1 | True | 0 | ROZPOCET
| VV |  | 12 |  | 12 | [12 empty] | VV | 2 | 2 | True | 1 | ROZPOCET
177 | M | Pol184 | Koleno DN 100 87° | kus | 45 |  | 0 |  |  | základní |  | 0 | 0 | 0 | 0 | 0 | 8 | M | 2 |  |  |  | ROZPOCET | 0 | 0 | 0 | 0 | 0 | 1 | 0 | 4 | -2034215388
| VV |  | "D.2.1. Technologie fontány | [14 empty] | VV | 2 | 1 | True | 0 | ROZPOCET
| VV |  | 45 |  | 45 | [12 empty] | VV | 2 | 2 | True | 1 | ROZPOCET
178 | M | Pol185 | Koleno DN 100 45° | kus | 58 |  | 0 |  |  | základní |  | 0 | 0 | 0 | 0 | 0 | 8 | M | 2 |  |  |  | ROZPOCET | 0 | 0 | 0 | 0 | 0 | 1 | 0 | 4 | -1923305780
| VV |  | "D.2.1. Technologie fontány | [14 empty] | VV | 2 | 1 | True | 0 | ROZPOCET
| VV |  | 58 |  | 58 | [12 empty] | VV | 2 | 2 | True | 1 | ROZPOCET
179 | M | Pol186 | Jednoduchá odbočka 45° DN 150 DN 100 | kus | 13 |  | 0 |  |  | základní |  | 0 | 0 | 0 | 0 | 0 | 8 | M | 2 |  |  |  | ROZPOCET | 0 | 0 | 0 | 0 | 0 | 1 | 0 | 4 | -984275974
| VV |  | "D.2.1. Technologie fontány | [14 empty] | VV | 2 | 1 | True | 0 | ROZPOCET
| VV |  | 13 |  | 13 | [12 empty] | VV | 2 | 2 | True | 1 | ROZPOCET
180 | M | Pol187 | Redukce DN 150 DN 100 | kus | 4 |  | 0 |  |  | základní |  | 0 | 0 | 0 | 0 | 0 | 8 | M | 2 |  |  |  | ROZPOCET | 0 | 0 | 0 | 0 | 0 | 1 | 0 | 4 | 205856882
| VV |  | "D.2.1. Technologie fontány | [14 empty] | VV | 2 | 1 | True | 0 | ROZPOCET
| VV |  | 4 |  | 4 | [12 empty] | VV | 2 | 2 | True | 1 | ROZPOCET
181 | M | Pol188 | Jednoduchá odbočka 45° DN 100 DN 100 | kus | 7 |  | 0 |  |  | základní |  | 0 | 0 | 0 | 0 | 0 | 8 | M | 2 |  |  |  | ROZPOCET | 0 | 0 | 0 | 0 | 0 | 1 | 0 | 4 | -1226626301
| VV |  | "D.2.1. Technologie fontány | [14 empty] | VV | 2 | 1 | True | 0 | ROZPOCET
| VV |  | 7 |  | 7 | [12 empty] | VV | 2 | 2 | True | 1 | ROZPOCET
182 | M | Pol189 | Koleno PP HT DN 150 87° | kus | 3 |  | 0 |  |  | základní |  | 0 | 0 | 0 | 0 | 0 | 8 | M | 2 |  |  |  | ROZPOCET | 0 | 0 | 0 | 0 | 0 | 1 | 0 | 4 | 1312050962
| VV |  | "D.2.1. Technologie fontány | [14 empty] | VV | 2 | 1 | True | 0 | ROZPOCET
| VV |  | 3 |  | 3 | [12 empty] | VV | 2 | 2 | True | 1 | ROZPOCET
183 | M | Pol190 | Koleno PP HT DN 100 87° | kus | 7 |  | 0 |  |  | základní |  | 0 | 0 | 0 | 0 | 0 | 8 | M | 2 |  |  |  | ROZPOCET | 0 | 0 | 0 | 0 | 0 | 1 | 0 | 4 | 353574962
| VV |  | "D.2.1. Technologie fontány | [14 empty] | VV | 2 | 1 | True | 0 | ROZPOCET
| VV |  | 7 |  | 7 | [12 empty] | VV | 2 | 2 | True | 1 | ROZPOCET
184 | M | Pol191 | Jednoduchá odbočka PP HT 87° DN 150 DN 100 | kus | 1 |  | 0 |  |  | základní |  | 0 | 0 | 0 | 0 | 0 | 8 | M | 2 |  |  |  | ROZPOCET | 0 | 0 | 0 | 0 | 0 | 1 | 0 | 4 | -101522520
| VV |  | "D.2.1. Technologie fontány | [14 empty] | VV | 2 | 1 | True | 0 | ROZPOCET
| VV |  | 1 |  | 1 | [12 empty] | VV | 2 | 2 | True | 1 | ROZPOCET
185 | M | Pol192 | Jednoduchá odbočka PP HT 87° DN 100 DN 50 | kus | 7 |  | 0 |  |  | základní |  | 0 | 0 | 0 | 0 | 0 | 8 | M | 2 |  |  |  | ROZPOCET | 0 | 0 | 0 | 0 | 0 | 1 | 0 | 4 | -1053064413
| VV |  | "D.2.1. Technologie fontány | [14 empty] | VV | 2 | 1 | True | 0 | ROZPOCET
| VV |  | 7 |  | 7 | [12 empty] | VV | 2 | 2 | True | 1 | ROZPOCET
186 | M | Pol193 | Redukce PP HT DN 100 DN 50 | kus | 1 |  | 0 |  |  | základní |  | 0 | 0 | 0 | 0 | 0 | 8 | M | 2 |  |  |  | ROZPOCET | 0 | 0 | 0 | 0 | 0 | 1 | 0 | 4 | 1759877180
| VV |  | "D.2.1. Technologie fontány | [14 empty] | VV | 2 | 1 | True | 0 | ROZPOCET
| VV |  | 1 |  | 1 | [12 empty] | VV | 2 | 2 | True | 1 | ROZPOCET
187 | M | Pol194 | Redukce PP HT DN 150 DN 100 | kus | 1 |  | 0 |  |  | základní |  | 0 | 0 | 0 | 0 | 0 | 8 | M | 2 |  |  |  | ROZPOCET | 0 | 0 | 0 | 0 | 0 | 1 | 0 | 4 | 937815630
| VV |  | "D.2.1. Technologie fontány | [14 empty] | VV | 2 | 1 | True | 0 | ROZPOCET
| VV |  | 1 |  | 1 | [12 empty] | VV | 2 | 2 | True | 1 | ROZPOCET
188 | M | Pol195 | Čistič PVC | l | 5 |  | 0 |  |  | základní |  | 0 | 0 | 0 | 0 | 0 | 8 | M | 2 |  |  |  | ROZPOCET | 0 | 0 | 0 | 0 | 0 | 1 | 0 | 4 | -152290220
| VV |  | "D.2.1. Technologie fontány | [14 empty] | VV | 2 | 1 | True | 0 | ROZPOCET
| VV |  | 5 |  | 5 | [12 empty] | VV | 2 | 2 | True | 1 | ROZPOCET
189 | M | Pol196 | Teflonová páska | kus | 50 |  | 0 |  |  | základní |  | 0 | 0 | 0 | 0 | 0 | 8 | M | 2 |  |  |  | ROZPOCET | 0 | 0 | 0 | 0 | 0 | 1 | 0 | 4 | -1475016357
| VV |  | "D.2.1. Technologie fontány | [14 empty] | VV | 2 | 1 | True | 0 | ROZPOCET
| VV |  | 50 |  | 50 | [12 empty] | VV | 2 | 2 | True | 1 | ROZPOCET
190 | M | Pol197 | Lepidlo PVC-U | l | 5 |  | 0 |  |  | základní |  | 0 | 0 | 0 | 0 | 0 | 8 | M | 2 |  |  |  | ROZPOCET | 0 | 0 | 0 | 0 | 0 | 1 | 0 | 4 | 1319544658
| VV |  | "D.2.1. Technologie fontány | [14 empty] | VV | 2 | 1 | True | 0 | ROZPOCET
| VV |  | 5 |  | 5 | [12 empty] | VV | 2 | 2 | True | 1 | ROZPOCET
191 | M | Pol198 | Kotvící materiál, úchyty | kg | 50 |  | 0 |  |  | základní |  | 0 | 0 | 0 | 0 | 0 | 8 | M | 2 |  |  |  | ROZPOCET | 0 | 0 | 0 | 0 | 0 | 1 | 0 | 4 | 831258661
| VV |  | "D.2.1. Technologie fontány | [14 empty] | VV | 2 | 1 | True | 0 | ROZPOCET
| VV |  | 50 |  | 50 | [12 empty] | VV | 2 | 2 | True | 1 | ROZPOCET
| D | 998 | Přesun hmot |  |  |  | 0 |  |  |  |  | 0 |  | 0 |  | 0 | 1 | D | 1 |  |  |  | ROZPOCET | [6 empty] | 0
192 | K | 998225111 | Přesun hmot pro komunikace s krytem z kameniva, monolitickým betonovým nebo živičným dopravní vzdálenost do 200 m jakékoliv délky objektu | t | 348.069 |  | 0 |  |  | základní |  | 0 | 0 | 0 | 0 | 0 | 4 | K | 2 |  |  |  | ROZPOCET | 0 | 0 | 0 | 0 | 0 | 1 | 0 | 4 | 924756195
| Online PSC |  | https://podminky.urs.cz/item/CS_URS_2021_01/998225111 | [14 empty] | Online PSC | 2

## SO04 - Pobytové schody
{a2a03457-b10c-4ed1-8d8f-43ca5c941b69}
2
| KRYCÍ LIST SOUPISU PRACÍ | [7 empty] | v --- níže se nacházejí doplnkové a pomocné údaje k sestavám --- v | [8 empty] | False
Stavba:
Úprava prostranství před Hvězdou
Objekt:
SO04 - Pobytové schody
| KSO: |  |  |  |  | CC-CZ:
| Místo: |  | p.č. 2675/1, 5713, 2436 |  |  | Datum: | 26. 10. 2021
| Zadavatel: |  |  |  |  | IČ: | 00233129
|  | Město Beroun |  |  |  | DIČ: | CZ00233129
| Uchazeč: |  |  |  |  | IČ: | Vyplň údaj
|  | Vyplň údaj |  |  |  | DIČ: | Vyplň údaj
| Projektant: |  |  |  |  | IČ: | 09486429
|  | Spektra PRO spol. s r.o. |  |  |  | DIČ: | CZ09486429
| Zpracovatel: |  |  |  |  | IČ:
|  | p. Martin Donda |  |  |  | DIČ:
Poznámka:
Soupis prací je sestaven s využitím Cenové soustavy ÚRS. Položky, které pochází z této cenové soustavy, jsou ve sloupci 'Cenová soustava' označeny popisem 'CS ÚRS' a úrovní příslušného kalendářního pololetí. Veškeré další informace vymezující popis a podmínky použití těchto položek z Cenové soustavy, které nejsou uvedeny přímo v soupisu prací, jsou neomezeně dálkově k dispozici na webu www.podminky.urs.cz. Ve stavebním rozpočtu - položkovém odborném odhadu stavebních nákladů byly stanoveny ceny položek s jednotkou soubor nebo komplet, upravených nebo vlastních položek, a nebo cen vyšších než je jednotková cena uvedená v použité cenovové soustavě, vždy na základě odborných znalostí a zkušeností s obdobnými stavbami realizovanými v období posledních 3 let.
| Cena bez DPH | [5 empty] | 0
|  |  | Základ daně |  |  | Sazba daně | Výše daně
| DPH | základní | 0 |  |  | 21% | 0
|  | snížená | 0 |  |  | 15% | 0
|  | zákl. přenesená | 0 |  |  | 21% | 0
|  | sníž. přenesená | 0 |  |  | 15% | 0
|  | nulová | 0 |  |  | 0% | 0
| Cena s DPH |  |  | v | CZK |  | 0
REKAPITULACE ČLENĚNÍ SOUPISU PRACÍ
Stavba:
Úprava prostranství před Hvězdou
Objekt:
SO04 - Pobytové schody
Místo: |  |  | p.č. 2675/1, 5713, 2436 |  |  | Datum: | 26. 10. 2021
Zadavatel: |  |  | Město Beroun |  |  | Projektant: | Spektra PRO spol. s r.o.
Uchazeč: |  |  | Vyplň údaj |  |  | Zpracovatel: | p. Martin Donda
Kód dílu - Popis | [6 empty] | Cena celkem [CZK]
Náklady stavby celkem | [6 empty] | 0 | [11 empty] | -1
| HSV - Práce a dodávky HSV | [5 empty] | 0
| 1 - Zemní práce | [5 empty] | 0
| 2 - Zakládání | [5 empty] | 0
| 3 - Svislé a kompletní konstrukce | [5 empty] | 0
| 4 - Vodorovné konstrukce | [5 empty] | 0
| 9 - Ostatní konstrukce a práce, bourání | [5 empty] | 0
| 998 - Přesun hmot | [5 empty] | 0
| PSV - Práce a dodávky PSV | [5 empty] | 0
| 782 - Dokončovací práce - obklady z kamene | [5 empty] | 0
SOUPIS PRACÍ
Stavba:
Úprava prostranství před Hvězdou
Objekt:
SO04 - Pobytové schody
Místo: |  |  | p.č. 2675/1, 5713, 2436 |  |  | Datum: | 26. 10. 2021
Zadavatel: |  |  | Město Beroun |  |  | Projektant: | Spektra PRO spol. s r.o.
Uchazeč: |  |  | Vyplň údaj |  |  | Zpracovatel: | p. Martin Donda
PČ | Typ | Kód | Popis | MJ | Množství | J.cena [CZK] | Cena celkem [CZK] | Cenová soustava |  | DPH | J. Nh [h] | Nh celkem [h] | J. hmotnost [t] | Hmotnost celkem [t] | J. suť [t] | Suť Celkem [t]
Náklady soupisu celkem | [6 empty] | 0 |  |  |  |  | 0 |  | 240.5992 |  | 0 |  | D | -1 | [10 empty] | 0
| D | HSV | Práce a dodávky HSV |  |  |  | 0 |  |  |  |  | 0 |  | 239.7331 |  | 0 | 1 | D | 0 |  |  |  | ROZPOCET | [6 empty] | 0
| D | 1 | Zemní práce |  |  |  | 0 |  |  |  |  | 0 |  | 0 |  | 0 | 1 | D | 1 |  |  |  | ROZPOCET | [6 empty] | 0
1 | K | 122251101 | Odkopávky a prokopávky nezapažené strojně v hornině třídy těžitelnosti I skupiny 3 do 20 m3 | m3 | 0.882 |  | 0 |  |  | základní |  | 0 | 0 | 0 | 0 | 0 | 4 | K | 2 |  |  |  | ROZPOCET | 0 | 0 | 0 | 0 | 0 | 1 | 0 | 4 | 274986831
| Online PSC |  | https://podminky.urs.cz/item/CS_URS_2021_01/122251101 | [14 empty] | Online PSC | 2
| VV |  | "D.1.1.12 hlavní půdorys | [14 empty] | VV | 2 | 1 | True | 0 | ROZPOCET
| VV |  | "D.1.1.14 příčné řezy C, D | [14 empty] | VV | 2 | 1 | True | 0 | ROZPOCET
| VV |  | "D.1.1.19 pobytové schody | [14 empty] | VV | 2 | 1 | True | 0 | ROZPOCET
| VV |  | "D.1.2.20 Tabulka prefabrikovaných betonových prvků | [14 empty] | VV | 2 | 1 | True | 0 | ROZPOCET
| VV |  | "odstranění podkladu z kameniva v tl. 400 mm viz SO01 pol.č.113107224 | [14 empty] | VV | 2 | 1 | True | 0 | ROZPOCET
| VV |  | "odstranění krytů živičných v tl. cca 120 mm viz SO01 pol.č.113107242 | [14 empty] | VV | 2 | 1 | True | 0 | ROZPOCET
| VV |  | 0,180*1,400*3,500"odkop pod betonovým prvkem BP_09 |  | 0.882 | [12 empty] | VV | 2 | 2 | True | 0 | ROZPOCET
| VV |  | "odkop pro schodiště | [14 empty] | VV | 2 | 1 | True | 0 | ROZPOCET
| VV |  | "výkopek hned po vykopání uložen do násypu - viz SO04 pol.č.171511112 | [14 empty] | VV | 2 | 1 | True | 0 | ROZPOCET
| VV |  | Součet |  | 0.882 | [12 empty] | VV | 2 | 4 | True | 1 | ROZPOCET
2 | K | 132251101 | Hloubení nezapažených rýh šířky do 800 mm strojně s urovnáním dna do předepsaného profilu a spádu v hornině třídy těžitelnosti I skupiny 3 do 20 m3 | m3 | 19.433 |  | 0 |  |  | základní |  | 0 | 0 | 0 | 0 | 0 | 4 | K | 2 |  |  |  | ROZPOCET | 0 | 0 | 0 | 0 | 0 | 1 | 0 | 4 | 235991626
| Online PSC |  | https://podminky.urs.cz/item/CS_URS_2021_01/132251101 | [14 empty] | Online PSC | 2
| VV |  | "D.1.1.12 Hlavní půdorys | [14 empty] | VV | 2 | 1 | True | 0 | ROZPOCET
| VV |  | "D.1.1.19 Pobytové schody | [14 empty] | VV | 2 | 1 | True | 0 | ROZPOCET
| VV |  | "rýha pro základy opěrných zídek a schodiště | [14 empty] | VV | 2 | 1 | True | 0 | ROZPOCET
| VV |  | "odstranění asfaltového krytu vč. podkladu viz SO01 | [14 empty] | VV | 2 | 1 | True | 0 | ROZPOCET
| VV |  | 0,300*0,400*3,500"schody |  | 0.42 | [12 empty] | VV | 2 | 2 | True | 0 | ROZPOCET
| VV |  | "nová zídka | [14 empty] | VV | 2 | 1 | True | 0 | ROZPOCET
| VV |  | 0,450*1,000*(15,800+20,450+6,000) |  | 19.013 | [12 empty] | VV | 2 | 2 | True | 0 | ROZPOCET
| VV |  | "vykopaná zemina ihned po vykopání uložena do násypu - viz SO04 pol.č.171511112 | [14 empty] | VV | 2 | 1 | True | 0 | ROZPOCET
| VV |  | Součet |  | 19.433 | [12 empty] | VV | 2 | 4 | True | 1 | ROZPOCET
3 | K | 162351104 | Vodorovné přemístění výkopku nebo sypaniny po suchu na obvyklém dopravním prostředku, bez naložení výkopku, avšak se složením bez rozhrnutí z horniny třídy těžitelnosti I skupiny 1 až 3 na vzdálenost přes 500 do 1 000 m | m3 | 365.657 |  | 0 |  |  | základní |  | 0 | 0 | 0 | 0 | 0 | 4 | K | 2 |  |  |  | ROZPOCET | 0 | 0 | 0 | 0 | 0 | 1 | 0 | 4 | 1323945040
| Online PSC |  | https://podminky.urs.cz/item/CS_URS_2021_01/162351104 | [14 empty] | Online PSC | 2
| VV |  | "D.1.1.12 hlavní půdorys | [14 empty] | VV | 2 | 1 | True | 0 | ROZPOCET
| VV |  | "D.1.1.14 příčné řezy C, D | [14 empty] | VV | 2 | 1 | True | 0 | ROZPOCET
| VV |  | "D.1.1.19 pobytové schody | [14 empty] | VV | 2 | 1 | True | 0 | ROZPOCET
| VV |  | "D.1.2.20 Tabulka prefabrikovaných betonových prvků | [14 empty] | VV | 2 | 1 | True | 0 | ROZPOCET
| VV |  | 365,657"zemina do násypů - viz pol.č.171151112, odvoz z mezideponie |  | 365.657 | [12 empty] | VV | 2 | 2 | True | 0 | ROZPOCET
| VV |  | Součet |  | 365.657 | [12 empty] | VV | 2 | 4 | True | 1 | ROZPOCET
4 | K | 167151111 | Nakládání, skládání a překládání neulehlého výkopku nebo sypaniny strojně nakládání, množství přes 100 m3, z hornin třídy těžitelnosti I, skupiny 1 až 3 | m3 | 365.657 |  | 0 |  |  | základní |  | 0 | 0 | 0 | 0 | 0 | 4 | K | 2 |  |  |  | ROZPOCET | 0 | 0 | 0 | 0 | 0 | 1 | 0 | 4 | -1379782329
| Online PSC |  | https://podminky.urs.cz/item/CS_URS_2021_01/167151111 | [14 empty] | Online PSC | 2
| VV |  | "D.1.1.12 hlavní půdorys | [14 empty] | VV | 2 | 1 | True | 0 | ROZPOCET
| VV |  | "D.1.1.14 příčné řezy C, D | [14 empty] | VV | 2 | 1 | True | 0 | ROZPOCET
| VV |  | "D.1.1.19 pobytové schody | [14 empty] | VV | 2 | 1 | True | 0 | ROZPOCET
| VV |  | "D.1.2.20 Tabulka prefabrikovaných betonových prvků | [14 empty] | VV | 2 | 1 | True | 0 | ROZPOCET
| VV |  | 365,657"viz pol.č.171151112, odvoz kameniva a zeminy pro násypy z mezideponie, uložení viz SO01, SO02, SO03, SO05, SO06, SO07, SO08 a z části SO09 |  | 365.657 | [12 empty] | VV | 2 | 2 | True | 1 | ROZPOCET
5 | K | 171151112 | Uložení sypanin do násypů strojně s rozprostřením sypaniny ve vrstvách a s hrubým urovnáním zhutněných z hornin nesoudržných kamenitých | m3 | 365.86 |  | 0 |  |  | základní |  | 0 | 0 | 0 | 0 | 0 | 4 | K | 2 |  |  |  | ROZPOCET | 0 | 0 | 0 | 0 | 0 | 1 | 0 | 4 | -27303111
| Online PSC |  | https://podminky.urs.cz/item/CS_URS_2021_01/171151112 | [14 empty] | Online PSC | 2
| VV |  | "D.1.1.12 hlavní půdorys | [14 empty] | VV | 2 | 1 | True | 0 | ROZPOCET
| VV |  | "D.1.1.14 příčné řezy C, D | [14 empty] | VV | 2 | 1 | True | 0 | ROZPOCET
| VV |  | "D.1.1.19 pobytové schody | [14 empty] | VV | 2 | 1 | True | 0 | ROZPOCET
| VV |  | "D.1.2.20 Tabulka prefabrikovaných betonových prvků | [14 empty] | VV | 2 | 1 | True | 0 | ROZPOCET
| VV |  | "použití štěrku a zeminy z odstraněných vrstev stávajících zpevněných ploch | [14 empty] | VV | 2 | 1 | True | 0 | ROZPOCET
| VV |  | 0,250*((1,150+1,660)/2)*1,500"násyp pod betonové prvky BP_01 a BP_02 |  | 0.527 | [12 empty] | VV | 2 | 2 | True | 0 | ROZPOCET
| VV |  | 0,250*((1,150+1,660)/2)*4,100"1. vrstva násypu pod betonové prvky BP_03 |  | 1.44 | [12 empty] | VV | 2 | 2 | True | 0 | ROZPOCET
| VV |  | 0,450*((0,610+0,900+0,900)/3)*4,100"2. vrstva násypu pod betonové prvky BP_03 |  | 1.482 | [12 empty] | VV | 2 | 2 | True | 0 | ROZPOCET
| VV |  | 0,640*1,530*4,100"násyp pod betonový prvek BP_05 (3. vrstva) |  | 4.015 | [12 empty] | VV | 2 | 2 | True | 0 | ROZPOCET
| VV |  | 3*0,250*((1,150+1,660)/2)*5,450"1. vrstva násypu pod betonové prvky BP_06 |  | 5.743 | [12 empty] | VV | 2 | 2 | True | 0 | ROZPOCET
| VV |  | 3*0,450*((0,610+0,900+0,900)/3)*5,450"2. vrstva násypu pod betonové prvky BP_06 |  | 5.911 | [12 empty] | VV | 2 | 2 | True | 0 | ROZPOCET
| VV |  | 0,640*1,530*0,900+0,240*1,530*4,540+0,400*0,930*4,540"násyp pod betonový prvek BP_07 (3. a 4. vrstva) |  | 4.237 | [12 empty] | VV | 2 | 2 | True | 0 | ROZPOCET
| VV |  | 0,750*0,640*(1,500+4,100+0,900)"násyp mezi stávající rampu a betonové prvky BP_01, BP_05 a část betonového prvku BP_07 |  | 3.12 | [12 empty] | VV | 2 | 2 | True | 0 | ROZPOCET
| VV |  | 2*(0,240*1,530+0,400*0,930)*5,450"násyp pod betonový prvek BP_08 (3. a 4. vrstva) |  | 8.057 | [12 empty] | VV | 2 | 2 | True | 0 | ROZPOCET
| VV |  | (1,020*1,600+2,950*0,580)*(4,540+2*5,450)"násyp pod vrstvu ornice nového záhonu (3. a 4. vrstva) |  | 51.616 | [12 empty] | VV | 2 | 2 | True | 0 | ROZPOCET
| VV |  | 0,280*((1,040+1,610)/2)*3,500"1. vrstva násypu pod betonový prvek BP_09 |  | 1.299 | [12 empty] | VV | 2 | 2 | True | 0 | ROZPOCET
| VV |  | 0,450*((0,540+1,480)/2)*3,500"2. vrstva násypu pod betonový prvek BP_09 |  | 1.591 | [12 empty] | VV | 2 | 2 | True | 0 | ROZPOCET
| VV |  | (0,450*((0,580+0,900+0,900)/3)+0,800*0,490+0,660*0,930)*3,500"násyp pod betonový prvek BP_09 a BP_11 (3. a 4. vrstva) |  | 4.77 | [12 empty] | VV | 2 | 2 | True | 0 | ROZPOCET
| VV |  | (0,790*2,200+0,390*2,950)*3,000"násyp pod zpevněnou plochu nového chodníku skladby S07 (3. a 4. vrstva) |  | 8.666 | [12 empty] | VV | 2 | 2 | True | 0 | ROZPOCET
| VV |  | Mezisoučet |  | 102.474 | [12 empty] | VV | 2 | 3 | True | 0 | ROZPOCET
| VV |  | "mezi novou zídkou a stávající rampou | [14 empty] | VV | 2 | 1 | True | 0 | ROZPOCET
| VV |  | (0,500*1,800+4,500*0,200+0,580*2,500+(0,900*2,800)/2+0,730*2,050)*(15,850+18,484)+21,42 |  | 227.647 | [12 empty] | VV | 2 | 2 | True | 0 | ROZPOCET
| VV |  | (0,500*1,800+0,200*2,800+(0,900*2,800)/2)*9,200 |  | 25.024 | [12 empty] | VV | 2 | 2 | True | 0 | ROZPOCET
| VV |  | "pod schodištěm a komunikací se skladbou S07 | [14 empty] | VV | 2 | 1 | True | 0 | ROZPOCET
| VV |  | (0,370*2,500+3,350*0,790)*3,000 |  | 10.715 | [12 empty] | VV | 2 | 2 | True | 0 | ROZPOCET
| VV |  | Mezisoučet |  | 263.386 | [12 empty] | VV | 2 | 3 | True | 0 | ROZPOCET
| VV |  | Součet |  | 365.86 | [12 empty] | VV | 2 | 4 | True | 1 | ROZPOCET
| D | 2 | Zakládání |  |  |  | 0 |  |  |  |  | 0 |  | 56.3797 |  | 0 | 1 | D | 1 |  |  |  | ROZPOCET | [6 empty] | 0
6 | K | 271532212.1 | Podsyp pod základové konstrukce se zhutněním a urovnáním povrchu z kameniva hrubého, frakce 0 - 32 mm | m3 | 1.74 |  | 0 |  |  | základní |  | 0 | 2.16 | 3.7584 | 0 | 0 | 4 | K | 2 |  |  |  | ROZPOCET | 0 | 0 | 0 | 0 | 0 | 1 | 0 | 4 | -1187617237
| VV |  | "D.1.1.12 hlavní půdorys | [14 empty] | VV | 2 | 1 | True | 0 | ROZPOCET
| VV |  | "D.1.1.19 Pobytové schody | [14 empty] | VV | 2 | 1 | True | 0 | ROZPOCET
| VV |  | "pod základy schodiště před OC Hvězda | [14 empty] | VV | 2 | 1 | True | 0 | ROZPOCET
| VV |  | 0,300*0,400*3,000"podsyp v základovém pasu |  | 0.36 | [12 empty] | VV | 2 | 2 | True | 0 | ROZPOCET
| VV |  | 0,200*2,300*3,000"podsyp pod podkladní deskou schodiště |  | 1.38 | [12 empty] | VV | 2 | 2 | True | 0 | ROZPOCET
| VV |  | Součet |  | 1.74 | [12 empty] | VV | 2 | 4 | True | 1 | ROZPOCET
7 | K | 273313611 | Základy z betonu prostého desky z betonu kamenem neprokládaného tř. C 16/20 | m3 | 10.302 |  | 0 |  |  | základní |  | 0 | 2.2563 | 23.2448 | 0 | 0 | 4 | K | 2 |  |  |  | ROZPOCET | 0 | 0 | 0 | 0 | 0 | 1 | 0 | 4 | -1095791088
| Online PSC |  | https://podminky.urs.cz/item/CS_URS_2021_01/273313611 | [14 empty] | Online PSC | 2
| VV |  | "podkladní beton | [14 empty] | VV | 2 | 1 | True | 0 | ROZPOCET
| VV |  | "D.1.1.12 hlavní půdorys | [14 empty] | VV | 2 | 1 | True | 0 | ROZPOCET
| VV |  | "D.1.2.20 Tabulka prefabrikovaných betonových prvků | [14 empty] | VV | 2 | 1 | True | 0 | ROZPOCET
| VV |  | "schody_Hvezda_AXONOMETRIE | [14 empty] | VV | 2 | 1 | True | 0 | ROZPOCET
| VV |  | 0,100*(3,480+2*0,100)*(1,500+0,100)"přesah 100 mm; pod prvky BP_1, BP_2 |  | 0.589 | [12 empty] | VV | 2 | 2 | True | 0 | ROZPOCET
| VV |  | 0,100*(2*(4,100*1,050)+4,100*1,680)"přesah cca 150 mm; pod prvky BP_3, BP_5 |  | 1.55 | [12 empty] | VV | 2 | 2 | True | 0 | ROZPOCET
| VV |  | 0,100*(2*(5,450*1,050)+5,450*1,880)"přesah cca 100 mm; pod prvky BP_6, BP_7, BP_34 |  | 2.169 | [12 empty] | VV | 2 | 2 | True | 0 | ROZPOCET
| VV |  | 2*0,100*(2*(5,450*1,050)+5,450*(1,080+0,800))"přesah cca 100 mm; pod prvky BP_6, BP_8, BP_35 |  | 4.338 | [12 empty] | VV | 2 | 2 | True | 0 | ROZPOCET
| VV |  | 0,100*(1,050+2*0,100+1,050+0,100+1,050+0,100+1,080+0,100)*3,500"přesah cca 100 mm; pod prvky BP_9, BP_11 |  | 1.656 | [12 empty] | VV | 2 | 2 | True | 0 | ROZPOCET
| VV |  | Mezisoučet |  | 10.302 | [12 empty] | VV | 2 | 3 | True | 0 | ROZPOCET
| VV |  | Součet |  | 10.302 | [12 empty] | VV | 2 | 4 | True | 1 | ROZPOCET
8 | K | 273321511 | Základy z betonu železového (bez výztuže) desky z betonu bez zvláštních nároků na prostředí tř. C 25/30 | m3 | 1.446 |  | 0 |  |  | základní |  | 0 | 2.4533 | 3.5475 | 0 | 0 | 4 | K | 2 |  |  |  | ROZPOCET | 0 | 0 | 0 | 0 | 0 | 1 | 0 | 4 | -1914086451
| Online PSC |  | https://podminky.urs.cz/item/CS_URS_2021_01/273321511 | [14 empty] | Online PSC | 2
| VV |  | "D.1.1.12 Hlavní půdorys | [14 empty] | VV | 2 | 1 | True | 0 | ROZPOCET
| VV |  | "D.1.1.19 Pobytové schody | [14 empty] | VV | 2 | 1 | True | 0 | ROZPOCET
| VV |  | "pod základy schodiště před OC Hvězda | [14 empty] | VV | 2 | 1 | True | 0 | ROZPOCET
| VV |  | 0,482*3,000"základová deska pod schodiště před OC Hvězda; plocha*délka |  | 1.446 | [12 empty] | VV | 2 | 2 | True | 1 | ROZPOCET
9 | K | 274321511 | Základy z betonu železového (bez výztuže) pasy z betonu bez zvláštních nároků na prostředí tř. C 25/30 | m3 | 10.457 |  | 0 |  |  | základní |  | 0 | 2.4533 | 25.6541 | 0 | 0 | 4 | K | 2 |  |  |  | ROZPOCET | 0 | 0 | 0 | 0 | 0 | 1 | 0 | 4 | 936851242
| Online PSC |  | https://podminky.urs.cz/item/CS_URS_2021_01/274321511 | [14 empty] | Online PSC | 2
| VV |  | "D.1.1.12 Hlavní půdorys | [14 empty] | VV | 2 | 1 | True | 0 | ROZPOCET
| VV |  | "D.1.1.19 Pobytové schody | [14 empty] | VV | 2 | 1 | True | 0 | ROZPOCET
| VV |  | "základové pasy zídek | [14 empty] | VV | 2 | 1 | True | 0 | ROZPOCET
| VV |  | 0,450*0,550*(15,800+20,450+6,000)"nová zídka |  | 10.457 | [12 empty] | VV | 2 | 2 | True | 0 | ROZPOCET
| VV |  | Součet |  | 10.457 | [12 empty] | VV | 2 | 4 | True | 1 | ROZPOCET
10 | K | 274361821 | Výztuž základů pasů z betonářské oceli 10 505 (R) nebo BSt 500 | t | 0.165 |  | 0 |  |  | základní |  | 0 | 1.0606 | 0.175 | 0 | 0 | 4 | K | 2 |  |  |  | ROZPOCET | 0 | 0 | 0 | 0 | 0 | 1 | 0 | 4 | 1060003631
| Online PSC |  | https://podminky.urs.cz/item/CS_URS_2021_01/274361821 | [14 empty] | Online PSC | 2
| VV |  | "D.1.1.12 Hlavní půdorys | [14 empty] | VV | 2 | 1 | True | 0 | ROZPOCET
| VV |  | "D.1.1.19 Pobytové schody | [14 empty] | VV | 2 | 1 | True | 0 | ROZPOCET
| VV |  | (15,800+20,450+6,000)/0,250"výpočet počtu kusů výztuže pro novou zídku |  | 169 | [12 empty] | VV | 2 | 2 | True | 0 | ROZPOCET
| VV |  | 169*0,89*1,100/1000"ocelová žeb. výztuž pr.12mm á 250 mm, dl. 1100mm |  | 0.165 | [12 empty] | VV | 2 | 2 | True | 1 | ROZPOCET
| D | 3 | Svislé a kompletní konstrukce |  |  |  | 0 |  |  |  |  | 0 |  | 20.9239 |  | 0 | 1 | D | 1 |  |  |  | ROZPOCET | [6 empty] | 0
11 | K | 311213112 | Zdivo nadzákladové z lomového kamene štípaného nebo ručně vybíraného na maltu z nepravidelných kamenů objemu 1 kusu kamene do 0,02 m3, šířka spáry přes 4 do 10 mm | m3 | 5.493 |  | 0 |  |  | základní |  | 0 | 0.7254 | 3.9846 | 0 | 0 | 4 | K | 2 |  |  |  | ROZPOCET | 0 | 0 | 0 | 0 | 0 | 1 | 0 | 4 | 747402180
| Online PSC |  | https://podminky.urs.cz/item/CS_URS_2021_01/311213112 | [14 empty] | Online PSC | 2
| VV |  | "D.1.1.12 Hlavní půdorys | [14 empty] | VV | 2 | 1 | True | 0 | ROZPOCET
| VV |  | "D.1.1.19 Pobytové schody | [14 empty] | VV | 2 | 1 | True | 0 | ROZPOCET
| VV |  | "obklad líce betonových zídek - kámen ze zbouraných zídek | [14 empty] | VV | 2 | 1 | True | 0 | ROZPOCET
| VV |  | 0,200*0,650*(15,800+20,450+6,000)"nová zídka |  | 5.493 | [12 empty] | VV | 2 | 2 | True | 0 | ROZPOCET
| VV |  | Součet |  | 5.493 | [12 empty] | VV | 2 | 4 | True | 1 | ROZPOCET
12 | K | 311213911 | Zdivo nadzákladové z lomového kamene štípaného nebo ručně vybíraného na maltu Příplatek k cenám za lícování zdiva jednostranné | m3 | 5.493 |  | 0 |  |  | základní |  | 0 | 0 | 0 | 0 | 0 | 4 | K | 2 |  |  |  | ROZPOCET | 0 | 0 | 0 | 0 | 0 | 1 | 0 | 4 | 951076270
| Online PSC |  | https://podminky.urs.cz/item/CS_URS_2021_01/311213911 | [14 empty] | Online PSC | 2
| VV |  | 5,493"viz pol.č.311213112 |  | 5.493 | [12 empty] | VV | 2 | 2 | True | 1 | ROZPOCET
13 | K | 313322511 | Nadzákladové zdi z betonu železového (bez výztuže) obkladové odolného proti agresivnímu prostředí tř. C 25/30 | m3 | 6.866 |  | 0 |  |  | základní |  | 0 | 2.4533 | 16.8443 | 0 | 0 | 4 | K | 2 |  |  |  | ROZPOCET | 0 | 0 | 0 | 0 | 0 | 1 | 0 | 4 | -1835263431
| Online PSC |  | https://podminky.urs.cz/item/CS_URS_2021_01/313322511 | [14 empty] | Online PSC | 2
| VV |  | "D.1.1.12 Hlavní půdorys | [14 empty] | VV | 2 | 1 | True | 0 | ROZPOCET
| VV |  | "D.1.1.19 Pobytové schody | [14 empty] | VV | 2 | 1 | True | 0 | ROZPOCET
| VV |  | "dobetonování betonových zídek s obkladem líce betonem | [14 empty] | VV | 2 | 1 | True | 0 | ROZPOCET
| VV |  | 0,250*0,650*(15,800+20,450+6,000)"nová zídka |  | 6.866 | [12 empty] | VV | 2 | 2 | True | 0 | ROZPOCET
| VV |  | Součet |  | 6.866 | [12 empty] | VV | 2 | 4 | True | 1 | ROZPOCET
14 | K | 312351311 | Bednění nadzákladových zdí výplňových rovné jednostranné zřízení | m2 | 27.463 |  | 0 |  |  | základní |  | 0 | 0.00346 | 0.095022 | 0 | 0 | 4 | K | 2 |  |  |  | ROZPOCET | 0 | 0 | 0 | 0 | 0 | 1 | 0 | 4 | 1251991360
| Online PSC |  | https://podminky.urs.cz/item/CS_URS_2021_01/312351311 | [14 empty] | Online PSC | 2
| VV |  | "D.1.1.12 Hlavní půdorys | [14 empty] | VV | 2 | 1 | True | 0 | ROZPOCET
| VV |  | "D.1.1.19 Pobytové schody | [14 empty] | VV | 2 | 1 | True | 0 | ROZPOCET
| VV |  | "bednění dobetonování betonových zídek s obkladem líce betonem | [14 empty] | VV | 2 | 1 | True | 0 | ROZPOCET
| VV |  | 0,650*(15,800+20,450+6,000)"nová zídka |  | 27.463 | [12 empty] | VV | 2 | 2 | True | 1 | ROZPOCET
15 | K | 312351312 | Bednění nadzákladových zdí výplňových rovné jednostranné odstranění | m2 | 27.463 |  | 0 |  |  | základní |  | 0 | 0 | 0 | 0 | 0 | 4 | K | 2 |  |  |  | ROZPOCET | 0 | 0 | 0 | 0 | 0 | 1 | 0 | 4 | 1120425896
| Online PSC |  | https://podminky.urs.cz/item/CS_URS_2021_01/312351312 | [14 empty] | Online PSC | 2
| VV |  | 27,463"viz pol.č.312351311 |  | 27.463 | [12 empty] | VV | 2 | 2 | True | 1 | ROZPOCET
| D | 4 | Vodorovné konstrukce |  |  |  | 0 |  |  |  |  | 0 |  | 162.3674 |  | 0 | 1 | D | 1 |  |  |  | ROZPOCET | [6 empty] | 0
16 | K | 413125014 | Montáž tyčových dílců - trámů, průvlaků a ztužidel ze železobetonu nebo předpjatého betonu se svařovanými spoji přes 5 do 7 t | kus | 8 |  | 0 |  |  | základní |  | 0 | 0.08273 | 0.66184 | 0 | 0 | 4 | K | 2 |  |  |  | ROZPOCET | 0 | 0 | 0 | 0 | 0 | 1 | 0 | 4 | 1685580146
| Online PSC |  | https://podminky.urs.cz/item/CS_URS_2021_01/413125014 | [14 empty] | Online PSC | 2
| VV |  | "D.1.1.12 hlavní půdorys | [14 empty] | VV | 2 | 1 | True | 0 | ROZPOCET
| VV |  | "D.1.2.20 Tabulka prefabrikovaných betonových prvků | [14 empty] | VV | 2 | 1 | True | 0 | ROZPOCET
| VV |  | "schody_Hvezda_AXONOMETRIE | [14 empty] | VV | 2 | 1 | True | 0 | ROZPOCET
| VV |  | "betonový prvek BP_06 | [14 empty] | VV | 2 | 1 | True | 0 | ROZPOCET
| VV |  | 6"BP_06 |  | 6 | [12 empty] | VV | 2 | 2 | True | 0 | ROZPOCET
| VV |  | "betonový prvek BP_08 | [14 empty] | VV | 2 | 1 | True | 0 | ROZPOCET
| VV |  | 2"BP_08 |  | 2 | [12 empty] | VV | 2 | 2 | True | 0 | ROZPOCET
| VV |  | Součet |  | 8 | [12 empty] | VV | 2 | 4 | True | 1 | ROZPOCET
17 | M | 59384559.0 | prefabrikovaný prvek 450x1050x5450mm - ozn. BP_06 | kus | 6 |  | 0 |  |  | základní |  | 0 | 7.439 | 44.6342 | 0 | 0 | 8 | M | 2 |  |  |  | ROZPOCET | 0 | 0 | 0 | 0 | 0 | 1 | 0 | 4 | 1724385708
| VV |  | "D.1.1.12 hlavní půdorys | [14 empty] | VV | 2 | 1 | True | 0 | ROZPOCET
| VV |  | "D.1.2.20 Tabulka prefabrikovaných betonových prvků | [14 empty] | VV | 2 | 1 | True | 0 | ROZPOCET
| VV |  | "schody_Hvezda_AXONOMETRIE | [14 empty] | VV | 2 | 1 | True | 0 | ROZPOCET
| VV |  | "betonový prvek BP_06 | [14 empty] | VV | 2 | 1 | True | 0 | ROZPOCET
| VV |  | "prvek s požadavkem na pohledový beton-hladký povrch bez viditelných vad | [14 empty] | VV | 2 | 1 | True | 0 | ROZPOCET
| VV |  | "drážka | [14 empty] | VV | 2 | 1 | True | 0 | ROZPOCET
| VV |  | 6"BP_06 |  | 6 | [12 empty] | VV | 2 | 2 | True | 1 | ROZPOCET
18 | M | 59384559.2 | prefabrikovaný prvek 450x1080x5450mm - ozn. BP_08 | kus | 2 |  | 0 |  |  | základní |  | 0 | 6.3569 | 12.7138 | 0 | 0 | 8 | M | 2 |  |  |  | ROZPOCET | 0 | 0 | 0 | 0 | 0 | 1 | 0 | 4 | -1607624579
| VV |  | "D.1.1.12 hlavní půdorys | [14 empty] | VV | 2 | 1 | True | 0 | ROZPOCET
| VV |  | "D.1.2.20 Tabulka prefabrikovaných betonových prvků | [14 empty] | VV | 2 | 1 | True | 0 | ROZPOCET
| VV |  | "schody_Hvezda_AXONOMETRIE | [14 empty] | VV | 2 | 1 | True | 0 | ROZPOCET
| VV |  | "betonový prvek BP_08 | [14 empty] | VV | 2 | 1 | True | 0 | ROZPOCET
| VV |  | "prvek s požadavkem na pohledový beton-hladký povrch bez viditelných vad | [14 empty] | VV | 2 | 1 | True | 0 | ROZPOCET
| VV |  | 2"BP_08 |  | 2 | [12 empty] | VV | 2 | 2 | True | 1 | ROZPOCET
19 | K | 413125015 | Montáž tyčových dílců - trámů, průvlaků a ztužidel ze železobetonu nebo předpjatého betonu se svařovanými spoji přes 7 do 10 t | kus | 3 |  | 0 |  |  | základní |  | 0 | 0.08854 | 0.26562 | 0 | 0 | 4 | K | 2 |  |  |  | ROZPOCET | 0 | 0 | 0 | 0 | 0 | 1 | 0 | 4 | -1288979081
| Online PSC |  | https://podminky.urs.cz/item/CS_URS_2021_01/413125015 | [14 empty] | Online PSC | 2
| VV |  | "D.1.1.12 hlavní půdorys | [14 empty] | VV | 2 | 1 | True | 0 | ROZPOCET
| VV |  | "D.1.2.20 Tabulka prefabrikovaných betonových prvků | [14 empty] | VV | 2 | 1 | True | 0 | ROZPOCET
| VV |  | "schody_Hvezda_AXONOMETRIE | [14 empty] | VV | 2 | 1 | True | 0 | ROZPOCET
| VV |  | "betonový prvek BP_05 | [14 empty] | VV | 2 | 1 | True | 0 | ROZPOCET
| VV |  | 1"BP_05 |  | 1 | [12 empty] | VV | 2 | 2 | True | 0 | ROZPOCET
| VV |  | "betonový prvek BP_07 | [14 empty] | VV | 2 | 1 | True | 0 | ROZPOCET
| VV |  | 1"BP_07 |  | 1 | [12 empty] | VV | 2 | 2 | True | 0 | ROZPOCET
| VV |  | "betonový prvek BP_34 | [14 empty] | VV | 2 | 1 | True | 0 | ROZPOCET
| VV |  | 1"BP_34 |  | 1 | [12 empty] | VV | 2 | 2 | True | 0 | ROZPOCET
| VV |  | Součet |  | 3 | [12 empty] | VV | 2 | 4 | True | 1 | ROZPOCET
20 | M | 59384558.9 | prefabrikovaný prvek 450x1680x4100mm - ozn. BP_05 | kus | 1 |  | 0 |  |  | základní |  | 0 | 7.439 | 7.439 | 0 | 0 | 8 | M | 2 |  |  |  | ROZPOCET | 0 | 0 | 0 | 0 | 0 | 1 | 0 | 4 | -1509715147
| VV |  | "D.1.1.12 hlavní půdorys | [14 empty] | VV | 2 | 1 | True | 0 | ROZPOCET
| VV |  | "D.1.2.20 Tabulka prefabrikovaných betonových prvků | [14 empty] | VV | 2 | 1 | True | 0 | ROZPOCET
| VV |  | "schody_Hvezda_AXONOMETRIE | [14 empty] | VV | 2 | 1 | True | 0 | ROZPOCET
| VV |  | "betonový prvek BP_05 | [14 empty] | VV | 2 | 1 | True | 0 | ROZPOCET
| VV |  | "prvek s požadavkem na pohledový beton-hladký povrch bez viditelných vad | [14 empty] | VV | 2 | 1 | True | 0 | ROZPOCET
| VV |  | "pochozí plocha - zvýšený protiskluz reliéfním provedením povrchu | [14 empty] | VV | 2 | 1 | True | 0 | ROZPOCET
| VV |  | 1"BP_05 |  | 1 | [12 empty] | VV | 2 | 2 | True | 1 | ROZPOCET
21 | M | 59384559.1 | prefabrikovaný prvek L 450x1080x5450mm+600x900mm - ozn. BP_07 | kus | 1 |  | 0 |  |  | základní |  | 0 | 9.8885 | 9.8885 | 0 | 0 | 8 | M | 2 |  |  |  | ROZPOCET | 0 | 0 | 0 | 0 | 0 | 1 | 0 | 4 | 1823103459
| VV |  | "D.1.1.12 hlavní půdorys | [14 empty] | VV | 2 | 1 | True | 0 | ROZPOCET
| VV |  | "D.1.2.20 Tabulka prefabrikovaných betonových prvků | [14 empty] | VV | 2 | 1 | True | 0 | ROZPOCET
| VV |  | "schody_Hvezda_AXONOMETRIE | [14 empty] | VV | 2 | 1 | True | 0 | ROZPOCET
| VV |  | "betonový prvek BP_07 | [14 empty] | VV | 2 | 1 | True | 0 | ROZPOCET
| VV |  | "prvek s požadavkem na pohledový beton-hladký povrch bez viditelných vad | [14 empty] | VV | 2 | 1 | True | 0 | ROZPOCET
| VV |  | "drážka | [14 empty] | VV | 2 | 1 | True | 0 | ROZPOCET
| VV |  | 1"BP_07 |  | 1 | [12 empty] | VV | 2 | 2 | True | 1 | ROZPOCET
22 | M | 59384559.8 | prefabrikovaný prvek 600x1450x4550mm - ozn. BP_34 | kus | 1 |  | 0 |  |  | základní |  | 0 | 9.5004 | 9.5004 | 0 | 0 | 8 | M | 2 |  |  |  | ROZPOCET | 0 | 0 | 0 | 0 | 0 | 1 | 0 | 4 | 1415352662
| VV |  | "D.1.1.12 hlavní půdorys | [14 empty] | VV | 2 | 1 | True | 0 | ROZPOCET
| VV |  | "D.1.2.20 Tabulka prefabrikovaných betonových prvků | [14 empty] | VV | 2 | 1 | True | 0 | ROZPOCET
| VV |  | "schody_Hvezda_AXONOMETRIE | [14 empty] | VV | 2 | 1 | True | 0 | ROZPOCET
| VV |  | "betonový prvek BP_34 | [14 empty] | VV | 2 | 1 | True | 0 | ROZPOCET
| VV |  | "prvek s požadavkem na pohledový beton-hladký povrch bez viditelných vad | [14 empty] | VV | 2 | 1 | True | 0 | ROZPOCET
| VV |  | 1"BP_34 |  | 1 | [12 empty] | VV | 2 | 2 | True | 1 | ROZPOCET
23 | K | 413125016 | Montáž tyčových dílců - trámů, průvlaků a ztužidel ze železobetonu nebo předpjatého betonu se svařovanými spoji přes 10 do 15 t | kus | 2 |  | 0 |  |  | základní |  | 0 | 0.09542 | 0.19084 | 0 | 0 | 4 | K | 2 |  |  |  | ROZPOCET | 0 | 0 | 0 | 0 | 0 | 1 | 0 | 4 | -238529512
| Online PSC |  | https://podminky.urs.cz/item/CS_URS_2021_01/413125016 | [14 empty] | Online PSC | 2
| VV |  | "D.1.1.12 hlavní půdorys | [14 empty] | VV | 2 | 1 | True | 0 | ROZPOCET
| VV |  | "D.1.2.20 Tabulka prefabrikovaných betonových prvků | [14 empty] | VV | 2 | 1 | True | 0 | ROZPOCET
| VV |  | "schody_Hvezda_AXONOMETRIE | [14 empty] | VV | 2 | 1 | True | 0 | ROZPOCET
| VV |  | "betonový prvek BP_35 | [14 empty] | VV | 2 | 1 | True | 0 | ROZPOCET
| VV |  | 2"BP_35 |  | 2 | [12 empty] | VV | 2 | 2 | True | 1 | ROZPOCET
24 | M | 59384559.9 | prefabrikovaný prvek 600x1450x5450mm - ozn. BP_35 | kus | 2 |  | 0 |  |  | základní |  | 0 | 11.3796 | 22.7592 | 0 | 0 | 8 | M | 2 |  |  |  | ROZPOCET | 0 | 0 | 0 | 0 | 0 | 1 | 0 | 4 | -889263750
| VV |  | "D.1.1.12 hlavní půdorys | [14 empty] | VV | 2 | 1 | True | 0 | ROZPOCET
| VV |  | "D.1.2.20 Tabulka prefabrikovaných betonových prvků | [14 empty] | VV | 2 | 1 | True | 0 | ROZPOCET
| VV |  | "schody_Hvezda_AXONOMETRIE | [14 empty] | VV | 2 | 1 | True | 0 | ROZPOCET
| VV |  | "betonový prvek BP_35 | [14 empty] | VV | 2 | 1 | True | 0 | ROZPOCET
| VV |  | "prvek s požadavkem na pohledový beton-hladký povrch bez viditelných vad | [14 empty] | VV | 2 | 1 | True | 0 | ROZPOCET
| VV |  | 2"BP_35 |  | 2 | [12 empty] | VV | 2 | 2 | True | 1 | ROZPOCET
25 | K | 431124221 | Montáž podestových panelů se svařovanými spoji, hmotnosti přes 1,5 do 3,0 t, v budovách výšky do 12 m | kus | 4 |  | 0 |  |  | základní |  | 0 | 0.08909 | 0.35636 | 0 | 0 | 4 | K | 2 |  |  |  | ROZPOCET | 0 | 0 | 0 | 0 | 0 | 1 | 0 | 4 | -1737967922
| Online PSC |  | https://podminky.urs.cz/item/CS_URS_2021_01/431124221 | [14 empty] | Online PSC | 2
| VV |  | "D.1.1.12 hlavní půdorys | [14 empty] | VV | 2 | 1 | True | 0 | ROZPOCET
| VV |  | "D.1.2.20 Tabulka prefabrikovaných betonových prvků | [14 empty] | VV | 2 | 1 | True | 0 | ROZPOCET
| VV |  | "schody_Hvezda_AXONOMETRIE | [14 empty] | VV | 2 | 1 | True | 0 | ROZPOCET
| VV |  | "betonový prvek BP_01 | [14 empty] | VV | 2 | 1 | True | 0 | ROZPOCET
| VV |  | 1"BP_01 |  | 1 | [12 empty] | VV | 2 | 2 | True | 0 | ROZPOCET
| VV |  | "betonový prvek BP_02 | [14 empty] | VV | 2 | 1 | True | 0 | ROZPOCET
| VV |  | 3"BP_02 |  | 3 | [12 empty] | VV | 2 | 2 | True | 0 | ROZPOCET
| VV |  | Součet |  | 4 | [12 empty] | VV | 2 | 4 | True | 1 | ROZPOCET
26 | M | 59384557.4 | prefabrikovaný prvek 450x1850x1500mm - ozn. BP_01 | kus | 1 |  | 0 |  |  | základní |  | 0 | 2.997 | 2.997 | 0 | 0 | 8 | M | 2 |  |  |  | ROZPOCET | 0 | 0 | 0 | 0 | 0 | 1 | 0 | 4 | 2078116956
| VV |  | "D.1.1.12 hlavní půdorys | [14 empty] | VV | 2 | 1 | True | 0 | ROZPOCET
| VV |  | "D.1.2.20 Tabulka prefabrikovaných betonových prvků | [14 empty] | VV | 2 | 1 | True | 0 | ROZPOCET
| VV |  | "schody_Hvezda_AXONOMETRIE | [14 empty] | VV | 2 | 1 | True | 0 | ROZPOCET
| VV |  | "betonový prvek BP_01 | [14 empty] | VV | 2 | 1 | True | 0 | ROZPOCET
| VV |  | "prvek s požadavkem na pohledový beton-hladký povrch bez viditelných vad | [14 empty] | VV | 2 | 1 | True | 0 | ROZPOCET
| VV |  | 1"BP_01 |  | 1 | [12 empty] | VV | 2 | 2 | True | 1 | ROZPOCET
27 | M | 59384557.5 | prefabrikovaný prvek 450x1630x1500mm - ozn. BP_02 | kus | 3 |  | 0 |  |  | základní |  | 0 | 2.6406 | 7.9218 | 0 | 0 | 8 | M | 2 |  |  |  | ROZPOCET | 0 | 0 | 0 | 0 | 0 | 1 | 0 | 4 | -806748550
| VV |  | "D.1.1.12 hlavní půdorys | [14 empty] | VV | 2 | 1 | True | 0 | ROZPOCET
| VV |  | "D.1.2.20 Tabulka prefabrikovaných betonových prvků | [14 empty] | VV | 2 | 1 | True | 0 | ROZPOCET
| VV |  | "schody_Hvezda_AXONOMETRIE | [14 empty] | VV | 2 | 1 | True | 0 | ROZPOCET
| VV |  | "betonový prvek BP_02 | [14 empty] | VV | 2 | 1 | True | 0 | ROZPOCET
| VV |  | "prvek s požadavkem na pohledový beton-hladký povrch bez viditelných vad | [14 empty] | VV | 2 | 1 | True | 0 | ROZPOCET
| VV |  | 3"BP_02 |  | 3 | [12 empty] | VV | 2 | 2 | True | 1 | ROZPOCET
28 | K | 431124231 | Montáž podestových panelů se svařovanými spoji, hmotnosti přes 3,0 do 5,5 t, v budovách výšky do 12 m | kus | 7 |  | 0 |  |  | základní |  | 0 | 0.10714 | 0.74998 | 0 | 0 | 4 | K | 2 |  |  |  | ROZPOCET | 0 | 0 | 0 | 0 | 0 | 1 | 0 | 4 | -683488733
| Online PSC |  | https://podminky.urs.cz/item/CS_URS_2021_01/431124231 | [14 empty] | Online PSC | 2
| VV |  | "D.1.1.12 hlavní půdorys | [14 empty] | VV | 2 | 1 | True | 0 | ROZPOCET
| VV |  | "D.1.2.20 Tabulka prefabrikovaných betonových prvků | [14 empty] | VV | 2 | 1 | True | 0 | ROZPOCET
| VV |  | "schody_Hvezda_AXONOMETRIE | [14 empty] | VV | 2 | 1 | True | 0 | ROZPOCET
| VV |  | "betonový prvek BP_03 | [14 empty] | VV | 2 | 1 | True | 0 | ROZPOCET
| VV |  | 3"BP_03 |  | 3 | [12 empty] | VV | 2 | 2 | True | 0 | ROZPOCET
| VV |  | "betonový prvek BP_09 | [14 empty] | VV | 2 | 1 | True | 0 | ROZPOCET
| VV |  | 3"BP_09 |  | 3 | [12 empty] | VV | 2 | 2 | True | 0 | ROZPOCET
| VV |  | "betonový prvek BP_11 | [14 empty] | VV | 2 | 1 | True | 0 | ROZPOCET
| VV |  | 1"BP_11 |  | 1 | [12 empty] | VV | 2 | 2 | True | 0 | ROZPOCET
| VV |  | Součet |  | 7 | [12 empty] | VV | 2 | 4 | True | 1 | ROZPOCET
29 | M | 59384558.2 | prefabrikovaný prvek 450x1050x4100mm - ozn. BP_03 | kus | 3 |  | 0 |  |  | základní |  | 0 | 4.6494 | 13.9482 | 0 | 0 | 8 | M | 2 |  |  |  | ROZPOCET | 0 | 0 | 0 | 0 | 0 | 1 | 0 | 4 | 1268823516
| VV |  | "D.1.1.12 hlavní půdorys | [14 empty] | VV | 2 | 1 | True | 0 | ROZPOCET
| VV |  | "D.1.2.20 Tabulka prefabrikovaných betonových prvků | [14 empty] | VV | 2 | 1 | True | 0 | ROZPOCET
| VV |  | "schody_Hvezda_AXONOMETRIE | [14 empty] | VV | 2 | 1 | True | 0 | ROZPOCET
| VV |  | "BP_03.pdf | [14 empty] | VV | 2 | 1 | True | 0 | ROZPOCET
| VV |  | "prvek s požadavkem na pohledový beton-hladký povrch bez viditelných vad | [14 empty] | VV | 2 | 1 | True | 0 | ROZPOCET
| VV |  | "pochozí plocha - zvýšený protiskluz reliéfním provedením povrchu | [14 empty] | VV | 2 | 1 | True | 0 | ROZPOCET
| VV |  | "6x otvor | [14 empty] | VV | 2 | 1 | True | 0 | ROZPOCET
| VV |  | 3"BP_03 |  | 3 | [12 empty] | VV | 2 | 2 | True | 1 | ROZPOCET
30 | M | 59384558.3 | prefabrikovaný prvek 450x1050x3500mm - ozn. BP_09 - protiskluz | kus | 3 |  | 0 |  |  | základní |  | 0 | 3.969 | 11.907 | 0 | 0 | 8 | M | 2 |  |  |  | ROZPOCET | 0 | 0 | 0 | 0 | 0 | 1 | 0 | 4 | -421482883
| VV |  | "D.1.1.12 hlavní půdorys | [14 empty] | VV | 2 | 1 | True | 0 | ROZPOCET
| VV |  | "D.1.2.20 Tabulka prefabrikovaných betonových prvků | [14 empty] | VV | 2 | 1 | True | 0 | ROZPOCET
| VV |  | "schody_Hvezda_AXONOMETRIE | [14 empty] | VV | 2 | 1 | True | 0 | ROZPOCET
| VV |  | "betonový prvek BP_09 | [14 empty] | VV | 2 | 1 | True | 0 | ROZPOCET
| VV |  | "prvek s požadavkem na pohledový beton-hladký povrch bez viditelných vad | [14 empty] | VV | 2 | 1 | True | 0 | ROZPOCET
| VV |  | "pochozí plocha - zvýšený protiskluz reliéfním provedením povrchu | [14 empty] | VV | 2 | 1 | True | 0 | ROZPOCET
| VV |  | 3"BP_09 |  | 3 | [12 empty] | VV | 2 | 2 | True | 1 | ROZPOCET
31 | M | 59384558.4 | prefabrikovaný prvek 450x1080x3500mm - ozn. BP_11 - protiskluz | kus | 1 |  | 0 |  |  | základní |  | 0 | 4.0824 | 4.0824 | 0 | 0 | 8 | M | 2 |  |  |  | ROZPOCET | 0 | 0 | 0 | 0 | 0 | 1 | 0 | 4 | -587406083
| VV |  | "D.1.1.12 hlavní půdorys | [14 empty] | VV | 2 | 1 | True | 0 | ROZPOCET
| VV |  | "D.1.2.20 Tabulka prefabrikovaných betonových prvků | [14 empty] | VV | 2 | 1 | True | 0 | ROZPOCET
| VV |  | "schody_Hvezda_AXONOMETRIE | [14 empty] | VV | 2 | 1 | True | 0 | ROZPOCET
| VV |  | "betonový prvek BP_11 | [14 empty] | VV | 2 | 1 | True | 0 | ROZPOCET
| VV |  | "prvek s požadavkem na pohledový beton-hladký povrch bez viditelných vad | [14 empty] | VV | 2 | 1 | True | 0 | ROZPOCET
| VV |  | "pochozí plocha - zvýšený protiskluz reliéfním provedením povrchu | [14 empty] | VV | 2 | 1 | True | 0 | ROZPOCET
| VV |  | 1"BP_11 |  | 1 | [12 empty] | VV | 2 | 2 | True | 1 | ROZPOCET
32 | K | 434121425 | Osazování schodišťových stupňů železobetonových s vyspárováním styčných spár, s provizorním dřevěným zábradlím a dočasným zakrytím stupnic prkny na desku, stupňů broušených nebo leštěných | m | 45.6 |  | 0 |  |  | základní |  | 0 | 0.03465 | 1.58 | 0 | 0 | 4 | K | 2 |  |  |  | ROZPOCET | 0 | 0 | 0 | 0 | 0 | 1 | 0 | 4 | 32174372
| Online PSC |  | https://podminky.urs.cz/item/CS_URS_2021_01/434121425 | [14 empty] | Online PSC | 2
| VV |  | "D.1.1.12 hlavní půdorys | [14 empty] | VV | 2 | 1 | True | 0 | ROZPOCET
| VV |  | "D.1.2.20 Tabulka prefabrikovaných betonových prvků | [14 empty] | VV | 2 | 1 | True | 0 | ROZPOCET
| VV |  | "schody_Hvezda_AXONOMETRIE | [14 empty] | VV | 2 | 1 | True | 0 | ROZPOCET
| VV |  | "betonový prvek BP_04 | [14 empty] | VV | 2 | 1 | True | 0 | ROZPOCET
| VV |  | 2*3,300"BP_04 |  | 6.6 | [12 empty] | VV | 2 | 2 | True | 0 | ROZPOCET
| VV |  | "betonový prvek BP_10 | [14 empty] | VV | 2 | 1 | True | 0 | ROZPOCET
| VV |  | 2*3,000"BP_10 |  | 6 | [12 empty] | VV | 2 | 2 | True | 0 | ROZPOCET
| VV |  | "betonový prvek BP_15 | [14 empty] | VV | 2 | 1 | True | 0 | ROZPOCET
| VV |  | 1*3,000"BP_15 |  | 3 | [12 empty] | VV | 2 | 2 | True | 0 | ROZPOCET
| VV |  | "schodiště před OC Hvězda | [14 empty] | VV | 2 | 1 | True | 0 | ROZPOCET
| VV |  | 10*3,000 |  | 30 | [12 empty] | VV | 2 | 2 | True | 0 | ROZPOCET
| VV |  | Součet |  | 45.6 | [12 empty] | VV | 2 | 4 | True | 1 | ROZPOCET
33 | M | 59384556.3 | prefabrikovaný prvek L 300x400x600x150x3300mm - ozn. BP_04 | kus | 2 |  | 0 |  |  | základní |  | 0 | 1.4256 | 2.8512 | 0 | 0 | 8 | M | 2 |  |  |  | ROZPOCET | 0 | 0 | 0 | 0 | 0 | 1 | 0 | 4 | 1001306724
| VV |  | "D.1.1.12 hlavní půdorys | [14 empty] | VV | 2 | 1 | True | 0 | ROZPOCET
| VV |  | "D.1.2.20 Tabulka prefabrikovaných betonových prvků | [14 empty] | VV | 2 | 1 | True | 0 | ROZPOCET
| VV |  | "schody_Hvezda_AXONOMETRIE | [14 empty] | VV | 2 | 1 | True | 0 | ROZPOCET
| VV |  | "betonový prvek BP_04 | [14 empty] | VV | 2 | 1 | True | 0 | ROZPOCET
| VV |  | "prvek s požadavkem na pohledový beton-hladký povrch bez viditelných vad | [14 empty] | VV | 2 | 1 | True | 0 | ROZPOCET
| VV |  | "pochozí plocha - zvýšený protiskluz reliéfním provedením povrchu | [14 empty] | VV | 2 | 1 | True | 0 | ROZPOCET
| VV |  | 2"BP_04 |  | 2 | [12 empty] | VV | 2 | 2 | True | 1 | ROZPOCET
34 | M | 59384556.4 | prefabrikovaný prvek L 300x400x600x150x3000mm - ozn. BP_10 - protiskluz | kus | 2 |  | 0 |  |  | základní |  | 0 | 1.296 | 2.592 | 0 | 0 | 8 | M | 2 |  |  |  | ROZPOCET | 0 | 0 | 0 | 0 | 0 | 1 | 0 | 4 | -1163978321
| VV |  | "D.1.1.12 hlavní půdorys | [14 empty] | VV | 2 | 1 | True | 0 | ROZPOCET
| VV |  | "D.1.2.20 Tabulka prefabrikovaných betonových prvků | [14 empty] | VV | 2 | 1 | True | 0 | ROZPOCET
| VV |  | "schody_Hvezda_AXONOMETRIE | [14 empty] | VV | 2 | 1 | True | 0 | ROZPOCET
| VV |  | "betonový prvek BP_10 | [14 empty] | VV | 2 | 1 | True | 0 | ROZPOCET
| VV |  | "prvek s požadavkem na pohledový beton-hladký povrch bez viditelných vad | [14 empty] | VV | 2 | 1 | True | 0 | ROZPOCET
| VV |  | "pochozí plocha - zvýšený protiskluz reliéfním provedením povrchu | [14 empty] | VV | 2 | 1 | True | 0 | ROZPOCET
| VV |  | "2 x otvor | [14 empty] | VV | 2 | 1 | True | 0 | ROZPOCET
| VV |  | 2"BP_10 |  | 2 | [12 empty] | VV | 2 | 2 | True | 1 | ROZPOCET
35 | M | 59384557.7 | prefabrikovaný prvek L 300x400x600x250x3000mm - ozn. BP_15 - protiskluz | kus | 1 |  | 0 |  |  | základní |  | 0 | 1.728 | 1.728 | 0 | 0 | 8 | M | 2 |  |  |  | ROZPOCET | 0 | 0 | 0 | 0 | 0 | 1 | 0 | 4 | -865901279
| VV |  | "D.1.1.12 hlavní půdorys | [14 empty] | VV | 2 | 1 | True | 0 | ROZPOCET
| VV |  | "D.1.2.20 Tabulka prefabrikovaných betonových prvků | [14 empty] | VV | 2 | 1 | True | 0 | ROZPOCET
| VV |  | "schody_Hvezda_AXONOMETRIE | [14 empty] | VV | 2 | 1 | True | 0 | ROZPOCET
| VV |  | "betonový prvek BP_15 | [14 empty] | VV | 2 | 1 | True | 0 | ROZPOCET
| VV |  | "prvek s požadavkem na pohledový beton-hladký povrch bez viditelných vad | [14 empty] | VV | 2 | 1 | True | 0 | ROZPOCET
| VV |  | "pochozí plocha - zvýšený protiskluz reliéfním provedením povrchu | [14 empty] | VV | 2 | 1 | True | 0 | ROZPOCET
| VV |  | "2 x otvor | [14 empty] | VV | 2 | 1 | True | 0 | ROZPOCET
| VV |  | 1"BP_15 |  | 1 | [12 empty] | VV | 2 | 2 | True | 1 | ROZPOCET
36 | M | 59373003.1 | betonový prvek š 350 v 150 dl 1000mm - ozn. BP_60 - protiskluz | kus | 30 |  | 0 |  |  | základní |  | 0 | 0.12 | 3.6 | 0 | 0 | 8 | M | 2 |  |  |  | ROZPOCET | 0 | 0 | 0 | 0 | 0 | 1 | 0 | 4 | -448374575
| Online PSC |  | https://podminky.urs.cz/item/CS_URS_2021_01/59373003.1 | [14 empty] | Online PSC | 2
| VV |  | "Schodiště před OC Hvězda | [14 empty] | VV | 2 | 1 | True | 0 | ROZPOCET
| VV |  | 10*3"BP_60 |  | 30 | [12 empty] | VV | 2 | 2 | True | 1 | ROZPOCET
| D | 9 | Ostatní konstrukce a práce, bourání |  |  |  | 0 |  |  |  |  | 0 |  | 0.062 |  | 0 | 1 | D | 1 |  |  |  | ROZPOCET | [6 empty] | 0
37 | K | 916371214.2 | Osazení skryté plastové lemovky zahradní | m | 37.713 |  | 0 |  |  | základní |  | 0 | 0 | 0 | 0 | 0 | 4 | K | 2 |  |  |  | ROZPOCET | 0 | 0 | 0 | 0 | 0 | 1 | 0 | 4 | -299296500
| VV |  | "D.1.1.12 Hlavní půdorys | [14 empty] | VV | 2 | 1 | True | 0 | ROZPOCET
| VV |  | "D.1.1.19 Pobytové schody | [14 empty] | VV | 2 | 1 | True | 0 | ROZPOCET
| VV |  | "v koruně násypu před OC Hvězda | [14 empty] | VV | 2 | 1 | True | 0 | ROZPOCET
| VV |  | 16,043+16,950+4,720 |  | 37.713 | [12 empty] | VV | 2 | 2 | True | 1 | ROZPOCET
38 | M | 27245187.1 | plastové lemovky zahradní délka 80 cm, výška 9,5 cm | kus | 50 |  | 0 |  |  | základní |  | 0 | 0.00124 | 0.062 | 0 | 0 | 128 | M | 2 |  |  |  | ROZPOCET | 0 | 0 | 0 | 0 | 0 | 1 | 0 | 128 | 555282001
| VV |  | "D.1.1.12 Hlavní půdorys | [14 empty] | VV | 2 | 1 | True | 0 | ROZPOCET
| VV |  | "D.1.1.19 Pobytové schody | [14 empty] | VV | 2 | 1 | True | 0 | ROZPOCET
| VV |  | "v koruně násypu před OC Hvězda | [14 empty] | VV | 2 | 1 | True | 0 | ROZPOCET
| VV |  | (16,043+16,950+4,720)/0,800*1,05 |  | 49.498 | [12 empty] | VV | 2 | 2 | True | 0 | ROZPOCET
| VV |  | 50"zaokrouhlené množství včetně prořezu |  | 50 | [12 empty] | VV | 2 | 2 | True | 1 | ROZPOCET
| D | 998 | Přesun hmot |  |  |  | 0 |  |  |  |  | 0 |  | 0 |  | 0 | 1 | D | 1 |  |  |  | ROZPOCET | [6 empty] | 0
39 | K | 998225111 | Přesun hmot pro komunikace s krytem z kameniva, monolitickým betonovým nebo živičným dopravní vzdálenost do 200 m jakékoliv délky objektu | t | 239.671 |  | 0 |  |  | základní |  | 0 | 0 | 0 | 0 | 0 | 4 | K | 2 |  |  |  | ROZPOCET | 0 | 0 | 0 | 0 | 0 | 1 | 0 | 4 | -654060099
| Online PSC |  | https://podminky.urs.cz/item/CS_URS_2021_01/998225111 | [14 empty] | Online PSC | 2
| D | PSV | Práce a dodávky PSV |  |  |  | 0 |  |  |  |  | 0 |  | 0.86613 |  | 0 | 2 | D | 0 |  |  |  | ROZPOCET | [6 empty] | 0
| D | 782 | Dokončovací práce - obklady z kamene |  |  |  | 0 |  |  |  |  | 0 |  | 0.86613 |  | 0 | 2 | D | 1 |  |  |  | ROZPOCET | [6 empty] | 0
40 | K | 782631911.1 | Montáž obkladů korun zídek z tvrdých kamenů kladených do malty z nejvýše dvou rozdílných druhů pravoúhlých desek ve skladbě se pravidelně opakujících tl. do 25 mm - použití stávajícího zdemontovaného obkladu | m2 | 21.125 |  | 0 |  |  | základní |  | 0 | 0.041 | 0.86613 | 0 | 0 | 16 | K | 2 |  |  |  | ROZPOCET | 0 | 0 | 0 | 0 | 0 | 1 | 0 | 16 | -1903056895
| VV |  | "D.1.1.12 Hlavní půdorys | [14 empty] | VV | 2 | 1 | True | 0 | ROZPOCET
| VV |  | "D.1.1.19 Pobytové schody | [14 empty] | VV | 2 | 1 | True | 0 | ROZPOCET
| VV |  | "obklad korun betonových zídek - použití kamene demontovaného ze stávajících zídek - viz pol.č.967042712 v SO01 | [14 empty] | VV | 2 | 1 | True | 0 | ROZPOCET
| VV |  | 0,500*(15,800+20,450+6,000)"nová zídka |  | 21.125 | [12 empty] | VV | 2 | 2 | True | 0 | ROZPOCET
| VV |  | Součet |  | 21.125 | [12 empty] | VV | 2 | 4 | True | 1 | ROZPOCET

## SO05 - Veřejné osvětlení
{45fa04b8-8460-4b96-9cad-3444dae3059a}
2
| KRYCÍ LIST SOUPISU PRACÍ | [7 empty] | v --- níže se nacházejí doplnkové a pomocné údaje k sestavám --- v | [8 empty] | False
Stavba:
Úprava prostranství před Hvězdou
Objekt:
SO05 - Veřejné osvětlení
| KSO: |  |  |  |  | CC-CZ:
| Místo: |  | p.č. 2675/1, 5713, 2436 |  |  | Datum: | 26. 10. 2021
| Zadavatel: |  |  |  |  | IČ: | 00233129
|  | Město Beroun |  |  |  | DIČ: | CZ00233129
| Uchazeč: |  |  |  |  | IČ: | Vyplň údaj
|  | Vyplň údaj |  |  |  | DIČ: | Vyplň údaj
| Projektant: |  |  |  |  | IČ: | 09486429
|  | Spektra PRO spol. s r.o. |  |  |  | DIČ: | CZ09486429
| Zpracovatel: |  |  |  |  | IČ:
|  | p. Martin Donda |  |  |  | DIČ:
Poznámka:
Soupis prací je sestaven s využitím Cenové soustavy ÚRS. Položky, které pochází z této cenové soustavy, jsou ve sloupci 'Cenová soustava' označeny popisem 'CS ÚRS' a úrovní příslušného kalendářního pololetí. Veškeré další informace vymezující popis a podmínky použití těchto položek z Cenové soustavy, které nejsou uvedeny přímo v soupisu prací, jsou neomezeně dálkově k dispozici na webu www.podminky.urs.cz. Ve stavebním rozpočtu - položkovém odborném odhadu stavebních nákladů byly stanoveny ceny položek s jednotkou soubor nebo komplet, upravených nebo vlastních položek, a nebo cen vyšších než je jednotková cena uvedená v použité cenovové soustavě, vždy na základě odborných znalostí a zkušeností s obdobnými stavbami realizovanými v období posledních 3 let.
| Cena bez DPH | [5 empty] | 0
|  |  | Základ daně |  |  | Sazba daně | Výše daně
| DPH | základní | 0 |  |  | 21% | 0
|  | snížená | 0 |  |  | 15% | 0
|  | zákl. přenesená | 0 |  |  | 21% | 0
|  | sníž. přenesená | 0 |  |  | 15% | 0
|  | nulová | 0 |  |  | 0% | 0
| Cena s DPH |  |  | v | CZK |  | 0
REKAPITULACE ČLENĚNÍ SOUPISU PRACÍ
Stavba:
Úprava prostranství před Hvězdou
Objekt:
SO05 - Veřejné osvětlení
Místo: |  |  | p.č. 2675/1, 5713, 2436 |  |  | Datum: | 26. 10. 2021
Zadavatel: |  |  | Město Beroun |  |  | Projektant: | Spektra PRO spol. s r.o.
Uchazeč: |  |  | Vyplň údaj |  |  | Zpracovatel: | p. Martin Donda
Kód dílu - Popis | [6 empty] | Cena celkem [CZK]
Náklady stavby celkem | [6 empty] | 0 | [11 empty] | -1
| M - Práce a dodávky M | [5 empty] | 0
| 21-M - Elektromontáže | [5 empty] | 0
| 46-M - Zemní práce při extr.mont.pracích | [5 empty] | 0
| VRN - Vedlejší rozpočtové náklady | [5 empty] | 0
| VRN1 - Průzkumné, geodetické a projektové práce | [5 empty] | 0
| VRN4 - Inženýrská činnost | [5 empty] | 0
SOUPIS PRACÍ
Stavba:
Úprava prostranství před Hvězdou
Objekt:
SO05 - Veřejné osvětlení
Místo: |  |  | p.č. 2675/1, 5713, 2436 |  |  | Datum: | 26. 10. 2021
Zadavatel: |  |  | Město Beroun |  |  | Projektant: | Spektra PRO spol. s r.o.
Uchazeč: |  |  | Vyplň údaj |  |  | Zpracovatel: | p. Martin Donda
PČ | Typ | Kód | Popis | MJ | Množství | J.cena [CZK] | Cena celkem [CZK] | Cenová soustava |  | DPH | J. Nh [h] | Nh celkem [h] | J. hmotnost [t] | Hmotnost celkem [t] | J. suť [t] | Suť Celkem [t]
Náklady soupisu celkem | [6 empty] | 0 |  |  |  |  | 0 |  | 0.501 |  | 0 |  | D | -1 | [10 empty] | 0
| D | M | Práce a dodávky M |  |  |  | 0 |  |  |  |  | 0 |  | 0.501 |  | 0 | 3 | D | 0 |  |  |  | ROZPOCET | [6 empty] | 0
| D | 21-M | Elektromontáže |  |  |  | 0 |  |  |  |  | 0 |  | 0.245 |  | 0 | 3 | D | 1 |  |  |  | ROZPOCET | [6 empty] | 0
1 | K | 210190431.2 | Montáž rozvaděče RSH vč. ukotvení a základu | kus | 1 |  | 0 |  |  | základní |  | 0 | 0 | 0 | 0 | 0 | 64 | K | 2 |  |  |  | ROZPOCET | 0 | 0 | 0 | 0 | 0 | 1 | 0 | 64 | 1318614586
| VV |  | "D.1.4.2.01 Technická zpráva /Silnoproudá elektrotechnika/ | [14 empty] | VV | 2 | 1 | True | 0 | ROZPOCET
| VV |  | "D.1.4.2.10 Elektro - blokové schéma | [14 empty] | VV | 2 | 1 | True | 0 | ROZPOCET
| VV |  | "D.1.4.2.11 Elektro - situační výkres | [14 empty] | VV | 2 | 1 | True | 0 | ROZPOCET
| VV |  | "Veřejné osvětlení | [14 empty] | VV | 2 | 1 | True | 0 | ROZPOCET
| VV |  | 1 |  | 1 | [12 empty] | VV | 2 | 2 | True | 1 | ROZPOCET
2 | M | 35711660.3 | RSH - Elektroměrová rozvodnice | kus | 1 |  | 0 |  |  | základní |  | 0 | 0.245 | 0.245 | 0 | 0 | 256 | M | 2 |  |  |  | ROZPOCET | 0 | 0 | 0 | 0 | 0 | 1 | 0 | 64 | -2075557373
| VV |  | "D.1.4.2.01 Technická zpráva /Silnoproudá elektrotechnika/ | [14 empty] | VV | 2 | 1 | True | 0 | ROZPOCET
| VV |  | "D.1.4.2.10 Elektro - blokové schéma | [14 empty] | VV | 2 | 1 | True | 0 | ROZPOCET
| VV |  | "D.1.4.2.11 Elektro - situační výkres | [14 empty] | VV | 2 | 1 | True | 0 | ROZPOCET
| VV |  | "Veřejné osvětlení | [14 empty] | VV | 2 | 1 | True | 0 | ROZPOCET
| VV |  | 1"polyesterová rozvodnice, ozn. RSH, nástěnná, s dveřním zámkem pro uzamčení, šířka 600mm, výška 800 mm, hloubak 300mm, krytí IP 65, přívod horem, |  | 1 | [12 empty] | VV | 2 | 2 | True | 1 | ROZPOCET
| VV |  | "odvody spodem, skládající se z částí viz. D.1.4.2.01 Technická zpráva /Silnoproudá elektrotechnika/ | [14 empty] | VV | 2 | 1 | True | 0 | ROZPOCET
3 | K | 210204011.1 | Montáž světelného bodu vč. prefabrikovaného základu, výložníku, svítidla, stožárové výzboje a pojistkových vložek | kompl | 26 |  | 0 |  |  | základní |  | 0 | 0 | 0 | 0 | 0 | 64 | K | 2 |  |  |  | ROZPOCET | 0 | 0 | 0 | 0 | 0 | 1 | 0 | 64 | -788864980
| VV |  | "D.1.4.2.01 Technická zpráva /Silnoproudá elektrotechnika/ | [14 empty] | VV | 2 | 1 | True | 0 | ROZPOCET
| VV |  | "D.1.4.2.10 Elektro - blokové schéma | [14 empty] | VV | 2 | 1 | True | 0 | ROZPOCET
| VV |  | "D.1.4.2.11 Elektro - situační výkres | [14 empty] | VV | 2 | 1 | True | 0 | ROZPOCET
| VV |  | "Veřejné osvětlení | [14 empty] | VV | 2 | 1 | True | 0 | ROZPOCET
| VV |  | 14"svítidlo, světelný zdroj LED27S/830 LED, 2700 lm 20,5 W (průměrný příkon 15 W), 3000 K, Optika S |  | 14 | [12 empty] | VV | 2 | 2 | True | 0 | ROZPOCET
| VV |  | 12"svítidlo, světelný zdroj 20 LED a 10 LED |  | 12 | [12 empty] | VV | 2 | 2 | True | 0 | ROZPOCET
| VV |  | Součet |  | 26 | [12 empty] | VV | 2 | 4 | True | 1 | ROZPOCET
4 | M | 34774000.1 | svítidlo, světelný zdroj LED27S/830 LED, 2700 lm 20,5 W (průměrný příkon 15 W), 3000 K, Optika S | kompl | 14 |  | 0 |  |  | základní |  | 0 | 0 | 0 | 0 | 0 | 128 | M | 2 |  |  |  | ROZPOCET | 0 | 0 | 0 | 0 | 0 | 1 | 0 | 128 | 514825108
| Online PSC |  | https://podminky.urs.cz/item/CS_URS_2021_01/34774000.1 | [14 empty] | Online PSC | 2
| VV |  | "D.1.4.2.01 Technická zpráva /Silnoproudá elektrotechnika/ | [14 empty] | VV | 2 | 1 | True | 0 | ROZPOCET
| VV |  | "D.1.4.2.10 Elektro - blokové schéma | [14 empty] | VV | 2 | 1 | True | 0 | ROZPOCET
| VV |  | "D.1.4.2.11 Elektro - situační výkres | [14 empty] | VV | 2 | 1 | True | 0 | ROZPOCET
| VV |  | "Veřejné osvětlení | [14 empty] | VV | 2 | 1 | True | 0 | ROZPOCET
| VV |  | 14"svítidlo, světelný zdroj LED27S/830 LED, 2700 lm 20,5 W (průměrný příkon 15 W), 3000 K, Optika S |  | 14 | [12 empty] | VV | 2 | 2 | True | 1 | ROZPOCET
5 | M | 34774000.2 | svítidlo, světelný zdroj 10 LED, 2250 lm, 18,4 W (průměrný příkon 13,2 W), 2 700 K, Optika DM50 | kompl | 1 |  | 0 |  |  | základní |  | 0 | 0 | 0 | 0 | 0 | 128 | M | 2 |  |  |  | ROZPOCET | 0 | 0 | 0 | 0 | 0 | 1 | 0 | 128 | 460196349
| VV |  | "D.1.4.2.01 Technická zpráva /Silnoproudá elektrotechnika/ | [14 empty] | VV | 2 | 1 | True | 0 | ROZPOCET
| VV |  | "D.1.4.2.10 Elektro - blokové schéma | [14 empty] | VV | 2 | 1 | True | 0 | ROZPOCET
| VV |  | "D.1.4.2.11 Elektro - situační výkres | [14 empty] | VV | 2 | 1 | True | 0 | ROZPOCET
| VV |  | "Veřejné osvětlení | [14 empty] | VV | 2 | 1 | True | 0 | ROZPOCET
| VV |  | 1"svítidlo, světelný zdroj 10 LED, 2250 lm, 18,4 W (průměrný příkon 13,2 W), 2 700 K, Optika DM50 |  | 1 | [12 empty] | VV | 2 | 2 | True | 1 | ROZPOCET
6 | M | 34774000.3 | svítidlo, světelný zdroj 20LED, 3500lm, 27 W (průměrný příkon 22,5 W), 2700K, Optika DS50 | kompl | 9 |  | 0 |  |  | základní |  | 0 | 0 | 0 | 0 | 0 | 128 | M | 2 |  |  |  | ROZPOCET | 0 | 0 | 0 | 0 | 0 | 1 | 0 | 128 | -763611303
| VV |  | "D.1.4.2.01 Technická zpráva /Silnoproudá elektrotechnika/ | [14 empty] | VV | 2 | 1 | True | 0 | ROZPOCET
| VV |  | "D.1.4.2.10 Elektro - blokové schéma | [14 empty] | VV | 2 | 1 | True | 0 | ROZPOCET
| VV |  | "D.1.4.2.11 Elektro - situační výkres | [14 empty] | VV | 2 | 1 | True | 0 | ROZPOCET
| VV |  | "Veřejné osvětlení | [14 empty] | VV | 2 | 1 | True | 0 | ROZPOCET
| VV |  | 9"svítidlo, světelný zdroj 20LED, 3500lm, 27 W (průměrný příkon 22,5 W), 2700K, Optika DS50 |  | 9 | [12 empty] | VV | 2 | 2 | True | 1 | ROZPOCET
7 | M | 34774000.4 | svítidlo, světelný zdroj 20 LED, 2750 lm, 20,5 W (průměrný příkon 15,2 W), 2 700 K, Otika DX50 | kompl | 2 |  | 0 |  |  | základní |  | 0 | 0 | 0 | 0 | 0 | 128 | M | 2 |  |  |  | ROZPOCET | 0 | 0 | 0 | 0 | 0 | 1 | 0 | 128 | -79112941
| VV |  | "D.1.4.2.01 Technická zpráva /Silnoproudá elektrotechnika/ | [14 empty] | VV | 2 | 1 | True | 0 | ROZPOCET
| VV |  | "D.1.4.2.10 Elektro - blokové schéma | [14 empty] | VV | 2 | 1 | True | 0 | ROZPOCET
| VV |  | "D.1.4.2.11 Elektro - situační výkres | [14 empty] | VV | 2 | 1 | True | 0 | ROZPOCET
| VV |  | "Veřejné osvětlení | [14 empty] | VV | 2 | 1 | True | 0 | ROZPOCET
| VV |  | 2"svítidlo, světelný zdroj 20 LED, 2750 lm, 20,5 W (průměrný příkon 15,2 W), 2 700 K, Otika DX50 |  | 2 | [12 empty] | VV | 2 | 2 | True | 1 | ROZPOCET
| D | 46-M | Zemní práce při extr.mont.pracích |  |  |  | 0 |  |  |  |  | 0 |  | 0.256 |  | 0 | 3 | D | 1 |  |  |  | ROZPOCET | [6 empty] | 0
8 | K | 460141112 | Hloubení nezapažených jam strojně včetně urovnáním dna s přemístěním výkopku do vzdálenosti 3 m od okraje jámy nebo s naložením na dopravní prostředek v hornině třídy těžitelnosti I skupiny 3 | m3 | 6.144 |  | 0 |  |  | základní |  | 0 | 0 | 0 | 0 | 0 | 64 | K | 2 |  |  |  | ROZPOCET | 0 | 0 | 0 | 0 | 0 | 1 | 0 | 64 | -1849950603
| Online PSC |  | https://podminky.urs.cz/item/CS_URS_2021_01/460141112 | [14 empty] | Online PSC | 2
| VV |  | "D.1.4.2.01 Technická zpráva /Silnoproudá elektrotechnika/ | [14 empty] | VV | 2 | 1 | True | 0 | ROZPOCET
| VV |  | "D.1.4.2.10 Elektro - blokové schéma | [14 empty] | VV | 2 | 1 | True | 0 | ROZPOCET
| VV |  | "D.1.4.2.11 Elektro - situační výkres | [14 empty] | VV | 2 | 1 | True | 0 | ROZPOCET
| VV |  | "Veřejné osvětlení | [14 empty] | VV | 2 | 1 | True | 0 | ROZPOCET
| VV |  | "výkopy rýh pro kabely viz SO09 | [14 empty] | VV | 2 | 1 | True | 0 | ROZPOCET
| VV |  | 8*0,800*0,800*1,200"výkop jam pro osazení prefa betonových základů stožárů |  | 6.144 | [12 empty] | VV | 2 | 2 | True | 1 | ROZPOCET
9 | K | 460341113 | Vodorovné přemístění (odvoz) horniny dopravními prostředky včetně složení, bez naložení a rozprostření jakékoliv třídy, na vzdálenost přes 500 do 1000 m | m3 | 1.744 |  | 0 |  |  | základní |  | 0 | 0 | 0 | 0 | 0 | 64 | K | 2 |  |  |  | ROZPOCET | 0 | 0 | 0 | 0 | 0 | 1 | 0 | 64 | -1818242665
| Online PSC |  | https://podminky.urs.cz/item/CS_URS_2021_01/460341113 | [14 empty] | Online PSC | 2
| VV |  | "D.1.4.2.01 Technická zpráva /Silnoproudá elektrotechnika/ | [14 empty] | VV | 2 | 1 | True | 0 | ROZPOCET
| VV |  | "D.1.4.2.10 Elektro - blokové schéma | [14 empty] | VV | 2 | 1 | True | 0 | ROZPOCET
| VV |  | "D.1.4.2.11 Elektro - situační výkres | [14 empty] | VV | 2 | 1 | True | 0 | ROZPOCET
| VV |  | "Veřejné osvětlení | [14 empty] | VV | 2 | 1 | True | 0 | ROZPOCET
| VV |  | "odvoz na mezideponii, použití horniny do násypu před OC Hvězda SO04 | [14 empty] | VV | 2 | 1 | True | 0 | ROZPOCET
| VV |  | 6,144"viz pol.č.460141112 |  | 6.144 | [12 empty] | VV | 2 | 2 | True | 0 | ROZPOCET
| VV |  | -4,400"viz pol.č.460341113 |  | -4.4 | [12 empty] | VV | 2 | 2 | True | 0 | ROZPOCET
| VV |  | Součet - odvoz na mezideponii |  | 1.744 | [12 empty] | VV | 2 | 4 | True | 1 | ROZPOCET
10 | K | 460391123 | Zásyp jam ručně s uložením výkopku ve vrstvách a úpravou povrchu s přemístění sypaniny ze vzdálenosti do 10 m se zhutněním z horniny třídy těžitelnosti I skupiny 3 | m3 | 4.4 |  | 0 |  |  | základní |  | 0 | 0 | 0 | 0 | 0 | 64 | K | 2 |  |  |  | ROZPOCET | 0 | 0 | 0 | 0 | 0 | 1 | 0 | 64 | 1678940939
| Online PSC |  | https://podminky.urs.cz/item/CS_URS_2021_01/460391123 | [14 empty] | Online PSC | 2
| VV |  | "D.1.4.2.01 Technická zpráva /Silnoproudá elektrotechnika/ | [14 empty] | VV | 2 | 1 | True | 0 | ROZPOCET
| VV |  | "D.1.4.2.10 Elektro - blokové schéma | [14 empty] | VV | 2 | 1 | True | 0 | ROZPOCET
| VV |  | "D.1.4.2.11 Elektro - situační výkres | [14 empty] | VV | 2 | 1 | True | 0 | ROZPOCET
| VV |  | "Veřejné osvětlení | [14 empty] | VV | 2 | 1 | True | 0 | ROZPOCET
| VV |  | 8*(0,800*0,800-0,300*0,300)*1,000"obsyp prefa betonových základů stožárů v jamě |  | 4.4 | [12 empty] | VV | 2 | 2 | True | 1 | ROZPOCET
11 | K | 460411122 | Zásyp jam strojně s uložením výkopku ve vrstvách a urovnáním povrchu s přemístění sypaniny ze vzdálenosti do 10 m se zhutněním z horniny třídy těžitelnosti I skupiny 3 | m3 | 0.256 |  | 0 |  |  | základní |  | 0 | 0 | 0 | 0 | 0 | 64 | K | 2 |  |  |  | ROZPOCET | 0 | 0 | 0 | 0 | 0 | 1 | 0 | 64 | -1648151928
| Online PSC |  | https://podminky.urs.cz/item/CS_URS_2021_01/460411122 | [14 empty] | Online PSC | 2
| VV |  | "D.1.4.2.01 Technická zpráva /Silnoproudá elektrotechnika/ | [14 empty] | VV | 2 | 1 | True | 0 | ROZPOCET
| VV |  | "D.1.4.2.10 Elektro - blokové schéma | [14 empty] | VV | 2 | 1 | True | 0 | ROZPOCET
| VV |  | "D.1.4.2.11 Elektro - situační výkres | [14 empty] | VV | 2 | 1 | True | 0 | ROZPOCET
| VV |  | "Veřejné osvětlení | [14 empty] | VV | 2 | 1 | True | 0 | ROZPOCET
| VV |  | 8*0,050*0,800*0,800"pískový podsyp pod prefa betonové základy pro osazení stožárů |  | 0.256 | [12 empty] | VV | 2 | 2 | True | 1 | ROZPOCET
12 | M | 58337303 | štěrkopísek frakce 0/8 | t | 0.256 |  | 0 |  |  | základní |  | 0 | 1 | 0.256 | 0 | 0 | 128 | M | 2 |  |  |  | ROZPOCET | 0 | 0 | 0 | 0 | 0 | 1 | 0 | 128 | 256099741
| Online PSC |  | https://podminky.urs.cz/item/CS_URS_2021_01/58337303 | [14 empty] | Online PSC | 2
| VV |  | 0,256"viz pol.č.460411122 |  | 0.256 | [12 empty] | VV | 2 | 2 | True | 1 | ROZPOCET
| D | VRN | Vedlejší rozpočtové náklady |  |  |  | 0 |  |  |  |  | 0 |  | 0 |  | 0 | 5 | D | 0 |  |  |  | ROZPOCET | [6 empty] | 0
| D | VRN1 | Průzkumné, geodetické a projektové práce |  |  |  | 0 |  |  |  |  | 0 |  | 0 |  | 0 | 5 | D | 1 |  |  |  | ROZPOCET | [6 empty] | 0
13 | K | 013194000 | Ostatní záměry a studie | kompl | 1 |  | 0 |  |  | základní |  | 0 | 0 | 0 | 0 | 0 | 1024 | K | 2 |  |  |  | ROZPOCET | 0 | 0 | 0 | 0 | 0 | 1 | 0 | 1024 | -1290257236
| Online PSC |  | https://podminky.urs.cz/item/CS_URS_2021_01/013194000 | [14 empty] | Online PSC | 2
| VV |  | 1"geodetické zaměření |  | 1 | [12 empty] | VV | 2 | 2 | True | 1 | ROZPOCET
| D | VRN4 | Inženýrská činnost |  |  |  | 0 |  |  |  |  | 0 |  | 0 |  | 0 | 5 | D | 1 |  |  |  | ROZPOCET | [6 empty] | 0
14 | K | 044002000 | Revize | kompl | 1 |  | 0 |  |  | základní |  | 0 | 0 | 0 | 0 | 0 | 1024 | K | 2 |  |  |  | ROZPOCET | 0 | 0 | 0 | 0 | 0 | 1 | 0 | 1024 | 752363692
| Online PSC |  | https://podminky.urs.cz/item/CS_URS_2021_01/044002000 | [14 empty] | Online PSC | 2
| VV |  | 1"výchozí revizní zpráva |  | 1 | [12 empty] | VV | 2 | 2 | True | 1 | ROZPOCET

## SO06 - Přípojka dešťové k...
{042f71bb-3884-4763-a1ad-e40fab70055c}
2
| KRYCÍ LIST SOUPISU PRACÍ | [7 empty] | v --- níže se nacházejí doplnkové a pomocné údaje k sestavám --- v | [8 empty] | False
Stavba:
Úprava prostranství před Hvězdou
Objekt:
SO06 - Přípojka dešťové kanalizace
| KSO: |  |  |  |  | CC-CZ:
| Místo: |  | p.č. 2675/1, 5713, 2436 |  |  | Datum: | 26. 10. 2021
| Zadavatel: |  |  |  |  | IČ: | 00233129
|  | Město Beroun |  |  |  | DIČ: | CZ00233129
| Uchazeč: |  |  |  |  | IČ: | Vyplň údaj
|  | Vyplň údaj |  |  |  | DIČ: | Vyplň údaj
| Projektant: |  |  |  |  | IČ: | 09486429
|  | Spektra PRO spol. s r.o. |  |  |  | DIČ: | CZ09486429
| Zpracovatel: |  |  |  |  | IČ:
|  | p. Martin Donda |  |  |  | DIČ:
Poznámka:
Soupis prací je sestaven s využitím Cenové soustavy ÚRS. Položky, které pochází z této cenové soustavy, jsou ve sloupci 'Cenová soustava' označeny popisem 'CS ÚRS' a úrovní příslušného kalendářního pololetí. Veškeré další informace vymezující popis a podmínky použití těchto položek z Cenové soustavy, které nejsou uvedeny přímo v soupisu prací, jsou neomezeně dálkově k dispozici na webu www.podminky.urs.cz. Ve stavebním rozpočtu - položkovém odborném odhadu stavebních nákladů byly stanoveny ceny položek s jednotkou soubor nebo komplet, upravených nebo vlastních položek, a nebo cen vyšších než je jednotková cena uvedená v použité cenovové soustavě, vždy na základě odborných znalostí a zkušeností s obdobnými stavbami realizovanými v období posledních 3 let.
| Cena bez DPH | [5 empty] | 0
|  |  | Základ daně |  |  | Sazba daně | Výše daně
| DPH | základní | 0 |  |  | 21% | 0
|  | snížená | 0 |  |  | 15% | 0
|  | zákl. přenesená | 0 |  |  | 21% | 0
|  | sníž. přenesená | 0 |  |  | 15% | 0
|  | nulová | 0 |  |  | 0% | 0
| Cena s DPH |  |  | v | CZK |  | 0
REKAPITULACE ČLENĚNÍ SOUPISU PRACÍ
Stavba:
Úprava prostranství před Hvězdou
Objekt:
SO06 - Přípojka dešťové kanalizace
Místo: |  |  | p.č. 2675/1, 5713, 2436 |  |  | Datum: | 26. 10. 2021
Zadavatel: |  |  | Město Beroun |  |  | Projektant: | Spektra PRO spol. s r.o.
Uchazeč: |  |  | Vyplň údaj |  |  | Zpracovatel: | p. Martin Donda
Kód dílu - Popis | [6 empty] | Cena celkem [CZK]
Náklady stavby celkem | [6 empty] | 0 | [11 empty] | -1
| HSV - Práce a dodávky HSV | [5 empty] | 0
| 1 - Zemní práce | [5 empty] | 0
| 4 - Vodorovné konstrukce | [5 empty] | 0
| 5 - Komunikace pozemní | [5 empty] | 0
| 8 - Trubní vedení | [5 empty] | 0
| 9 - Ostatní konstrukce a práce, bourání | [5 empty] | 0
| 997 - Přesun sutě | [5 empty] | 0
| 998 - Přesun hmot | [5 empty] | 0
SOUPIS PRACÍ
Stavba:
Úprava prostranství před Hvězdou
Objekt:
SO06 - Přípojka dešťové kanalizace
Místo: |  |  | p.č. 2675/1, 5713, 2436 |  |  | Datum: | 26. 10. 2021
Zadavatel: |  |  | Město Beroun |  |  | Projektant: | Spektra PRO spol. s r.o.
Uchazeč: |  |  | Vyplň údaj |  |  | Zpracovatel: | p. Martin Donda
PČ | Typ | Kód | Popis | MJ | Množství | J.cena [CZK] | Cena celkem [CZK] | Cenová soustava |  | DPH | J. Nh [h] | Nh celkem [h] | J. hmotnost [t] | Hmotnost celkem [t] | J. suť [t] | Suť Celkem [t]
Náklady soupisu celkem | [6 empty] | 0 |  |  |  |  | 0 |  | 11.8646 |  | 2.669 |  | D | -1 | [10 empty] | 0
| D | HSV | Práce a dodávky HSV |  |  |  | 0 |  |  |  |  | 0 |  | 11.8646 |  | 2.669 | 1 | D | 0 |  |  |  | ROZPOCET | [6 empty] | 0
| D | 1 | Zemní práce |  |  |  | 0 |  |  |  |  | 0 |  | 3.2653 |  | 2.669 | 1 | D | 1 |  |  |  | ROZPOCET | [6 empty] | 0
1 | K | 113107225 | Odstranění podkladů nebo krytů strojně plochy jednotlivě přes 200 m2 s přemístěním hmot na skládku na vzdálenost do 20 m nebo s naložením na dopravní prostředek z kameniva hrubého drceného, o tl. vrstvy přes 400 do 500 mm | m2 | 3.06 |  | 0 |  |  | základní |  | 0 | 0 | 0 | 0.75 | 2.295 | 4 | K | 2 |  |  |  | ROZPOCET | 0 | 0 | 0 | 0 | 0 | 1 | 0 | 4 | 1734216778
| Online PSC |  | https://podminky.urs.cz/item/CS_URS_2021_01/113107225 | [14 empty] | Online PSC | 2
| VV |  | "SO06 - Přípojka dešťové kanalizace | [14 empty] | VV | 2 | 1 | True | 0 | ROZPOCET
| VV |  | "D.1.4.1 technická zpráva | [14 empty] | VV | 2 | 1 | True | 0 | ROZPOCET
| VV |  | "D.1.4.1.01 situace koordinační ZTI | [14 empty] | VV | 2 | 1 | True | 0 | ROZPOCET
| VV |  | "D.1.4.1.04 deš´tová kanalizace - řezy | [14 empty] | VV | 2 | 1 | True | 0 | ROZPOCET
| VV |  | "odstranění podkladu krycí asfaltové vrstvy chodníku souběžného s Třídou Míru pro výkop rýhy - odhad tl. 400mm | [14 empty] | VV | 2 | 1 | True | 0 | ROZPOCET
| VV |  | (0,800+2*0,500)*1,700"odstranění pro výkop rýhy v chodníku, na každé straně rýhy +0,500 m |  | 3.06 | [12 empty] | VV | 2 | 2 | True | 0 | ROZPOCET
| VV |  | Součet |  | 3.06 | [12 empty] | VV | 2 | 4 | True | 1 | ROZPOCET
2 | K | 113107242 | Odstranění podkladů nebo krytů strojně plochy jednotlivě přes 200 m2 s přemístěním hmot na skládku na vzdálenost do 20 m nebo s naložením na dopravní prostředek živičných, o tl. vrstvy přes 50 do 100 mm | m2 | 1.7 |  | 0 |  |  | základní |  | 0 | 0 | 0 | 0.22 | 0.374 | 4 | K | 2 |  |  |  | ROZPOCET | 0 | 0 | 0 | 0 | 0 | 1 | 0 | 4 | -1999099268
| Online PSC |  | https://podminky.urs.cz/item/CS_URS_2021_01/113107242 | [14 empty] | Online PSC | 2
| VV |  | "SO06 - Přípojka dešťové kanalizace | [14 empty] | VV | 2 | 1 | True | 0 | ROZPOCET
| VV |  | "D.1.4.1 technická zpráva | [14 empty] | VV | 2 | 1 | True | 0 | ROZPOCET
| VV |  | "D.1.4.1.01 situace koordinační ZTI | [14 empty] | VV | 2 | 1 | True | 0 | ROZPOCET
| VV |  | "D.1.4.1.04 deš´tová kanalizace - řezy | [14 empty] | VV | 2 | 1 | True | 0 | ROZPOCET
| VV |  | "odstranění krycí asfaltové vrstvy chodníku souběžného s Třídou Míru pro výkop rýhy - cca tl. 100 mm | [14 empty] | VV | 2 | 1 | True | 0 | ROZPOCET
| VV |  | 1,000*1,700"pro výkop rýhy |  | 1.7 | [12 empty] | VV | 2 | 2 | True | 0 | ROZPOCET
| VV |  | Součet |  | 1.7 | [12 empty] | VV | 2 | 4 | True | 1 | ROZPOCET
3 | K | 131251201 | Hloubení zapažených jam a zářezů strojně s urovnáním dna do předepsaného profilu a spádu v hornině třídy těžitelnosti I skupiny 3 do 20 m3 | m3 | 9.68 |  | 0 |  |  | základní |  | 0 | 0 | 0 | 0 | 0 | 4 | K | 2 |  |  |  | ROZPOCET | 0 | 0 | 0 | 0 | 0 | 1 | 0 | 4 | 419222657
| VV |  | "SO06 - Přípojka dešťové kanalizace | [14 empty] | VV | 2 | 1 | True | 0 | ROZPOCET
| VV |  | "D.1.4.1 technická zpráva | [14 empty] | VV | 2 | 1 | True | 0 | ROZPOCET
| VV |  | "D.1.4.1.01 situace koordinační ZTI | [14 empty] | VV | 2 | 1 | True | 0 | ROZPOCET
| VV |  | "D.1.4.1.04 deš´tová kanalizace - řezy | [14 empty] | VV | 2 | 1 | True | 0 | ROZPOCET
| VV |  | "výkop jámy pro osazení revizní šachty RŠD | [14 empty] | VV | 2 | 1 | True | 0 | ROZPOCET
| VV |  | (2,920-0,500)*2,000*2,000"odpočet odstranění dlažby a podkladu viz SO01 pol.č. 113106143 a 113107225 |  | 9.68 | [12 empty] | VV | 2 | 2 | True | 0 | ROZPOCET
| VV |  | Součet |  | 9.68 | [12 empty] | VV | 2 | 4 | True | 1 | ROZPOCET
4 | K | 132254101 | Hloubení zapažených rýh šířky do 800 mm strojně s urovnáním dna do předepsaného profilu a spádu v hornině třídy těžitelnosti I skupiny 3 do 20 m3 | m3 | 19.59 |  | 0 |  |  | základní |  | 0 | 0 | 0 | 0 | 0 | 4 | K | 2 |  |  |  | ROZPOCET | 0 | 0 | 0 | 0 | 0 | 1 | 0 | 4 | -940814244
| VV |  | "SO06 - Přípojka dešťové kanalizace | [14 empty] | VV | 2 | 1 | True | 0 | ROZPOCET
| VV |  | "D.1.4.1 technická zpráva | [14 empty] | VV | 2 | 1 | True | 0 | ROZPOCET
| VV |  | "D.1.4.1.01 situace koordinační ZTI | [14 empty] | VV | 2 | 1 | True | 0 | ROZPOCET
| VV |  | "D.1.4.1.04 deš´tová kanalizace - řezy | [14 empty] | VV | 2 | 1 | True | 0 | ROZPOCET
| VV |  | "výkop rýhy pod chodníkem souběžným s Třídou Míru | [14 empty] | VV | 2 | 1 | True | 0 | ROZPOCET
| VV |  | 0,800*((3,460-0,500+3,270-0,500)/2*1,700)"odpočet odstraněného asfaltového ktytu vč. podkladu z kameniva v celkové tl. 500 mm |  | 3.896 | [12 empty] | VV | 2 | 2 | True | 0 | ROZPOCET
| VV |  | "výkop rýhy pod zelenou plochou, podkopání stávající zdi | [14 empty] | VV | 2 | 1 | True | 0 | ROZPOCET
| VV |  | 0,800*((3,270-0,100+2,700-0,100)/2*6,800)"odpočet odstraněné ornice viz SO01 pol.č. 121151123 |  | 15.694 | [12 empty] | VV | 2 | 2 | True | 0 | ROZPOCET
| VV |  | Součet |  | 19.59 | [12 empty] | VV | 2 | 4 | True | 1 | ROZPOCET
5 | K | 151101101 | Zřízení pažení a rozepření stěn rýh pro podzemní vedení příložné pro jakoukoliv mezerovitost, hloubky do 2 m | m2 | 52.037 |  | 0 |  |  | základní |  | 0 | 0.00084 | 0.043711 | 0 | 0 | 4 | K | 2 |  |  |  | ROZPOCET | 0 | 0 | 0 | 0 | 0 | 1 | 0 | 4 | 472967536
| VV |  | "SO06 - Přípojka dešťové kanalizace | [14 empty] | VV | 2 | 1 | True | 0 | ROZPOCET
| VV |  | "D.1.4.1 technická zpráva | [14 empty] | VV | 2 | 1 | True | 0 | ROZPOCET
| VV |  | "D.1.4.1.01 situace koordinační ZTI | [14 empty] | VV | 2 | 1 | True | 0 | ROZPOCET
| VV |  | "D.1.4.1.04 deš´tová kanalizace - řezy | [14 empty] | VV | 2 | 1 | True | 0 | ROZPOCET
| VV |  | 2*((3,460+3,270)/2*1,700)"viz pol.č.132254101 |  | 11.441 | [12 empty] | VV | 2 | 2 | True | 0 | ROZPOCET
| VV |  | 2*((3,270+2,700)/2*6,800)"viz pol.č.132254101 |  | 40.596 | [12 empty] | VV | 2 | 2 | True | 0 | ROZPOCET
| VV |  | Součet |  | 52.037 | [12 empty] | VV | 2 | 4 | True | 1 | ROZPOCET
6 | K | 151101111 | Odstranění pažení a rozepření stěn rýh pro podzemní vedení s uložením materiálu na vzdálenost do 3 m od kraje výkopu příložné, hloubky do 2 m | m2 | 52.037 |  | 0 |  |  | základní |  | 0 | 0 | 0 | 0 | 0 | 4 | K | 2 |  |  |  | ROZPOCET | 0 | 0 | 0 | 0 | 0 | 1 | 0 | 4 | 1182941161
| VV |  | "SO06 - Přípojka dešťové kanalizace | [14 empty] | VV | 2 | 1 | True | 0 | ROZPOCET
| VV |  | "D.1.4.1 technická zpráva | [14 empty] | VV | 2 | 1 | True | 0 | ROZPOCET
| VV |  | "D.1.4.1.01 situace koordinační ZTI | [14 empty] | VV | 2 | 1 | True | 0 | ROZPOCET
| VV |  | "D.1.4.1.04 deš´tová kanalizace - řezy | [14 empty] | VV | 2 | 1 | True | 0 | ROZPOCET
| VV |  | 52,037"viz pol.č.151101101 |  | 52.037 | [12 empty] | VV | 2 | 2 | True | 1 | ROZPOCET
7 | K | 151101201 | Zřízení pažení stěn výkopu bez rozepření nebo vzepření příložné, hloubky do 4 m | m2 | 23.76 |  | 0 |  |  | základní |  | 0 | 0.0007 | 0.016632 | 0 | 0 | 4 | K | 2 |  |  |  | ROZPOCET | 0 | 0 | 0 | 0 | 0 | 1 | 0 | 4 | -555017049
| VV |  | "SO06 - Přípojka dešťové kanalizace | [14 empty] | VV | 2 | 1 | True | 0 | ROZPOCET
| VV |  | "D.1.4.1 technická zpráva | [14 empty] | VV | 2 | 1 | True | 0 | ROZPOCET
| VV |  | "D.1.4.1.01 situace koordinační ZTI | [14 empty] | VV | 2 | 1 | True | 0 | ROZPOCET
| VV |  | "D.1.4.1.04 deš´tová kanalizace - řezy | [14 empty] | VV | 2 | 1 | True | 0 | ROZPOCET
| VV |  | "zřízení pažení jámy pro osazení revizní šachty RŠS1 | [14 empty] | VV | 2 | 1 | True | 0 | ROZPOCET
| VV |  | 2*2,970*(2,000+2,000) |  | 23.76 | [12 empty] | VV | 2 | 2 | True | 1 | ROZPOCET
8 | K | 151101211 | Odstranění pažení stěn výkopu bez rozepření nebo vzepření s uložením pažin na vzdálenost do 3 m od okraje výkopu příložné, hloubky do 4 m | m2 | 23.76 |  | 0 |  |  | základní |  | 0 | 0 | 0 | 0 | 0 | 4 | K | 2 |  |  |  | ROZPOCET | 0 | 0 | 0 | 0 | 0 | 1 | 0 | 4 | 138218861
| VV |  | "SO06 - Přípojka dešťové kanalizace | [14 empty] | VV | 2 | 1 | True | 0 | ROZPOCET
| VV |  | "D.1.4.1 technická zpráva | [14 empty] | VV | 2 | 1 | True | 0 | ROZPOCET
| VV |  | "D.1.4.1.01 situace koordinační ZTI | [14 empty] | VV | 2 | 1 | True | 0 | ROZPOCET
| VV |  | "D.1.4.1.04 deš´tová kanalizace - řezy | [14 empty] | VV | 2 | 1 | True | 0 | ROZPOCET
| VV |  | 23,760"viz pol.č.151101201 |  | 23.76 | [12 empty] | VV | 2 | 2 | True | 1 | ROZPOCET
9 | K | 151101301 | Zřízení rozepření zapažených stěn výkopů s potřebným přepažováním při pažení příložném, hloubky do 4 m | m3 | 23.76 |  | 0 |  |  | základní |  | 0 | 0.00046 | 0.01093 | 0 | 0 | 4 | K | 2 |  |  |  | ROZPOCET | 0 | 0 | 0 | 0 | 0 | 1 | 0 | 4 | -1285323027
| VV |  | "SO06 - Přípojka dešťové kanalizace | [14 empty] | VV | 2 | 1 | True | 0 | ROZPOCET
| VV |  | "D.1.4.1 technická zpráva | [14 empty] | VV | 2 | 1 | True | 0 | ROZPOCET
| VV |  | "D.1.4.1.01 situace koordinační ZTI | [14 empty] | VV | 2 | 1 | True | 0 | ROZPOCET
| VV |  | "D.1.4.1.04 deš´tová kanalizace - řezy | [14 empty] | VV | 2 | 1 | True | 0 | ROZPOCET
| VV |  | 23,760"viz pol.č.151101201 |  | 23.76 | [12 empty] | VV | 2 | 2 | True | 1 | ROZPOCET
10 | K | 151101311 | Odstranění rozepření stěn výkopů s uložením materiálu na vzdálenost do 3 m od okraje výkopu pažení příložného, hloubky do 4 m | m3 | 23.76 |  | 0 |  |  | základní |  | 0 | 0 | 0 | 0 | 0 | 4 | K | 2 |  |  |  | ROZPOCET | 0 | 0 | 0 | 0 | 0 | 1 | 0 | 4 | -1537987895
| VV |  | "SO06 - Přípojka dešťové kanalizace | [14 empty] | VV | 2 | 1 | True | 0 | ROZPOCET
| VV |  | "D.1.4.1 technická zpráva | [14 empty] | VV | 2 | 1 | True | 0 | ROZPOCET
| VV |  | "D.1.4.1.01 situace koordinační ZTI | [14 empty] | VV | 2 | 1 | True | 0 | ROZPOCET
| VV |  | "D.1.4.1.04 deš´tová kanalizace - řezy | [14 empty] | VV | 2 | 1 | True | 0 | ROZPOCET
| VV |  | 23,760"viz pol.č.151101201 |  | 23.76 | [12 empty] | VV | 2 | 2 | True | 1 | ROZPOCET
11 | K | 162351104 | Vodorovné přemístění výkopku nebo sypaniny po suchu na obvyklém dopravním prostředku, bez naložení výkopku, avšak se složením bez rozhrnutí z horniny třídy těžitelnosti I skupiny 1 až 3 na vzdálenost přes 500 do 1 000 m | m3 | 4.046 |  | 0 |  |  | základní |  | 0 | 0 | 0 | 0 | 0 | 4 | K | 2 |  |  |  | ROZPOCET | 0 | 0 | 0 | 0 | 0 | 1 | 0 | 4 | 1740610676
| Online PSC |  | https://podminky.urs.cz/item/CS_URS_2021_01/162351104 | [14 empty] | Online PSC | 2
| VV |  | "SO06 - Přípojka dešťové kanalizace | [14 empty] | VV | 2 | 1 | True | 0 | ROZPOCET
| VV |  | "D.1.4.1 technická zpráva | [14 empty] | VV | 2 | 1 | True | 0 | ROZPOCET
| VV |  | "D.1.4.1.01 situace koordinační ZTI | [14 empty] | VV | 2 | 1 | True | 0 | ROZPOCET
| VV |  | "D.1.4.1.04 deš´tová kanalizace - řezy | [14 empty] | VV | 2 | 1 | True | 0 | ROZPOCET
| VV |  | "odvoz přebytečného výkopku na mezideponii | [14 empty] | VV | 2 | 1 | True | 0 | ROZPOCET
| VV |  | 9,680"viz pol.č.131251201 |  | 9.68 | [12 empty] | VV | 2 | 2 | True | 0 | ROZPOCET
| VV |  | 19,590"viz pol.č.132254101 |  | 19.59 | [12 empty] | VV | 2 | 2 | True | 0 | ROZPOCET
| VV |  | -25,224"viz pol.č.174111101 |  | -25.224 | [12 empty] | VV | 2 | 2 | True | 0 | ROZPOCET
| VV |  | "odvoz zeminy na mezideponii, využití do násypů viz SO04 | [14 empty] | VV | 2 | 1 | True | 0 | ROZPOCET
| VV |  | Součet |  | 4.046 | [12 empty] | VV | 2 | 4 | True | 1 | ROZPOCET
12 | K | 174111101 | Zásyp sypaninou z jakékoliv horniny ručně s uložením výkopku ve vrstvách se zhutněním jam, šachet, rýh nebo kolem objektů v těchto vykopávkách | m3 | 25.224 |  | 0 |  |  | základní |  | 0 | 0 | 0 | 0 | 0 | 4 | K | 2 |  |  |  | ROZPOCET | 0 | 0 | 0 | 0 | 0 | 1 | 0 | 4 | -1763103656
| VV |  | "SO06 - Přípojka dešťové kanalizace | [14 empty] | VV | 2 | 1 | True | 0 | ROZPOCET
| VV |  | "D.1.4.1 technická zpráva | [14 empty] | VV | 2 | 1 | True | 0 | ROZPOCET
| VV |  | "D.1.4.1.01 situace koordinační ZTI | [14 empty] | VV | 2 | 1 | True | 0 | ROZPOCET
| VV |  | "D.1.4.1.04 deš´tová kanalizace - řezy | [14 empty] | VV | 2 | 1 | True | 0 | ROZPOCET
| VV |  | "zásyp výkopů rýh | [14 empty] | VV | 2 | 1 | True | 0 | ROZPOCET
| VV |  | 0,800*((3,460+3,270)/2*1,700)"zásyp výkopu rýhy pod chodníkem souběžným s Třídou Míru |  | 4.576 | [12 empty] | VV | 2 | 2 | True | 0 | ROZPOCET
| VV |  | 0,800*((3,270+2,700)/2*6,800)"výkop rýhy pod zelenou plochou |  | 16.238 | [12 empty] | VV | 2 | 2 | True | 0 | ROZPOCET
| VV |  | -0,800*0,230*1,700"odpočet nového asfaltového ktytu vč. podkladu z kameniva v celkové tl. 500 mm |  | -0.313 | [12 empty] | VV | 2 | 2 | True | 0 | ROZPOCET
| VV |  | -0,800*0,100*6,800"odpočet rozprostření ornice viz SO01 pol.č. 181351113 |  | -0.544 | [12 empty] | VV | 2 | 2 | True | 0 | ROZPOCET
| VV |  | -0,800*0,360*8,500"odpočet lože vč. obsypu potrubí |  | -2.448 | [12 empty] | VV | 2 | 2 | True | 0 | ROZPOCET
| VV |  | Mezisoučet |  | 17.509 | [12 empty] | VV | 2 | 3 | True | 0 | ROZPOCET
| VV |  | "zásyp jámy pro osazení revizní šachty RŠD | [14 empty] | VV | 2 | 1 | True | 0 | ROZPOCET
| VV |  | (2,920-0,520)*2,000*2,000"odpočet skladby nové dlažby vč. podkladu viz SO01, skladba S02 |  | 9.6 | [12 empty] | VV | 2 | 2 | True | 0 | ROZPOCET
| VV |  | -(2,920-0,520)*PI*0,500*0,500"odpočet objemu revizní šachty RŠD |  | -1.885 | [12 empty] | VV | 2 | 2 | True | 0 | ROZPOCET
| VV |  | Mezisoučet |  | 7.715 | [12 empty] | VV | 2 | 3 | True | 0 | ROZPOCET
| VV |  | Součet |  | 25.224 | [12 empty] | VV | 2 | 4 | True | 1 | ROZPOCET
13 | K | 175151101 | Obsypání potrubí strojně sypaninou z vhodných třídy těžitelnosti I a II, skupiny 1 až 4 nebo materiálem připraveným podél výkopu ve vzdálenosti do 3 m od jeho kraje, pro jakoukoliv hloubku výkopu a míru zhutnění bez prohození sypaniny | m3 | 1.597 |  | 0 |  |  | základní |  | 0 | 0 | 0 | 0 | 0 | 4 | K | 2 |  |  |  | ROZPOCET | 0 | 0 | 0 | 0 | 0 | 1 | 0 | 4 | 1814777384
| VV |  | "SO06 - Přípojka dešťové kanalizace | [14 empty] | VV | 2 | 1 | True | 0 | ROZPOCET
| VV |  | "D.1.4.1 technická zpráva | [14 empty] | VV | 2 | 1 | True | 0 | ROZPOCET
| VV |  | "D.1.4.1.01 situace koordinační ZTI | [14 empty] | VV | 2 | 1 | True | 0 | ROZPOCET
| VV |  | "D.1.4.1.04 deš´tová kanalizace - řezy | [14 empty] | VV | 2 | 1 | True | 0 | ROZPOCET
| VV |  | 0,260*0,800*8,500"obsyp potrubí DN160 ŠP 0/8 |  | 1.768 | [12 empty] | VV | 2 | 2 | True | 0 | ROZPOCET
| VV |  | -PI*0,080*0,080*8,500"odpočet objemu potrubí DN160 |  | -0.171 | [12 empty] | VV | 2 | 2 | True | 0 | ROZPOCET
| VV |  | Součet |  | 1.597 | [12 empty] | VV | 2 | 4 | True | 1 | ROZPOCET
14 | M | 58337303 | štěrkopísek frakce 0/8 | t | 3.194 |  | 0 |  |  | základní |  | 0 | 1 | 3.194 | 0 | 0 | 8 | M | 2 |  |  |  | ROZPOCET | 0 | 0 | 0 | 0 | 0 | 1 | 0 | 4 | -615113695
| VV |  | "SO06 - Přípojka dešťové kanalizace | [14 empty] | VV | 2 | 1 | True | 0 | ROZPOCET
| VV |  | "D.1.4.1 technická zpráva | [14 empty] | VV | 2 | 1 | True | 0 | ROZPOCET
| VV |  | "D.1.4.1.01 situace koordinační ZTI | [14 empty] | VV | 2 | 1 | True | 0 | ROZPOCET
| VV |  | "D.1.4.1.04 deš´tová kanalizace - řezy | [14 empty] | VV | 2 | 1 | True | 0 | ROZPOCET
| VV |  | 1,597"viz pol.č.175151101 |  | 1.597 | [12 empty] | VV | 2 | 2 | True | 1 | ROZPOCET
| VV |  | 1,597*2 'Přepočtené koeficientem množství |  | 3.194 | [12 empty] | VV | 2 | 2 | False | 1 | ROZPOCET
| D | 4 | Vodorovné konstrukce |  |  |  | 0 |  |  |  |  | 0 |  | 2.2755 |  | 0 | 1 | D | 1 |  |  |  | ROZPOCET | [6 empty] | 0
15 | K | 411354923 | Dodávka a montáž podepření stávající zdi, z desek tloušťky 50 mm | m2 | 0.4 |  | 0 |  |  | základní |  | 0 | 0.04424 | 0.017696 | 0 | 0 | 4 | K | 2 |  |  |  | ROZPOCET | 0 | 0 | 0 | 0 | 0 | 1 | 0 | 4 | 1685637501
| VV |  | "SO06 - Přípojka dešťové kanalizace | [14 empty] | VV | 2 | 1 | True | 0 | ROZPOCET
| VV |  | "D.1.4.1 technická zpráva | [14 empty] | VV | 2 | 1 | True | 0 | ROZPOCET
| VV |  | "D.1.4.1.01 situace koordinační ZTI | [14 empty] | VV | 2 | 1 | True | 0 | ROZPOCET
| VV |  | "D.1.4.1.04 deš´tová kanalizace - řezy | [14 empty] | VV | 2 | 1 | True | 0 | ROZPOCET
| VV |  | 0,500*0,800"podepření stávající podkopávané opěrné zdi |  | 0.4 | [12 empty] | VV | 2 | 2 | True | 1 | ROZPOCET
16 | K | 411354917 | Podpěrná konstrukce - podepření stávající zdi zřízení | m2 | 0.4 |  | 0 |  |  | základní |  | 0 | 0.00119 | 0.000476 | 0 | 0 | 4 | K | 2 |  |  |  | ROZPOCET | 0 | 0 | 0 | 0 | 0 | 1 | 0 | 4 | -1090085260
| VV |  | "SO06 - Přípojka dešťové kanalizace | [14 empty] | VV | 2 | 1 | True | 0 | ROZPOCET
| VV |  | "D.1.4.1 technická zpráva | [14 empty] | VV | 2 | 1 | True | 0 | ROZPOCET
| VV |  | "D.1.4.1.01 situace koordinační ZTI | [14 empty] | VV | 2 | 1 | True | 0 | ROZPOCET
| VV |  | "D.1.4.1.04 dešťová kanalizace - řezy | [14 empty] | VV | 2 | 1 | True | 0 | ROZPOCET
| VV |  | 0,400"viz pol.č.411354917 |  | 0.4 | [12 empty] | VV | 2 | 2 | True | 1 | ROZPOCET
17 | K | 411354918 | Podpěrná konstrukce - podepření stávající zdi odstranění | m2 | 0.4 |  | 0 |  |  | základní |  | 0 | 0 | 0 | 0 | 0 | 4 | K | 2 |  |  |  | ROZPOCET | 0 | 0 | 0 | 0 | 0 | 1 | 0 | 4 | -131705688
| VV |  | "SO06 - Přípojka dešťové kanalizace | [14 empty] | VV | 2 | 1 | True | 0 | ROZPOCET
| VV |  | "D.1.4.1 technická zpráva | [14 empty] | VV | 2 | 1 | True | 0 | ROZPOCET
| VV |  | "D.1.4.1.01 situace koordinační ZTI | [14 empty] | VV | 2 | 1 | True | 0 | ROZPOCET
| VV |  | "D.1.4.1.04 dešťová kanalizace - řezy | [14 empty] | VV | 2 | 1 | True | 0 | ROZPOCET
| VV |  | 0,400"viz pol.č.411354917 |  | 0.4 | [12 empty] | VV | 2 | 2 | True | 1 | ROZPOCET
18 | K | 451572111 | Lože pod potrubí, stoky a drobné objekty v otevřeném výkopu z kameniva drobného těženého 0 až 4 mm | m3 | 0.68 |  | 0 |  |  | základní |  | 0 | 1.8908 | 1.2857 | 0 | 0 | 4 | K | 2 |  |  |  | ROZPOCET | 0 | 0 | 0 | 0 | 0 | 1 | 0 | 4 | 1179326951
| VV |  | "SO06 - Přípojka dešťové kanalizace | [14 empty] | VV | 2 | 1 | True | 0 | ROZPOCET
| VV |  | "D.1.4.1 technická zpráva | [14 empty] | VV | 2 | 1 | True | 0 | ROZPOCET
| VV |  | "D.1.4.1.01 situace koordinační ZTI | [14 empty] | VV | 2 | 1 | True | 0 | ROZPOCET
| VV |  | "D.1.4.1.04 dešťová kanalizace - řezy | [14 empty] | VV | 2 | 1 | True | 0 | ROZPOCET
| VV |  | 0,100*0,800*8,500 |  | 0.68 | [12 empty] | VV | 2 | 2 | True | 0 | ROZPOCET
| VV |  | Součet |  | 0.68 | [12 empty] | VV | 2 | 4 | True | 1 | ROZPOCET
19 | K | 452311151 | Podkladní a zajišťovací konstrukce z betonu prostého v otevřeném výkopu desky pod potrubí, stoky a drobné objekty z betonu tř. C 20/25 | m3 | 0.4 |  | 0 |  |  | základní |  | 0 | 2.429 | 0.9716 | 0 | 0 | 4 | K | 2 |  |  |  | ROZPOCET | 0 | 0 | 0 | 0 | 0 | 1 | 0 | 4 | -1814703979
| VV |  | "SO06 - Přípojka dešťové kanalizace | [14 empty] | VV | 2 | 1 | True | 0 | ROZPOCET
| VV |  | "D.1.4.1 technická zpráva | [14 empty] | VV | 2 | 1 | True | 0 | ROZPOCET
| VV |  | "D.1.4.1.01 situace koordinační ZTI | [14 empty] | VV | 2 | 1 | True | 0 | ROZPOCET
| VV |  | "D.1.4.1.04 dešťová kanalizace - řezy | [14 empty] | VV | 2 | 1 | True | 0 | ROZPOCET
| VV |  | "podkladní konstrukce pro osazení revizní šachty RŠD | [14 empty] | VV | 2 | 1 | True | 0 | ROZPOCET
| VV |  | 0,100*2,000*2,000 |  | 0.4 | [12 empty] | VV | 2 | 2 | True | 1 | ROZPOCET
| D | 5 | Komunikace pozemní |  |  |  | 0 |  |  |  |  | 0 |  | 1.6225 |  | 0 | 1 | D | 1 |  |  |  | ROZPOCET | [6 empty] | 0
20 | K | 564841111 | Podklad ze štěrkodrti ŠD s rozprostřením a zhutněním, po zhutnění tl. 120 mm | m2 | 3.06 |  | 0 |  |  | základní |  | 0 | 0.276 | 0.84456 | 0 | 0 | 4 | K | 2 |  |  |  | ROZPOCET | 0 | 0 | 0 | 0 | 0 | 1 | 0 | 4 | 307997948
| VV |  | "SO06 - Přípojka dešťové kanalizace | [14 empty] | VV | 2 | 1 | True | 0 | ROZPOCET
| VV |  | "D.1.4.1 technická zpráva | [14 empty] | VV | 2 | 1 | True | 0 | ROZPOCET
| VV |  | "D.1.4.1.01 situace koordinační ZTI | [14 empty] | VV | 2 | 1 | True | 0 | ROZPOCET
| VV |  | "D.1.4.1.04 dešťová kanalizace - řezy | [14 empty] | VV | 2 | 1 | True | 0 | ROZPOCET
| VV |  | (0,800+2*0,500)*1,700"podklad pod asfaltové vrstvy chodníku souběžného s Třídou Míru |  | 3.06 | [12 empty] | VV | 2 | 2 | True | 1 | ROZPOCET
21 | K | 565165101 | Asfaltový beton vrstva podkladní ACP 16 (obalované kamenivo střednězrnné - OKS) s rozprostřením a zhutněním v pruhu šířky do 1,5 m, po zhutnění tl. 80 mm | m2 | 3.06 |  | 0 |  |  | základní |  | 0 | 0.211 | 0.64566 | 0 | 0 | 4 | K | 2 |  |  |  | ROZPOCET | 0 | 0 | 0 | 0 | 0 | 1 | 0 | 4 | -787564306
| VV |  | "SO06 - Přípojka dešťové kanalizace | [14 empty] | VV | 2 | 1 | True | 0 | ROZPOCET
| VV |  | "D.1.4.1 technická zpráva | [14 empty] | VV | 2 | 1 | True | 0 | ROZPOCET
| VV |  | "D.1.4.1.01 situace koordinační ZTI | [14 empty] | VV | 2 | 1 | True | 0 | ROZPOCET
| VV |  | "D.1.4.1.04 dešťová kanalizace - řezy | [14 empty] | VV | 2 | 1 | True | 0 | ROZPOCET
| VV |  | (0,800+2*0,500)*1,700"obnova podkladní asfaltové vrstvy chodníku souběžného s Třídou Míru |  | 3.06 | [12 empty] | VV | 2 | 2 | True | 1 | ROZPOCET
22 | K | 577123111 | Asfaltový beton vrstva obrusná ACO 8 (ABJ) s rozprostřením a se zhutněním z nemodifikovaného asfaltu v pruhu šířky do 3 m, po zhutnění tl. 30 mm | m2 | 1.7 |  | 0 |  |  | základní |  | 0 | 0.0778 | 0.13226 | 0 | 0 | 4 | K | 2 |  |  |  | ROZPOCET | 0 | 0 | 0 | 0 | 0 | 1 | 0 | 4 | 154919234
| VV |  | "SO06 - Přípojka dešťové kanalizace | [14 empty] | VV | 2 | 1 | True | 0 | ROZPOCET
| VV |  | "D.1.4.1 technická zpráva | [14 empty] | VV | 2 | 1 | True | 0 | ROZPOCET
| VV |  | "D.1.4.1.01 situace koordinační ZTI | [14 empty] | VV | 2 | 1 | True | 0 | ROZPOCET
| VV |  | "D.1.4.1.04 dešťová kanalizace - řezy | [14 empty] | VV | 2 | 1 | True | 0 | ROZPOCET
| VV |  | 1,000*1,700"obnova krycí asfaltové vrstvy chodníku souběžného s Třídou Míru |  | 1.7 | [12 empty] | VV | 2 | 2 | True | 1 | ROZPOCET
| D | 8 | Trubní vedení |  |  |  | 0 |  |  |  |  | 0 |  | 4.7013 |  | 0 | 1 | D | 1 |  |  |  | ROZPOCET | [6 empty] | 0
23 | K | 871315221 | Kanalizační potrubí z tvrdého PVC v otevřeném výkopu ve sklonu do 20 %, hladkého plnostěnného jednovrstvého, tuhost třídy SN 8 DN 160 | m | 8.5 |  | 0 |  |  | základní |  | 0 | 0.00276 | 0.02346 | 0 | 0 | 4 | K | 2 |  |  |  | ROZPOCET | 0 | 0 | 0 | 0 | 0 | 1 | 0 | 4 | -1657241966
| Online PSC |  | https://podminky.urs.cz/item/CS_URS_2021_01/871315221 | [14 empty] | Online PSC | 2
| VV |  | "SO06 - Přípojka dešťové kanalizace | [14 empty] | VV | 2 | 1 | True | 0 | ROZPOCET
| VV |  | "D.1.4.1 technická zpráva | [14 empty] | VV | 2 | 1 | True | 0 | ROZPOCET
| VV |  | "D.1.4.1.01 situace koordinační ZTI | [14 empty] | VV | 2 | 1 | True | 0 | ROZPOCET
| VV |  | "D.1.4.1.04 dešťová kanalizace - řezy | [14 empty] | VV | 2 | 1 | True | 0 | ROZPOCET
| VV |  | 8,500"napojení do stávající šachty dešťové kanalizace |  | 8.5 | [12 empty] | VV | 2 | 2 | True | 0 | ROZPOCET
| VV |  | Součet |  | 8.5 | [12 empty] | VV | 2 | 4 | True | 1 | ROZPOCET
24 | K | 894411311 | Osazení betonových nebo železobetonových dílců pro šachty skruží rovných | kus | 4 |  | 0 |  |  | základní |  | 0 | 0.01019 | 0.04076 | 0 | 0 | 4 | K | 2 |  |  |  | ROZPOCET | 0 | 0 | 0 | 0 | 0 | 1 | 0 | 4 | 1623804805
| Online PSC |  | https://podminky.urs.cz/item/CS_URS_2021_01/894411311 | [14 empty] | Online PSC | 2
| VV |  | "SO06 - Přípojka dešťové kanalizace | [14 empty] | VV | 2 | 1 | True | 0 | ROZPOCET
| VV |  | "D.1.4.1 technická zpráva | [14 empty] | VV | 2 | 1 | True | 0 | ROZPOCET
| VV |  | "D.1.4.1.01 situace koordinační ZTI | [14 empty] | VV | 2 | 1 | True | 0 | ROZPOCET
| VV |  | "D.1.4.1.04 dešťová kanalizace - řezy | [14 empty] | VV | 2 | 1 | True | 0 | ROZPOCET
| VV |  | 4"RŠD |  | 4 | [12 empty] | VV | 2 | 2 | True | 1 | ROZPOCET
25 | M | 59224067 | skruž betonová DN 1000x500, 100x50x12cm | kus | 4 |  | 0 |  |  | základní |  | 0 | 0.526 | 2.104 | 0 | 0 | 8 | M | 2 |  |  |  | ROZPOCET | 0 | 0 | 0 | 0 | 0 | 1 | 0 | 4 | -1511368790
| Online PSC |  | https://podminky.urs.cz/item/CS_URS_2021_01/59224067 | [14 empty] | Online PSC | 2
| VV |  | "SO06 - Přípojka dešťové kanalizace | [14 empty] | VV | 2 | 1 | True | 0 | ROZPOCET
| VV |  | "D.1.4.1 technická zpráva | [14 empty] | VV | 2 | 1 | True | 0 | ROZPOCET
| VV |  | "D.1.4.1.01 situace koordinační ZTI | [14 empty] | VV | 2 | 1 | True | 0 | ROZPOCET
| VV |  | "D.1.4.1.04 dešťová kanalizace - řezy | [14 empty] | VV | 2 | 1 | True | 0 | ROZPOCET
| VV |  | 4"viz pol.č.894411311 |  | 4 | [12 empty] | VV | 2 | 2 | True | 1 | ROZPOCET
26 | K | 894414111 | Osazení betonových nebo železobetonových dílců pro šachty skruží základových (dno) | kus | 1 |  | 0 |  |  | základní |  | 0 | 0.02854 | 0.02854 | 0 | 0 | 4 | K | 2 |  |  |  | ROZPOCET | 0 | 0 | 0 | 0 | 0 | 1 | 0 | 4 | -1295113390
| Online PSC |  | https://podminky.urs.cz/item/CS_URS_2021_01/894414111 | [14 empty] | Online PSC | 2
| VV |  | "SO06 - Přípojka dešťové kanalizace | [14 empty] | VV | 2 | 1 | True | 0 | ROZPOCET
| VV |  | "D.1.4.1 technická zpráva | [14 empty] | VV | 2 | 1 | True | 0 | ROZPOCET
| VV |  | "D.1.4.1.01 situace koordinační ZTI | [14 empty] | VV | 2 | 1 | True | 0 | ROZPOCET
| VV |  | "D.1.4.1.04 dešťová kanalizace - řezy | [14 empty] | VV | 2 | 1 | True | 0 | ROZPOCET
| VV |  | 1"RŠD |  | 1 | [12 empty] | VV | 2 | 2 | True | 1 | ROZPOCET
27 | M | 59224064 | dno betonové šachtové kulaté DN 1000x500, 100x65x15cm | kus | 1 |  | 0 |  |  | základní |  | 0 | 1.29 | 1.29 | 0 | 0 | 8 | M | 2 |  |  |  | ROZPOCET | 0 | 0 | 0 | 0 | 0 | 1 | 0 | 4 | -1744402015
| Online PSC |  | https://podminky.urs.cz/item/CS_URS_2021_01/59224064 | [14 empty] | Online PSC | 2
| VV |  | "SO06 - Přípojka dešťové kanalizace | [14 empty] | VV | 2 | 1 | True | 0 | ROZPOCET
| VV |  | "D.1.4.1 technická zpráva | [14 empty] | VV | 2 | 1 | True | 0 | ROZPOCET
| VV |  | "D.1.4.1.01 situace koordinační ZTI | [14 empty] | VV | 2 | 1 | True | 0 | ROZPOCET
| VV |  | "D.1.4.1.04 dešťová kanalizace - řezy | [14 empty] | VV | 2 | 1 | True | 0 | ROZPOCET
| VV |  | 1"viz pol.č.894414111 |  | 1 | [12 empty] | VV | 2 | 2 | True | 1 | ROZPOCET
28 | K | 894414211 | Osazení betonových nebo železobetonových dílců pro šachty desek zákrytových | kus | 1 |  | 0 |  |  | základní |  | 0 | 0.03927 | 0.03927 | 0 | 0 | 4 | K | 2 |  |  |  | ROZPOCET | 0 | 0 | 0 | 0 | 0 | 1 | 0 | 4 | 1823539054
| Online PSC |  | https://podminky.urs.cz/item/CS_URS_2021_01/894414211 | [14 empty] | Online PSC | 2
| VV |  | "SO06 - Přípojka dešťové kanalizace | [14 empty] | VV | 2 | 1 | True | 0 | ROZPOCET
| VV |  | "D.1.4.1 technická zpráva | [14 empty] | VV | 2 | 1 | True | 0 | ROZPOCET
| VV |  | "D.1.4.1.01 situace koordinační ZTI | [14 empty] | VV | 2 | 1 | True | 0 | ROZPOCET
| VV |  | "D.1.4.1.04 dešťová kanalizace - řezy | [14 empty] | VV | 2 | 1 | True | 0 | ROZPOCET
| VV |  | 1"RŠD |  | 1 | [12 empty] | VV | 2 | 2 | True | 1 | ROZPOCET
29 | M | 59224075 | deska betonová zákrytová k ukončení šachet 1000/625x200mm | kus | 1 |  | 0 |  |  | základní |  | 0 | 0.521 | 0.521 | 0 | 0 | 8 | M | 2 |  |  |  | ROZPOCET | 0 | 0 | 0 | 0 | 0 | 1 | 0 | 4 | 296631571
| VV |  | "SO06 - Přípojka dešťové kanalizace | [14 empty] | VV | 2 | 1 | True | 0 | ROZPOCET
| VV |  | "D.1.4.1 technická zpráva | [14 empty] | VV | 2 | 1 | True | 0 | ROZPOCET
| VV |  | "D.1.4.1.01 situace koordinační ZTI | [14 empty] | VV | 2 | 1 | True | 0 | ROZPOCET
| VV |  | "D.1.4.1.04 dešťová kanalizace - řezy | [14 empty] | VV | 2 | 1 | True | 0 | ROZPOCET
| VV |  | 1"viz pol.č.894414211 |  | 1 | [12 empty] | VV | 2 | 2 | True | 1 | ROZPOCET
30 | K | 899103112 | Osazení poklopů litinových a ocelových včetně rámů pro třídu zatížení B125, C250 | kus | 1 |  | 0 |  |  | základní |  | 0 | 0.21734 | 0.21734 | 0 | 0 | 4 | K | 2 |  |  |  | ROZPOCET | 0 | 0 | 0 | 0 | 0 | 1 | 0 | 4 | 1821081034
| Online PSC |  | https://podminky.urs.cz/item/CS_URS_2021_01/899103112 | [14 empty] | Online PSC | 2
| VV |  | "SO06 - Přípojka dešťové kanalizace | [14 empty] | VV | 2 | 1 | True | 0 | ROZPOCET
| VV |  | "D.1.4.1 technická zpráva | [14 empty] | VV | 2 | 1 | True | 0 | ROZPOCET
| VV |  | "D.1.4.1.01 situace koordinační ZTI | [14 empty] | VV | 2 | 1 | True | 0 | ROZPOCET
| VV |  | "D.1.4.1.04 dešťová kanalizace - řezy | [14 empty] | VV | 2 | 1 | True | 0 | ROZPOCET
| VV |  | "D.1.1.30 Tabulka výrobků | [14 empty] | VV | 2 | 1 | True | 0 | ROZPOCET
| VV |  | 1"D_1_1_30_2_K01 |  | 1 | [12 empty] | VV | 2 | 2 | True | 1 | ROZPOCET
31 | M | 55241010 | poklop třída B125, kruhový rám, vstup 600mm, s bezpečnostním uzavíráním - ozn. K01 | kus | 1 |  | 0 |  |  | základní |  | 0 | 0.046 | 0.046 | 0 | 0 | 8 | M | 2 |  |  |  | ROZPOCET | 0 | 0 | 0 | 0 | 0 | 1 | 0 | 4 | -534622249
| Online PSC |  | https://podminky.urs.cz/item/CS_URS_2021_01/55241010 | [14 empty] | Online PSC | 2
| VV |  | "D.1.1.30 Tabulka výrobků | [14 empty] | VV | 2 | 1 | True | 0 | ROZPOCET
| VV |  | "D.1.4.1 technická zpráva | [14 empty] | VV | 2 | 1 | True | 0 | ROZPOCET
| VV |  | "D.1.4.1.01 situace koordinační ZTI | [14 empty] | VV | 2 | 1 | True | 0 | ROZPOCET
| VV |  | "D.1.4.1.04 dešťová kanalizace - řezy | [14 empty] | VV | 2 | 1 | True | 0 | ROZPOCET
| VV |  | "D.1.1.30 Tabulka výrobků | [14 empty] | VV | 2 | 1 | True | 0 | ROZPOCET
| VV |  | "označení K01 | [14 empty] | VV | 2 | 1 | True | 0 | ROZPOCET
| VV |  | 1"viz pol.č.899103112 |  | 1 | [12 empty] | VV | 2 | 2 | True | 1 | ROZPOCET
32 | K | 899623961 | Napojení na stávající šachtu vč. obetonování potrubí, beton tř. C 20/25 | kus | 1 |  | 0 |  |  | základní |  | 0 | 0.38864 | 0.38864 | 0 | 0 | 4 | K | 2 |  |  |  | ROZPOCET | 0 | 0 | 0 | 0 | 0 | 1 | 0 | 4 | -774159530
| VV |  | "SO06 - Přípojka dešťové kanalizace | [14 empty] | VV | 2 | 1 | True | 0 | ROZPOCET
| VV |  | "D.1.4.1 technická zpráva | [14 empty] | VV | 2 | 1 | True | 0 | ROZPOCET
| VV |  | "D.1.4.1.01 situace koordinační ZTI | [14 empty] | VV | 2 | 1 | True | 0 | ROZPOCET
| VV |  | "D.1.4.1.04 dešťová kanalizace - řezy | [14 empty] | VV | 2 | 1 | True | 0 | ROZPOCET
| VV |  | 1 |  | 1 | [12 empty] | VV | 2 | 2 | True | 1 | ROZPOCET
33 | K | 899721112 | Signalizační vodič na potrubí DN nad 150 mm | m | 8.5 |  | 0 |  |  | základní |  | 0 | 0.0002 | 0.0017 | 0 | 0 | 4 | K | 2 |  |  |  | ROZPOCET | 0 | 0 | 0 | 0 | 0 | 1 | 0 | 4 | 1660593125
| Online PSC |  | https://podminky.urs.cz/item/CS_URS_2021_01/899721112 | [14 empty] | Online PSC | 2
| VV |  | "SO06 - Přípojka dešťové kanalizace | [14 empty] | VV | 2 | 1 | True | 0 | ROZPOCET
| VV |  | "D.1.4.1 technická zpráva | [14 empty] | VV | 2 | 1 | True | 0 | ROZPOCET
| VV |  | "D.1.4.1.01 situace koordinační ZTI | [14 empty] | VV | 2 | 1 | True | 0 | ROZPOCET
| VV |  | "D.1.4.1.04 dešťová kanalizace - řezy | [14 empty] | VV | 2 | 1 | True | 0 | ROZPOCET
| VV |  | 8,500"viz pol.č.871315221 |  | 8.5 | [12 empty] | VV | 2 | 2 | True | 1 | ROZPOCET
34 | K | 899722112 | Krytí potrubí z plastů výstražnou fólií z PVC šířky 25 cm | m | 8.5 |  | 0 |  |  | základní |  | 0 | 7e-05 | 0.000595 | 0 | 0 | 4 | K | 2 |  |  |  | ROZPOCET | 0 | 0 | 0 | 0 | 0 | 1 | 0 | 4 | 1573464247
| Online PSC |  | https://podminky.urs.cz/item/CS_URS_2021_01/899722112 | [14 empty] | Online PSC | 2
| VV |  | "SO06 - Přípojka dešťové kanalizace | [14 empty] | VV | 2 | 1 | True | 0 | ROZPOCET
| VV |  | "D.1.4.1 technická zpráva | [14 empty] | VV | 2 | 1 | True | 0 | ROZPOCET
| VV |  | "D.1.4.1.01 situace koordinační ZTI | [14 empty] | VV | 2 | 1 | True | 0 | ROZPOCET
| VV |  | "D.1.4.1.04 dešťová kanalizace - řezy | [14 empty] | VV | 2 | 1 | True | 0 | ROZPOCET
| VV |  | 8,500"viz pol.č.871315221 |  | 8.5 | [12 empty] | VV | 2 | 2 | True | 1 | ROZPOCET
| D | 9 | Ostatní konstrukce a práce, bourání |  |  |  | 0 |  |  |  |  | 0 |  | 0 |  | 0 | 1 | D | 1 |  |  |  | ROZPOCET | [6 empty] | 0
35 | K | 919735112 | Řezání stávajícího živičného krytu nebo podkladu hloubky přes 50 do 100 mm | m | 4.2 |  | 0 |  |  | základní |  | 0 | 0 | 0 | 0 | 0 | 4 | K | 2 |  |  |  | ROZPOCET | 0 | 0 | 0 | 0 | 0 | 1 | 0 | 4 | 602064008
| VV |  | "SO06 - Přípojka dešťové kanalizace | [14 empty] | VV | 2 | 1 | True | 0 | ROZPOCET
| VV |  | "D.1.4.1 technická zpráva | [14 empty] | VV | 2 | 1 | True | 0 | ROZPOCET
| VV |  | "D.1.4.1.01 situace koordinační ZTI | [14 empty] | VV | 2 | 1 | True | 0 | ROZPOCET
| VV |  | "D.1.4.1.04 dešťová kanalizace - řezy | [14 empty] | VV | 2 | 1 | True | 0 | ROZPOCET
| VV |  | "odstranění krycí asfaltové vrstvy chodníku souběžného s Třídou Míru pro výkop rýhy - odhad tl. 100 mm | [14 empty] | VV | 2 | 1 | True | 0 | ROZPOCET
| VV |  | 2*1,700+0,800"pro výkop rýhy |  | 4.2 | [12 empty] | VV | 2 | 2 | True | 0 | ROZPOCET
| VV |  | Součet |  | 4.2 | [12 empty] | VV | 2 | 4 | True | 1 | ROZPOCET
| D | 997 | Přesun sutě |  |  |  | 0 |  |  |  |  | 0 |  | 0 |  | 0 | 1 | D | 1 |  |  |  | ROZPOCET | [6 empty] | 0
36 | K | 997013501 | Odvoz suti a vybouraných hmot na skládku nebo meziskládku se složením, na vzdálenost do 1 km | t | 1.649 |  | 0 |  |  | základní |  | 0 | 0 | 0 | 0 | 0 | 4 | K | 2 |  |  |  | ROZPOCET | 0 | 0 | 0 | 0 | 0 | 1 | 0 | 4 | 704304920
| VV |  | "SO06 - Přípojka dešťové kanalizace | [14 empty] | VV | 2 | 1 | True | 0 | ROZPOCET
| VV |  | "D.1.4.1 technická zpráva | [14 empty] | VV | 2 | 1 | True | 0 | ROZPOCET
| VV |  | "D.1.4.1.01 situace koordinační ZTI | [14 empty] | VV | 2 | 1 | True | 0 | ROZPOCET
| VV |  | "D.1.4.1.04 dešťová kanalizace - řezy | [14 empty] | VV | 2 | 1 | True | 0 | ROZPOCET
| VV |  | "odvoz odstraněného podkladu | [14 empty] | VV | 2 | 1 | True | 0 | ROZPOCET
| VV |  | 1,275"viz pol.č.113107225 |  | 1.275 | [12 empty] | VV | 2 | 2 | True | 0 | ROZPOCET
| VV |  | "odvoz odstraněné krycí asfaltové vrstvy chodníku souběžného s Třídou Míru pro výkop rýhy - odhad tl. 100 mm | [14 empty] | VV | 2 | 1 | True | 0 | ROZPOCET
| VV |  | 0,374"viz pol.č.113107242 |  | 0.374 | [12 empty] | VV | 2 | 2 | True | 0 | ROZPOCET
| VV |  | Součet |  | 1.649 | [12 empty] | VV | 2 | 4 | True | 1 | ROZPOCET
37 | K | 997013509 | Odvoz suti a vybouraných hmot na skládku nebo meziskládku se složením, na vzdálenost Příplatek k ceně za každý další i započatý 1 km přes 1 km | t | 19.788 |  | 0 |  |  | základní |  | 0 | 0 | 0 | 0 | 0 | 4 | K | 2 |  |  |  | ROZPOCET | 0 | 0 | 0 | 0 | 0 | 1 | 0 | 4 | -1704447400
| VV |  | "SO06 - Přípojka dešťové kanalizace | [14 empty] | VV | 2 | 1 | True | 0 | ROZPOCET
| VV |  | "D.1.4.1 technická zpráva | [14 empty] | VV | 2 | 1 | True | 0 | ROZPOCET
| VV |  | "D.1.4.1.01 situace koordinační ZTI | [14 empty] | VV | 2 | 1 | True | 0 | ROZPOCET
| VV |  | "D.1.4.1.04 deš´tová kanalizace - řezy | [14 empty] | VV | 2 | 1 | True | 0 | ROZPOCET
| VV |  | "odvoz odstraněného podkladu | [14 empty] | VV | 2 | 1 | True | 0 | ROZPOCET
| VV |  | "odvoz odstraněné krycí asfaltové vrstvy chodníku souběžného s Třídou Míru pro výkop rýhy - odhad tl. 100 mm | [14 empty] | VV | 2 | 1 | True | 0 | ROZPOCET
| VV |  | 1,649*12 |  | 19.788 | [12 empty] | VV | 2 | 2 | True | 1 | ROZPOCET
38 | K | 997013645 | Poplatek za uložení stavebního odpadu na skládce (skládkovné) asfaltového bez obsahu dehtu zatříděného do Katalogu odpadů pod kódem 17 03 02 | t | 0.374 |  | 0 |  |  | základní |  | 0 | 0 | 0 | 0 | 0 | 4 | K | 2 |  |  |  | ROZPOCET | 0 | 0 | 0 | 0 | 0 | 1 | 0 | 4 | -385668105
| Online PSC |  | https://podminky.urs.cz/item/CS_URS_2021_01/997013645 | [14 empty] | Online PSC | 2
| VV |  | "SO06 - Přípojka dešťové kanalizace | [14 empty] | VV | 2 | 1 | True | 0 | ROZPOCET
| VV |  | "D.1.4.1 technická zpráva | [14 empty] | VV | 2 | 1 | True | 0 | ROZPOCET
| VV |  | "D.1.4.1.01 situace koordinační ZTI | [14 empty] | VV | 2 | 1 | True | 0 | ROZPOCET
| VV |  | "D.1.4.1.04 dešťová kanalizace - řezy | [14 empty] | VV | 2 | 1 | True | 0 | ROZPOCET
| VV |  | 0,374"viz pol.č.113107242 |  | 0.374 | [12 empty] | VV | 2 | 2 | True | 1 | ROZPOCET
39 | K | 997013655 | Poplatek za uložení stavebního odpadu na skládce (skládkovné) zeminy a kamení zatříděného do Katalogu odpadů pod kódem 17 05 04 | t | 1.275 |  | 0 |  |  | základní |  | 0 | 0 | 0 | 0 | 0 | 4 | K | 2 |  |  |  | ROZPOCET | 0 | 0 | 0 | 0 | 0 | 1 | 0 | 4 | -232937258
| Online PSC |  | https://podminky.urs.cz/item/CS_URS_2021_01/997013655 | [14 empty] | Online PSC | 2
| VV |  | "SO06 - Přípojka dešťové kanalizace | [14 empty] | VV | 2 | 1 | True | 0 | ROZPOCET
| VV |  | "D.1.4.1 technická zpráva | [14 empty] | VV | 2 | 1 | True | 0 | ROZPOCET
| VV |  | "D.1.4.1.01 situace koordinační ZTI | [14 empty] | VV | 2 | 1 | True | 0 | ROZPOCET
| VV |  | "D.1.4.1.04 dešťová kanalizace - řezy | [14 empty] | VV | 2 | 1 | True | 0 | ROZPOCET
| VV |  | 1,275"viz pol.č.113107225 |  | 1.275 | [12 empty] | VV | 2 | 2 | True | 0 | ROZPOCET
| VV |  | Součet |  | 1.275 | [12 empty] | VV | 2 | 4 | True | 1 | ROZPOCET
| D | 998 | Přesun hmot |  |  |  | 0 |  |  |  |  | 0 |  | 0 |  | 0 | 1 | D | 1 |  |  |  | ROZPOCET | [6 empty] | 0
40 | K | 998276101 | Přesun hmot pro trubní vedení hloubené z trub z plastických hmot nebo sklolaminátových pro vodovody nebo kanalizace v otevřeném výkopu dopravní vzdálenost do 15 m | t | 11.865 |  | 0 |  |  | základní |  | 0 | 0 | 0 | 0 | 0 | 4 | K | 2 |  |  |  | ROZPOCET | 0 | 0 | 0 | 0 | 0 | 1 | 0 | 4 | -1928701981
| Online PSC |  | https://podminky.urs.cz/item/CS_URS_2021_01/998276101 | [14 empty] | Online PSC | 2

## SO07 - Přípojka splaškové...
{724c36ae-ef73-494d-8a69-bc2a6dbece31}
2
| KRYCÍ LIST SOUPISU PRACÍ | [7 empty] | v --- níže se nacházejí doplnkové a pomocné údaje k sestavám --- v | [8 empty] | False
Stavba:
Úprava prostranství před Hvězdou
Objekt:
SO07 - Přípojka splaškové kanalizace
| KSO: |  |  |  |  | CC-CZ:
| Místo: |  | p.č. 2675/1, 5713, 2436 |  |  | Datum: | 26. 10. 2021
| Zadavatel: |  |  |  |  | IČ: | 00233129
|  | Město Beroun |  |  |  | DIČ: | CZ00233129
| Uchazeč: |  |  |  |  | IČ: | Vyplň údaj
|  | Vyplň údaj |  |  |  | DIČ: | Vyplň údaj
| Projektant: |  |  |  |  | IČ: | 09486429
|  | Spektra PRO spol. s r.o. |  |  |  | DIČ: | CZ09486429
| Zpracovatel: |  |  |  |  | IČ:
|  | p. Martin Donda |  |  |  | DIČ:
Poznámka:
Soupis prací je sestaven s využitím Cenové soustavy ÚRS. Položky, které pochází z této cenové soustavy, jsou ve sloupci 'Cenová soustava' označeny popisem 'CS ÚRS' a úrovní příslušného kalendářního pololetí. Veškeré další informace vymezující popis a podmínky použití těchto položek z Cenové soustavy, které nejsou uvedeny přímo v soupisu prací, jsou neomezeně dálkově k dispozici na webu www.podminky.urs.cz. Ve stavebním rozpočtu - položkovém odborném odhadu stavebních nákladů byly stanoveny ceny položek s jednotkou soubor nebo komplet, upravených nebo vlastních položek, a nebo cen vyšších než je jednotková cena uvedená v použité cenovové soustavě, vždy na základě odborných znalostí a zkušeností s obdobnými stavbami realizovanými v období posledních 3 let.
| Cena bez DPH | [5 empty] | 0
|  |  | Základ daně |  |  | Sazba daně | Výše daně
| DPH | základní | 0 |  |  | 21% | 0
|  | snížená | 0 |  |  | 15% | 0
|  | zákl. přenesená | 0 |  |  | 21% | 0
|  | sníž. přenesená | 0 |  |  | 15% | 0
|  | nulová | 0 |  |  | 0% | 0
| Cena s DPH |  |  | v | CZK |  | 0
REKAPITULACE ČLENĚNÍ SOUPISU PRACÍ
Stavba:
Úprava prostranství před Hvězdou
Objekt:
SO07 - Přípojka splaškové kanalizace
Místo: |  |  | p.č. 2675/1, 5713, 2436 |  |  | Datum: | 26. 10. 2021
Zadavatel: |  |  | Město Beroun |  |  | Projektant: | Spektra PRO spol. s r.o.
Uchazeč: |  |  | Vyplň údaj |  |  | Zpracovatel: | p. Martin Donda
Kód dílu - Popis | [6 empty] | Cena celkem [CZK]
Náklady stavby celkem | [6 empty] | 0 | [11 empty] | -1
| HSV - Práce a dodávky HSV | [5 empty] | 0
| 1 - Zemní práce | [5 empty] | 0
| 4 - Vodorovné konstrukce | [5 empty] | 0
| 5 - Komunikace pozemní | [5 empty] | 0
| 8 - Trubní vedení | [5 empty] | 0
| 9 - Ostatní konstrukce a práce, bourání | [5 empty] | 0
| 997 - Přesun sutě | [5 empty] | 0
| 998 - Přesun hmot | [5 empty] | 0
SOUPIS PRACÍ
Stavba:
Úprava prostranství před Hvězdou
Objekt:
SO07 - Přípojka splaškové kanalizace
Místo: |  |  | p.č. 2675/1, 5713, 2436 |  |  | Datum: | 26. 10. 2021
Zadavatel: |  |  | Město Beroun |  |  | Projektant: | Spektra PRO spol. s r.o.
Uchazeč: |  |  | Vyplň údaj |  |  | Zpracovatel: | p. Martin Donda
PČ | Typ | Kód | Popis | MJ | Množství | J.cena [CZK] | Cena celkem [CZK] | Cenová soustava |  | DPH | J. Nh [h] | Nh celkem [h] | J. hmotnost [t] | Hmotnost celkem [t] | J. suť [t] | Suť Celkem [t]
Náklady soupisu celkem | [6 empty] | 0 |  |  |  |  | 0 |  | 23.5791 |  | 24.444 |  | D | -1 | [10 empty] | 0
| D | HSV | Práce a dodávky HSV |  |  |  | 0 |  |  |  |  | 0 |  | 23.5791 |  | 24.444 | 1 | D | 0 |  |  |  | ROZPOCET | [6 empty] | 0
| D | 1 | Zemní práce |  |  |  | 0 |  |  |  |  | 0 |  | 3.4272 |  | 24.444 | 1 | D | 1 |  |  |  | ROZPOCET | [6 empty] | 0
1 | K | 113107225 | Odstranění podkladů nebo krytů strojně plochy jednotlivě přes 200 m2 s přemístěním hmot na skládku na vzdálenost do 20 m nebo s naložením na dopravní prostředek z kameniva hrubého drceného, o tl. vrstvy přes 400 do 500 mm | m2 | 25.2 |  | 0 |  |  | základní |  | 0 | 0 | 0 | 0.75 | 18.9 | 4 | K | 2 |  |  |  | ROZPOCET | 0 | 0 | 0 | 0 | 0 | 1 | 0 | 4 | 1049310497
| Online PSC |  | https://podminky.urs.cz/item/CS_URS_2021_01/113107225 | [14 empty] | Online PSC | 2
| VV |  | "SO07 - Přípojka splaškové kanalizace | [14 empty] | VV | 2 | 1 | True | 0 | ROZPOCET
| VV |  | "D.1.4.1 technická zpráva | [14 empty] | VV | 2 | 1 | True | 0 | ROZPOCET
| VV |  | "D.1.4.1.01 situace koordinační ZTI | [14 empty] | VV | 2 | 1 | True | 0 | ROZPOCET
| VV |  | "D.1.4.1.02 přípojka splaškové kanalizace - řez | [14 empty] | VV | 2 | 1 | True | 0 | ROZPOCET
| VV |  | "odstranění podkladu krycí asfaltové vrstvy chodníku souběžného s Třídou Míru pro výkop rýhy - odhad tl. 400mm | [14 empty] | VV | 2 | 1 | True | 0 | ROZPOCET
| VV |  | (0,800+2*0,500)*9,000"odstranění pro výkop rýhy, na každou stranu +0,500 m |  | 16.2 | [12 empty] | VV | 2 | 2 | True | 0 | ROZPOCET
| VV |  | (2,000+2*0,500)*(2,000+2*0,500)"odstranění pro výkop jámy, na každou stranu +0,500 m |  | 9 | [12 empty] | VV | 2 | 2 | True | 0 | ROZPOCET
| VV |  | Součet |  | 25.2 | [12 empty] | VV | 2 | 4 | True | 1 | ROZPOCET
2 | K | 113107242 | Odstranění podkladů nebo krytů strojně plochy jednotlivě přes 200 m2 s přemístěním hmot na skládku na vzdálenost do 20 m nebo s naložením na dopravní prostředek živičných, o tl. vrstvy přes 50 do 100 mm | m2 | 25.2 |  | 0 |  |  | základní |  | 0 | 0 | 0 | 0.22 | 5.544 | 4 | K | 2 |  |  |  | ROZPOCET | 0 | 0 | 0 | 0 | 0 | 1 | 0 | 4 | -529012819
| Online PSC |  | https://podminky.urs.cz/item/CS_URS_2021_01/113107242 | [14 empty] | Online PSC | 2
| VV |  | "SO07 - Přípojka splaškové kanalizace | [14 empty] | VV | 2 | 1 | True | 0 | ROZPOCET
| VV |  | "D.1.4.1 technická zpráva | [14 empty] | VV | 2 | 1 | True | 0 | ROZPOCET
| VV |  | "D.1.4.1.01 situace koordinační ZTI | [14 empty] | VV | 2 | 1 | True | 0 | ROZPOCET
| VV |  | "D.1.4.1.02 přípojka splaškové kanalizace - řez | [14 empty] | VV | 2 | 1 | True | 0 | ROZPOCET
| VV |  | "odstranění krycí asfaltové vrstvy chodníku souběžného s Třídou Míru pro výkop rýhy - odhad tl. 100 mm | [14 empty] | VV | 2 | 1 | True | 0 | ROZPOCET
| VV |  | (0,800+2*0,500)*9,000"odstranění pro výkop rýhy, na každou stranu +0,500 m |  | 16.2 | [12 empty] | VV | 2 | 2 | True | 0 | ROZPOCET
| VV |  | (2,000+2*0,500)*(2,000+2*0,500)"odstranění pro výkop jámy, na každou stranu +0,500 m |  | 9 | [12 empty] | VV | 2 | 2 | True | 0 | ROZPOCET
| VV |  | Součet |  | 25.2 | [12 empty] | VV | 2 | 4 | True | 1 | ROZPOCET
3 | K | 131251201 | Hloubení zapažených jam a zářezů strojně s urovnáním dna do předepsaného profilu a spádu v hornině třídy těžitelnosti I skupiny 3 do 20 m3 | m3 | 5.88 |  | 0 |  |  | základní |  | 0 | 0 | 0 | 0 | 0 | 4 | K | 2 |  |  |  | ROZPOCET | 0 | 0 | 0 | 0 | 0 | 1 | 0 | 4 | 2121779201
| VV |  | "SO07 - Přípojka splaškové kanalizace | [14 empty] | VV | 2 | 1 | True | 0 | ROZPOCET
| VV |  | "D.1.4.1 technická zpráva | [14 empty] | VV | 2 | 1 | True | 0 | ROZPOCET
| VV |  | "D.1.4.1.01 situace koordinační ZTI | [14 empty] | VV | 2 | 1 | True | 0 | ROZPOCET
| VV |  | "D.1.4.1.02 přípojka splaškové kanalizace - řez | [14 empty] | VV | 2 | 1 | True | 0 | ROZPOCET
| VV |  | "výkop jámy pro osazení revizní šachty RŠS1 | [14 empty] | VV | 2 | 1 | True | 0 | ROZPOCET
| VV |  | 1,470*2,000*2,000 |  | 5.88 | [12 empty] | VV | 2 | 2 | True | 1 | ROZPOCET
4 | K | 132254101 | Hloubení zapažených rýh šířky do 800 mm strojně s urovnáním dna do předepsaného profilu a spádu v hornině třídy těžitelnosti I skupiny 3 do 20 m3 | m3 | 11.412 |  | 0 |  |  | základní |  | 0 | 0 | 0 | 0 | 0 | 4 | K | 2 |  |  |  | ROZPOCET | 0 | 0 | 0 | 0 | 0 | 1 | 0 | 4 | 431055911
| VV |  | "SO07 - Přípojka splaškové kanalizace | [14 empty] | VV | 2 | 1 | True | 0 | ROZPOCET
| VV |  | "D.1.4.1 technická zpráva | [14 empty] | VV | 2 | 1 | True | 0 | ROZPOCET
| VV |  | "D.1.4.1.01 situace koordinační ZTI | [14 empty] | VV | 2 | 1 | True | 0 | ROZPOCET
| VV |  | "D.1.4.1.02 přípojka splaškové kanalizace - řez | [14 empty] | VV | 2 | 1 | True | 0 | ROZPOCET
| VV |  | 0,800*((2,360-0,500+1,810-0,500)/2*9,000)"odpočet odstraněného asfaltového ktytu vč. podkladu z kameniva v celkové tl. 500 mm |  | 11.412 | [12 empty] | VV | 2 | 2 | True | 1 | ROZPOCET
5 | K | 151101101 | Zřízení pažení a rozepření stěn rýh pro podzemní vedení příložné pro jakoukoliv mezerovitost, hloubky do 2 m | m2 | 37.53 |  | 0 |  |  | základní |  | 0 | 0.00084 | 0.031525 | 0 | 0 | 4 | K | 2 |  |  |  | ROZPOCET | 0 | 0 | 0 | 0 | 0 | 1 | 0 | 4 | 903243231
| VV |  | "SO07 - Přípojka splaškové kanalizace | [14 empty] | VV | 2 | 1 | True | 0 | ROZPOCET
| VV |  | "D.1.4.1 technická zpráva | [14 empty] | VV | 2 | 1 | True | 0 | ROZPOCET
| VV |  | "D.1.4.1.01 situace koordinační ZTI | [14 empty] | VV | 2 | 1 | True | 0 | ROZPOCET
| VV |  | "D.1.4.1.02 přípojka splaškové kanalizace - řez | [14 empty] | VV | 2 | 1 | True | 0 | ROZPOCET
| VV |  | 2*((2,360+1,810)/2*9,000) |  | 37.53 | [12 empty] | VV | 2 | 2 | True | 1 | ROZPOCET
6 | K | 151101111 | Odstranění pažení a rozepření stěn rýh pro podzemní vedení s uložením materiálu na vzdálenost do 3 m od kraje výkopu příložné, hloubky do 2 m | m2 | 37.53 |  | 0 |  |  | základní |  | 0 | 0 | 0 | 0 | 0 | 4 | K | 2 |  |  |  | ROZPOCET | 0 | 0 | 0 | 0 | 0 | 1 | 0 | 4 | 1867066721
| VV |  | "SO07 - Přípojka splaškové kanalizace | [14 empty] | VV | 2 | 1 | True | 0 | ROZPOCET
| VV |  | "D.1.4.1 technická zpráva | [14 empty] | VV | 2 | 1 | True | 0 | ROZPOCET
| VV |  | "D.1.4.1.01 situace koordinační ZTI | [14 empty] | VV | 2 | 1 | True | 0 | ROZPOCET
| VV |  | "D.1.4.1.02 přípojka splaškové kanalizace - řez | [14 empty] | VV | 2 | 1 | True | 0 | ROZPOCET
| VV |  | 37,530"viz pol.č.151101101 |  | 37.53 | [12 empty] | VV | 2 | 2 | True | 1 | ROZPOCET
7 | K | 151101201 | Zřízení pažení stěn výkopu bez rozepření nebo vzepření příložné, hloubky do 4 m | m2 | 11.76 |  | 0 |  |  | základní |  | 0 | 0.0007 | 0.008232 | 0 | 0 | 4 | K | 2 |  |  |  | ROZPOCET | 0 | 0 | 0 | 0 | 0 | 1 | 0 | 4 | -2120147483
| VV |  | "SO07 - Přípojka splaškové kanalizace | [14 empty] | VV | 2 | 1 | True | 0 | ROZPOCET
| VV |  | "D.1.4.1 technická zpráva | [14 empty] | VV | 2 | 1 | True | 0 | ROZPOCET
| VV |  | "D.1.4.1.01 situace koordinační ZTI | [14 empty] | VV | 2 | 1 | True | 0 | ROZPOCET
| VV |  | "D.1.4.1.02 přípojka splaškové kanalizace - řez | [14 empty] | VV | 2 | 1 | True | 0 | ROZPOCET
| VV |  | "výkop jámy pro osazení revizní šachty RŠS1 | [14 empty] | VV | 2 | 1 | True | 0 | ROZPOCET
| VV |  | 2*1,470*(2,000+2,000) |  | 11.76 | [12 empty] | VV | 2 | 2 | True | 1 | ROZPOCET
8 | K | 151101211 | Odstranění pažení stěn výkopu bez rozepření nebo vzepření s uložením pažin na vzdálenost do 3 m od okraje výkopu příložné, hloubky do 4 m | m2 | 11.76 |  | 0 |  |  | základní |  | 0 | 0 | 0 | 0 | 0 | 4 | K | 2 |  |  |  | ROZPOCET | 0 | 0 | 0 | 0 | 0 | 1 | 0 | 4 | 1056598901
| VV |  | "SO07 - Přípojka splaškové kanalizace | [14 empty] | VV | 2 | 1 | True | 0 | ROZPOCET
| VV |  | "D.1.4.1 technická zpráva | [14 empty] | VV | 2 | 1 | True | 0 | ROZPOCET
| VV |  | "D.1.4.1.01 situace koordinační ZTI | [14 empty] | VV | 2 | 1 | True | 0 | ROZPOCET
| VV |  | "D.1.4.1.02 přípojka splaškové kanalizace - řez | [14 empty] | VV | 2 | 1 | True | 0 | ROZPOCET
| VV |  | 11,760"viz pol.č.151101201 |  | 11.76 | [12 empty] | VV | 2 | 2 | True | 1 | ROZPOCET
9 | K | 151101301 | Zřízení rozepření zapažených stěn výkopů s potřebným přepažováním při pažení příložném, hloubky do 4 m | m3 | 11.76 |  | 0 |  |  | základní |  | 0 | 0.00046 | 0.0054096 | 0 | 0 | 4 | K | 2 |  |  |  | ROZPOCET | 0 | 0 | 0 | 0 | 0 | 1 | 0 | 4 | -2120097877
| VV |  | "SO07 - Přípojka splaškové kanalizace | [14 empty] | VV | 2 | 1 | True | 0 | ROZPOCET
| VV |  | "D.1.4.1 technická zpráva | [14 empty] | VV | 2 | 1 | True | 0 | ROZPOCET
| VV |  | "D.1.4.1.01 situace koordinační ZTI | [14 empty] | VV | 2 | 1 | True | 0 | ROZPOCET
| VV |  | "D.1.4.1.02 přípojka splaškové kanalizace - řez | [14 empty] | VV | 2 | 1 | True | 0 | ROZPOCET
| VV |  | 11,760"viz pol.č.151101201 |  | 11.76 | [12 empty] | VV | 2 | 2 | True | 1 | ROZPOCET
10 | K | 151101311 | Odstranění rozepření stěn výkopů s uložením materiálu na vzdálenost do 3 m od okraje výkopu pažení příložného, hloubky do 4 m | m3 | 11.76 |  | 0 |  |  | základní |  | 0 | 0 | 0 | 0 | 0 | 4 | K | 2 |  |  |  | ROZPOCET | 0 | 0 | 0 | 0 | 0 | 1 | 0 | 4 | -421390379
| VV |  | "SO07 - Přípojka splaškové kanalizace | [14 empty] | VV | 2 | 1 | True | 0 | ROZPOCET
| VV |  | "D.1.4.1 technická zpráva | [14 empty] | VV | 2 | 1 | True | 0 | ROZPOCET
| VV |  | "D.1.4.1.01 situace koordinační ZTI | [14 empty] | VV | 2 | 1 | True | 0 | ROZPOCET
| VV |  | "D.1.4.1.02 přípojka splaškové kanalizace - řez | [14 empty] | VV | 2 | 1 | True | 0 | ROZPOCET
| VV |  | 11,760"viz pol.č.151101201 |  | 11.76 | [12 empty] | VV | 2 | 2 | True | 1 | ROZPOCET
11 | K | 162351104 | Vodorovné přemístění výkopku nebo sypaniny po suchu na obvyklém dopravním prostředku, bez naložení výkopku, avšak se složením bez rozhrnutí z horniny třídy těžitelnosti I skupiny 1 až 3 na vzdálenost přes 500 do 1 000 m | m3 | 1.803 |  | 0 |  |  | základní |  | 0 | 0 | 0 | 0 | 0 | 4 | K | 2 |  |  |  | ROZPOCET | 0 | 0 | 0 | 0 | 0 | 1 | 0 | 4 | -1347418938
| Online PSC |  | https://podminky.urs.cz/item/CS_URS_2021_01/162351104 | [14 empty] | Online PSC | 2
| VV |  | "SO07 - Přípojka splaškové kanalizace | [14 empty] | VV | 2 | 1 | True | 0 | ROZPOCET
| VV |  | "D.1.4.1 technická zpráva | [14 empty] | VV | 2 | 1 | True | 0 | ROZPOCET
| VV |  | "D.1.4.1.01 situace koordinační ZTI | [14 empty] | VV | 2 | 1 | True | 0 | ROZPOCET
| VV |  | "D.1.4.1.02 přípojka splaškové kanalizace - řez | [14 empty] | VV | 2 | 1 | True | 0 | ROZPOCET
| VV |  | "odvoz přebytečného výkopku na skládku | [14 empty] | VV | 2 | 1 | True | 0 | ROZPOCET
| VV |  | 5,880"viz pol.č.131251201 |  | 5.88 | [12 empty] | VV | 2 | 2 | True | 0 | ROZPOCET
| VV |  | 11,412"viz pol.č.132254101 |  | 11.412 | [12 empty] | VV | 2 | 2 | True | 0 | ROZPOCET
| VV |  | -15,489"viz pol.č.174111101 |  | -15.489 | [12 empty] | VV | 2 | 2 | True | 0 | ROZPOCET
| VV |  | "odvoz zeminy do násypů na mezideponii, použití do násypů viz SO04 | [14 empty] | VV | 2 | 1 | True | 0 | ROZPOCET
| VV |  | Součet |  | 1.803 | [12 empty] | VV | 2 | 4 | True | 1 | ROZPOCET
12 | K | 174111101 | Zásyp sypaninou z jakékoliv horniny ručně s uložením výkopku ve vrstvách se zhutněním jam, šachet, rýh nebo kolem objektů v těchto vykopávkách | m3 | 15.489 |  | 0 |  |  | základní |  | 0 | 0 | 0 | 0 | 0 | 4 | K | 2 |  |  |  | ROZPOCET | 0 | 0 | 0 | 0 | 0 | 1 | 0 | 4 | 1488845633
| VV |  | "SO07 - Přípojka splaškové kanalizace | [14 empty] | VV | 2 | 1 | True | 0 | ROZPOCET
| VV |  | "D.1.4.1 technická zpráva | [14 empty] | VV | 2 | 1 | True | 0 | ROZPOCET
| VV |  | "D.1.4.1.01 situace koordinační ZTI | [14 empty] | VV | 2 | 1 | True | 0 | ROZPOCET
| VV |  | "D.1.4.1.02 přípojka splaškové kanalizace - řez | [14 empty] | VV | 2 | 1 | True | 0 | ROZPOCET
| VV |  | "zásyp rýhy | [14 empty] | VV | 2 | 1 | True | 0 | ROZPOCET
| VV |  | 0,800*((2,360+1,810)/2*9,000) |  | 15.012 | [12 empty] | VV | 2 | 2 | True | 0 | ROZPOCET
| VV |  | -0,800*0,230*9,000"odpočet nového asfaltového ktytu vč. podkladu z kameniva v celkové tl. 500 mm |  | -1.656 | [12 empty] | VV | 2 | 2 | True | 0 | ROZPOCET
| VV |  | -0,800*0,360*9,000"odpočet lože vč. obsypu potrubí |  | -2.592 | [12 empty] | VV | 2 | 2 | True | 0 | ROZPOCET
| VV |  | Mezisoučet |  | 10.764 | [12 empty] | VV | 2 | 3 | True | 0 | ROZPOCET
| VV |  | "zásyp jámy | [14 empty] | VV | 2 | 1 | True | 0 | ROZPOCET
| VV |  | 1,470*2,000*2,000 |  | 5.88 | [12 empty] | VV | 2 | 2 | True | 0 | ROZPOCET
| VV |  | -1,470*PI*0,500*0,500"odpočet objemu revizní šachty RŠS1 |  | -1.155 | [12 empty] | VV | 2 | 2 | True | 0 | ROZPOCET
| VV |  | Mezisoučet |  | 4.725 | [12 empty] | VV | 2 | 3 | True | 0 | ROZPOCET
| VV |  | Součet |  | 15.489 | [12 empty] | VV | 2 | 4 | True | 1 | ROZPOCET
13 | K | 175151101 | Obsypání potrubí strojně sypaninou z vhodných třídy těžitelnosti I a II, skupiny 1 až 4 nebo materiálem připraveným podél výkopu ve vzdálenosti do 3 m od jeho kraje, pro jakoukoliv hloubku výkopu a míru zhutnění bez prohození sypaniny | m3 | 1.691 |  | 0 |  |  | základní |  | 0 | 0 | 0 | 0 | 0 | 4 | K | 2 |  |  |  | ROZPOCET | 0 | 0 | 0 | 0 | 0 | 1 | 0 | 4 | -1986300211
| VV |  | "SO07 - Přípojka splaškové kanalizace | [14 empty] | VV | 2 | 1 | True | 0 | ROZPOCET
| VV |  | "D.1.4.1 technická zpráva | [14 empty] | VV | 2 | 1 | True | 0 | ROZPOCET
| VV |  | "D.1.4.1.01 situace koordinační ZTI | [14 empty] | VV | 2 | 1 | True | 0 | ROZPOCET
| VV |  | "D.1.4.1.02 přípojka splaškové kanalizace - řez | [14 empty] | VV | 2 | 1 | True | 0 | ROZPOCET
| VV |  | 0,260*0,800*9,000"obsyp potrubí DN160 ŠP 0/8 |  | 1.872 | [12 empty] | VV | 2 | 2 | True | 0 | ROZPOCET
| VV |  | -PI*0,080*0,080*9,000"odpočet objemu potrubí DN160 |  | -0.181 | [12 empty] | VV | 2 | 2 | True | 0 | ROZPOCET
| VV |  | Součet |  | 1.691 | [12 empty] | VV | 2 | 4 | True | 1 | ROZPOCET
14 | M | 58337303 | štěrkopísek frakce 0/8 | t | 3.382 |  | 0 |  |  | základní |  | 0 | 1 | 3.382 | 0 | 0 | 8 | M | 2 |  |  |  | ROZPOCET | 0 | 0 | 0 | 0 | 0 | 1 | 0 | 4 | 1677707167
| VV |  | "SO07 - Přípojka splaškové kanalizace | [14 empty] | VV | 2 | 1 | True | 0 | ROZPOCET
| VV |  | "D.1.4.1 technická zpráva | [14 empty] | VV | 2 | 1 | True | 0 | ROZPOCET
| VV |  | "D.1.4.1.01 situace koordinační ZTI | [14 empty] | VV | 2 | 1 | True | 0 | ROZPOCET
| VV |  | "D.1.4.1.02 přípojka splaškové kanalizace - řez | [14 empty] | VV | 2 | 1 | True | 0 | ROZPOCET
| VV |  | 1,691"viz pol.č.175151101 |  | 1.691 | [12 empty] | VV | 2 | 2 | True | 1 | ROZPOCET
| VV |  | 1,691*2 'Přepočtené koeficientem množství |  | 3.382 | [12 empty] | VV | 2 | 2 | False | 1 | ROZPOCET
| D | 4 | Vodorovné konstrukce |  |  |  | 0 |  |  |  |  | 0 |  | 2.5428 |  | 0 | 1 | D | 1 |  |  |  | ROZPOCET | [6 empty] | 0
15 | K | 451572111 | Lože pod potrubí, stoky a drobné objekty v otevřeném výkopu z kameniva drobného těženého 0 až 4 mm | m3 | 0.76 |  | 0 |  |  | základní |  | 0 | 1.8908 | 1.437 | 0 | 0 | 4 | K | 2 |  |  |  | ROZPOCET | 0 | 0 | 0 | 0 | 0 | 1 | 0 | 4 | 681937659
| VV |  | "SO07 - Přípojka splaškové kanalizace | [14 empty] | VV | 2 | 1 | True | 0 | ROZPOCET
| VV |  | "D.1.4.1 technická zpráva | [14 empty] | VV | 2 | 1 | True | 0 | ROZPOCET
| VV |  | "D.1.4.1.01 situace koordinační ZTI | [14 empty] | VV | 2 | 1 | True | 0 | ROZPOCET
| VV |  | "D.1.4.1.02 přípojka splaškové kanalizace - řez | [14 empty] | VV | 2 | 1 | True | 0 | ROZPOCET
| VV |  | 0,100*0,800*9,500 |  | 0.76 | [12 empty] | VV | 2 | 2 | True | 0 | ROZPOCET
| VV |  | Součet |  | 0.76 | [12 empty] | VV | 2 | 4 | True | 1 | ROZPOCET
16 | K | 452112111 | Osazení betonových dílců prstenců nebo rámů pod poklopy a mříže, výšky do 100 mm | kus | 2 |  | 0 |  |  | základní |  | 0 | 0.0066 | 0.0132 | 0 | 0 | 4 | K | 2 |  |  |  | ROZPOCET | 0 | 0 | 0 | 0 | 0 | 1 | 0 | 4 | -305005897
| Online PSC |  | https://podminky.urs.cz/item/CS_URS_2021_01/452112111 | [14 empty] | Online PSC | 2
| VV |  | "SO07 - Přípojka splaškové kanalizace | [14 empty] | VV | 2 | 1 | True | 0 | ROZPOCET
| VV |  | "D.1.4.1 technická zpráva | [14 empty] | VV | 2 | 1 | True | 0 | ROZPOCET
| VV |  | "D.1.4.1.01 situace koordinační ZTI | [14 empty] | VV | 2 | 1 | True | 0 | ROZPOCET
| VV |  | "D.1.4.1.02 přípojka splaškové kanalizace - řez | [14 empty] | VV | 2 | 1 | True | 0 | ROZPOCET
| VV |  | 2"RŠS1 |  | 2 | [12 empty] | VV | 2 | 2 | True | 1 | ROZPOCET
17 | M | 59224148 | prstenec šachtový vyrovnávací betonový rovný 625x100x100mm | kus | 1 |  | 0 |  |  | základní |  | 0 | 0.055 | 0.055 | 0 | 0 | 8 | M | 2 |  |  |  | ROZPOCET | 0 | 0 | 0 | 0 | 0 | 1 | 0 | 4 | 761464030
| Online PSC |  | https://podminky.urs.cz/item/CS_URS_2021_01/59224148 | [14 empty] | Online PSC | 2
| VV |  | "SO07 - Přípojka splaškové kanalizace | [14 empty] | VV | 2 | 1 | True | 0 | ROZPOCET
| VV |  | "D.1.4.1 technická zpráva | [14 empty] | VV | 2 | 1 | True | 0 | ROZPOCET
| VV |  | "D.1.4.1.01 situace koordinační ZTI | [14 empty] | VV | 2 | 1 | True | 0 | ROZPOCET
| VV |  | "D.1.4.1.02 přípojka splaškové kanalizace - řez | [14 empty] | VV | 2 | 1 | True | 0 | ROZPOCET
| VV |  | 1"RŠS1 |  | 1 | [12 empty] | VV | 2 | 2 | True | 1 | ROZPOCET
18 | M | 59224149 | prstenec šachtový vyrovnávací betonový rovný 625x100x120mm | kus | 1 |  | 0 |  |  | základní |  | 0 | 0.066 | 0.066 | 0 | 0 | 8 | M | 2 |  |  |  | ROZPOCET | 0 | 0 | 0 | 0 | 0 | 1 | 0 | 4 | 440260809
| Online PSC |  | https://podminky.urs.cz/item/CS_URS_2021_01/59224149 | [14 empty] | Online PSC | 2
| VV |  | "SO07 - Přípojka splaškové kanalizace | [14 empty] | VV | 2 | 1 | True | 0 | ROZPOCET
| VV |  | "D.1.4.1 technická zpráva | [14 empty] | VV | 2 | 1 | True | 0 | ROZPOCET
| VV |  | "D.1.4.1.01 situace koordinační ZTI | [14 empty] | VV | 2 | 1 | True | 0 | ROZPOCET
| VV |  | "D.1.4.1.02 přípojka splaškové kanalizace - řez | [14 empty] | VV | 2 | 1 | True | 0 | ROZPOCET
| VV |  | 1"RŠS1 |  | 1 | [12 empty] | VV | 2 | 2 | True | 1 | ROZPOCET
19 | K | 452311151 | Podkladní a zajišťovací konstrukce z betonu prostého v otevřeném výkopu desky pod potrubí, stoky a drobné objekty z betonu tř. C 20/25 | m3 | 0.4 |  | 0 |  |  | základní |  | 0 | 2.429 | 0.9716 | 0 | 0 | 4 | K | 2 |  |  |  | ROZPOCET | 0 | 0 | 0 | 0 | 0 | 1 | 0 | 4 | 1292464608
| VV |  | "SO07 - Přípojka splaškové kanalizace | [14 empty] | VV | 2 | 1 | True | 0 | ROZPOCET
| VV |  | "D.1.4.1 technická zpráva | [14 empty] | VV | 2 | 1 | True | 0 | ROZPOCET
| VV |  | "D.1.4.1.01 situace koordinační ZTI | [14 empty] | VV | 2 | 1 | True | 0 | ROZPOCET
| VV |  | "D.1.4.1.02 přípojka splaškové kanalizace - řez | [14 empty] | VV | 2 | 1 | True | 0 | ROZPOCET
| VV |  | "podkladní konstrukce pro osazení revizní šachty RŠS1 | [14 empty] | VV | 2 | 1 | True | 0 | ROZPOCET
| VV |  | 0,100*2,000*2,000 |  | 0.4 | [12 empty] | VV | 2 | 2 | True | 1 | ROZPOCET
| D | 5 | Komunikace pozemní |  |  |  | 0 |  |  |  |  | 0 |  | 14.233 |  | 0 | 1 | D | 1 |  |  |  | ROZPOCET | [6 empty] | 0
20 | K | 564841111 | Podklad ze štěrkodrti ŠD s rozprostřením a zhutněním, po zhutnění tl. 120 mm | m2 | 25.2 |  | 0 |  |  | základní |  | 0 | 0.276 | 6.9552 | 0 | 0 | 4 | K | 2 |  |  |  | ROZPOCET | 0 | 0 | 0 | 0 | 0 | 1 | 0 | 4 | -1884966671
| VV |  | "SO07 - Přípojka splaškové kanalizace | [14 empty] | VV | 2 | 1 | True | 0 | ROZPOCET
| VV |  | "D.1.4.1 technická zpráva | [14 empty] | VV | 2 | 1 | True | 0 | ROZPOCET
| VV |  | "D.1.4.1.01 situace koordinační ZTI | [14 empty] | VV | 2 | 1 | True | 0 | ROZPOCET
| VV |  | "D.1.4.1.02 přípojka splaškové kanalizace - řez | [14 empty] | VV | 2 | 1 | True | 0 | ROZPOCET
| VV |  | (0,800+2*0,500)*9,000"podklad pod asfaltové vrstvy chodníku souběžného s Třídou Míru |  | 16.2 | [12 empty] | VV | 2 | 2 | True | 0 | ROZPOCET
| VV |  | (2,000+2*0,500)*(2,000+2*0,500)"podklad pod asfaltové vrstvy chodníku souběžného s Třídou Míru |  | 9 | [12 empty] | VV | 2 | 2 | True | 0 | ROZPOCET
| VV |  | Součet |  | 25.2 | [12 empty] | VV | 2 | 4 | True | 1 | ROZPOCET
21 | K | 565165101 | Asfaltový beton vrstva podkladní ACP 16 (obalované kamenivo střednězrnné - OKS) s rozprostřením a zhutněním v pruhu šířky do 1,5 m, po zhutnění tl. 80 mm | m2 | 25.2 |  | 0 |  |  | základní |  | 0 | 0.211 | 5.3172 | 0 | 0 | 4 | K | 2 |  |  |  | ROZPOCET | 0 | 0 | 0 | 0 | 0 | 1 | 0 | 4 | 511343630
| VV |  | "SO07 - Přípojka splaškové kanalizace | [14 empty] | VV | 2 | 1 | True | 0 | ROZPOCET
| VV |  | "D.1.4.1 technická zpráva | [14 empty] | VV | 2 | 1 | True | 0 | ROZPOCET
| VV |  | "D.1.4.1.01 situace koordinační ZTI | [14 empty] | VV | 2 | 1 | True | 0 | ROZPOCET
| VV |  | "D.1.4.1.02 přípojka splaškové kanalizace - řez | [14 empty] | VV | 2 | 1 | True | 0 | ROZPOCET
| VV |  | (0,800+2*0,500)*9,000"obnova podkladní asfaltové vrstvy chodníku souběžného s Třídou Míru |  | 16.2 | [12 empty] | VV | 2 | 2 | True | 0 | ROZPOCET
| VV |  | (2,000+2*0,500)*(2,000+2*0,500)"obnova podkladní asfaltové vrstvy chodníku souběžného s Třídou Míru |  | 9 | [12 empty] | VV | 2 | 2 | True | 0 | ROZPOCET
| VV |  | Součet |  | 25.2 | [12 empty] | VV | 2 | 4 | True | 1 | ROZPOCET
22 | K | 577123111 | Asfaltový beton vrstva obrusná ACO 8 (ABJ) s rozprostřením a se zhutněním z nemodifikovaného asfaltu v pruhu šířky do 3 m, po zhutnění tl. 30 mm | m2 | 25.2 |  | 0 |  |  | základní |  | 0 | 0.0778 | 1.9606 | 0 | 0 | 4 | K | 2 |  |  |  | ROZPOCET | 0 | 0 | 0 | 0 | 0 | 1 | 0 | 4 | -332065254
| VV |  | "SO07 - Přípojka splaškové kanalizace | [14 empty] | VV | 2 | 1 | True | 0 | ROZPOCET
| VV |  | "D.1.4.1 technická zpráva | [14 empty] | VV | 2 | 1 | True | 0 | ROZPOCET
| VV |  | "D.1.4.1.01 situace koordinační ZTI | [14 empty] | VV | 2 | 1 | True | 0 | ROZPOCET
| VV |  | "D.1.4.1.02 přípojka splaškové kanalizace - řez | [14 empty] | VV | 2 | 1 | True | 0 | ROZPOCET
| VV |  | (0,800+2*0,500)*9,000"obnova podkladní asfaltové vrstvy chodníku souběžného s Třídou Míru |  | 16.2 | [12 empty] | VV | 2 | 2 | True | 0 | ROZPOCET
| VV |  | (2,000+2*0,500)*(2,000+2*0,500)"obnova podkladní asfaltové vrstvy chodníku souběžného s Třídou Míru |  | 9 | [12 empty] | VV | 2 | 2 | True | 0 | ROZPOCET
| VV |  | Součet |  | 25.2 | [12 empty] | VV | 2 | 4 | True | 1 | ROZPOCET
| D | 8 | Trubní vedení |  |  |  | 0 |  |  |  |  | 0 |  | 3.3761 |  | 0 | 1 | D | 1 |  |  |  | ROZPOCET | [6 empty] | 0
23 | K | 871315221 | Kanalizační potrubí z tvrdého PVC v otevřeném výkopu ve sklonu do 20 %, hladkého plnostěnného jednovrstvého, tuhost třídy SN 8 DN 160 | m | 9.5 |  | 0 |  |  | základní |  | 0 | 0.00276 | 0.02622 | 0 | 0 | 4 | K | 2 |  |  |  | ROZPOCET | 0 | 0 | 0 | 0 | 0 | 1 | 0 | 4 | -27768578
| Online PSC |  | https://podminky.urs.cz/item/CS_URS_2021_01/871315221 | [14 empty] | Online PSC | 2
| VV |  | "SO07 - Přípojka splaškové kanalizace | [14 empty] | VV | 2 | 1 | True | 0 | ROZPOCET
| VV |  | "D.1.4.1 technická zpráva | [14 empty] | VV | 2 | 1 | True | 0 | ROZPOCET
| VV |  | "D.1.4.1.01 situace koordinační ZTI | [14 empty] | VV | 2 | 1 | True | 0 | ROZPOCET
| VV |  | "D.1.4.1.02 přípojka splaškové kanalizace - řez | [14 empty] | VV | 2 | 1 | True | 0 | ROZPOCET
| VV |  | 9,500"napojení do stávající šachty (poklop 236,05; dno 233,69); která je umístěná v lomu trasy splaškové kanalizace DN250 u ulice Třída Míru |  | 9.5 | [12 empty] | VV | 2 | 2 | True | 0 | ROZPOCET
| VV |  | Součet |  | 9.5 | [12 empty] | VV | 2 | 4 | True | 1 | ROZPOCET
24 | K | 894411311 | Osazení betonových nebo železobetonových dílců pro šachty skruží rovných | kus | 3 |  | 0 |  |  | základní |  | 0 | 0.01019 | 0.03057 | 0 | 0 | 4 | K | 2 |  |  |  | ROZPOCET | 0 | 0 | 0 | 0 | 0 | 1 | 0 | 4 | -510663981
| Online PSC |  | https://podminky.urs.cz/item/CS_URS_2021_01/894411311 | [14 empty] | Online PSC | 2
| VV |  | "SO07 - Přípojka splaškové kanalizace | [14 empty] | VV | 2 | 1 | True | 0 | ROZPOCET
| VV |  | "D.1.4.1 technická zpráva | [14 empty] | VV | 2 | 1 | True | 0 | ROZPOCET
| VV |  | "D.1.4.1.01 situace koordinační ZTI | [14 empty] | VV | 2 | 1 | True | 0 | ROZPOCET
| VV |  | "D.1.4.1.02 přípojka splaškové kanalizace - řez | [14 empty] | VV | 2 | 1 | True | 0 | ROZPOCET
| VV |  | 3"RŠS1 |  | 3 | [12 empty] | VV | 2 | 2 | True | 1 | ROZPOCET
25 | M | 59224065 | skruž betonová DN 1000x250, 100x25x12cm | kus | 3 |  | 0 |  |  | základní |  | 0 | 0.262 | 0.786 | 0 | 0 | 8 | M | 2 |  |  |  | ROZPOCET | 0 | 0 | 0 | 0 | 0 | 1 | 0 | 4 | -1285769392
| Online PSC |  | https://podminky.urs.cz/item/CS_URS_2021_01/59224065 | [14 empty] | Online PSC | 2
| VV |  | "SO07 - Přípojka splaškové kanalizace | [14 empty] | VV | 2 | 1 | True | 0 | ROZPOCET
| VV |  | "D.1.4.1 technická zpráva | [14 empty] | VV | 2 | 1 | True | 0 | ROZPOCET
| VV |  | "D.1.4.1.01 situace koordinační ZTI | [14 empty] | VV | 2 | 1 | True | 0 | ROZPOCET
| VV |  | "D.1.4.1.02 přípojka splaškové kanalizace - řez | [14 empty] | VV | 2 | 1 | True | 0 | ROZPOCET
| VV |  | 3"viz pol.č.894411311 |  | 3 | [12 empty] | VV | 2 | 2 | True | 1 | ROZPOCET
26 | K | 894414111 | Osazení betonových nebo železobetonových dílců pro šachty skruží základových (dno) | kus | 1 |  | 0 |  |  | základní |  | 0 | 0.02854 | 0.02854 | 0 | 0 | 4 | K | 2 |  |  |  | ROZPOCET | 0 | 0 | 0 | 0 | 0 | 1 | 0 | 4 | 1905429464
| Online PSC |  | https://podminky.urs.cz/item/CS_URS_2021_01/894414111 | [14 empty] | Online PSC | 2
| VV |  | "SO07 - Přípojka splaškové kanalizace | [14 empty] | VV | 2 | 1 | True | 0 | ROZPOCET
| VV |  | "D.1.4.1 technická zpráva | [14 empty] | VV | 2 | 1 | True | 0 | ROZPOCET
| VV |  | "D.1.4.1.01 situace koordinační ZTI | [14 empty] | VV | 2 | 1 | True | 0 | ROZPOCET
| VV |  | "D.1.4.1.02 přípojka splaškové kanalizace - řez | [14 empty] | VV | 2 | 1 | True | 0 | ROZPOCET
| VV |  | 1"RŠS1 |  | 1 | [12 empty] | VV | 2 | 2 | True | 1 | ROZPOCET
27 | M | 59224064 | dno betonové šachtové kulaté DN 1000x500, 100x65x15cm | kus | 1 |  | 0 |  |  | základní |  | 0 | 1.29 | 1.29 | 0 | 0 | 8 | M | 2 |  |  |  | ROZPOCET | 0 | 0 | 0 | 0 | 0 | 1 | 0 | 4 | 162052639
| Online PSC |  | https://podminky.urs.cz/item/CS_URS_2021_01/59224064 | [14 empty] | Online PSC | 2
| VV |  | "SO07 - Přípojka splaškové kanalizace | [14 empty] | VV | 2 | 1 | True | 0 | ROZPOCET
| VV |  | "D.1.4.1 technická zpráva | [14 empty] | VV | 2 | 1 | True | 0 | ROZPOCET
| VV |  | "D.1.4.1.01 situace koordinační ZTI | [14 empty] | VV | 2 | 1 | True | 0 | ROZPOCET
| VV |  | "D.1.4.1.02 přípojka splaškové kanalizace - řez | [14 empty] | VV | 2 | 1 | True | 0 | ROZPOCET
| VV |  | 1"viz pol.č.894414111 |  | 1 | [12 empty] | VV | 2 | 2 | True | 1 | ROZPOCET
28 | K | 894414211 | Osazení betonových nebo železobetonových dílců pro šachty desek zákrytových | kus | 1 |  | 0 |  |  | základní |  | 0 | 0.03927 | 0.03927 | 0 | 0 | 4 | K | 2 |  |  |  | ROZPOCET | 0 | 0 | 0 | 0 | 0 | 1 | 0 | 4 | -158894629
| Online PSC |  | https://podminky.urs.cz/item/CS_URS_2021_01/894414211 | [14 empty] | Online PSC | 2
| VV |  | "SO07 - Přípojka splaškové kanalizace | [14 empty] | VV | 2 | 1 | True | 0 | ROZPOCET
| VV |  | "D.1.4.1 technická zpráva | [14 empty] | VV | 2 | 1 | True | 0 | ROZPOCET
| VV |  | "D.1.4.1.01 situace koordinační ZTI | [14 empty] | VV | 2 | 1 | True | 0 | ROZPOCET
| VV |  | "D.1.4.1.02 přípojka splaškové kanalizace - řez | [14 empty] | VV | 2 | 1 | True | 0 | ROZPOCET
| VV |  | 1"RŠS1 |  | 1 | [12 empty] | VV | 2 | 2 | True | 1 | ROZPOCET
29 | M | 59224075 | deska betonová zákrytová k ukončení šachet 1000/625x200mm | kus | 1 |  | 0 |  |  | základní |  | 0 | 0.521 | 0.521 | 0 | 0 | 8 | M | 2 |  |  |  | ROZPOCET | 0 | 0 | 0 | 0 | 0 | 1 | 0 | 4 | -1194770338
| VV |  | "SO07 - Přípojka splaškové kanalizace | [14 empty] | VV | 2 | 1 | True | 0 | ROZPOCET
| VV |  | "D.1.4.1 technická zpráva | [14 empty] | VV | 2 | 1 | True | 0 | ROZPOCET
| VV |  | "D.1.4.1.01 situace koordinační ZTI | [14 empty] | VV | 2 | 1 | True | 0 | ROZPOCET
| VV |  | "D.1.4.1.02 přípojka splaškové kanalizace - řez | [14 empty] | VV | 2 | 1 | True | 0 | ROZPOCET
| VV |  | 1"viz pol.č.894414211 |  | 1 | [12 empty] | VV | 2 | 2 | True | 1 | ROZPOCET
30 | K | 899103112 | Osazení poklopů litinových a ocelových včetně rámů pro třídu zatížení B125, C250 | kus | 1 |  | 0 |  |  | základní |  | 0 | 0.21734 | 0.21734 | 0 | 0 | 4 | K | 2 |  |  |  | ROZPOCET | 0 | 0 | 0 | 0 | 0 | 1 | 0 | 4 | -1367710711
| Online PSC |  | https://podminky.urs.cz/item/CS_URS_2021_01/899103112 | [14 empty] | Online PSC | 2
| VV |  | "SO07 - Přípojka splaškové kanalizace | [14 empty] | VV | 2 | 1 | True | 0 | ROZPOCET
| VV |  | "D.1.4.1 technická zpráva | [14 empty] | VV | 2 | 1 | True | 0 | ROZPOCET
| VV |  | "D.1.4.1.01 situace koordinační ZTI | [14 empty] | VV | 2 | 1 | True | 0 | ROZPOCET
| VV |  | "D.1.4.1.02 přípojka splaškové kanalizace - řez | [14 empty] | VV | 2 | 1 | True | 0 | ROZPOCET
| VV |  | "D.1.1.30 Tabulka výrobků | [14 empty] | VV | 2 | 1 | True | 0 | ROZPOCET
| VV |  | 1"D_1_1_30_2_K01 |  | 1 | [12 empty] | VV | 2 | 2 | True | 1 | ROZPOCET
31 | M | 55241010 | poklop třída B125, kruhový rám, vstup 600mm, s bezpečnostním uzavíráním - ozn. K01 | kus | 1 |  | 0 |  |  | základní |  | 0 | 0.046 | 0.046 | 0 | 0 | 8 | M | 2 |  |  |  | ROZPOCET | 0 | 0 | 0 | 0 | 0 | 1 | 0 | 4 | 673368727
| Online PSC |  | https://podminky.urs.cz/item/CS_URS_2021_01/55241010 | [14 empty] | Online PSC | 2
| VV |  | "SO07 - Přípojka splaškové kanalizace | [14 empty] | VV | 2 | 1 | True | 0 | ROZPOCET
| VV |  | "D.1.4.1 technická zpráva | [14 empty] | VV | 2 | 1 | True | 0 | ROZPOCET
| VV |  | "D.1.4.1.01 situace koordinační ZTI | [14 empty] | VV | 2 | 1 | True | 0 | ROZPOCET
| VV |  | "D.1.4.1.02 přípojka splaškové kanalizace - řez | [14 empty] | VV | 2 | 1 | True | 0 | ROZPOCET
| VV |  | "D.1.1.30 Tabulka výrobků | [14 empty] | VV | 2 | 1 | True | 0 | ROZPOCET
| VV |  | "označení K01 | [14 empty] | VV | 2 | 1 | True | 0 | ROZPOCET
| VV |  | 1"viz pol.č.899103112 |  | 1 | [12 empty] | VV | 2 | 2 | True | 1 | ROZPOCET
32 | K | 899623961 | Napojení na stávající šachtu vč. obetonování potrubí, beton tř. C 20/25 | kus | 1 |  | 0 |  |  | základní |  | 0 | 0.38864 | 0.38864 | 0 | 0 | 4 | K | 2 |  |  |  | ROZPOCET | 0 | 0 | 0 | 0 | 0 | 1 | 0 | 4 | -1246679497
| VV |  | "SO07 - Přípojka splaškové kanalizace | [14 empty] | VV | 2 | 1 | True | 0 | ROZPOCET
| VV |  | "D.1.4.1 technická zpráva | [14 empty] | VV | 2 | 1 | True | 0 | ROZPOCET
| VV |  | "D.1.4.1.01 situace koordinační ZTI | [14 empty] | VV | 2 | 1 | True | 0 | ROZPOCET
| VV |  | "D.1.4.1.02 přípojka splaškové kanalizace - řez | [14 empty] | VV | 2 | 1 | True | 0 | ROZPOCET
| VV |  | 1 |  | 1 | [12 empty] | VV | 2 | 2 | True | 1 | ROZPOCET
33 | K | 899721112 | Signalizační vodič na potrubí DN nad 150 mm | m | 9.5 |  | 0 |  |  | základní |  | 0 | 0.0002 | 0.0019 | 0 | 0 | 4 | K | 2 |  |  |  | ROZPOCET | 0 | 0 | 0 | 0 | 0 | 1 | 0 | 4 | -223775324
| Online PSC |  | https://podminky.urs.cz/item/CS_URS_2021_01/899721112 | [14 empty] | Online PSC | 2
| VV |  | "SO07 - Přípojka splaškové kanalizace | [14 empty] | VV | 2 | 1 | True | 0 | ROZPOCET
| VV |  | "D.1.4.1 technická zpráva | [14 empty] | VV | 2 | 1 | True | 0 | ROZPOCET
| VV |  | "D.1.4.1.01 situace koordinační ZTI | [14 empty] | VV | 2 | 1 | True | 0 | ROZPOCET
| VV |  | "D.1.4.1.02 přípojka splaškové kanalizace - řez | [14 empty] | VV | 2 | 1 | True | 0 | ROZPOCET
| VV |  | 9,500"viz pol.č.871315221 |  | 9.5 | [12 empty] | VV | 2 | 2 | True | 1 | ROZPOCET
34 | K | 899722112 | Krytí potrubí z plastů výstražnou fólií z PVC šířky 25 cm | m | 9.5 |  | 0 |  |  | základní |  | 0 | 7e-05 | 0.000665 | 0 | 0 | 4 | K | 2 |  |  |  | ROZPOCET | 0 | 0 | 0 | 0 | 0 | 1 | 0 | 4 | -2027508149
| Online PSC |  | https://podminky.urs.cz/item/CS_URS_2021_01/899722112 | [14 empty] | Online PSC | 2
| VV |  | "SO07 - Přípojka splaškové kanalizace | [14 empty] | VV | 2 | 1 | True | 0 | ROZPOCET
| VV |  | "D.1.4.1 technická zpráva | [14 empty] | VV | 2 | 1 | True | 0 | ROZPOCET
| VV |  | "D.1.4.1.01 situace koordinační ZTI | [14 empty] | VV | 2 | 1 | True | 0 | ROZPOCET
| VV |  | "D.1.4.1.02 přípojka splaškové kanalizace - řez | [14 empty] | VV | 2 | 1 | True | 0 | ROZPOCET
| VV |  | 9,500"viz pol.č.871315221 |  | 9.5 | [12 empty] | VV | 2 | 2 | True | 1 | ROZPOCET
| D | 9 | Ostatní konstrukce a práce, bourání |  |  |  | 0 |  |  |  |  | 0 |  | 0 |  | 0 | 1 | D | 1 |  |  |  | ROZPOCET | [6 empty] | 0
35 | K | 919735112 | Řezání stávajícího živičného krytu nebo podkladu hloubky přes 50 do 100 mm | m | 26.8 |  | 0 |  |  | základní |  | 0 | 0 | 0 | 0 | 0 | 4 | K | 2 |  |  |  | ROZPOCET | 0 | 0 | 0 | 0 | 0 | 1 | 0 | 4 | -2098213592
| VV |  | "SO07 - Přípojka splaškové kanalizace | [14 empty] | VV | 2 | 1 | True | 0 | ROZPOCET
| VV |  | "D.1.4.1 technická zpráva | [14 empty] | VV | 2 | 1 | True | 0 | ROZPOCET
| VV |  | "D.1.4.1.01 situace koordinační ZTI | [14 empty] | VV | 2 | 1 | True | 0 | ROZPOCET
| VV |  | "D.1.4.1.02 přípojka splaškové kanalizace - řez | [14 empty] | VV | 2 | 1 | True | 0 | ROZPOCET
| VV |  | "odstranění krycí asfaltové vrstvy chodníku souběžného s Třídou Míru pro výkop rýhy - odhad tl. 100 mm | [14 empty] | VV | 2 | 1 | True | 0 | ROZPOCET
| VV |  | 2*9,000"pro výkop rýhy |  | 18 | [12 empty] | VV | 2 | 2 | True | 0 | ROZPOCET
| VV |  | 2*(2,200+2,200)"pro výkop jámy |  | 8.8 | [12 empty] | VV | 2 | 2 | True | 0 | ROZPOCET
| VV |  | Součet |  | 26.8 | [12 empty] | VV | 2 | 4 | True | 1 | ROZPOCET
| D | 997 | Přesun sutě |  |  |  | 0 |  |  |  |  | 0 |  | 0 |  | 0 | 1 | D | 1 |  |  |  | ROZPOCET | [6 empty] | 0
36 | K | 997013501 | Odvoz suti a vybouraných hmot na skládku nebo meziskládku se složením, na vzdálenost do 1 km | t | 13.425 |  | 0 |  |  | základní |  | 0 | 0 | 0 | 0 | 0 | 4 | K | 2 |  |  |  | ROZPOCET | 0 | 0 | 0 | 0 | 0 | 1 | 0 | 4 | 1445182014
| VV |  | "SO07 - Přípojka splaškové kanalizace | [14 empty] | VV | 2 | 1 | True | 0 | ROZPOCET
| VV |  | "D.1.4.1 technická zpráva | [14 empty] | VV | 2 | 1 | True | 0 | ROZPOCET
| VV |  | "D.1.4.1.01 situace koordinační ZTI | [14 empty] | VV | 2 | 1 | True | 0 | ROZPOCET
| VV |  | "D.1.4.1.02 přípojka splaškové kanalizace - řez | [14 empty] | VV | 2 | 1 | True | 0 | ROZPOCET
| VV |  | "odvoz odstraněné krycí asfaltové vrstvy chodníku souběžného s Třídou Míru pro výkop rýhy - odhad tl. 100 mm | [14 empty] | VV | 2 | 1 | True | 0 | ROZPOCET
| VV |  | 10,380"viz pol.č.113107225 |  | 10.38 | [12 empty] | VV | 2 | 2 | True | 0 | ROZPOCET
| VV |  | 3,045"viz pol.č.113107242 |  | 3.045 | [12 empty] | VV | 2 | 2 | True | 0 | ROZPOCET
| VV |  | Součet |  | 13.425 | [12 empty] | VV | 2 | 4 | True | 1 | ROZPOCET
37 | K | 997013509 | Odvoz suti a vybouraných hmot na skládku nebo meziskládku se složením, na vzdálenost Příplatek k ceně za každý další i započatý 1 km přes 1 km | t | 161.1 |  | 0 |  |  | základní |  | 0 | 0 | 0 | 0 | 0 | 4 | K | 2 |  |  |  | ROZPOCET | 0 | 0 | 0 | 0 | 0 | 1 | 0 | 4 | 1777074876
| VV |  | "SO07 - Přípojka splaškové kanalizace | [14 empty] | VV | 2 | 1 | True | 0 | ROZPOCET
| VV |  | "SPECIFIKACE MATERIÁLU.doc | [14 empty] | VV | 2 | 1 | True | 0 | ROZPOCET
| VV |  | "D.1.4.1 technická zpráva | [14 empty] | VV | 2 | 1 | True | 0 | ROZPOCET
| VV |  | "D.1.4.1.01 situace koordinační ZTI | [14 empty] | VV | 2 | 1 | True | 0 | ROZPOCET
| VV |  | "D.1.4.1.02 přípojka splaškové kanalizace - řez | [14 empty] | VV | 2 | 1 | True | 0 | ROZPOCET
| VV |  | "odvoz odstraněné krycí asfaltové vrstvy chodníku souběžného s Třídou Míru pro výkop rýhy - odhad tl. 100 mm | [14 empty] | VV | 2 | 1 | True | 0 | ROZPOCET
| VV |  | 13,425*12 |  | 161.1 | [12 empty] | VV | 2 | 2 | True | 1 | ROZPOCET
38 | K | 997013645 | Poplatek za uložení stavebního odpadu na skládce (skládkovné) asfaltového bez obsahu dehtu zatříděného do Katalogu odpadů pod kódem 17 03 02 | t | 3.045 |  | 0 |  |  | základní |  | 0 | 0 | 0 | 0 | 0 | 4 | K | 2 |  |  |  | ROZPOCET | 0 | 0 | 0 | 0 | 0 | 1 | 0 | 4 | -1567144436
| Online PSC |  | https://podminky.urs.cz/item/CS_URS_2021_01/997013645 | [14 empty] | Online PSC | 2
| VV |  | "SO07 - Přípojka splaškové kanalizace | [14 empty] | VV | 2 | 1 | True | 0 | ROZPOCET
| VV |  | 3,045"viz pol.č.113107242 |  | 3.045 | [12 empty] | VV | 2 | 2 | True | 1 | ROZPOCET
39 | K | 997013655 | Poplatek za uložení stavebního odpadu na skládce (skládkovné) zeminy a kamení zatříděného do Katalogu odpadů pod kódem 17 05 04 | t | 10.38 |  | 0 |  |  | základní |  | 0 | 0 | 0 | 0 | 0 | 4 | K | 2 |  |  |  | ROZPOCET | 0 | 0 | 0 | 0 | 0 | 1 | 0 | 4 | 1676921783
| Online PSC |  | https://podminky.urs.cz/item/CS_URS_2021_01/997013655 | [14 empty] | Online PSC | 2
| VV |  | "SO07 - Přípojka splaškové kanalizace | [14 empty] | VV | 2 | 1 | True | 0 | ROZPOCET
| VV |  | "D.1.4.1 technická zpráva | [14 empty] | VV | 2 | 1 | True | 0 | ROZPOCET
| VV |  | "D.1.4.1.01 situace koordinační ZTI | [14 empty] | VV | 2 | 1 | True | 0 | ROZPOCET
| VV |  | "D.1.4.1.02 přípojka splaškové kanalizace - řez | [14 empty] | VV | 2 | 1 | True | 0 | ROZPOCET
| VV |  | 10,380"viz pol.č.113107225 |  | 10.38 | [12 empty] | VV | 2 | 2 | True | 0 | ROZPOCET
| VV |  | Součet |  | 10.38 | [12 empty] | VV | 2 | 4 | True | 1 | ROZPOCET
| D | 998 | Přesun hmot |  |  |  | 0 |  |  |  |  | 0 |  | 0 |  | 0 | 1 | D | 1 |  |  |  | ROZPOCET | [6 empty] | 0
40 | K | 998276101 | Přesun hmot pro trubní vedení hloubené z trub z plastických hmot nebo sklolaminátových pro vodovody nebo kanalizace v otevřeném výkopu dopravní vzdálenost do 15 m | t | 23.579 |  | 0 |  |  | základní |  | 0 | 0 | 0 | 0 | 0 | 4 | K | 2 |  |  |  | ROZPOCET | 0 | 0 | 0 | 0 | 0 | 1 | 0 | 4 | -1496433203
| Online PSC |  | https://podminky.urs.cz/item/CS_URS_2021_01/998276101 | [14 empty] | Online PSC | 2

## SO08 - Vodovodní přípojka
{521e6642-a39b-4829-9900-75cf49b99ff9}
2
| KRYCÍ LIST SOUPISU PRACÍ | [7 empty] | v --- níže se nacházejí doplnkové a pomocné údaje k sestavám --- v | [8 empty] | False
Stavba:
Úprava prostranství před Hvězdou
Objekt:
SO08 - Vodovodní přípojka
| KSO: |  |  |  |  | CC-CZ:
| Místo: |  | p.č. 2675/1, 5713, 2436 |  |  | Datum: | 26. 10. 2021
| Zadavatel: |  |  |  |  | IČ: | 00233129
|  | Město Beroun |  |  |  | DIČ: | CZ00233129
| Uchazeč: |  |  |  |  | IČ: | Vyplň údaj
|  | Vyplň údaj |  |  |  | DIČ: | Vyplň údaj
| Projektant: |  |  |  |  | IČ: | 09486429
|  | Spektra PRO spol. s r.o. |  |  |  | DIČ: | CZ09486429
| Zpracovatel: |  |  |  |  | IČ:
|  | p. Martin Donda |  |  |  | DIČ:
Poznámka:
Soupis prací je sestaven s využitím Cenové soustavy ÚRS. Položky, které pochází z této cenové soustavy, jsou ve sloupci 'Cenová soustava' označeny popisem 'CS ÚRS' a úrovní příslušného kalendářního pololetí. Veškeré další informace vymezující popis a podmínky použití těchto položek z Cenové soustavy, které nejsou uvedeny přímo v soupisu prací, jsou neomezeně dálkově k dispozici na webu www.podminky.urs.cz. Ve stavebním rozpočtu - položkovém odborném odhadu stavebních nákladů byly stanoveny ceny položek s jednotkou soubor nebo komplet, upravených nebo vlastních položek, a nebo cen vyšších než je jednotková cena uvedená v použité cenovové soustavě, vždy na základě odborných znalostí a zkušeností s obdobnými stavbami realizovanými v období posledních 3 let.
| Cena bez DPH | [5 empty] | 0
|  |  | Základ daně |  |  | Sazba daně | Výše daně
| DPH | základní | 0 |  |  | 21% | 0
|  | snížená | 0 |  |  | 15% | 0
|  | zákl. přenesená | 0 |  |  | 21% | 0
|  | sníž. přenesená | 0 |  |  | 15% | 0
|  | nulová | 0 |  |  | 0% | 0
| Cena s DPH |  |  | v | CZK |  | 0
REKAPITULACE ČLENĚNÍ SOUPISU PRACÍ
Stavba:
Úprava prostranství před Hvězdou
Objekt:
SO08 - Vodovodní přípojka
Místo: |  |  | p.č. 2675/1, 5713, 2436 |  |  | Datum: | 26. 10. 2021
Zadavatel: |  |  | Město Beroun |  |  | Projektant: | Spektra PRO spol. s r.o.
Uchazeč: |  |  | Vyplň údaj |  |  | Zpracovatel: | p. Martin Donda
Kód dílu - Popis | [6 empty] | Cena celkem [CZK]
Náklady stavby celkem | [6 empty] | 0 | [11 empty] | -1
| HSV - Práce a dodávky HSV | [5 empty] | 0
| 1 - Zemní práce | [5 empty] | 0
| 4 - Vodorovné konstrukce | [5 empty] | 0
| 8 - Trubní vedení | [5 empty] | 0
| 998 - Přesun hmot | [5 empty] | 0
SOUPIS PRACÍ
Stavba:
Úprava prostranství před Hvězdou
Objekt:
SO08 - Vodovodní přípojka
Místo: |  |  | p.č. 2675/1, 5713, 2436 |  |  | Datum: | 26. 10. 2021
Zadavatel: |  |  | Město Beroun |  |  | Projektant: | Spektra PRO spol. s r.o.
Uchazeč: |  |  | Vyplň údaj |  |  | Zpracovatel: | p. Martin Donda
PČ | Typ | Kód | Popis | MJ | Množství | J.cena [CZK] | Cena celkem [CZK] | Cenová soustava |  | DPH | J. Nh [h] | Nh celkem [h] | J. hmotnost [t] | Hmotnost celkem [t] | J. suť [t] | Suť Celkem [t]
Náklady soupisu celkem | [6 empty] | 0 |  |  |  |  | 0 |  | 1.6271 |  | 0 |  | D | -1 | [10 empty] | 0
| D | HSV | Práce a dodávky HSV |  |  |  | 0 |  |  |  |  | 0 |  | 1.6271 |  | 0 | 1 | D | 0 |  |  |  | ROZPOCET | [6 empty] | 0
| D | 1 | Zemní práce |  |  |  | 0 |  |  |  |  | 0 |  | 0.81109 |  | 0 | 1 | D | 1 |  |  |  | ROZPOCET | [6 empty] | 0
1 | K | 131251201 | Hloubení zapažených jam a zářezů strojně s urovnáním dna do předepsaného profilu a spádu v hornině třídy těžitelnosti I skupiny 3 do 20 m3 | m3 | 12.64 |  | 0 |  |  | základní |  | 0 | 0 | 0 | 0 | 0 | 4 | K | 2 |  |  |  | ROZPOCET | 0 | 0 | 0 | 0 | 0 | 1 | 0 | 4 | -1422342312
| VV |  | "SO08 - Vodovodní přípojka | [14 empty] | VV | 2 | 1 | True | 0 | ROZPOCET
| VV |  | "D.1.4.1.01 situace koordinační ZTI | [14 empty] | VV | 2 | 1 | True | 0 | ROZPOCET
| VV |  | "D.1.4.1 technická zpráva | [14 empty] | VV | 2 | 1 | True | 0 | ROZPOCET
| VV |  | "D.1.4.1.05 vodovodní přípojka-řez, Vodovod-řezy | [14 empty] | VV | 2 | 1 | True | 0 | ROZPOCET
| VV |  | "výkop jámy pro osazení vodoměrné šachty | [14 empty] | VV | 2 | 1 | True | 0 | ROZPOCET
| VV |  | 1,580*2,000*2,000"výkop, odstranění asfaltového krytu viz SO01 - odhad tl. cca 120mm |  | 6.32 | [12 empty] | VV | 2 | 2 | True | 0 | ROZPOCET
| VV |  | "výkop jámy pro zaslepení stávajícího vodovodní přípojky situovaná poblíž objektu č.p. 1540 | [14 empty] | VV | 2 | 1 | True | 0 | ROZPOCET
| VV |  | 1,580*2,000*2,000"kontrolní výkop, dstranění asfaltového krytu viz SO01 - odhad tl. cca 120mm |  | 6.32 | [12 empty] | VV | 2 | 2 | True | 0 | ROZPOCET
| VV |  | Součet |  | 12.64 | [12 empty] | VV | 2 | 4 | True | 1 | ROZPOCET
2 | K | 132254101 | Hloubení zapažených rýh šířky do 800 mm strojně s urovnáním dna do předepsaného profilu a spádu v hornině třídy těžitelnosti I skupiny 3 do 20 m3 | m3 | 1.918 |  | 0 |  |  | základní |  | 0 | 0 | 0 | 0 | 0 | 4 | K | 2 |  |  |  | ROZPOCET | 0 | 0 | 0 | 0 | 0 | 1 | 0 | 4 | -928242786
| VV |  | "SO08 - Vodovodní přípojka | [14 empty] | VV | 2 | 1 | True | 0 | ROZPOCET
| VV |  | "D.1.4.1.01 situace koordinační ZTI | [14 empty] | VV | 2 | 1 | True | 0 | ROZPOCET
| VV |  | "D.1.4.1 technická zpráva | [14 empty] | VV | 2 | 1 | True | 0 | ROZPOCET
| VV |  | "D.1.4.1.05 vodovodní přípojka-řez, Vodovod-řezy | [14 empty] | VV | 2 | 1 | True | 0 | ROZPOCET
| VV |  | 0,800*((1,432-0,120+1,332-0,120)/2*1,900)"odpočet odstraněného asfaltového ktytu v celkové tl. cca 120 mm |  | 1.918 | [12 empty] | VV | 2 | 2 | True | 1 | ROZPOCET
3 | K | 151101101 | Zřízení pažení a rozepření stěn rýh pro podzemní vedení příložné pro jakoukoliv mezerovitost, hloubky do 2 m | m2 | 3.352 |  | 0 |  |  | základní |  | 0 | 0.00084 | 0.0028157 | 0 | 0 | 4 | K | 2 |  |  |  | ROZPOCET | 0 | 0 | 0 | 0 | 0 | 1 | 0 | 4 | -133851505
| VV |  | "SO08 - Vodovodní přípojka | [14 empty] | VV | 2 | 1 | True | 0 | ROZPOCET
| VV |  | "D.1.4.1.01 situace koordinační ZTI | [14 empty] | VV | 2 | 1 | True | 0 | ROZPOCET
| VV |  | "D.1.4.1 technická zpráva | [14 empty] | VV | 2 | 1 | True | 0 | ROZPOCET
| VV |  | "D.1.4.1.05 vodovodní přípojka-řez, Vodovod-řezy | [14 empty] | VV | 2 | 1 | True | 0 | ROZPOCET
| VV |  | 2*((1,432-0,500+1,332-0,500)/2*1,900) |  | 3.352 | [12 empty] | VV | 2 | 2 | True | 1 | ROZPOCET
4 | K | 151101111 | Odstranění pažení a rozepření stěn rýh pro podzemní vedení s uložením materiálu na vzdálenost do 3 m od kraje výkopu příložné, hloubky do 2 m | m2 | 3.352 |  | 0 |  |  | základní |  | 0 | 0 | 0 | 0 | 0 | 4 | K | 2 |  |  |  | ROZPOCET | 0 | 0 | 0 | 0 | 0 | 1 | 0 | 4 | -744480106
| VV |  | "SO08 - Vodovodní přípojka | [14 empty] | VV | 2 | 1 | True | 0 | ROZPOCET
| VV |  | "D.1.4.1.01 situace koordinační ZTI | [14 empty] | VV | 2 | 1 | True | 0 | ROZPOCET
| VV |  | "D.1.4.1 technická zpráva | [14 empty] | VV | 2 | 1 | True | 0 | ROZPOCET
| VV |  | "D.1.4.1.05 vodovodní přípojka-řez, Vodovod-řezy | [14 empty] | VV | 2 | 1 | True | 0 | ROZPOCET
| VV |  | 3,352"viz pol.č.151101101 |  | 3.352 | [12 empty] | VV | 2 | 2 | True | 1 | ROZPOCET
5 | K | 151101201 | Zřízení pažení stěn výkopu bez rozepření nebo vzepření příložné, hloubky do 4 m | m2 | 19.2 |  | 0 |  |  | základní |  | 0 | 0.0007 | 0.01344 | 0 | 0 | 4 | K | 2 |  |  |  | ROZPOCET | 0 | 0 | 0 | 0 | 0 | 1 | 0 | 4 | 819457706
| VV |  | "SO08 - Vodovodní přípojka | [14 empty] | VV | 2 | 1 | True | 0 | ROZPOCET
| VV |  | "D.1.4.1.01 situace koordinační ZTI | [14 empty] | VV | 2 | 1 | True | 0 | ROZPOCET
| VV |  | "D.1.4.1 technická zpráva | [14 empty] | VV | 2 | 1 | True | 0 | ROZPOCET
| VV |  | "D.1.4.1.05 vodovodní přípojka-řez, Vodovod-řezy | [14 empty] | VV | 2 | 1 | True | 0 | ROZPOCET
| VV |  | "pažení výkopu jámy pro osazení revizní šachty RŠS1 | [14 empty] | VV | 2 | 1 | True | 0 | ROZPOCET
| VV |  | 2*2*1,200*(2,000+2,000)"viz pol.č.131251201 |  | 19.2 | [12 empty] | VV | 2 | 2 | True | 1 | ROZPOCET
6 | K | 151101211 | Odstranění pažení stěn výkopu bez rozepření nebo vzepření s uložením pažin na vzdálenost do 3 m od okraje výkopu příložné, hloubky do 4 m | m2 | 19.2 |  | 0 |  |  | základní |  | 0 | 0 | 0 | 0 | 0 | 4 | K | 2 |  |  |  | ROZPOCET | 0 | 0 | 0 | 0 | 0 | 1 | 0 | 4 | -345605096
| VV |  | "SO08 - Vodovodní přípojka | [14 empty] | VV | 2 | 1 | True | 0 | ROZPOCET
| VV |  | "D.1.4.1.01 situace koordinační ZTI | [14 empty] | VV | 2 | 1 | True | 0 | ROZPOCET
| VV |  | "D.1.4.1 technická zpráva | [14 empty] | VV | 2 | 1 | True | 0 | ROZPOCET
| VV |  | "D.1.4.1.05 vodovodní přípojka-řez, Vodovod-řezy | [14 empty] | VV | 2 | 1 | True | 0 | ROZPOCET
| VV |  | 19,2"viz pol.č.151101201 |  | 19.2 | [12 empty] | VV | 2 | 2 | True | 1 | ROZPOCET
7 | K | 151101301 | Zřízení rozepření zapažených stěn výkopů s potřebným přepažováním při pažení příložném, hloubky do 4 m | m3 | 19.2 |  | 0 |  |  | základní |  | 0 | 0.00046 | 0.008832 | 0 | 0 | 4 | K | 2 |  |  |  | ROZPOCET | 0 | 0 | 0 | 0 | 0 | 1 | 0 | 4 | -308737822
| VV |  | "SO08 - Vodovodní přípojka | [14 empty] | VV | 2 | 1 | True | 0 | ROZPOCET
| VV |  | "D.1.4.1.01 situace koordinační ZTI | [14 empty] | VV | 2 | 1 | True | 0 | ROZPOCET
| VV |  | "D.1.4.1 technická zpráva | [14 empty] | VV | 2 | 1 | True | 0 | ROZPOCET
| VV |  | "D.1.4.1.05 vodovodní přípojka-řez, Vodovod-řezy | [14 empty] | VV | 2 | 1 | True | 0 | ROZPOCET
| VV |  | 19,200"viz pol.č.151101201 |  | 19.2 | [12 empty] | VV | 2 | 2 | True | 1 | ROZPOCET
8 | K | 151101311 | Odstranění rozepření stěn výkopů s uložením materiálu na vzdálenost do 3 m od okraje výkopu pažení příložného, hloubky do 4 m | m3 | 19.2 |  | 0 |  |  | základní |  | 0 | 0 | 0 | 0 | 0 | 4 | K | 2 |  |  |  | ROZPOCET | 0 | 0 | 0 | 0 | 0 | 1 | 0 | 4 | 228912245
| VV |  | "SO08 - Vodovodní přípojka | [14 empty] | VV | 2 | 1 | True | 0 | ROZPOCET
| VV |  | "D.1.4.1.01 situace koordinační ZTI | [14 empty] | VV | 2 | 1 | True | 0 | ROZPOCET
| VV |  | "D.1.4.1 technická zpráva | [14 empty] | VV | 2 | 1 | True | 0 | ROZPOCET
| VV |  | "D.1.4.1.05 vodovodní přípojka-řez, Vodovod-řezy | [14 empty] | VV | 2 | 1 | True | 0 | ROZPOCET
| VV |  | 19,200"viz pol.č.151101201 |  | 19.2 | [12 empty] | VV | 2 | 2 | True | 1 | ROZPOCET
9 | K | 162351104 | Vodorovné přemístění výkopku nebo sypaniny po suchu na obvyklém dopravním prostředku, bez naložení výkopku, avšak se složením bez rozhrnutí z horniny třídy těžitelnosti I skupiny 1 až 3 na vzdálenost přes 500 do 1 000 m | m3 | 2.684 |  | 0 |  |  | základní |  | 0 | 0 | 0 | 0 | 0 | 4 | K | 2 |  |  |  | ROZPOCET | 0 | 0 | 0 | 0 | 0 | 1 | 0 | 4 | 1173095780
| Online PSC |  | https://podminky.urs.cz/item/CS_URS_2021_01/162351104 | [14 empty] | Online PSC | 2
| VV |  | "SO08 - Vodovodní přípojka | [14 empty] | VV | 2 | 1 | True | 0 | ROZPOCET
| VV |  | "D.1.4.1.01 situace koordinační ZTI | [14 empty] | VV | 2 | 1 | True | 0 | ROZPOCET
| VV |  | "D.1.4.1 technická zpráva | [14 empty] | VV | 2 | 1 | True | 0 | ROZPOCET
| VV |  | "D.1.4.1.05 vodovodní přípojka-řez, Vodovod-řezy | [14 empty] | VV | 2 | 1 | True | 0 | ROZPOCET
| VV |  | "odvoz přebytečného výkopku na skládku | [14 empty] | VV | 2 | 1 | True | 0 | ROZPOCET
| VV |  | 12,640"viz pol.č.131251201 |  | 12.64 | [12 empty] | VV | 2 | 2 | True | 0 | ROZPOCET
| VV |  | 1,918"viz pol.č.132254101 |  | 1.918 | [12 empty] | VV | 2 | 2 | True | 0 | ROZPOCET
| VV |  | -11,874"viz pol.č.174111101 |  | -11.874 | [12 empty] | VV | 2 | 2 | True | 0 | ROZPOCET
| VV |  | Součet - odvoz přebytečné zeminy na mezideponii |  | 2.684 | [12 empty] | VV | 2 | 4 | True | 1 | ROZPOCET
10 | K | 174111101 | Zásyp sypaninou z jakékoliv horniny ručně s uložením výkopku ve vrstvách se zhutněním jam, šachet, rýh nebo kolem objektů v těchto vykopávkách | m3 | 11.874 |  | 0 |  |  | základní |  | 0 | 0 | 0 | 0 | 0 | 4 | K | 2 |  |  |  | ROZPOCET | 0 | 0 | 0 | 0 | 0 | 1 | 0 | 4 | -1390001863
| VV |  | "SO08 - Vodovodní přípojka | [14 empty] | VV | 2 | 1 | True | 0 | ROZPOCET
| VV |  | "D.1.4.1.01 situace koordinační ZTI | [14 empty] | VV | 2 | 1 | True | 0 | ROZPOCET
| VV |  | "D.1.4.1 technická zpráva | [14 empty] | VV | 2 | 1 | True | 0 | ROZPOCET
| VV |  | "D.1.4.1.05 vodovodní přípojka-řez, Vodovod-řezy | [14 empty] | VV | 2 | 1 | True | 0 | ROZPOCET
| VV |  | "zásyp rýhy | [14 empty] | VV | 2 | 1 | True | 0 | ROZPOCET
| VV |  | 0,800*((1,432-0,120+1,332-0,120)/2*1,900)"odpočet rozprostření ornice viz SO01 pol.č. 181351113 |  | 1.918 | [12 empty] | VV | 2 | 2 | True | 0 | ROZPOCET
| VV |  | -0,800*0,230*1,900"odpočet nového asfaltového ktytu vč. podkladu z kameniva v celkové tl. 500 mm |  | -0.35 | [12 empty] | VV | 2 | 2 | True | 0 | ROZPOCET
| VV |  | -0,800*0,360*1,900"odpočet lože vč. obsypu potrubí |  | -0.547 | [12 empty] | VV | 2 | 2 | True | 0 | ROZPOCET
| VV |  | Mezisoučet |  | 1.021 | [12 empty] | VV | 2 | 3 | True | 0 | ROZPOCET
| VV |  | "zásyp jam | [14 empty] | VV | 2 | 1 | True | 0 | ROZPOCET
| VV |  | 1,580*2,000*2,000"výkop jámy, rozprostření ornice viz SO01 pol.č. 181351113 |  | 6.32 | [12 empty] | VV | 2 | 2 | True | 0 | ROZPOCET
| VV |  | -1,580*PI*0,600*0,600"odpočet objemu vodoměrné šachty |  | -1.787 | [12 empty] | VV | 2 | 2 | True | 0 | ROZPOCET
| VV |  | 1,580*2,000*2,000"zásyp kontrolního výkopu |  | 6.32 | [12 empty] | VV | 2 | 2 | True | 0 | ROZPOCET
| VV |  | Mezisoučet |  | 10.853 | [12 empty] | VV | 2 | 3 | True | 0 | ROZPOCET
| VV |  | Součet |  | 11.874 | [12 empty] | VV | 2 | 4 | True | 1 | ROZPOCET
11 | K | 175151101 | Obsypání potrubí strojně sypaninou z vhodných třídy těžitelnosti I a II, skupiny 1 až 4 nebo materiálem připraveným podél výkopu ve vzdálenosti do 3 m od jeho kraje, pro jakoukoliv hloubku výkopu a míru zhutnění bez prohození sypaniny | m3 | 0.393 |  | 0 |  |  | základní |  | 0 | 0 | 0 | 0 | 0 | 4 | K | 2 |  |  |  | ROZPOCET | 0 | 0 | 0 | 0 | 0 | 1 | 0 | 4 | 685472334
| VV |  | "SO08 - Vodovodní přípojka | [14 empty] | VV | 2 | 1 | True | 0 | ROZPOCET
| VV |  | "D.1.4.1.01 situace koordinační ZTI | [14 empty] | VV | 2 | 1 | True | 0 | ROZPOCET
| VV |  | "D.1.4.1 technická zpráva | [14 empty] | VV | 2 | 1 | True | 0 | ROZPOCET
| VV |  | "D.1.4.1.05 vodovodní přípojka-řez, Vodovod-řezy | [14 empty] | VV | 2 | 1 | True | 0 | ROZPOCET
| VV |  | 0,260*0,800*1,900"obsyp potrubí D 32 ŠP 0/8 |  | 0.395 | [12 empty] | VV | 2 | 2 | True | 0 | ROZPOCET
| VV |  | -PI*0,016*0,016*1,900"odpočet objemu potrubí D 32 |  | -0.002 | [12 empty] | VV | 2 | 2 | True | 0 | ROZPOCET
| VV |  | Součet |  | 0.393 | [12 empty] | VV | 2 | 4 | True | 1 | ROZPOCET
12 | M | 58337303 | štěrkopísek frakce 0/8 | t | 0.786 |  | 0 |  |  | základní |  | 0 | 1 | 0.786 | 0 | 0 | 8 | M | 2 |  |  |  | ROZPOCET | 0 | 0 | 0 | 0 | 0 | 1 | 0 | 4 | -2046627111
| VV |  | "SO08 - Vodovodní přípojka | [14 empty] | VV | 2 | 1 | True | 0 | ROZPOCET
| VV |  | "D.1.4.1.01 situace koordinační ZTI | [14 empty] | VV | 2 | 1 | True | 0 | ROZPOCET
| VV |  | "D.1.4.1 technická zpráva | [14 empty] | VV | 2 | 1 | True | 0 | ROZPOCET
| VV |  | "D.1.4.1.05 vodovodní přípojka-řez, Vodovod-řezy | [14 empty] | VV | 2 | 1 | True | 0 | ROZPOCET
| VV |  | 0,393"viz pol.č.175151101 |  | 0.393 | [12 empty] | VV | 2 | 2 | True | 1 | ROZPOCET
| VV |  | 0,393*2 'Přepočtené koeficientem množství |  | 0.786 | [12 empty] | VV | 2 | 2 | False | 1 | ROZPOCET
| D | 4 | Vodorovné konstrukce |  |  |  | 0 |  |  |  |  | 0 |  | 0.2874 |  | 0 | 1 | D | 1 |  |  |  | ROZPOCET | [6 empty] | 0
13 | K | 451572111 | Lože pod potrubí, stoky a drobné objekty v otevřeném výkopu z kameniva drobného těženého 0 až 4 mm | m3 | 0.152 |  | 0 |  |  | základní |  | 0 | 1.8908 | 0.2874 | 0 | 0 | 4 | K | 2 |  |  |  | ROZPOCET | 0 | 0 | 0 | 0 | 0 | 1 | 0 | 4 | 387598047
| VV |  | "SO08 - Vodovodní přípojka | [14 empty] | VV | 2 | 1 | True | 0 | ROZPOCET
| VV |  | "D.1.4.1.01 situace koordinační ZTI | [14 empty] | VV | 2 | 1 | True | 0 | ROZPOCET
| VV |  | "D.1.4.1 technická zpráva | [14 empty] | VV | 2 | 1 | True | 0 | ROZPOCET
| VV |  | "D.1.4.1.05 vodovodní přípojka-řez, Vodovod-řezy | [14 empty] | VV | 2 | 1 | True | 0 | ROZPOCET
| VV |  | 0,100*0,800*1,900 |  | 0.152 | [12 empty] | VV | 2 | 2 | True | 0 | ROZPOCET
| VV |  | Součet |  | 0.152 | [12 empty] | VV | 2 | 4 | True | 1 | ROZPOCET
| D | 8 | Trubní vedení |  |  |  | 0 |  |  |  |  | 0 |  | 0.52859 |  | 0 | 1 | D | 1 |  |  |  | ROZPOCET | [6 empty] | 0
14 | K | 871161941 | Montáž vodovodního potrubí z plastů v otevřeném výkopu z polyetylenu PE 100 svařovaných na tupo SDR 11/PN16 D 32 x 3,0 mm a D 25 x 2,3 mm | m | 1.9 |  | 0 |  |  | základní |  | 0 | 0 | 0 | 0 | 0 | 4 | K | 2 |  |  |  | ROZPOCET | 0 | 0 | 0 | 0 | 0 | 1 | 0 | 4 | -1495360160
| VV |  | "SO08 - Vodovodní přípojka | [14 empty] | VV | 2 | 1 | True | 0 | ROZPOCET
| VV |  | "D.1.4.1 technická zpráva | [14 empty] | VV | 2 | 1 | True | 0 | ROZPOCET
| VV |  | "D.1.4.1.01 situace koordinační ZTI | [14 empty] | VV | 2 | 1 | True | 0 | ROZPOCET
| VV |  | "D.1.4.1.05 vodovodní přípojka-řez, Vodovod-řezy | [14 empty] | VV | 2 | 1 | True | 0 | ROZPOCET
| VV |  | 1,900"potrubí D 32; napojení od stávajícího šoupěte do nové vodoměrné šachty |  | 1.9 | [12 empty] | VV | 2 | 2 | True | 0 | ROZPOCET
| VV |  | Součet |  | 1.9 | [12 empty] | VV | 2 | 4 | True | 1 | ROZPOCET
15 | M | 28613170 | trubka vodovodní PE100 SDR11 se signalizační vrstvou 32x3,0mm | m | 1.929 |  | 0 |  |  | základní |  | 0 | 0.00028 | 0.00054012 | 0 | 0 | 8 | M | 2 |  |  |  | ROZPOCET | 0 | 0 | 0 | 0 | 0 | 1 | 0 | 4 | -1283444387
| Online PSC |  | https://podminky.urs.cz/item/CS_URS_2021_01/28613170 | [14 empty] | Online PSC | 2
| VV |  | "SO08 - Vodovodní přípojka | [14 empty] | VV | 2 | 1 | True | 0 | ROZPOCET
| VV |  | "D.1.4.1 technická zpráva | [14 empty] | VV | 2 | 1 | True | 0 | ROZPOCET
| VV |  | "D.1.4.1.01 situace koordinační ZTI | [14 empty] | VV | 2 | 1 | True | 0 | ROZPOCET
| VV |  | "D.1.4.1.05 vodovodní přípojka-řez, Vodovod-řezy | [14 empty] | VV | 2 | 1 | True | 0 | ROZPOCET
| VV |  | 1,9"viz pol.č.871161141 |  | 1.9 | [12 empty] | VV | 2 | 2 | True | 1 | ROZPOCET
| VV |  | 1,9*1,015 'Přepočtené koeficientem množství |  | 1.929 | [12 empty] | VV | 2 | 2 | False | 1 | ROZPOCET
16 | K | 877161118 | Montáž tvarovek na vodovodním plastovém potrubí z polyetylenu PE 100 elektrotvarovek SDR 11/PN16 záslepek d 32 | kus | 1 |  | 0 |  |  | základní |  | 0 | 0 | 0 | 0 | 0 | 4 | K | 2 |  |  |  | ROZPOCET | 0 | 0 | 0 | 0 | 0 | 1 | 0 | 4 | -1810762777
| Online PSC |  | https://podminky.urs.cz/item/CS_URS_2021_01/877161118 | [14 empty] | Online PSC | 2
| VV |  | "SO08 - Vodovodní přípojka | [14 empty] | VV | 2 | 1 | True | 0 | ROZPOCET
| VV |  | "D.1.4.1 technická zpráva | [14 empty] | VV | 2 | 1 | True | 0 | ROZPOCET
| VV |  | "D.1.4.1.01 situace koordinační ZTI | [14 empty] | VV | 2 | 1 | True | 0 | ROZPOCET
| VV |  | "D.1.4.1.05 vodovodní přípojka-řez, Vodovod-řezy | [14 empty] | VV | 2 | 1 | True | 0 | ROZPOCET
| VV |  | "armatury do nové vodoměrné šachty | [14 empty] | VV | 2 | 1 | True | 0 | ROZPOCET
| VV |  | "Vodovodní přípojka situovaná poblíž objektu č.p. 1540 | [14 empty] | VV | 2 | 1 | True | 0 | ROZPOCET
| VV |  | 1"zaslepení |  | 1 | [12 empty] | VV | 2 | 2 | True | 1 | ROZPOCET
17 | M | 28615020 | elektrozáslepka SDR11 PE 100 PN16 D 32mm | kus | 1 |  | 0 |  |  | základní |  | 0 | 6e-05 | 6e-05 | 0 | 0 | 8 | M | 2 |  |  |  | ROZPOCET | 0 | 0 | 0 | 0 | 0 | 1 | 0 | 4 | -1122921256
| Online PSC |  | https://podminky.urs.cz/item/CS_URS_2021_01/28615020 | [14 empty] | Online PSC | 2
| VV |  | "SO08 - Vodovodní přípojka | [14 empty] | VV | 2 | 1 | True | 0 | ROZPOCET
| VV |  | "D.1.4.1 technická zpráva | [14 empty] | VV | 2 | 1 | True | 0 | ROZPOCET
| VV |  | "D.1.4.1.01 situace koordinační ZTI | [14 empty] | VV | 2 | 1 | True | 0 | ROZPOCET
| VV |  | "D.1.4.1.05 vodovodní přípojka-řez, Vodovod-řezy | [14 empty] | VV | 2 | 1 | True | 0 | ROZPOCET
| VV |  | 1"viz pol.č.877161118 |  | 1 | [12 empty] | VV | 2 | 2 | True | 1 | ROZPOCET
18 | K | 891163922 | Montáž vodovodních armatur na potrubí ventilů odvzdušňovacích nebo zavzdušňovacích mechanických a plovákových závitových na venkovních řadech DN 25 | kus | 5 |  | 0 |  |  | základní |  | 0 | 0 | 0 | 0 | 0 | 4 | K | 2 |  |  |  | ROZPOCET | 0 | 0 | 0 | 0 | 0 | 1 | 0 | 4 | 190621517
| VV |  | "SO08 - Vodovodní přípojka | [14 empty] | VV | 2 | 1 | True | 0 | ROZPOCET
| VV |  | "D.1.4.1 technická zpráva | [14 empty] | VV | 2 | 1 | True | 0 | ROZPOCET
| VV |  | "D.1.4.1.01 situace koordinační ZTI | [14 empty] | VV | 2 | 1 | True | 0 | ROZPOCET
| VV |  | "D.1.4.1.05 vodovodní přípojka-řez, Vodovod-řezy | [14 empty] | VV | 2 | 1 | True | 0 | ROZPOCET
| VV |  | "armatury do nové vodoměrné šachty | [14 empty] | VV | 2 | 1 | True | 0 | ROZPOCET
| VV |  | 1"Kohout uzavírací KK DN 25 |  | 1 | [12 empty] | VV | 2 | 2 | True | 0 | ROZPOCET
| VV |  | 1"filtr DN25 |  | 1 | [12 empty] | VV | 2 | 2 | True | 0 | ROZPOCET
| VV |  | 1"KK DN25 s vypouštěním |  | 1 | [12 empty] | VV | 2 | 2 | True | 0 | ROZPOCET
| VV |  | 1"zpětný ventil DN25 |  | 1 | [12 empty] | VV | 2 | 2 | True | 0 | ROZPOCET
| VV |  | 1"výtokový kohout DN15 |  | 1 | [12 empty] | VV | 2 | 2 | True | 0 | ROZPOCET
| VV |  | Součet |  | 5 | [12 empty] | VV | 2 | 4 | True | 1 | ROZPOCET
19 | M | 55114928 | kohout kulový uzavírací DN25 | kus | 1 |  | 0 |  |  | základní |  | 0 | 0.00048 | 0.00048 | 0 | 0 | 8 | M | 2 |  |  |  | ROZPOCET | 0 | 0 | 0 | 0 | 0 | 1 | 0 | 4 | -958524652
| VV |  | "SO08 - Vodovodní přípojka | [14 empty] | VV | 2 | 1 | True | 0 | ROZPOCET
| VV |  | "SO08 - Vodovodní přípojka | [14 empty] | VV | 2 | 1 | True | 0 | ROZPOCET
| VV |  | "D.1.4.1 technická zpráva | [14 empty] | VV | 2 | 1 | True | 0 | ROZPOCET
| VV |  | "D.1.4.1.01 situace koordinační ZTI | [14 empty] | VV | 2 | 1 | True | 0 | ROZPOCET
| VV |  | "D.1.4.1.05 vodovodní přípojka-řez, Vodovod-řezy | [14 empty] | VV | 2 | 1 | True | 0 | ROZPOCET
| VV |  | "armatury do nové vodoměrné šachty | [14 empty] | VV | 2 | 1 | True | 0 | ROZPOCET
| VV |  | 1"kohout kulový uzavírací DN25; montáž viz pol.č.891163922 |  | 1 | [12 empty] | VV | 2 | 2 | True | 1 | ROZPOCET
20 | M | 55117934 | filtr DN25 | kus | 1 |  | 0 |  |  | základní |  | 0 | 0.00029 | 0.00029 | 0 | 0 | 8 | M | 2 |  |  |  | ROZPOCET | 0 | 0 | 0 | 0 | 0 | 1 | 0 | 4 | 961825816
| VV |  | "SO08 - Vodovodní přípojka | [14 empty] | VV | 2 | 1 | True | 0 | ROZPOCET
| VV |  | "D.1.4.1 technická zpráva | [14 empty] | VV | 2 | 1 | True | 0 | ROZPOCET
| VV |  | "D.1.4.1.01 situace koordinační ZTI | [14 empty] | VV | 2 | 1 | True | 0 | ROZPOCET
| VV |  | "D.1.4.1.05 vodovodní přípojka-řez, Vodovod-řezy | [14 empty] | VV | 2 | 1 | True | 0 | ROZPOCET
| VV |  | "armatury do nové vodoměrné šachty | [14 empty] | VV | 2 | 1 | True | 0 | ROZPOCET
| VV |  | 1"filtr DN25, dodávka viz pol.č.891163922 |  | 1 | [12 empty] | VV | 2 | 2 | True | 1 | ROZPOCET
21 | M | 55114214 | kohout kulový s vypouštěním DN 25 | kus | 1 |  | 0 |  |  | základní |  | 0 | 0.00055 | 0.00055 | 0 | 0 | 8 | M | 2 |  |  |  | ROZPOCET | 0 | 0 | 0 | 0 | 0 | 1 | 0 | 4 | -770475435
| Online PSC |  | https://podminky.urs.cz/item/CS_URS_2021_01/55114214 | [14 empty] | Online PSC | 2
| VV |  | "SO08 - Vodovodní přípojka | [14 empty] | VV | 2 | 1 | True | 0 | ROZPOCET
| VV |  | "D.1.4.1 technická zpráva | [14 empty] | VV | 2 | 1 | True | 0 | ROZPOCET
| VV |  | "D.1.4.1.01 situace koordinační ZTI | [14 empty] | VV | 2 | 1 | True | 0 | ROZPOCET
| VV |  | "D.1.4.1.05 vodovodní přípojka-řez, Vodovod-řezy | [14 empty] | VV | 2 | 1 | True | 0 | ROZPOCET
| VV |  | 1"KK DN25 s vypouštěním; montáž viz pol.č.891163922 |  | 1 | [12 empty] | VV | 2 | 2 | True | 1 | ROZPOCET
22 | M | 55121999 | Výtokový kulový kohout DN15 | kus | 1 |  | 0 |  |  | základní |  | 0 | 0.0005 | 0.0005 | 0 | 0 | 8 | M | 2 |  |  |  | ROZPOCET | 0 | 0 | 0 | 0 | 0 | 1 | 0 | 4 | 1885031761
| VV |  | "SO08 - Vodovodní přípojka | [14 empty] | VV | 2 | 1 | True | 0 | ROZPOCET
| VV |  | "D.1.4.1 technická zpráva | [14 empty] | VV | 2 | 1 | True | 0 | ROZPOCET
| VV |  | "D.1.4.1.01 situace koordinační ZTI | [14 empty] | VV | 2 | 1 | True | 0 | ROZPOCET
| VV |  | "D.1.4.1.05 vodovodní přípojka-řez, Vodovod-řezy | [14 empty] | VV | 2 | 1 | True | 0 | ROZPOCET
| VV |  | 1"viz pol.č.891163922 |  | 1 | [12 empty] | VV | 2 | 2 | True | 1 | ROZPOCET
23 | K | 891163929 | Napojení vodovodní přípojky na stávající šoupě u řadu | kus | 1 |  | 0 |  |  | základní |  | 0 | 0 | 0 | 0 | 0 | 4 | K | 2 |  |  |  | ROZPOCET | 0 | 0 | 0 | 0 | 0 | 1 | 0 | 4 | -216722458
| VV |  | "SO08 - Vodovodní přípojka | [14 empty] | VV | 2 | 1 | True | 0 | ROZPOCET
| VV |  | "D.1.4.1 technická zpráva | [14 empty] | VV | 2 | 1 | True | 0 | ROZPOCET
| VV |  | "D.1.4.1.01 situace koordinační ZTI | [14 empty] | VV | 2 | 1 | True | 0 | ROZPOCET
| VV |  | "D.1.4.1.05 vodovodní přípojka-řez, Vodovod-řezy | [14 empty] | VV | 2 | 1 | True | 0 | ROZPOCET
| VV |  | "armatury do nové vodoměrné šachty | [14 empty] | VV | 2 | 1 | True | 0 | ROZPOCET
| VV |  | 1"napojení |  | 1 | [12 empty] | VV | 2 | 2 | True | 1 | ROZPOCET
24 | K | 892241111 | Tlakové zkoušky vodou na potrubí DN do 80 | m | 1.9 |  | 0 |  |  | základní |  | 0 | 0 | 0 | 0 | 0 | 4 | K | 2 |  |  |  | ROZPOCET | 0 | 0 | 0 | 0 | 0 | 1 | 0 | 4 | 2091361502
| Online PSC |  | https://podminky.urs.cz/item/CS_URS_2021_01/892241111 | [14 empty] | Online PSC | 2
| VV |  | "SO08 - Vodovodní přípojka | [14 empty] | VV | 2 | 1 | True | 0 | ROZPOCET
| VV |  | "D.1.4.1 technická zpráva | [14 empty] | VV | 2 | 1 | True | 0 | ROZPOCET
| VV |  | "D.1.4.1.01 situace koordinační ZTI | [14 empty] | VV | 2 | 1 | True | 0 | ROZPOCET
| VV |  | "D.1.4.1.05 vodovodní přípojka-řez, Vodovod-řezy | [14 empty] | VV | 2 | 1 | True | 0 | ROZPOCET
| VV |  | 1,900"potrubí D 32 |  | 1.9 | [12 empty] | VV | 2 | 2 | True | 1 | ROZPOCET
25 | K | 893811163 | Osazení vodoměrné šachty z polypropylenu PP samonosné pro běžné zatížení kruhové, průměru D do 1,2 m, světlé hloubky od 1,4 m do 1,6 m | kus | 1 |  | 0 |  |  | základní |  | 0 | 0.43786 | 0.43786 | 0 | 0 | 4 | K | 2 |  |  |  | ROZPOCET | 0 | 0 | 0 | 0 | 0 | 1 | 0 | 4 | 1186119493
| Online PSC |  | https://podminky.urs.cz/item/CS_URS_2021_01/893811163 | [14 empty] | Online PSC | 2
| VV |  | "SO08 - Vodovodní přípojka | [14 empty] | VV | 2 | 1 | True | 0 | ROZPOCET
| VV |  | "D.1.4.1 technická zpráva | [14 empty] | VV | 2 | 1 | True | 0 | ROZPOCET
| VV |  | "D.1.4.1.01 situace koordinační ZTI | [14 empty] | VV | 2 | 1 | True | 0 | ROZPOCET
| VV |  | "D.1.4.1.05 vodovodní přípojka-řez, Vodovod-řezy | [14 empty] | VV | 2 | 1 | True | 0 | ROZPOCET
| VV |  | 1"montáž vodoměrné šachty z PP pro obsypání |  | 1 | [12 empty] | VV | 2 | 2 | True | 1 | ROZPOCET
26 | M | 56230595 | šachta vodoměrná samonosná kruhová 1,2/1,6 m vč. pochozího poklopu | kus | 1.015 |  | 0 |  |  | základní |  | 0 | 0.087 | 0.088305 | 0 | 0 | 8 | M | 2 |  |  |  | ROZPOCET | 0 | 0 | 0 | 0 | 0 | 1 | 0 | 4 | -1438845445
| Online PSC |  | https://podminky.urs.cz/item/CS_URS_2021_01/56230595 | [14 empty] | Online PSC | 2
| VV |  | "SO08 - Vodovodní přípojka | [14 empty] | VV | 2 | 1 | True | 0 | ROZPOCET
| VV |  | "D.1.4.1 technická zpráva | [14 empty] | VV | 2 | 1 | True | 0 | ROZPOCET
| VV |  | "D.1.4.1.01 situace koordinační ZTI | [14 empty] | VV | 2 | 1 | True | 0 | ROZPOCET
| VV |  | "D.1.4.1.05 vodovodní přípojka-řez, Vodovod-řezy | [14 empty] | VV | 2 | 1 | True | 0 | ROZPOCET
| VV |  | 1"vodoměrná šachta z PP vč. poklopu; montáž viz pol.č.893811163 |  | 1 | [12 empty] | VV | 2 | 2 | True | 1 | ROZPOCET
| VV |  | 1*1,015 'Přepočtené koeficientem množství |  | 1.015 | [12 empty] | VV | 2 | 2 | False | 1 | ROZPOCET
| D | 998 | Přesun hmot |  |  |  | 0 |  |  |  |  | 0 |  | 0 |  | 0 | 1 | D | 1 |  |  |  | ROZPOCET | [6 empty] | 0
27 | K | 998276101 | Přesun hmot pro trubní vedení hloubené z trub z plastických hmot nebo sklolaminátových pro vodovody nebo kanalizace v otevřeném výkopu dopravní vzdálenost do 15 m | t | 1.627 |  | 0 |  |  | základní |  | 0 | 0 | 0 | 0 | 0 | 4 | K | 2 |  |  |  | ROZPOCET | 0 | 0 | 0 | 0 | 0 | 1 | 0 | 4 | -641550408
| Online PSC |  | https://podminky.urs.cz/item/CS_URS_2021_01/998276101 | [14 empty] | Online PSC | 2

## SO09 - Rozvody vody, kana...
{0b33dfaa-53c9-4988-982f-dae7e1f78fac}
2
| KRYCÍ LIST SOUPISU PRACÍ | [7 empty] | v --- níže se nacházejí doplnkové a pomocné údaje k sestavám --- v | [8 empty] | False
Stavba:
Úprava prostranství před Hvězdou
Objekt:
SO09 - Rozvody vody, kanalizace, silnoproudu (vnitroareálové)
| KSO: |  |  |  |  | CC-CZ:
| Místo: |  | p.č. 2675/1, 5713, 2436 |  |  | Datum: | 26. 10. 2021
| Zadavatel: |  |  |  |  | IČ: | 00233129
|  | Město Beroun |  |  |  | DIČ: | CZ00233129
| Uchazeč: |  |  |  |  | IČ: | Vyplň údaj
|  | Vyplň údaj |  |  |  | DIČ: | Vyplň údaj
| Projektant: |  |  |  |  | IČ: | 09486429
|  | Spektra PRO spol. s r.o. |  |  |  | DIČ: | CZ09486429
| Zpracovatel: |  |  |  |  | IČ:
|  | p. Martin Donda |  |  |  | DIČ:
Poznámka:
Soupis prací je sestaven s využitím Cenové soustavy ÚRS. Položky, které pochází z této cenové soustavy, jsou ve sloupci 'Cenová soustava' označeny popisem 'CS ÚRS' a úrovní příslušného kalendářního pololetí. Veškeré další informace vymezující popis a podmínky použití těchto položek z Cenové soustavy, které nejsou uvedeny přímo v soupisu prací, jsou neomezeně dálkově k dispozici na webu www.podminky.urs.cz. Ve stavebním rozpočtu - položkovém odborném odhadu stavebních nákladů byly stanoveny ceny položek s jednotkou soubor nebo komplet, upravených nebo vlastních položek, a nebo cen vyšších než je jednotková cena uvedená v použité cenovové soustavě, vždy na základě odborných znalostí a zkušeností s obdobnými stavbami realizovanými v období posledních 3 let.
| Cena bez DPH | [5 empty] | 0
|  |  | Základ daně |  |  | Sazba daně | Výše daně
| DPH | základní | 0 |  |  | 21% | 0
|  | snížená | 0 |  |  | 15% | 0
|  | zákl. přenesená | 0 |  |  | 21% | 0
|  | sníž. přenesená | 0 |  |  | 15% | 0
|  | nulová | 0 |  |  | 0% | 0
| Cena s DPH |  |  | v | CZK |  | 0
REKAPITULACE ČLENĚNÍ SOUPISU PRACÍ
Stavba:
Úprava prostranství před Hvězdou
Objekt:
SO09 - Rozvody vody, kanalizace, silnoproudu (vnitroareálové)
Místo: |  |  | p.č. 2675/1, 5713, 2436 |  |  | Datum: | 26. 10. 2021
Zadavatel: |  |  | Město Beroun |  |  | Projektant: | Spektra PRO spol. s r.o.
Uchazeč: |  |  | Vyplň údaj |  |  | Zpracovatel: | p. Martin Donda
Kód dílu - Popis | [6 empty] | Cena celkem [CZK]
Náklady stavby celkem | [6 empty] | 0 | [11 empty] | -1
| HSV - Práce a dodávky HSV | [5 empty] | 0
| 1 - Zemní práce | [5 empty] | 0
| 2 - Zakládání | [5 empty] | 0
| 4 - Vodorovné konstrukce | [5 empty] | 0
| 8 - Trubní vedení | [5 empty] | 0
| 9 - Ostatní konstrukce a práce, bourání | [5 empty] | 0
| 997 - Přesun sutě | [5 empty] | 0
| 998 - Přesun hmot | [5 empty] | 0
| PSV - Práce a dodávky PSV | [5 empty] | 0
| 722 - Zdravotechnika - vnitřní vodovod | [5 empty] | 0
| 741 - Elektroinstalace - silnoproud | [5 empty] | 0
| 210190431 - Podzemní rozvaděč pro napojení pódia | [5 empty] | 0
| 210190440 - Rozvaděč RSH | [5 empty] | 0
SOUPIS PRACÍ
Stavba:
Úprava prostranství před Hvězdou
Objekt:
SO09 - Rozvody vody, kanalizace, silnoproudu (vnitroareálové)
Místo: |  |  | p.č. 2675/1, 5713, 2436 |  |  | Datum: | 26. 10. 2021
Zadavatel: |  |  | Město Beroun |  |  | Projektant: | Spektra PRO spol. s r.o.
Uchazeč: |  |  | Vyplň údaj |  |  | Zpracovatel: | p. Martin Donda
PČ | Typ | Kód | Popis | MJ | Množství | J.cena [CZK] | Cena celkem [CZK] | Cenová soustava |  | DPH | J. Nh [h] | Nh celkem [h] | J. hmotnost [t] | Hmotnost celkem [t] | J. suť [t] | Suť Celkem [t]
Náklady soupisu celkem | [6 empty] | 0 |  |  |  |  | 0 |  | 203.9599 |  | 0 |  | D | -1 | [10 empty] | 0
| D | HSV | Práce a dodávky HSV |  |  |  | 0 |  |  |  |  | 0 |  | 157.009 |  | 0 | 1 | D | 0 |  |  |  | ROZPOCET | [6 empty] | 0
| D | 1 | Zemní práce |  |  |  | 0 |  |  |  |  | 0 |  | 66.3762 |  | 0 | 1 | D | 1 |  |  |  | ROZPOCET | [6 empty] | 0
1 | K | 131251201 | Hloubení zapažených jam a zářezů strojně s urovnáním dna do předepsaného profilu a spádu v hornině třídy těžitelnosti I skupiny 3 do 20 m3 | m3 | 24.92 |  | 0 |  |  | základní |  | 0 | 0 | 0 | 0 | 0 | 4 | K | 2 |  |  |  | ROZPOCET | 0 | 0 | 0 | 0 | 0 | 1 | 0 | 4 | 420485347
| VV |  | "D.1.4.1 Kanalizace a vodovod | [14 empty] | VV | 2 | 1 | True | 0 | ROZPOCET
| VV |  | "D.1.4.1 technická zpráva | [14 empty] | VV | 2 | 1 | True | 0 | ROZPOCET
| VV |  | "D.1.4.1 .01 situace koordinační ZTI | [14 empty] | VV | 2 | 1 | True | 0 | ROZPOCET
| VV |  | "D.1.4.1 .02 přípojka splaškové kanalizace - řez | [14 empty] | VV | 2 | 1 | True | 0 | ROZPOCET
| VV |  | "D.1.4.1 .03 přípojka dešťové kanalizace - řez | [14 empty] | VV | 2 | 1 | True | 0 | ROZPOCET
| VV |  | "D.1.4.1 .04 dešťová kanalizace - řezy | [14 empty] | VV | 2 | 1 | True | 0 | ROZPOCET
| VV |  | "D.1.4.1 .05 vodovodní přípojka-řez, Vodovod-řezy | [14 empty] | VV | 2 | 1 | True | 0 | ROZPOCET
| VV |  | "Kanalizace splašková | [14 empty] | VV | 2 | 1 | True | 0 | ROZPOCET
| VV |  | "výkop jámy pro osazení revizní šachty RŠS2 | [14 empty] | VV | 2 | 1 | True | 0 | ROZPOCET
| VV |  | 2,400*2,000*2,000"rozebrání dlažby - odhad tl. cca 120 mm viz SO01 |  | 9.6 | [12 empty] | VV | 2 | 2 | True | 0 | ROZPOCET
| VV |  | "výkop jámy pro osazení revizní šachty RŠS3 | [14 empty] | VV | 2 | 1 | True | 0 | ROZPOCET
| VV |  | 1,800*2,000*2,000"rozebrání dlažby - odhad tl. cca 120 mm viz SO01 |  | 7.2 | [12 empty] | VV | 2 | 2 | True | 0 | ROZPOCET
| VV |  | "Kanalizace dešťová | [14 empty] | VV | 2 | 1 | True | 0 | ROZPOCET
| VV |  | "výkop jámy pro osazení sedimentační šachty | [14 empty] | VV | 2 | 1 | True | 0 | ROZPOCET
| VV |  | (2,150-0,120)*2,000*2,000"odpočet odstranění dlažby viz SO01 |  | 8.12 | [12 empty] | VV | 2 | 2 | True | 0 | ROZPOCET
| VV |  | Součet |  | 24.92 | [12 empty] | VV | 2 | 4 | True | 1 | ROZPOCET
2 | K | 132254101 | Hloubení zapažených rýh šířky do 800 mm strojně s urovnáním dna do předepsaného profilu a spádu v hornině třídy těžitelnosti I skupiny 3 do 20 m3 | m3 | 253.993 |  | 0 |  |  | základní |  | 0 | 0 | 0 | 0 | 0 | 4 | K | 2 |  |  |  | ROZPOCET | 0 | 0 | 0 | 0 | 0 | 1 | 0 | 4 | -1032441107
| VV |  | "D.1.4.1 Kanalizace a vodovod | [14 empty] | VV | 2 | 1 | True | 0 | ROZPOCET
| VV |  | "D.1.4.1 technická zpráva | [14 empty] | VV | 2 | 1 | True | 0 | ROZPOCET
| VV |  | "D.1.4.1 .01 situace koordinační ZTI | [14 empty] | VV | 2 | 1 | True | 0 | ROZPOCET
| VV |  | "D.1.4.1 .02 přípojka splaškové kanalizace - řez | [14 empty] | VV | 2 | 1 | True | 0 | ROZPOCET
| VV |  | "D.1.4.1 .03 přípojka dešťové kanalizace - řez | [14 empty] | VV | 2 | 1 | True | 0 | ROZPOCET
| VV |  | "D.1.4.1 .04 dešťová kanalizace - řezy | [14 empty] | VV | 2 | 1 | True | 0 | ROZPOCET
| VV |  | "D.1.4.1 .05 vodovodní přípojka-řez, Vodovod-řezy | [14 empty] | VV | 2 | 1 | True | 0 | ROZPOCET
| VV |  | "Kanalizace splašková | [14 empty] | VV | 2 | 1 | True | 0 | ROZPOCET
| VV |  | "napojení RŠS1 na RŠS2 | [14 empty] | VV | 2 | 1 | True | 0 | ROZPOCET
| VV |  | 0,800*((1,700-0,120+2,300-0,120)/2*6,506)"odpočet odstraněné ornice v tl. cca 120 mm - viz SO01 |  | 9.785 | [12 empty] | VV | 2 | 2 | True | 0 | ROZPOCET
| VV |  | "napojení RŠS2 na RŠS3 | [14 empty] | VV | 2 | 1 | True | 0 | ROZPOCET
| VV |  | 0,800*((2,300-0,120+1,700-0,120)/2*25,607)"rozebrání dlažby - odhad tl. cca 120 mm - viz SO01 |  | 38.513 | [12 empty] | VV | 2 | 2 | True | 0 | ROZPOCET
| VV |  | "napojení RŠS3 na nádrž technologie fontány | [14 empty] | VV | 2 | 1 | True | 0 | ROZPOCET
| VV |  | 0,800*((1,700-0,120+1,680-0,120)/2*1,950)"rozebrání dlažby - odhad tl. 120 mm - viz SO01 |  | 2.449 | [12 empty] | VV | 2 | 2 | True | 0 | ROZPOCET
| VV |  | Mezisoučet |  | 50.747 | [12 empty] | VV | 2 | 3 | True | 0 | ROZPOCET
| VV |  | "Kanalizace dešťová | [14 empty] | VV | 2 | 1 | True | 0 | ROZPOCET
| VV |  | "napojení RŠD na akumulační a retenční nádrž | [14 empty] | VV | 2 | 1 | True | 0 | ROZPOCET
| VV |  | 0,800*((2,700-0,120+1,300-0,120)/2*33,300)"rozebrání dlažby v tl. cca 120 mm - viz SO01 |  | 50.083 | [12 empty] | VV | 2 | 2 | True | 0 | ROZPOCET
| VV |  | "napojení odtoku z technologii pro fontánu | [14 empty] | VV | 2 | 1 | True | 0 | ROZPOCET
| VV |  | 0,800*(1,300-0,120)*1,852"rozebrání dlažby v tl. cca 120 mm - viz SO01 |  | 1.748 | [12 empty] | VV | 2 | 2 | True | 0 | ROZPOCET
| VV |  | "napojení žlabů na sedimentační šachtu | [14 empty] | VV | 2 | 1 | True | 0 | ROZPOCET
| VV |  | 0,800*(1,300-0,120)*(12,665+1,852+26,758+1,305+0,845)"rozebrání dlažby v tl. cca 120 mm - viz SO01 |  | 40.993 | [12 empty] | VV | 2 | 2 | True | 0 | ROZPOCET
| VV |  | Mezisoučet |  | 92.824 | [12 empty] | VV | 2 | 3 | True | 0 | ROZPOCET
| VV |  | "Vodovod | [14 empty] | VV | 2 | 1 | True | 0 | ROZPOCET
| VV |  | "odvodnění pítka | [14 empty] | VV | 2 | 1 | True | 0 | ROZPOCET
| VV |  | 2*0,300*2,000*(0,800-0,120)"odpočet rozebrání dlažby v tl. cca 120 mm - viz SO01 |  | 0.816 | [12 empty] | VV | 2 | 2 | True | 0 | ROZPOCET
| VV |  | 0,800*103,100*(1,332-0,120)/2"potrubí D 32; odpočet rozebrání dlažby v tl. cca 120 mm - viz SO01 |  | 49.983 | [12 empty] | VV | 2 | 2 | True | 0 | ROZPOCET
| VV |  | 0,800*103,100*(1,332-0,120)/2"potrubí D 32; odpočet sejmutí ornice v tl. cca 120 mm - viz SO01 |  | 49.983 | [12 empty] | VV | 2 | 2 | True | 0 | ROZPOCET
| VV |  | 0,800*10,000*(1,325-0,120)"potrubí D 25; odpočet rozebrání dlažby v tl. cca 120 mm - viz SO01 |  | 9.64 | [12 empty] | VV | 2 | 2 | True | 0 | ROZPOCET
| VV |  | Mezisoučet |  | 110.422 | [12 empty] | VV | 2 | 3 | True | 0 | ROZPOCET
| VV |  | Součet |  | 253.993 | [12 empty] | VV | 2 | 4 | True | 1 | ROZPOCET
3 | K | 151101101 | Zřízení pažení a rozepření stěn rýh pro podzemní vedení příložné pro jakoukoliv mezerovitost, hloubky do 2 m | m2 | 521.023 |  | 0 |  |  | základní |  | 0 | 0.00084 | 0.43766 | 0 | 0 | 4 | K | 2 |  |  |  | ROZPOCET | 0 | 0 | 0 | 0 | 0 | 1 | 0 | 4 | 1991743415
| VV |  | "D.1.4.1 Kanalizace a vodovod | [14 empty] | VV | 2 | 1 | True | 0 | ROZPOCET
| VV |  | "D.1.4.1 technická zpráva | [14 empty] | VV | 2 | 1 | True | 0 | ROZPOCET
| VV |  | "D.1.4.1 .01 situace koordinační ZTI | [14 empty] | VV | 2 | 1 | True | 0 | ROZPOCET
| VV |  | "D.1.4.1 .02 přípojka splaškové kanalizace - řez | [14 empty] | VV | 2 | 1 | True | 0 | ROZPOCET
| VV |  | "D.1.4.1 .03 přípojka dešťové kanalizace - řez | [14 empty] | VV | 2 | 1 | True | 0 | ROZPOCET
| VV |  | "D.1.4.1 .04 dešťová kanalizace - řezy | [14 empty] | VV | 2 | 1 | True | 0 | ROZPOCET
| VV |  | "D.1.4.1 .05 vodovodní přípojka-řez, Vodovod-řezy | [14 empty] | VV | 2 | 1 | True | 0 | ROZPOCET
| VV |  | "Kanalizace splašková | [14 empty] | VV | 2 | 1 | True | 0 | ROZPOCET
| VV |  | 2*((3,460+3,270)/2*1,700)"viz pol.č.132254101 |  | 11.441 | [12 empty] | VV | 2 | 2 | True | 0 | ROZPOCET
| VV |  | 2*((3,270+2,700)/2*6,800)"viz pol.č.132254101 |  | 40.596 | [12 empty] | VV | 2 | 2 | True | 0 | ROZPOCET
| VV |  | "napojení RŠS1 na RŠS2 | [14 empty] | VV | 2 | 1 | True | 0 | ROZPOCET
| VV |  | 2*((1,700-0,100+2,300-0,100)/2*6,506)"viz pol.č.132254101 |  | 24.723 | [12 empty] | VV | 2 | 2 | True | 0 | ROZPOCET
| VV |  | "napojení RŠS2 na RŠS3 | [14 empty] | VV | 2 | 1 | True | 0 | ROZPOCET
| VV |  | 2*((2,300-0,500+1,700-0,500)/2*25,607)"viz pol.č.132254101 |  | 76.821 | [12 empty] | VV | 2 | 2 | True | 0 | ROZPOCET
| VV |  | "napojení RŠS3 na nádrž technologie fontány | [14 empty] | VV | 2 | 1 | True | 0 | ROZPOCET
| VV |  | 2*((1,700-0,500+1,680-0,500)/2*1,950)"viz pol.č.132254101 |  | 4.641 | [12 empty] | VV | 2 | 2 | True | 0 | ROZPOCET
| VV |  | Mezisoučet |  | 158.222 | [12 empty] | VV | 2 | 3 | True | 0 | ROZPOCET
| VV |  | "Kanalizace dešťová | [14 empty] | VV | 2 | 1 | True | 0 | ROZPOCET
| VV |  | "napojení RŠD na akumulační a retenční nádrž | [14 empty] | VV | 2 | 1 | True | 0 | ROZPOCET
| VV |  | 2*((2,700-0,500+1,300-0,500)/2*33,300)"viz pol.č.132254101 |  | 99.9 | [12 empty] | VV | 2 | 2 | True | 0 | ROZPOCET
| VV |  | "napojení odtoku z technologii pro fontánu | [14 empty] | VV | 2 | 1 | True | 0 | ROZPOCET
| VV |  | 2*(1,300-0,500)*1,852"viz pol.č.132254101 |  | 2.963 | [12 empty] | VV | 2 | 2 | True | 0 | ROZPOCET
| VV |  | "napojení žlabů na sedimentační šachtu | [14 empty] | VV | 2 | 1 | True | 0 | ROZPOCET
| VV |  | 2*(1,300-0,500)*(12,665+1,852+26,758+1,305+0,845)"viz pol.č.132254101 |  | 69.48 | [12 empty] | VV | 2 | 2 | True | 0 | ROZPOCET
| VV |  | Mezisoučet |  | 172.343 | [12 empty] | VV | 2 | 3 | True | 0 | ROZPOCET
| VV |  | "Vodovod | [14 empty] | VV | 2 | 1 | True | 0 | ROZPOCET
| VV |  | 2*2*2,000*(0,800-0,500)"odvodnění pítka; odpočet rozebrání dlažby a podkladu viz SO01 pol.č.113106143 a 113107225 |  | 2.4 | [12 empty] | VV | 2 | 2 | True | 0 | ROZPOCET
| VV |  | 2*103,100*(1,332-0,500)/2"potrubí D 32; odpočet rozebrání dlažby a podkladu viz SO01 pol.č.113106143 a 113107225 |  | 85.779 | [12 empty] | VV | 2 | 2 | True | 0 | ROZPOCET
| VV |  | 2*103,100*(1,332-0,500)/2"potrubí D 32; odpočet sejmutí ornice viz SO01 pol.č 121151123 |  | 85.779 | [12 empty] | VV | 2 | 2 | True | 0 | ROZPOCET
| VV |  | 2*10,000*(1,325-0,500)"potrubí D 25; odpočet rozebrání dlažby a podkladu viz SO01 pol.č.113106143 a 113107225 |  | 16.5 | [12 empty] | VV | 2 | 2 | True | 0 | ROZPOCET
| VV |  | Mezisoučet |  | 190.458 | [12 empty] | VV | 2 | 3 | True | 0 | ROZPOCET
| VV |  | Součet |  | 521.023 | [12 empty] | VV | 2 | 4 | True | 1 | ROZPOCET
4 | K | 151101111 | Odstranění pažení a rozepření stěn rýh pro podzemní vedení s uložením materiálu na vzdálenost do 3 m od kraje výkopu příložné, hloubky do 2 m | m2 | 521.023 |  | 0 |  |  | základní |  | 0 | 0 | 0 | 0 | 0 | 4 | K | 2 |  |  |  | ROZPOCET | 0 | 0 | 0 | 0 | 0 | 1 | 0 | 4 | -20376865
| VV |  | "D.1.4.1 Kanalizace a vodovod | [14 empty] | VV | 2 | 1 | True | 0 | ROZPOCET
| VV |  | "D.1.4.1 technická zpráva | [14 empty] | VV | 2 | 1 | True | 0 | ROZPOCET
| VV |  | "D.1.4.1 .01 situace koordinační ZTI | [14 empty] | VV | 2 | 1 | True | 0 | ROZPOCET
| VV |  | "D.1.4.1 .02 přípojka splaškové kanalizace - řez | [14 empty] | VV | 2 | 1 | True | 0 | ROZPOCET
| VV |  | "D.1.4.1 .03 přípojka dešťové kanalizace - řez | [14 empty] | VV | 2 | 1 | True | 0 | ROZPOCET
| VV |  | "D.1.4.1 .04 dešťová kanalizace - řezy | [14 empty] | VV | 2 | 1 | True | 0 | ROZPOCET
| VV |  | "D.1.4.1 .05 vodovodní přípojka-řez, Vodovod-řezy | [14 empty] | VV | 2 | 1 | True | 0 | ROZPOCET
| VV |  | "Kanalizace splašková | [14 empty] | VV | 2 | 1 | True | 0 | ROZPOCET
| VV |  | "Kanalizace dešťová | [14 empty] | VV | 2 | 1 | True | 0 | ROZPOCET
| VV |  | "Vododod | [14 empty] | VV | 2 | 1 | True | 0 | ROZPOCET
| VV |  | 521,023"viz pol.č.151101101 |  | 521.023 | [12 empty] | VV | 2 | 2 | True | 1 | ROZPOCET
5 | K | 151101201 | Zřízení pažení stěn výkopu bez rozepření nebo vzepření příložné, hloubky do 4 m | m2 | 48.72 |  | 0 |  |  | základní |  | 0 | 0.0007 | 0.034104 | 0 | 0 | 4 | K | 2 |  |  |  | ROZPOCET | 0 | 0 | 0 | 0 | 0 | 1 | 0 | 4 | -2101397249
| VV |  | "D.1.4.1 Kanalizace a vodovod | [14 empty] | VV | 2 | 1 | True | 0 | ROZPOCET
| VV |  | "D.1.4.1 technická zpráva | [14 empty] | VV | 2 | 1 | True | 0 | ROZPOCET
| VV |  | "D.1.4.1 .01 situace koordinační ZTI | [14 empty] | VV | 2 | 1 | True | 0 | ROZPOCET
| VV |  | "D.1.4.1 .02 přípojka splaškové kanalizace - řez | [14 empty] | VV | 2 | 1 | True | 0 | ROZPOCET
| VV |  | "D.1.4.1 .03 přípojka dešťové kanalizace - řez | [14 empty] | VV | 2 | 1 | True | 0 | ROZPOCET
| VV |  | "D.1.4.1 .04 dešťová kanalizace - řezy | [14 empty] | VV | 2 | 1 | True | 0 | ROZPOCET
| VV |  | "D.1.4.1 .05 vodovodní přípojka-řez, Vodovod-řezy | [14 empty] | VV | 2 | 1 | True | 0 | ROZPOCET
| VV |  | "Kanalizace splašková | [14 empty] | VV | 2 | 1 | True | 0 | ROZPOCET
| VV |  | 2*2,520*(2,000+2,000)"pažení jámy pro osazení revizní šachty RŠS2 |  | 20.16 | [12 empty] | VV | 2 | 2 | True | 0 | ROZPOCET
| VV |  | 2*1,920*(2,000+2,000)"pažení jámy pro osazení revizní šachty RŠS3 |  | 15.36 | [12 empty] | VV | 2 | 2 | True | 0 | ROZPOCET
| VV |  | "Kanalizace dešťová | [14 empty] | VV | 2 | 1 | True | 0 | ROZPOCET
| VV |  | 2*(2,150-0,500)*(2,000+2,000)"pažení jámy pro osazení sedimentační šachty |  | 13.2 | [12 empty] | VV | 2 | 2 | True | 0 | ROZPOCET
| VV |  | Součet |  | 48.72 | [12 empty] | VV | 2 | 4 | True | 1 | ROZPOCET
6 | K | 151101211 | Odstranění pažení stěn výkopu bez rozepření nebo vzepření s uložením pažin na vzdálenost do 3 m od okraje výkopu příložné, hloubky do 4 m | m2 | 48.72 |  | 0 |  |  | základní |  | 0 | 0 | 0 | 0 | 0 | 4 | K | 2 |  |  |  | ROZPOCET | 0 | 0 | 0 | 0 | 0 | 1 | 0 | 4 | 1690481736
| VV |  | "D.1.4.1 Kanalizace a vodovod | [14 empty] | VV | 2 | 1 | True | 0 | ROZPOCET
| VV |  | "D.1.4.1 technická zpráva | [14 empty] | VV | 2 | 1 | True | 0 | ROZPOCET
| VV |  | "D.1.4.1 .01 situace koordinační ZTI | [14 empty] | VV | 2 | 1 | True | 0 | ROZPOCET
| VV |  | "D.1.4.1 .02 přípojka splaškové kanalizace - řez | [14 empty] | VV | 2 | 1 | True | 0 | ROZPOCET
| VV |  | "D.1.4.1 .03 přípojka dešťové kanalizace - řez | [14 empty] | VV | 2 | 1 | True | 0 | ROZPOCET
| VV |  | "D.1.4.1 .04 dešťová kanalizace - řezy | [14 empty] | VV | 2 | 1 | True | 0 | ROZPOCET
| VV |  | "D.1.4.1 .05 vodovodní přípojka-řez, Vodovod-řezy | [14 empty] | VV | 2 | 1 | True | 0 | ROZPOCET
| VV |  | "Kanalizace splašková | [14 empty] | VV | 2 | 1 | True | 0 | ROZPOCET
| VV |  | "Kanalizace dešťová | [14 empty] | VV | 2 | 1 | True | 0 | ROZPOCET
| VV |  | 48,720"viz pol.č.151101201 |  | 48.72 | [12 empty] | VV | 2 | 2 | True | 1 | ROZPOCET
7 | K | 151101301 | Zřízení rozepření zapažených stěn výkopů s potřebným přepažováním při pažení příložném, hloubky do 4 m | m3 | 48.72 |  | 0 |  |  | základní |  | 0 | 0.00046 | 0.022411 | 0 | 0 | 4 | K | 2 |  |  |  | ROZPOCET | 0 | 0 | 0 | 0 | 0 | 1 | 0 | 4 | -2064749383
| VV |  | "D.1.4.1 Kanalizace a vodovod | [14 empty] | VV | 2 | 1 | True | 0 | ROZPOCET
| VV |  | "D.1.4.1 technická zpráva | [14 empty] | VV | 2 | 1 | True | 0 | ROZPOCET
| VV |  | "D.1.4.1 .01 situace koordinační ZTI | [14 empty] | VV | 2 | 1 | True | 0 | ROZPOCET
| VV |  | "D.1.4.1 .02 přípojka splaškové kanalizace - řez | [14 empty] | VV | 2 | 1 | True | 0 | ROZPOCET
| VV |  | "D.1.4.1 .03 přípojka dešťové kanalizace - řez | [14 empty] | VV | 2 | 1 | True | 0 | ROZPOCET
| VV |  | "D.1.4.1 .04 dešťová kanalizace - řezy | [14 empty] | VV | 2 | 1 | True | 0 | ROZPOCET
| VV |  | "D.1.4.1 .05 vodovodní přípojka-řez, Vodovod-řezy | [14 empty] | VV | 2 | 1 | True | 0 | ROZPOCET
| VV |  | "Kanalizace splašková | [14 empty] | VV | 2 | 1 | True | 0 | ROZPOCET
| VV |  | "Kanalizace dešťová | [14 empty] | VV | 2 | 1 | True | 0 | ROZPOCET
| VV |  | 48,720"viz pol.č.151101201 |  | 48.72 | [12 empty] | VV | 2 | 2 | True | 1 | ROZPOCET
8 | K | 151101311 | Odstranění rozepření stěn výkopů s uložením materiálu na vzdálenost do 3 m od okraje výkopu pažení příložného, hloubky do 4 m | m3 | 48.72 |  | 0 |  |  | základní |  | 0 | 0 | 0 | 0 | 0 | 4 | K | 2 |  |  |  | ROZPOCET | 0 | 0 | 0 | 0 | 0 | 1 | 0 | 4 | -1938213898
| VV |  | "D.1.4.1 Kanalizace a vodovod | [14 empty] | VV | 2 | 1 | True | 0 | ROZPOCET
| VV |  | "D.1.4.1 technická zpráva | [14 empty] | VV | 2 | 1 | True | 0 | ROZPOCET
| VV |  | "D.1.4.1 .01 situace koordinační ZTI | [14 empty] | VV | 2 | 1 | True | 0 | ROZPOCET
| VV |  | "D.1.4.1 .02 přípojka splaškové kanalizace - řez | [14 empty] | VV | 2 | 1 | True | 0 | ROZPOCET
| VV |  | "D.1.4.1 .03 přípojka dešťové kanalizace - řez | [14 empty] | VV | 2 | 1 | True | 0 | ROZPOCET
| VV |  | "D.1.4.1 .04 dešťová kanalizace - řezy | [14 empty] | VV | 2 | 1 | True | 0 | ROZPOCET
| VV |  | "D.1.4.1 .05 vodovodní přípojka-řez, Vodovod-řezy | [14 empty] | VV | 2 | 1 | True | 0 | ROZPOCET
| VV |  | "Kanalizace splašková | [14 empty] | VV | 2 | 1 | True | 0 | ROZPOCET
| VV |  | "Kanalizace dešťová | [14 empty] | VV | 2 | 1 | True | 0 | ROZPOCET
| VV |  | 48,720"viz pol.č.151101201 |  | 48.72 | [12 empty] | VV | 2 | 2 | True | 1 | ROZPOCET
9 | K | 162351104 | Vodorovné přemístění výkopku nebo sypaniny po suchu na obvyklém dopravním prostředku, bez naložení výkopku, avšak se složením bez rozhrnutí z horniny třídy těžitelnosti I skupiny 1 až 3 na vzdálenost přes 500 do 1 000 m | m3 | 96.522 |  | 0 |  |  | základní |  | 0 | 0 | 0 | 0 | 0 | 4 | K | 2 |  |  |  | ROZPOCET | 0 | 0 | 0 | 0 | 0 | 1 | 0 | 4 | -1908076683
| Online PSC |  | https://podminky.urs.cz/item/CS_URS_2021_01/162351104 | [14 empty] | Online PSC | 2
| VV |  | "D.1.4.1 Kanalizace a vodovod | [14 empty] | VV | 2 | 1 | True | 0 | ROZPOCET
| VV |  | "D.1.4.1 technická zpráva | [14 empty] | VV | 2 | 1 | True | 0 | ROZPOCET
| VV |  | "D.1.4.1 .01 situace koordinační ZTI | [14 empty] | VV | 2 | 1 | True | 0 | ROZPOCET
| VV |  | "D.1.4.1 .02 přípojka splaškové kanalizace - řez | [14 empty] | VV | 2 | 1 | True | 0 | ROZPOCET
| VV |  | "D.1.4.1 .03 přípojka dešťové kanalizace - řez | [14 empty] | VV | 2 | 1 | True | 0 | ROZPOCET
| VV |  | "D.1.4.1 .04 dešťová kanalizace - řezy | [14 empty] | VV | 2 | 1 | True | 0 | ROZPOCET
| VV |  | "D.1.4.1 .05 vodovodní přípojka-řez, Vodovod-řezy | [14 empty] | VV | 2 | 1 | True | 0 | ROZPOCET
| VV |  | "Kanalizace splašková | [14 empty] | VV | 2 | 1 | True | 0 | ROZPOCET
| VV |  | "Kanalizace dešťová | [14 empty] | VV | 2 | 1 | True | 0 | ROZPOCET
| VV |  | "Vodovod | [14 empty] | VV | 2 | 1 | True | 0 | ROZPOCET
| VV |  | "odvoz přebytečného výkopku na skládku | [14 empty] | VV | 2 | 1 | True | 0 | ROZPOCET
| VV |  | 24,920"viz pol.č.131251201 |  | 24.92 | [12 empty] | VV | 2 | 2 | True | 0 | ROZPOCET
| VV |  | 253,993"viz pol.č.132254101 |  | 253.993 | [12 empty] | VV | 2 | 2 | True | 0 | ROZPOCET
| VV |  | -208,862"viz pol.č.174111101 |  | -208.862 | [12 empty] | VV | 2 | 2 | True | 0 | ROZPOCET
| VV |  | -27,168"odvoz zeminy na mezideponii |  | -27.168 | [12 empty] | VV | 2 | 2 | True | 0 | ROZPOCET
| VV |  | "D.1.4 TPS - 2. Silnoproudá elektrotechnika | [14 empty] | VV | 2 | 1 | True | 0 | ROZPOCET
| VV |  | 45/1,7"přebytek zeminy |  | 26.471 | [12 empty] | VV | 2 | 2 | True | 0 | ROZPOCET
| VV |  | Mezisoučet - odvoz zeminy na skládku |  | 69.354 | [12 empty] | VV | 2 | 3 | True | 0 | ROZPOCET
| VV |  | 27,168"odvoz zeminy na mezideponii, pro pozdější použití do násypů SO04 |  | 27.168 | [12 empty] | VV | 2 | 2 | True | 0 | ROZPOCET
| VV |  | Mezisoučet - odvoz přebytečné zeminy na mezideponii |  | 27.168 | [12 empty] | VV | 2 | 3 | True | 0 | ROZPOCET
| VV |  | Součet |  | 96.522 | [12 empty] | VV | 2 | 4 | True | 1 | ROZPOCET
10 | K | 162751119 | Vodorovné přemístění výkopku nebo sypaniny po suchu na obvyklém dopravním prostředku, bez naložení výkopku, avšak se složením bez rozhrnutí z horniny třídy těžitelnosti I skupiny 1 až 3 na vzdálenost Příplatek k ceně za každých dalších i započatých 1 000 m | m3 | 832.248 |  | 0 |  |  | základní |  | 0 | 0 | 0 | 0 | 0 | 4 | K | 2 |  |  |  | ROZPOCET | 0 | 0 | 0 | 0 | 0 | 1 | 0 | 4 | -1762929865
| VV |  | "D.1.4.1 Kanalizace a vodovod | [14 empty] | VV | 2 | 1 | True | 0 | ROZPOCET
| VV |  | "D.1.4.1 technická zpráva | [14 empty] | VV | 2 | 1 | True | 0 | ROZPOCET
| VV |  | "D.1.4.1 .01 situace koordinační ZTI | [14 empty] | VV | 2 | 1 | True | 0 | ROZPOCET
| VV |  | "D.1.4.1 .02 přípojka splaškové kanalizace - řez | [14 empty] | VV | 2 | 1 | True | 0 | ROZPOCET
| VV |  | "D.1.4.1 .03 přípojka dešťové kanalizace - řez | [14 empty] | VV | 2 | 1 | True | 0 | ROZPOCET
| VV |  | "D.1.4.1 .04 dešťová kanalizace - řezy | [14 empty] | VV | 2 | 1 | True | 0 | ROZPOCET
| VV |  | "D.1.4.1 .05 vodovodní přípojka-řez, Vodovod-řezy | [14 empty] | VV | 2 | 1 | True | 0 | ROZPOCET
| VV |  | "Kanalizace splašková | [14 empty] | VV | 2 | 1 | True | 0 | ROZPOCET
| VV |  | "Kanalizace dešťová | [14 empty] | VV | 2 | 1 | True | 0 | ROZPOCET
| VV |  | "Vodovod | [14 empty] | VV | 2 | 1 | True | 0 | ROZPOCET
| VV |  | "odvoz přebytečného výkopku na skládku | [14 empty] | VV | 2 | 1 | True | 0 | ROZPOCET
| VV |  | 24,920"viz pol.č.131251201 |  | 24.92 | [12 empty] | VV | 2 | 2 | True | 0 | ROZPOCET
| VV |  | 253,993"viz pol.č.132254101 |  | 253.993 | [12 empty] | VV | 2 | 2 | True | 0 | ROZPOCET
| VV |  | -208,862"viz pol.č.174111101 |  | -208.862 | [12 empty] | VV | 2 | 2 | True | 0 | ROZPOCET
| VV |  | -27,168"odvoz zeminy na mezideponii |  | -27.168 | [12 empty] | VV | 2 | 2 | True | 0 | ROZPOCET
| VV |  | "D.1.4 TPS - 2. Silnoproudá elektrotechnika | [14 empty] | VV | 2 | 1 | True | 0 | ROZPOCET
| VV |  | 45/1,7"přebytek zeminy |  | 26.471 | [12 empty] | VV | 2 | 2 | True | 0 | ROZPOCET
| VV |  | Mezisoučet - odvoz zeminy na skládku |  | 69.354 | [12 empty] | VV | 2 | 3 | True | 0 | ROZPOCET
| VV |  | Součet |  | 69.354 | [12 empty] | VV | 2 | 4 | True | 1 | ROZPOCET
| VV |  | 69,354*12 'Přepočtené koeficientem množství |  | 832.248 | [12 empty] | VV | 2 | 2 | False | 1 | ROZPOCET
11 | K | 174151101 | Zásyp sypaninou z jakékoliv horniny strojně s uložením výkopku ve vrstvách se zhutněním jam, šachet, rýh nebo kolem objektů v těchto vykopávkách | m3 | 208.862 |  | 0 |  |  | základní |  | 0 | 0 | 0 | 0 | 0 | 4 | K | 2 |  |  |  | ROZPOCET | 0 | 0 | 0 | 0 | 0 | 1 | 0 | 4 | 1728779306
| Online PSC |  | https://podminky.urs.cz/item/CS_URS_2021_01/174151101 | [14 empty] | Online PSC | 2
| VV |  | "D.1.4.1 Kanalizace a vodovod | [14 empty] | VV | 2 | 1 | True | 0 | ROZPOCET
| VV |  | "D.1.4.1 technická zpráva | [14 empty] | VV | 2 | 1 | True | 0 | ROZPOCET
| VV |  | "D.1.4.1 .01 situace koordinační ZTI | [14 empty] | VV | 2 | 1 | True | 0 | ROZPOCET
| VV |  | "D.1.4.1 .02 přípojka splaškové kanalizace - řez | [14 empty] | VV | 2 | 1 | True | 0 | ROZPOCET
| VV |  | "D.1.4.1 .03 přípojka dešťové kanalizace - řez | [14 empty] | VV | 2 | 1 | True | 0 | ROZPOCET
| VV |  | "D.1.4.1 .04 dešťová kanalizace - řezy | [14 empty] | VV | 2 | 1 | True | 0 | ROZPOCET
| VV |  | "D.1.4.1 .05 vodovodní přípojka-řez, Vodovod-řezy | [14 empty] | VV | 2 | 1 | True | 0 | ROZPOCET
| VV |  | "Kanalizace splašková | [14 empty] | VV | 2 | 1 | True | 0 | ROZPOCET
| VV |  | "zásyp rýh | [14 empty] | VV | 2 | 1 | True | 0 | ROZPOCET
| VV |  | 0,800*((1,830-0,360+2,300-0,360)/2*6,500)"rýha od revizní šachty od RŠS1 k RŠS2; odpočet obsypu potrubí a rozprostření ornice |  | 8.866 | [12 empty] | VV | 2 | 2 | True | 0 | ROZPOCET
| VV |  | (0,800*(2,300-0,780+2,000-0,780)/2*25,500)*2/3"rýha od revizní šachty od RŠS2 k RŠS3; odpočet obsypu potrubí a skladby zpevněných ploch SO02 |  | 18.632 | [12 empty] | VV | 2 | 2 | True | 0 | ROZPOCET
| VV |  | (0,800*(2,300-0,580+2,000-0,580)/2*25,500)*1/3"rýha od revizní šachty od RŠS2 k RŠS3; odpočet obsypu potrubí a skladby zpevněných ploch SO05 |  | 10.676 | [12 empty] | VV | 2 | 2 | True | 0 | ROZPOCET
| VV |  | "rýha od revizní šachty od RŠS3 k šachtě technologie; odpočet obsypu potrubí a skladby zpevněných ploch SO05 | [14 empty] | VV | 2 | 1 | True | 0 | ROZPOCET
| VV |  | 0,800*(2,000-0,580+1,680-0,580)/2*1,500 |  | 1.512 | [12 empty] | VV | 2 | 2 | True | 0 | ROZPOCET
| VV |  | Mezisoučet |  | 39.686 | [12 empty] | VV | 2 | 3 | True | 0 | ROZPOCET
| VV |  | "zásyp jam | [14 empty] | VV | 2 | 1 | True | 0 | ROZPOCET
| VV |  | "zásyp jámy pro osazení revizní šachty | [14 empty] | VV | 2 | 1 | True | 0 | ROZPOCET
| VV |  | (2,420-0,520)*2,000*2,000"odpočet skladby nové dlažby vč. podkladu viz SO01, skladba S02 |  | 7.6 | [12 empty] | VV | 2 | 2 | True | 0 | ROZPOCET
| VV |  | -(2,420-0,520)*PI*0,500*0,500"odpočet objemu revizní šachty RŠS2 |  | -1.492 | [12 empty] | VV | 2 | 2 | True | 0 | ROZPOCET
| VV |  | "zásyp jámy pro osazení revizní šachty RŠS3 | [14 empty] | VV | 2 | 1 | True | 0 | ROZPOCET
| VV |  | (1,320-0,320)*2,000*2,000"odpočet skladby nové dlažby vč. podkladu viz SO01, skladba S05 |  | 4 | [12 empty] | VV | 2 | 2 | True | 0 | ROZPOCET
| VV |  | -(1,320-0,320)*PI*0,500*0,500"odpočet objemu revizní šachty RŠS3 |  | -0.785 | [12 empty] | VV | 2 | 2 | True | 0 | ROZPOCET
| VV |  | Mezisoučet |  | 9.323 | [12 empty] | VV | 2 | 3 | True | 0 | ROZPOCET
| VV |  | "Kanalizace dešťová | [14 empty] | VV | 2 | 1 | True | 0 | ROZPOCET
| VV |  | "zásyp rýh | [14 empty] | VV | 2 | 1 | True | 0 | ROZPOCET
| VV |  | "napojení RŠD na akumulační a retenční nádrž | [14 empty] | VV | 2 | 1 | True | 0 | ROZPOCET
| VV |  | 0,800*((2,700-0,160+1,300-0,160)/2*33,300)/2"odpočet skladby zpevněných ploch SO02 |  | 24.509 | [12 empty] | VV | 2 | 2 | True | 0 | ROZPOCET
| VV |  | 0,800*((2,700-0,160+1,300-0,160)/2*33,300)/2"odpočet skladby zpevněných ploch SO05 |  | 24.509 | [12 empty] | VV | 2 | 2 | True | 0 | ROZPOCET
| VV |  | -0,800*0,360*33,300"odpočet lože vč. obsypu potrubí |  | -9.59 | [12 empty] | VV | 2 | 2 | True | 0 | ROZPOCET
| VV |  | "napojení odtoku z technologii pro fontánu | [14 empty] | VV | 2 | 1 | True | 0 | ROZPOCET
| VV |  | 0,800*(1,300-0,160)*1,852"odpočet skladby zpevněných ploch skladby S05 |  | 1.689 | [12 empty] | VV | 2 | 2 | True | 0 | ROZPOCET
| VV |  | -0,800*0,360*1,852"odpočet lože vč. obsypu potrubí |  | -0.533 | [12 empty] | VV | 2 | 2 | True | 0 | ROZPOCET
| VV |  | "napojení žlabů na sedimentační šachtu | [14 empty] | VV | 2 | 1 | True | 0 | ROZPOCET
| VV |  | 0,800*(1,300-0,160)*(12,665+1,852+26,758+1,305+0,845)"odpočet skladby zpevněných ploch skladeb S02, S04 a S05 |  | 39.604 | [12 empty] | VV | 2 | 2 | True | 0 | ROZPOCET
| VV |  | -0,800*0,360*(12,665+1,852+26,758+1,305+0,845)"odpočet lože vč. obsypu potrubí |  | -12.506 | [12 empty] | VV | 2 | 2 | True | 0 | ROZPOCET
| VV |  | "zásyp jámy sedimentační šachty | [14 empty] | VV | 2 | 1 | True | 0 | ROZPOCET
| VV |  | (2,150-0,160)*2,000*2,000"odpočet skladby zpevněných ploch skladby S05 |  | 7.96 | [12 empty] | VV | 2 | 2 | True | 0 | ROZPOCET
| VV |  | -0,100*2,000*2,000"odpočet podkladu |  | -0.4 | [12 empty] | VV | 2 | 2 | True | 0 | ROZPOCET
| VV |  | -PI*0,500*0,500*(2,150-0,160-0,100)"odpočet objemu sedimentační šachty |  | -1.484 | [12 empty] | VV | 2 | 2 | True | 0 | ROZPOCET
| VV |  | Mezisoučet |  | 73.758 | [12 empty] | VV | 2 | 3 | True | 0 | ROZPOCET
| VV |  | "Vodovod | [14 empty] | VV | 2 | 1 | True | 0 | ROZPOCET
| VV |  | "zásyp rýh | [14 empty] | VV | 2 | 1 | True | 0 | ROZPOCET
| VV |  | 0,800*103,100*(1,332-0,160)/3"potrubí D 32; odpočet skladby S02 viz SO01 |  | 32.222 | [12 empty] | VV | 2 | 2 | True | 0 | ROZPOCET
| VV |  | 0,800*103,100*(1,332-0,160)/3"potrubí D 32; odpočet skladby SO05 viz SO01 |  | 32.222 | [12 empty] | VV | 2 | 2 | True | 0 | ROZPOCET
| VV |  | 0,800*103,100*(1,332-0,120)/3"potrubí D 32; odpočet rozprostření ornice v tl. cca 120 mm - viz SO01 |  | 33.322 | [12 empty] | VV | 2 | 2 | True | 0 | ROZPOCET
| VV |  | -0,800*0,232*103,100"odpočet lože vč. obsypu potrubí |  | -19.135 | [12 empty] | VV | 2 | 2 | True | 0 | ROZPOCET
| VV |  | 0,800*10,000*(1,325-0,160)"potrubí D 25; skladby zpevněných ploch skladby S05 |  | 9.32 | [12 empty] | VV | 2 | 2 | True | 0 | ROZPOCET
| VV |  | -0,800*0,232*10,000"odpočet lože vč. obsypu potrubí |  | -1.856 | [12 empty] | VV | 2 | 2 | True | 0 | ROZPOCET
| VV |  | Mezisoučet |  | 86.095 | [12 empty] | VV | 2 | 3 | True | 0 | ROZPOCET
| VV |  | Součet |  | 208.862 | [12 empty] | VV | 2 | 4 | True | 1 | ROZPOCET
12 | K | 175151101 | Obsypání potrubí strojně sypaninou z vhodných třídy těžitelnosti I a II, skupiny 1 až 4 nebo materiálem připraveným podél výkopu ve vzdálenosti do 3 m od jeho kraje, pro jakoukoliv hloubku výkopu a míru zhutnění bez prohození sypaniny | m3 | 32.941 |  | 0 |  |  | základní |  | 0 | 0 | 0 | 0 | 0 | 4 | K | 2 |  |  |  | ROZPOCET | 0 | 0 | 0 | 0 | 0 | 1 | 0 | 4 | -879703216
| Online PSC |  | https://podminky.urs.cz/item/CS_URS_2021_01/175151101 | [14 empty] | Online PSC | 2
| VV |  | "D.1.4.1 Kanalizace a vodovod | [14 empty] | VV | 2 | 1 | True | 0 | ROZPOCET
| VV |  | "D.1.4.1 technická zpráva | [14 empty] | VV | 2 | 1 | True | 0 | ROZPOCET
| VV |  | "D.1.4.1 .01 situace koordinační ZTI | [14 empty] | VV | 2 | 1 | True | 0 | ROZPOCET
| VV |  | "D.1.4.1 .02 přípojka splaškové kanalizace - řez | [14 empty] | VV | 2 | 1 | True | 0 | ROZPOCET
| VV |  | "D.1.4.1 .03 přípojka dešťové kanalizace - řez | [14 empty] | VV | 2 | 1 | True | 0 | ROZPOCET
| VV |  | "D.1.4.1 .04 dešťová kanalizace - řezy | [14 empty] | VV | 2 | 1 | True | 0 | ROZPOCET
| VV |  | "D.1.4.1 .05 vodovodní přípojka-řez, Vodovod-řezy | [14 empty] | VV | 2 | 1 | True | 0 | ROZPOCET
| VV |  | "Kanalizace splašková | [14 empty] | VV | 2 | 1 | True | 0 | ROZPOCET
| VV |  | 0,260*0,800*(6,500+25,500+1,950)"obsyp potrubí DN160 ŠP 0/8 |  | 7.062 | [12 empty] | VV | 2 | 2 | True | 0 | ROZPOCET
| VV |  | -PI*0,080*0,080*(6,500+25,500+1,950)"odpočet objemu potrubí DN160 |  | -0.683 | [12 empty] | VV | 2 | 2 | True | 0 | ROZPOCET
| VV |  | Mezisoučet |  | 6.379 | [12 empty] | VV | 2 | 3 | True | 0 | ROZPOCET
| VV |  | "Kanalizace dešťová | [14 empty] | VV | 2 | 1 | True | 0 | ROZPOCET
| VV |  | "napojení RŠD na akumulační a retenční nádrž | [14 empty] | VV | 2 | 1 | True | 0 | ROZPOCET
| VV |  | 0,260*0,800*33,300"obsyp potrubí DN160 ŠP 0/8 |  | 6.926 | [12 empty] | VV | 2 | 2 | True | 0 | ROZPOCET
| VV |  | -PI*0,080*0,080*33,300"odpočet objemu potrubí DN160 |  | -0.67 | [12 empty] | VV | 2 | 2 | True | 0 | ROZPOCET
| VV |  | "napojení odtoku z technologii pro fontánu | [14 empty] | VV | 2 | 1 | True | 0 | ROZPOCET
| VV |  | 0,260*0,800*1,852"obsyp potrubí DN160 ŠP 0/8 |  | 0.385 | [12 empty] | VV | 2 | 2 | True | 0 | ROZPOCET
| VV |  | -PI*0,080*0,080*1,852"odpočet objemu potrubí DN160 |  | -0.037 | [12 empty] | VV | 2 | 2 | True | 0 | ROZPOCET
| VV |  | "napojení žlabů na sedimentační šachtu | [14 empty] | VV | 2 | 1 | True | 0 | ROZPOCET
| VV |  | 0,260*0,800*(12,665+1,852+26,758+1,305+0,845)"obsyp potrubí DN160 ŠP 0/8 |  | 9.032 | [12 empty] | VV | 2 | 2 | True | 0 | ROZPOCET
| VV |  | -PI*0,080*0,080*(12,665+1,852+26,758+1,305+0,845)"odpočet objemu potrubí DN160 |  | -0.873 | [12 empty] | VV | 2 | 2 | True | 0 | ROZPOCET
| VV |  | Mezisoučet |  | 14.763 | [12 empty] | VV | 2 | 3 | True | 0 | ROZPOCET
| VV |  | "Vodovod | [14 empty] | VV | 2 | 1 | True | 0 | ROZPOCET
| VV |  | 0,800*103,100*0,132"obsyp potrubí D 32 ŠP 0/8 |  | 10.887 | [12 empty] | VV | 2 | 2 | True | 0 | ROZPOCET
| VV |  | -PI*0,016*0,016*103,100"odpočet objemu potrubí DN32 |  | -0.083 | [12 empty] | VV | 2 | 2 | True | 0 | ROZPOCET
| VV |  | 0,800*10,000*0,125"obsyp potrubí D 25 ŠP 0/8 |  | 1 | [12 empty] | VV | 2 | 2 | True | 0 | ROZPOCET
| VV |  | -PI*0,0125*0,0125*10,000"odpočet objemu potrubí DN25 |  | -0.005 | [12 empty] | VV | 2 | 2 | True | 0 | ROZPOCET
| VV |  | Mezisoučet |  | 11.799 | [12 empty] | VV | 2 | 3 | True | 0 | ROZPOCET
| VV |  | Součet |  | 32.941 | [12 empty] | VV | 2 | 4 | True | 1 | ROZPOCET
13 | M | 58337303 | štěrkopísek frakce 0/8 | t | 65.882 |  | 0 |  |  | základní |  | 0 | 1 | 65.882 | 0 | 0 | 8 | M | 2 |  |  |  | ROZPOCET | 0 | 0 | 0 | 0 | 0 | 1 | 0 | 4 | 1329204866
| VV |  | "D.1.4.1 Kanalizace a vodovod | [14 empty] | VV | 2 | 1 | True | 0 | ROZPOCET
| VV |  | "D.1.4.1 technická zpráva | [14 empty] | VV | 2 | 1 | True | 0 | ROZPOCET
| VV |  | "D.1.4.1 .01 situace koordinační ZTI | [14 empty] | VV | 2 | 1 | True | 0 | ROZPOCET
| VV |  | "D.1.4.1 .02 přípojka splaškové kanalizace - řez | [14 empty] | VV | 2 | 1 | True | 0 | ROZPOCET
| VV |  | "D.1.4.1 .03 přípojka dešťové kanalizace - řez | [14 empty] | VV | 2 | 1 | True | 0 | ROZPOCET
| VV |  | "D.1.4.1 .04 dešťová kanalizace - řezy | [14 empty] | VV | 2 | 1 | True | 0 | ROZPOCET
| VV |  | "D.1.4.1 .05 vodovodní přípojka-řez, Vodovod-řezy | [14 empty] | VV | 2 | 1 | True | 0 | ROZPOCET
| VV |  | "Kanalizace splašková | [14 empty] | VV | 2 | 1 | True | 0 | ROZPOCET
| VV |  | "Kanalizace dešťová | [14 empty] | VV | 2 | 1 | True | 0 | ROZPOCET
| VV |  | "Vodovod | [14 empty] | VV | 2 | 1 | True | 0 | ROZPOCET
| VV |  | 32,941"viz pol.č.175151101 |  | 32.941 | [12 empty] | VV | 2 | 2 | True | 1 | ROZPOCET
| VV |  | 32,941*2 'Přepočtené koeficientem množství |  | 65.882 | [12 empty] | VV | 2 | 2 | False | 1 | ROZPOCET
| D | 2 | Zakládání |  |  |  | 0 |  |  |  |  | 0 |  | 4.2079 |  | 0 | 1 | D | 1 |  |  |  | ROZPOCET | [6 empty] | 0
14 | K | 211531111 | Výplň kamenivem do rýh odvodňovacích žeber nebo trativodů bez zhutnění, s úpravou povrchu výplně kamenivem hrubým drceným frakce 16 až 63 mm | m3 | 0.15 |  | 0 |  |  | základní |  | 0 | 0 | 0 | 0 | 0 | 4 | K | 2 |  |  |  | ROZPOCET | 0 | 0 | 0 | 0 | 0 | 1 | 0 | 4 | 186949393
| Online PSC |  | https://podminky.urs.cz/item/CS_URS_2021_01/211531111 | [14 empty] | Online PSC | 2
| VV |  | "D.1.4 TPS - 2. Silnoproudá elektrotechnika | [14 empty] | VV | 2 | 1 | True | 0 | ROZPOCET
| VV |  | "D.1.4.2.01 technická zpráva | [14 empty] | VV | 2 | 1 | True | 0 | ROZPOCET
| VV |  | "D.1.4.2.10 blokové schéma | [14 empty] | VV | 2 | 1 | True | 0 | ROZPOCET
| VV |  | "D.1.4.2.11 situace | [14 empty] | VV | 2 | 1 | True | 0 | ROZPOCET
| VV |  | 0,150*1,000*1,000"základová deska pro osazení revizní šachty |  | 0.15 | [12 empty] | VV | 2 | 2 | True | 1 | ROZPOCET
15 | K | 212752101 | Trativody z drenážních trubek pro liniové stavby a komunikace se zřízením štěrkového lože pod trubky a s jejich obsypem v otevřeném výkopu trubka korugovaná sendvičová PE-HD SN 4 celoperforovaná 360° DN 100 | m | 4 |  | 0 |  |  | základní |  | 0 | 0.20469 | 0.81876 | 0 | 0 | 4 | K | 2 |  |  |  | ROZPOCET | 0 | 0 | 0 | 0 | 0 | 1 | 0 | 4 | 319455625
| Online PSC |  | https://podminky.urs.cz/item/CS_URS_2021_01/212752101 | [14 empty] | Online PSC | 2
| VV |  | "D.1.4.1 Kanalizace a vodovod | [14 empty] | VV | 2 | 1 | True | 0 | ROZPOCET
| VV |  | "D.1.4.1 technická zpráva | [14 empty] | VV | 2 | 1 | True | 0 | ROZPOCET
| VV |  | "D.1.4.1 .01 situace koordinační ZTI | [14 empty] | VV | 2 | 1 | True | 0 | ROZPOCET
| VV |  | "D.1.4.1 .02 přípojka splaškové kanalizace - řez | [14 empty] | VV | 2 | 1 | True | 0 | ROZPOCET
| VV |  | "D.1.4.1 .03 přípojka dešťové kanalizace - řez | [14 empty] | VV | 2 | 1 | True | 0 | ROZPOCET
| VV |  | "D.1.4.1 .04 dešťová kanalizace - řezy | [14 empty] | VV | 2 | 1 | True | 0 | ROZPOCET
| VV |  | "D.1.4.1 .05 vodovodní přípojka-řez, Vodovod-řezy | [14 empty] | VV | 2 | 1 | True | 0 | ROZPOCET
| VV |  | "Vodovod | [14 empty] | VV | 2 | 1 | True | 0 | ROZPOCET
| VV |  | "Pítka | [14 empty] | VV | 2 | 1 | True | 0 | ROZPOCET
| VV |  | 2*2"odtok ze šachet |  | 4 | [12 empty] | VV | 2 | 2 | True | 1 | ROZPOCET
16 | K | 213141111 | Zřízení vrstvy z geotextilie filtrační, separační, odvodňovací, ochranné, výztužné nebo protierozní v rovině nebo ve sklonu do 1:5, šířky do 3 m | m2 | 4.8 |  | 0 |  |  | základní |  | 0 | 0.0001 | 0.00048 | 0 | 0 | 4 | K | 2 |  |  |  | ROZPOCET | 0 | 0 | 0 | 0 | 0 | 1 | 0 | 4 | -1229234267
| Online PSC |  | https://podminky.urs.cz/item/CS_URS_2021_01/213141111 | [14 empty] | Online PSC | 2
| VV |  | "D.1.4.1 Kanalizace a vodovod | [14 empty] | VV | 2 | 1 | True | 0 | ROZPOCET
| VV |  | "D.1.4.1 technická zpráva | [14 empty] | VV | 2 | 1 | True | 0 | ROZPOCET
| VV |  | "D.1.4.1 .01 situace koordinační ZTI | [14 empty] | VV | 2 | 1 | True | 0 | ROZPOCET
| VV |  | "D.1.4.1 .02 přípojka splaškové kanalizace - řez | [14 empty] | VV | 2 | 1 | True | 0 | ROZPOCET
| VV |  | "D.1.4.1 .03 přípojka dešťové kanalizace - řez | [14 empty] | VV | 2 | 1 | True | 0 | ROZPOCET
| VV |  | "D.1.4.1 .04 dešťová kanalizace - řezy | [14 empty] | VV | 2 | 1 | True | 0 | ROZPOCET
| VV |  | "D.1.4.1 .05 vodovodní přípojka-řez, Vodovod-řezy | [14 empty] | VV | 2 | 1 | True | 0 | ROZPOCET
| VV |  | "Vodovod | [14 empty] | VV | 2 | 1 | True | 0 | ROZPOCET
| VV |  | "odtok z pítek | [14 empty] | VV | 2 | 1 | True | 0 | ROZPOCET
| VV |  | 2*4*(0,300*2,000)"pítka viz mobiliář stavebního objektu SO 01 |  | 4.8 | [12 empty] | VV | 2 | 2 | True | 1 | ROZPOCET
17 | M | 69311225 | geotextilie netkaná separační, ochranná, filtrační, drenážní PES 100g/m2 | m2 | 5.686 |  | 0 |  |  | základní |  | 0 | 0.0001 | 0.0005686 | 0 | 0 | 8 | M | 2 |  |  |  | ROZPOCET | 0 | 0 | 0 | 0 | 0 | 1 | 0 | 4 | -1504104357
| Online PSC |  | https://podminky.urs.cz/item/CS_URS_2021_01/69311225 | [14 empty] | Online PSC | 2
| VV |  | "D.1.4.1 Kanalizace a vodovod | [14 empty] | VV | 2 | 1 | True | 0 | ROZPOCET
| VV |  | "D.1.4.1 technická zpráva | [14 empty] | VV | 2 | 1 | True | 0 | ROZPOCET
| VV |  | "D.1.4.1 .01 situace koordinační ZTI | [14 empty] | VV | 2 | 1 | True | 0 | ROZPOCET
| VV |  | "D.1.4.1 .02 přípojka splaškové kanalizace - řez | [14 empty] | VV | 2 | 1 | True | 0 | ROZPOCET
| VV |  | "D.1.4.1 .03 přípojka dešťové kanalizace - řez | [14 empty] | VV | 2 | 1 | True | 0 | ROZPOCET
| VV |  | "D.1.4.1 .04 dešťová kanalizace - řezy | [14 empty] | VV | 2 | 1 | True | 0 | ROZPOCET
| VV |  | "D.1.4.1 .05 vodovodní přípojka-řez, Vodovod-řezy | [14 empty] | VV | 2 | 1 | True | 0 | ROZPOCET
| VV |  | "Vodovod | [14 empty] | VV | 2 | 1 | True | 0 | ROZPOCET
| VV |  | 4,800"viz pol.č.213141111 |  | 4.8 | [12 empty] | VV | 2 | 2 | True | 1 | ROZPOCET
| VV |  | 4,8*1,1845 'Přepočtené koeficientem množství |  | 5.686 | [12 empty] | VV | 2 | 2 | False | 1 | ROZPOCET
18 | K | 271532211 | Podsyp pod základové konstrukce se zhutněním a urovnáním povrchu z kameniva hrubého, frakce 32 - 63 mm | m3 | 0.4 |  | 0 |  |  | základní |  | 0 | 2.16 | 0.864 | 0 | 0 | 4 | K | 2 |  |  |  | ROZPOCET | 0 | 0 | 0 | 0 | 0 | 1 | 0 | 4 | 1973675172
| Online PSC |  | https://podminky.urs.cz/item/CS_URS_2021_01/271532211 | [14 empty] | Online PSC | 2
| VV |  | "D.1.4.1 Kanalizace a vodovod | [14 empty] | VV | 2 | 1 | True | 0 | ROZPOCET
| VV |  | "D.1.4.1 technická zpráva | [14 empty] | VV | 2 | 1 | True | 0 | ROZPOCET
| VV |  | "D.1.4.1 .01 situace koordinační ZTI | [14 empty] | VV | 2 | 1 | True | 0 | ROZPOCET
| VV |  | "D.1.4.1 .02 přípojka splaškové kanalizace - řez | [14 empty] | VV | 2 | 1 | True | 0 | ROZPOCET
| VV |  | "D.1.4.1 .03 přípojka dešťové kanalizace - řez | [14 empty] | VV | 2 | 1 | True | 0 | ROZPOCET
| VV |  | "D.1.4.1 .04 dešťová kanalizace - řezy | [14 empty] | VV | 2 | 1 | True | 0 | ROZPOCET
| VV |  | "D.1.4.1 .05 vodovodní přípojka-řez, Vodovod-řezy | [14 empty] | VV | 2 | 1 | True | 0 | ROZPOCET
| VV |  | "Kanalizace dešťová | [14 empty] | VV | 2 | 1 | True | 0 | ROZPOCET
| VV |  | 0,100*2,000*2,000"podsyp pod základovou desku sedimentační nádrže |  | 0.4 | [12 empty] | VV | 2 | 2 | True | 1 | ROZPOCET
19 | K | 273313611 | Základy z betonu prostého desky z betonu kamenem neprokládaného tř. C 16/20 | m3 | 0.15 |  | 0 |  |  | základní |  | 0 | 2.2563 | 0.33845 | 0 | 0 | 4 | K | 2 |  |  |  | ROZPOCET | 0 | 0 | 0 | 0 | 0 | 1 | 0 | 4 | -98377759
| Online PSC |  | https://podminky.urs.cz/item/CS_URS_2021_01/273313611 | [14 empty] | Online PSC | 2
| VV |  | "D.1.4.1 Kanalizace a vodovod | [14 empty] | VV | 2 | 1 | True | 0 | ROZPOCET
| VV |  | "D.1.4.1 technická zpráva | [14 empty] | VV | 2 | 1 | True | 0 | ROZPOCET
| VV |  | "D.1.4.1 .01 situace koordinační ZTI | [14 empty] | VV | 2 | 1 | True | 0 | ROZPOCET
| VV |  | "D.1.4.1 .02 přípojka splaškové kanalizace - řez | [14 empty] | VV | 2 | 1 | True | 0 | ROZPOCET
| VV |  | "D.1.4.1 .03 přípojka dešťové kanalizace - řez | [14 empty] | VV | 2 | 1 | True | 0 | ROZPOCET
| VV |  | "D.1.4.1 .04 dešťová kanalizace - řezy | [14 empty] | VV | 2 | 1 | True | 0 | ROZPOCET
| VV |  | "D.1.4.1 .05 vodovodní přípojka-řez, Vodovod-řezy | [14 empty] | VV | 2 | 1 | True | 0 | ROZPOCET
| VV |  | "Kanalizace dešťová | [14 empty] | VV | 2 | 1 | True | 0 | ROZPOCET
| VV |  | 0,150*1,000*1,000"základová deska pro osazení sedimentační šachty |  | 0.15 | [12 empty] | VV | 2 | 2 | True | 1 | ROZPOCET
20 | K | 273351121 | Bednění základů desek zřízení | m2 | 0.48 |  | 0 |  |  | základní |  | 0 | 0.00247 | 0.0011856 | 0 | 0 | 4 | K | 2 |  |  |  | ROZPOCET | 0 | 0 | 0 | 0 | 0 | 1 | 0 | 4 | -358295365
| Online PSC |  | https://podminky.urs.cz/item/CS_URS_2021_01/273351121 | [14 empty] | Online PSC | 2
| VV |  | "D.1.4.1 Kanalizace a vodovod | [14 empty] | VV | 2 | 1 | True | 0 | ROZPOCET
| VV |  | "D.1.4.1 technická zpráva | [14 empty] | VV | 2 | 1 | True | 0 | ROZPOCET
| VV |  | "D.1.4.1 .01 situace koordinační ZTI | [14 empty] | VV | 2 | 1 | True | 0 | ROZPOCET
| VV |  | "D.1.4.1 .02 přípojka splaškové kanalizace - řez | [14 empty] | VV | 2 | 1 | True | 0 | ROZPOCET
| VV |  | "D.1.4.1 .03 přípojka dešťové kanalizace - řez | [14 empty] | VV | 2 | 1 | True | 0 | ROZPOCET
| VV |  | "D.1.4.1 .04 dešťová kanalizace - řezy | [14 empty] | VV | 2 | 1 | True | 0 | ROZPOCET
| VV |  | "D.1.4.1 .05 vodovodní přípojka-řez, Vodovod-řezy | [14 empty] | VV | 2 | 1 | True | 0 | ROZPOCET
| VV |  | "Kanalizace dešťová | [14 empty] | VV | 2 | 1 | True | 0 | ROZPOCET
| VV |  | 2*0,150*(0,800+0,800)"bednění základové desky pro osazení sedimentační šachty |  | 0.48 | [12 empty] | VV | 2 | 2 | True | 1 | ROZPOCET
21 | K | 273351122 | Bednění základů desek odstranění | m2 | 0.48 |  | 0 |  |  | základní |  | 0 | 0 | 0 | 0 | 0 | 4 | K | 2 |  |  |  | ROZPOCET | 0 | 0 | 0 | 0 | 0 | 1 | 0 | 4 | -911043852
| Online PSC |  | https://podminky.urs.cz/item/CS_URS_2021_01/273351122 | [14 empty] | Online PSC | 2
| VV |  | "D.1.4.1 Kanalizace a vodovod | [14 empty] | VV | 2 | 1 | True | 0 | ROZPOCET
| VV |  | "D.1.4.1 technická zpráva | [14 empty] | VV | 2 | 1 | True | 0 | ROZPOCET
| VV |  | "D.1.4.1 .01 situace koordinační ZTI | [14 empty] | VV | 2 | 1 | True | 0 | ROZPOCET
| VV |  | "D.1.4.1 .02 přípojka splaškové kanalizace - řez | [14 empty] | VV | 2 | 1 | True | 0 | ROZPOCET
| VV |  | "D.1.4.1 .03 přípojka dešťové kanalizace - řez | [14 empty] | VV | 2 | 1 | True | 0 | ROZPOCET
| VV |  | "D.1.4.1 .04 dešťová kanalizace - řezy | [14 empty] | VV | 2 | 1 | True | 0 | ROZPOCET
| VV |  | "D.1.4.1 .05 vodovodní přípojka-řez, Vodovod-řezy | [14 empty] | VV | 2 | 1 | True | 0 | ROZPOCET
| VV |  | "Kanalizace dešťová | [14 empty] | VV | 2 | 1 | True | 0 | ROZPOCET
| VV |  | 0,480"viz pol.č.273351122 |  | 0.48 | [12 empty] | VV | 2 | 2 | True | 1 | ROZPOCET
22 | K | 273362021 | Výztuž základů desek ze svařovaných sítí z drátů typu KARI | t | 0.005 |  | 0 |  |  | základní |  | 0 | 1.0628 | 0.0053139 | 0 | 0 | 4 | K | 2 |  |  |  | ROZPOCET | 0 | 0 | 0 | 0 | 0 | 1 | 0 | 4 | 1279717816
| Online PSC |  | https://podminky.urs.cz/item/CS_URS_2021_01/273362021 | [14 empty] | Online PSC | 2
| VV |  | "D.1.4.1 Kanalizace a vodovod | [14 empty] | VV | 2 | 1 | True | 0 | ROZPOCET
| VV |  | "D.1.4.1 technická zpráva | [14 empty] | VV | 2 | 1 | True | 0 | ROZPOCET
| VV |  | "D.1.4.1 .01 situace koordinační ZTI | [14 empty] | VV | 2 | 1 | True | 0 | ROZPOCET
| VV |  | "D.1.4.1 .02 přípojka splaškové kanalizace - řez | [14 empty] | VV | 2 | 1 | True | 0 | ROZPOCET
| VV |  | "D.1.4.1 .03 přípojka dešťové kanalizace - řez | [14 empty] | VV | 2 | 1 | True | 0 | ROZPOCET
| VV |  | "D.1.4.1 .04 dešťová kanalizace - řezy | [14 empty] | VV | 2 | 1 | True | 0 | ROZPOCET
| VV |  | "D.1.4.1 .05 vodovodní přípojka-řez, Vodovod-řezy | [14 empty] | VV | 2 | 1 | True | 0 | ROZPOCET
| VV |  | "Kanalizace dešťová | [14 empty] | VV | 2 | 1 | True | 0 | ROZPOCET
| VV |  | 0,800*0,800*7,9/1000"výztuž základové desky sedimentační nádrže KARI sítí 8/10 (KY49) |  | 0.005 | [12 empty] | VV | 2 | 2 | True | 1 | ROZPOCET
23 | K | 279321311 | Základové zdi z betonu železového (bez výztuže) bez zvláštních nároků na prostředí tř. C 16/20 | m3 | 0.955 |  | 0 |  |  | základní |  | 0 | 2.2563 | 2.1548 | 0 | 0 | 4 | K | 2 |  |  |  | ROZPOCET | 0 | 0 | 0 | 0 | 0 | 1 | 0 | 4 | 2089701385
| Online PSC |  | https://podminky.urs.cz/item/CS_URS_2021_01/279321311 | [14 empty] | Online PSC | 2
| VV |  | "D.1.4.1 Kanalizace a vodovod | [14 empty] | VV | 2 | 1 | True | 0 | ROZPOCET
| VV |  | "D.1.4.1 technická zpráva | [14 empty] | VV | 2 | 1 | True | 0 | ROZPOCET
| VV |  | "D.1.4.1 .01 situace koordinační ZTI | [14 empty] | VV | 2 | 1 | True | 0 | ROZPOCET
| VV |  | "D.1.4.1 .02 přípojka splaškové kanalizace - řez | [14 empty] | VV | 2 | 1 | True | 0 | ROZPOCET
| VV |  | "D.1.4.1 .03 přípojka dešťové kanalizace - řez | [14 empty] | VV | 2 | 1 | True | 0 | ROZPOCET
| VV |  | "D.1.4.1 .04 dešťová kanalizace - řezy | [14 empty] | VV | 2 | 1 | True | 0 | ROZPOCET
| VV |  | "D.1.4.1 .05 vodovodní přípojka-řez, Vodovod-řezy | [14 empty] | VV | 2 | 1 | True | 0 | ROZPOCET
| VV |  | "Kanalizace dešťová | [14 empty] | VV | 2 | 1 | True | 0 | ROZPOCET
| VV |  | 1,900*(PI*0,500*0,500-PI*0,300*0,300)"obetonování sedimentační šachty |  | 0.955 | [12 empty] | VV | 2 | 2 | True | 1 | ROZPOCET
24 | K | 279352921 | Bednění základových zdí kruhové nebo obloukové jednostranné poloměru 1 m zřízení | m2 | 5.969 |  | 0 |  |  | základní |  | 0 | 0.00408 | 0.024354 | 0 | 0 | 4 | K | 2 |  |  |  | ROZPOCET | 0 | 0 | 0 | 0 | 0 | 1 | 0 | 4 | 271765236
| VV |  | "D.1.4.1 Kanalizace a vodovod | [14 empty] | VV | 2 | 1 | True | 0 | ROZPOCET
| VV |  | "D.1.4.1 technická zpráva | [14 empty] | VV | 2 | 1 | True | 0 | ROZPOCET
| VV |  | "D.1.4.1 .01 situace koordinační ZTI | [14 empty] | VV | 2 | 1 | True | 0 | ROZPOCET
| VV |  | "D.1.4.1 .02 přípojka splaškové kanalizace - řez | [14 empty] | VV | 2 | 1 | True | 0 | ROZPOCET
| VV |  | "D.1.4.1 .03 přípojka dešťové kanalizace - řez | [14 empty] | VV | 2 | 1 | True | 0 | ROZPOCET
| VV |  | "D.1.4.1 .04 dešťová kanalizace - řezy | [14 empty] | VV | 2 | 1 | True | 0 | ROZPOCET
| VV |  | "D.1.4.1 .05 vodovodní přípojka-řez, Vodovod-řezy | [14 empty] | VV | 2 | 1 | True | 0 | ROZPOCET
| VV |  | "Kanalizace dešťová | [14 empty] | VV | 2 | 1 | True | 0 | ROZPOCET
| VV |  | 1,900*PI*1,000"bednění obetonování sedimentační šachty |  | 5.969 | [12 empty] | VV | 2 | 2 | True | 1 | ROZPOCET
25 | K | 279352922 | Bednění základových zdí kruhové nebo obloukové oboustranné za každou stranu poloměru přes 1 do 2,5 m odstranění | m2 | 5.969 |  | 0 |  |  | základní |  | 0 | 0 | 0 | 0 | 0 | 4 | K | 2 |  |  |  | ROZPOCET | 0 | 0 | 0 | 0 | 0 | 1 | 0 | 4 | 1555090371
| VV |  | "D.1.4.1 Kanalizace a vodovod | [14 empty] | VV | 2 | 1 | True | 0 | ROZPOCET
| VV |  | "D.1.4.1 technická zpráva | [14 empty] | VV | 2 | 1 | True | 0 | ROZPOCET
| VV |  | "D.1.4.1 .01 situace koordinační ZTI | [14 empty] | VV | 2 | 1 | True | 0 | ROZPOCET
| VV |  | "D.1.4.1 .02 přípojka splaškové kanalizace - řez | [14 empty] | VV | 2 | 1 | True | 0 | ROZPOCET
| VV |  | "D.1.4.1 .03 přípojka dešťové kanalizace - řez | [14 empty] | VV | 2 | 1 | True | 0 | ROZPOCET
| VV |  | "D.1.4.1 .04 dešťová kanalizace - řezy | [14 empty] | VV | 2 | 1 | True | 0 | ROZPOCET
| VV |  | "D.1.4.1 .05 vodovodní přípojka-řez, Vodovod-řezy | [14 empty] | VV | 2 | 1 | True | 0 | ROZPOCET
| VV |  | "Kanalizace dešťová | [14 empty] | VV | 2 | 1 | True | 0 | ROZPOCET
| VV |  | 5,969"viz pol.č.279352921 |  | 5.969 | [12 empty] | VV | 2 | 2 | True | 1 | ROZPOCET
| D | 4 | Vodorovné konstrukce |  |  |  | 0 |  |  |  |  | 0 |  | 36.7068 |  | 0 | 1 | D | 1 |  |  |  | ROZPOCET | [6 empty] | 0
26 | K | 451572111 | Lože pod potrubí, stoky a drobné objekty v otevřeném výkopu z kameniva drobného těženého 0 až 4 mm | m3 | 18.059 |  | 0 |  |  | základní |  | 0 | 1.8908 | 34.1454 | 0 | 0 | 4 | K | 2 |  |  |  | ROZPOCET | 0 | 0 | 0 | 0 | 0 | 1 | 0 | 4 | -221554077
| VV |  | "D.1.4.1 Kanalizace a vodovod | [14 empty] | VV | 2 | 1 | True | 0 | ROZPOCET
| VV |  | "D.1.4.1 technická zpráva | [14 empty] | VV | 2 | 1 | True | 0 | ROZPOCET
| VV |  | "D.1.4.1 .01 situace koordinační ZTI | [14 empty] | VV | 2 | 1 | True | 0 | ROZPOCET
| VV |  | "D.1.4.1 .02 přípojka splaškové kanalizace - řez | [14 empty] | VV | 2 | 1 | True | 0 | ROZPOCET
| VV |  | "D.1.4.1 .03 přípojka dešťové kanalizace - řez | [14 empty] | VV | 2 | 1 | True | 0 | ROZPOCET
| VV |  | "D.1.4.1 .04 dešťová kanalizace - řezy | [14 empty] | VV | 2 | 1 | True | 0 | ROZPOCET
| VV |  | "D.1.4.1 .05 vodovodní přípojka-řez, Vodovod-řezy | [14 empty] | VV | 2 | 1 | True | 0 | ROZPOCET
| VV |  | "Kanalizace splašková | [14 empty] | VV | 2 | 1 | True | 0 | ROZPOCET
| VV |  | 0,800*6,506*0,100"napojení RŠS1 na RŠS2 |  | 0.52 | [12 empty] | VV | 2 | 2 | True | 0 | ROZPOCET
| VV |  | "napojení RŠS2 na RŠS3 | [14 empty] | VV | 2 | 1 | True | 0 | ROZPOCET
| VV |  | 0,800*25,607*0,100"napojení RŠS2 na RŠS3 |  | 2.049 | [12 empty] | VV | 2 | 2 | True | 0 | ROZPOCET
| VV |  | 0,800*1,950*0,100"napojení RŠS3 na nádrž technologie fontány |  | 0.156 | [12 empty] | VV | 2 | 2 | True | 0 | ROZPOCET
| VV |  | Mezisoučet |  | 2.725 | [12 empty] | VV | 2 | 3 | True | 0 | ROZPOCET
| VV |  | "Kanalizace dešťová | [14 empty] | VV | 2 | 1 | True | 0 | ROZPOCET
| VV |  | "napojení RŠD na akumulační a retenční nádrž | [14 empty] | VV | 2 | 1 | True | 0 | ROZPOCET
| VV |  | 0,800*33,300*0,100"napojení RŠD na akumulační a retenční nádrž |  | 2.664 | [12 empty] | VV | 2 | 2 | True | 0 | ROZPOCET
| VV |  | "napojení odtoku z technologii pro fontánu | [14 empty] | VV | 2 | 1 | True | 0 | ROZPOCET
| VV |  | 0,800*1,852*0,100"napojení odtoku z technologii pro fontánu |  | 0.148 | [12 empty] | VV | 2 | 2 | True | 0 | ROZPOCET
| VV |  | "napojení žlabů na sedimentační šachtu | [14 empty] | VV | 2 | 1 | True | 0 | ROZPOCET
| VV |  | 0,800*(12,665+1,852+26,758+1,305+0,845)*0,100"napojení žlabů na sedimentační šachtu |  | 3.474 | [12 empty] | VV | 2 | 2 | True | 0 | ROZPOCET
| VV |  | Mezisoučet |  | 6.286 | [12 empty] | VV | 2 | 3 | True | 0 | ROZPOCET
| VV |  | "Vodovod | [14 empty] | VV | 2 | 1 | True | 0 | ROZPOCET
| VV |  | 0,800*103,100*0,100"potrubí D 32 |  | 8.248 | [12 empty] | VV | 2 | 2 | True | 0 | ROZPOCET
| VV |  | 0,800*10,000*0,100"potrubí D 25 |  | 0.8 | [12 empty] | VV | 2 | 2 | True | 0 | ROZPOCET
| VV |  | Mezisoučet |  | 9.048 | [12 empty] | VV | 2 | 3 | True | 0 | ROZPOCET
| VV |  | Součet |  | 18.059 | [12 empty] | VV | 2 | 4 | True | 1 | ROZPOCET
27 | K | 452112111 | Osazení betonových dílců prstenců nebo rámů pod poklopy a mříže, výšky do 100 mm | kus | 3 |  | 0 |  |  | základní |  | 0 | 0.0066 | 0.0198 | 0 | 0 | 4 | K | 2 |  |  |  | ROZPOCET | 0 | 0 | 0 | 0 | 0 | 1 | 0 | 4 | 287912205
| Online PSC |  | https://podminky.urs.cz/item/CS_URS_2021_01/452112111 | [14 empty] | Online PSC | 2
| VV |  | "D.1.4.1 Kanalizace a vodovod | [14 empty] | VV | 2 | 1 | True | 0 | ROZPOCET
| VV |  | "D.1.4.1 technická zpráva | [14 empty] | VV | 2 | 1 | True | 0 | ROZPOCET
| VV |  | "D.1.4.1 .01 situace koordinační ZTI | [14 empty] | VV | 2 | 1 | True | 0 | ROZPOCET
| VV |  | "D.1.4.1 .02 přípojka splaškové kanalizace - řez | [14 empty] | VV | 2 | 1 | True | 0 | ROZPOCET
| VV |  | "D.1.4.1 .03 přípojka dešťové kanalizace - řez | [14 empty] | VV | 2 | 1 | True | 0 | ROZPOCET
| VV |  | "D.1.4.1 .04 dešťová kanalizace - řezy | [14 empty] | VV | 2 | 1 | True | 0 | ROZPOCET
| VV |  | "D.1.4.1 .05 vodovodní přípojka-řez, Vodovod-řezy | [14 empty] | VV | 2 | 1 | True | 0 | ROZPOCET
| VV |  | "Kanalizace splašková | [14 empty] | VV | 2 | 1 | True | 0 | ROZPOCET
| VV |  | 2"RŠS3 |  | 2 | [12 empty] | VV | 2 | 2 | True | 0 | ROZPOCET
| VV |  | "D.1.4 TPS - 2. Silnoproudá elektrotechnika | [14 empty] | VV | 2 | 1 | True | 0 | ROZPOCET
| VV |  | "D.1.4.2.01 tecnická zpráva | [14 empty] | VV | 2 | 1 | True | 0 | ROZPOCET
| VV |  | "D.1.4.2.10 blokové schéma | [14 empty] | VV | 2 | 1 | True | 0 | ROZPOCET
| VV |  | "D.1.4.2.11 situace | [14 empty] | VV | 2 | 1 | True | 0 | ROZPOCET
| VV |  | 1"prstenec poklopu servisní šachty |  | 1 | [12 empty] | VV | 2 | 2 | True | 0 | ROZPOCET
| VV |  | Součet |  | 3 | [12 empty] | VV | 2 | 4 | True | 1 | ROZPOCET
28 | M | 59224147 | prstenec šachtový vyrovnávací betonový rovný 625x100x80mm | kus | 3 |  | 0 |  |  | základní |  | 0 | 0.044 | 0.132 | 0 | 0 | 8 | M | 2 |  |  |  | ROZPOCET | 0 | 0 | 0 | 0 | 0 | 1 | 0 | 4 | -1314760146
| Online PSC |  | https://podminky.urs.cz/item/CS_URS_2021_01/59224147 | [14 empty] | Online PSC | 2
| VV |  | "D.1.4.1 Kanalizace a vodovod | [14 empty] | VV | 2 | 1 | True | 0 | ROZPOCET
| VV |  | "D.1.4.1 technická zpráva | [14 empty] | VV | 2 | 1 | True | 0 | ROZPOCET
| VV |  | "D.1.4.1 .01 situace koordinační ZTI | [14 empty] | VV | 2 | 1 | True | 0 | ROZPOCET
| VV |  | "D.1.4.1 .02 přípojka splaškové kanalizace - řez | [14 empty] | VV | 2 | 1 | True | 0 | ROZPOCET
| VV |  | "D.1.4.1 .03 přípojka dešťové kanalizace - řez | [14 empty] | VV | 2 | 1 | True | 0 | ROZPOCET
| VV |  | "D.1.4.1 .04 dešťová kanalizace - řezy | [14 empty] | VV | 2 | 1 | True | 0 | ROZPOCET
| VV |  | "D.1.4.1 .05 vodovodní přípojka-řez, Vodovod-řezy | [14 empty] | VV | 2 | 1 | True | 0 | ROZPOCET
| VV |  | "Kanalizace splašková | [14 empty] | VV | 2 | 1 | True | 0 | ROZPOCET
| VV |  | 2"RŠS3 |  | 2 | [12 empty] | VV | 2 | 2 | True | 0 | ROZPOCET
| VV |  | "D.1.4 TPS - 2. Silnoproudá elektrotechnika | [14 empty] | VV | 2 | 1 | True | 0 | ROZPOCET
| VV |  | "D.1.4.2.01 tecnická zpráva | [14 empty] | VV | 2 | 1 | True | 0 | ROZPOCET
| VV |  | "D.1.4.2.10 blokové schéma | [14 empty] | VV | 2 | 1 | True | 0 | ROZPOCET
| VV |  | "D.1.4.2.11 situace | [14 empty] | VV | 2 | 1 | True | 0 | ROZPOCET
| VV |  | 1"prstenec poklopu servisní šachty |  | 1 | [12 empty] | VV | 2 | 2 | True | 0 | ROZPOCET
| VV |  | Součet |  | 3 | [12 empty] | VV | 2 | 4 | True | 1 | ROZPOCET
29 | K | 452311151 | Podkladní a zajišťovací konstrukce z betonu prostého v otevřeném výkopu desky pod potrubí, stoky a drobné objekty z betonu tř. C 20/25 | m3 | 0.992 |  | 0 |  |  | základní |  | 0 | 2.429 | 2.4096 | 0 | 0 | 4 | K | 2 |  |  |  | ROZPOCET | 0 | 0 | 0 | 0 | 0 | 1 | 0 | 4 | -839735472
| VV |  | "D.1.4.1 Kanalizace a vodovod | [14 empty] | VV | 2 | 1 | True | 0 | ROZPOCET
| VV |  | "D.1.4.1 technická zpráva | [14 empty] | VV | 2 | 1 | True | 0 | ROZPOCET
| VV |  | "D.1.4.1 .01 situace koordinační ZTI | [14 empty] | VV | 2 | 1 | True | 0 | ROZPOCET
| VV |  | "D.1.4.1 .02 přípojka splaškové kanalizace - řez | [14 empty] | VV | 2 | 1 | True | 0 | ROZPOCET
| VV |  | "D.1.4.1 .03 přípojka dešťové kanalizace - řez | [14 empty] | VV | 2 | 1 | True | 0 | ROZPOCET
| VV |  | "D.1.4.1 .04 dešťová kanalizace - řezy | [14 empty] | VV | 2 | 1 | True | 0 | ROZPOCET
| VV |  | "D.1.4.1 .05 vodovodní přípojka-řez, Vodovod-řezy | [14 empty] | VV | 2 | 1 | True | 0 | ROZPOCET
| VV |  | "Kanalizace splašková | [14 empty] | VV | 2 | 1 | True | 0 | ROZPOCET
| VV |  | 0,100*2,000*2,000"RŠS2 |  | 0.4 | [12 empty] | VV | 2 | 2 | True | 0 | ROZPOCET
| VV |  | 0,100*2,000*2,000"RŠS3 |  | 0.4 | [12 empty] | VV | 2 | 2 | True | 0 | ROZPOCET
| VV |  | "Vodovod | [14 empty] | VV | 2 | 1 | True | 0 | ROZPOCET
| VV |  | 3*0,100*0,800*0,800"podkladní betonová deska pro šachty pítek a zahradního ventilu |  | 0.192 | [12 empty] | VV | 2 | 2 | True | 0 | ROZPOCET
| VV |  | Součet |  | 0.992 | [12 empty] | VV | 2 | 4 | True | 1 | ROZPOCET
| D | 8 | Trubní vedení |  |  |  | 0 |  |  |  |  | 0 |  | 19.6957 |  | 0 | 1 | D | 1 |  |  |  | ROZPOCET | [6 empty] | 0
30 | K | 871161941 | Montáž vodovodního potrubí z plastů v otevřeném výkopu z polyetylenu PE 100 svařovaných na tupo SDR 11/PN16 D 32 x 3,0 mm a D 25 x 2,3 mm | m | 113.1 |  | 0 |  |  | základní |  | 0 | 0 | 0 | 0 | 0 | 4 | K | 2 |  |  |  | ROZPOCET | 0 | 0 | 0 | 0 | 0 | 1 | 0 | 4 | -1394306318
| VV |  | "D.1.4.1 Kanalizace a vodovod | [14 empty] | VV | 2 | 1 | True | 0 | ROZPOCET
| VV |  | "D.1.4.1 technická zpráva | [14 empty] | VV | 2 | 1 | True | 0 | ROZPOCET
| VV |  | "D.1.4.1 .01 situace koordinační ZTI | [14 empty] | VV | 2 | 1 | True | 0 | ROZPOCET
| VV |  | "D.1.4.1 .02 přípojka splaškové kanalizace - řez | [14 empty] | VV | 2 | 1 | True | 0 | ROZPOCET
| VV |  | "D.1.4.1 .03 přípojka dešťové kanalizace - řez | [14 empty] | VV | 2 | 1 | True | 0 | ROZPOCET
| VV |  | "D.1.4.1 .04 dešťová kanalizace - řezy | [14 empty] | VV | 2 | 1 | True | 0 | ROZPOCET
| VV |  | "D.1.4.1 .05 vodovodní přípojka-řez, Vodovod-řezy | [14 empty] | VV | 2 | 1 | True | 0 | ROZPOCET
| VV |  | "Vodovod | [14 empty] | VV | 2 | 1 | True | 0 | ROZPOCET
| VV |  | 103,100"potrubí D 32 |  | 103.1 | [12 empty] | VV | 2 | 2 | True | 0 | ROZPOCET
| VV |  | 10,000"potrubí D 25 |  | 10 | [12 empty] | VV | 2 | 2 | True | 0 | ROZPOCET
| VV |  | Součet |  | 113.1 | [12 empty] | VV | 2 | 4 | True | 1 | ROZPOCET
31 | M | 28613070 | trubka vodovodní PE100 SDR11 se signalizační vrstvou 25x2,3mm | m | 10.15 |  | 0 |  |  | základní |  | 0 | 0.00028 | 0.002842 | 0 | 0 | 8 | M | 2 |  |  |  | ROZPOCET | 0 | 0 | 0 | 0 | 0 | 1 | 0 | 4 | 154921655
| VV |  | "D.1.4.1 Kanalizace a vodovod | [14 empty] | VV | 2 | 1 | True | 0 | ROZPOCET
| VV |  | "D.1.4.1 technická zpráva | [14 empty] | VV | 2 | 1 | True | 0 | ROZPOCET
| VV |  | "D.1.4.1 .01 situace koordinační ZTI | [14 empty] | VV | 2 | 1 | True | 0 | ROZPOCET
| VV |  | "D.1.4.1 .02 přípojka splaškové kanalizace - řez | [14 empty] | VV | 2 | 1 | True | 0 | ROZPOCET
| VV |  | "D.1.4.1 .03 přípojka dešťové kanalizace - řez | [14 empty] | VV | 2 | 1 | True | 0 | ROZPOCET
| VV |  | "D.1.4.1 .04 dešťová kanalizace - řezy | [14 empty] | VV | 2 | 1 | True | 0 | ROZPOCET
| VV |  | "D.1.4.1 .05 vodovodní přípojka-řez, Vodovod-řezy | [14 empty] | VV | 2 | 1 | True | 0 | ROZPOCET
| VV |  | "Vodovod | [14 empty] | VV | 2 | 1 | True | 0 | ROZPOCET
| VV |  | 10"viz pol.č.871161941 |  | 10 | [12 empty] | VV | 2 | 2 | True | 1 | ROZPOCET
| VV |  | 10*1,015 'Přepočtené koeficientem množství |  | 10.15 | [12 empty] | VV | 2 | 2 | False | 1 | ROZPOCET
32 | M | 28613170 | trubka vodovodní PE100 SDR11 se signalizační vrstvou 32x3,0mm | m | 104.647 |  | 0 |  |  | základní |  | 0 | 0.00028 | 0.029301 | 0 | 0 | 8 | M | 2 |  |  |  | ROZPOCET | 0 | 0 | 0 | 0 | 0 | 1 | 0 | 4 | -976620371
| Online PSC |  | https://podminky.urs.cz/item/CS_URS_2021_01/28613170 | [14 empty] | Online PSC | 2
| VV |  | "D.1.4.1 Kanalizace a vodovod | [14 empty] | VV | 2 | 1 | True | 0 | ROZPOCET
| VV |  | "D.1.4.1 technická zpráva | [14 empty] | VV | 2 | 1 | True | 0 | ROZPOCET
| VV |  | "D.1.4.1 .01 situace koordinační ZTI | [14 empty] | VV | 2 | 1 | True | 0 | ROZPOCET
| VV |  | "D.1.4.1 .02 přípojka splaškové kanalizace - řez | [14 empty] | VV | 2 | 1 | True | 0 | ROZPOCET
| VV |  | "D.1.4.1 .03 přípojka dešťové kanalizace - řez | [14 empty] | VV | 2 | 1 | True | 0 | ROZPOCET
| VV |  | "D.1.4.1 .04 dešťová kanalizace - řezy | [14 empty] | VV | 2 | 1 | True | 0 | ROZPOCET
| VV |  | "D.1.4.1 .05 vodovodní přípojka-řez, Vodovod-řezy | [14 empty] | VV | 2 | 1 | True | 0 | ROZPOCET
| VV |  | "Vodovod | [14 empty] | VV | 2 | 1 | True | 0 | ROZPOCET
| VV |  | 103,1"viz pol.č.871161141 |  | 103.1 | [12 empty] | VV | 2 | 2 | True | 1 | ROZPOCET
| VV |  | 103,1*1,015 'Přepočtené koeficientem množství |  | 104.647 | [12 empty] | VV | 2 | 2 | False | 1 | ROZPOCET
33 | K | 871315221 | Kanalizační potrubí z tvrdého PVC v otevřeném výkopu ve sklonu do 20 %, hladkého plnostěnného jednovrstvého, tuhost třídy SN 8 DN 160 | m | 112.64 |  | 0 |  |  | základní |  | 0 | 0.00276 | 0.31089 | 0 | 0 | 4 | K | 2 |  |  |  | ROZPOCET | 0 | 0 | 0 | 0 | 0 | 1 | 0 | 4 | 337740524
| Online PSC |  | https://podminky.urs.cz/item/CS_URS_2021_01/871315221 | [14 empty] | Online PSC | 2
| VV |  | "D.1.4.1 Kanalizace a vodovod | [14 empty] | VV | 2 | 1 | True | 0 | ROZPOCET
| VV |  | "D.1.4.1 technická zpráva | [14 empty] | VV | 2 | 1 | True | 0 | ROZPOCET
| VV |  | "D.1.4.1 .01 situace koordinační ZTI | [14 empty] | VV | 2 | 1 | True | 0 | ROZPOCET
| VV |  | "D.1.4.1 .02 přípojka splaškové kanalizace - řez | [14 empty] | VV | 2 | 1 | True | 0 | ROZPOCET
| VV |  | "D.1.4.1 .03 přípojka dešťové kanalizace - řez | [14 empty] | VV | 2 | 1 | True | 0 | ROZPOCET
| VV |  | "D.1.4.1 .04 dešťová kanalizace - řezy | [14 empty] | VV | 2 | 1 | True | 0 | ROZPOCET
| VV |  | "D.1.4.1 .05 vodovodní přípojka-řez, Vodovod-řezy | [14 empty] | VV | 2 | 1 | True | 0 | ROZPOCET
| VV |  | "Kanalizace splašková | [14 empty] | VV | 2 | 1 | True | 0 | ROZPOCET
| VV |  | 6,506"napojení RŠS1 na RŠS2 |  | 6.506 | [12 empty] | VV | 2 | 2 | True | 0 | ROZPOCET
| VV |  | 25,607"napojení RŠS2 na RŠS3 |  | 25.607 | [12 empty] | VV | 2 | 2 | True | 0 | ROZPOCET
| VV |  | 1,950"napojení RŠS3 na nádrž technologie fontány |  | 1.95 | [12 empty] | VV | 2 | 2 | True | 0 | ROZPOCET
| VV |  | Mezisoučet |  | 34.063 | [12 empty] | VV | 2 | 3 | True | 0 | ROZPOCET
| VV |  | "Kanalizace dešťová | [14 empty] | VV | 2 | 1 | True | 0 | ROZPOCET
| VV |  | 33,300 "napojení RŠD na akumulační a retenční nádrž |  | 33.3 | [12 empty] | VV | 2 | 2 | True | 0 | ROZPOCET
| VV |  | 1,852"napojení odtoku z technologii pro fontánu |  | 1.852 | [12 empty] | VV | 2 | 2 | True | 0 | ROZPOCET
| VV |  | 12,665+1,852+26,758+1,305+0,845"napojení žlabů na sedimentační šachtu |  | 43.425 | [12 empty] | VV | 2 | 2 | True | 0 | ROZPOCET
| VV |  | Mezisoučet |  | 78.577 | [12 empty] | VV | 2 | 3 | True | 0 | ROZPOCET
| VV |  | Součet |  | 112.64 | [12 empty] | VV | 2 | 4 | True | 1 | ROZPOCET
34 | K | 877315211 | Montáž tvarovek na kanalizačním potrubí z trub z plastu z tvrdého PVC nebo z polypropylenu v otevřeném výkopu jednoosých DN 160 | kus | 14 |  | 0 |  |  | základní |  | 0 | 0 | 0 | 0 | 0 | 4 | K | 2 |  |  |  | ROZPOCET | 0 | 0 | 0 | 0 | 0 | 1 | 0 | 4 | -353032654
| Online PSC |  | https://podminky.urs.cz/item/CS_URS_2021_01/877315211 | [14 empty] | Online PSC | 2
| VV |  | "D.1.4.1 Kanalizace a vodovod | [14 empty] | VV | 2 | 1 | True | 0 | ROZPOCET
| VV |  | "D.1.4.1 technická zpráva | [14 empty] | VV | 2 | 1 | True | 0 | ROZPOCET
| VV |  | "D.1.4.1 .01 situace koordinační ZTI | [14 empty] | VV | 2 | 1 | True | 0 | ROZPOCET
| VV |  | "D.1.4.1 .02 přípojka splaškové kanalizace - řez | [14 empty] | VV | 2 | 1 | True | 0 | ROZPOCET
| VV |  | "D.1.4.1 .03 přípojka dešťové kanalizace - řez | [14 empty] | VV | 2 | 1 | True | 0 | ROZPOCET
| VV |  | "D.1.4.1 .04 dešťová kanalizace - řezy | [14 empty] | VV | 2 | 1 | True | 0 | ROZPOCET
| VV |  | "D.1.4.1 .05 vodovodní přípojka-řez, Vodovod-řezy | [14 empty] | VV | 2 | 1 | True | 0 | ROZPOCET
| VV |  | "Kanalizace splašková | [14 empty] | VV | 2 | 1 | True | 0 | ROZPOCET
| VV |  | 2"koleno kanalizace PVC KG 160x15° |  | 2 | [12 empty] | VV | 2 | 2 | True | 0 | ROZPOCET
| VV |  | "Kanalizace dešťová | [14 empty] | VV | 2 | 1 | True | 0 | ROZPOCET
| VV |  | 2"regulační ventil s přepadem |  | 2 | [12 empty] | VV | 2 | 2 | True | 0 | ROZPOCET
| VV |  | 4"koleno kanalizační PVC KG 160x45° |  | 4 | [12 empty] | VV | 2 | 2 | True | 0 | ROZPOCET
| VV |  | 3"koleno kanalizace PVC KG 160x15° |  | 3 | [12 empty] | VV | 2 | 2 | True | 0 | ROZPOCET
| VV |  | 3"odbočka kanalizační plastová PVC KG DN 160/45° |  | 3 | [12 empty] | VV | 2 | 2 | True | 0 | ROZPOCET
| VV |  | Součet |  | 14 | [12 empty] | VV | 2 | 4 | True | 1 | ROZPOCET
35 | M | 28611359 | koleno kanalizace PVC KG 160x15° | kus | 5 |  | 0 |  |  | základní |  | 0 | 0.00054 | 0.0027 | 0 | 0 | 8 | M | 2 |  |  |  | ROZPOCET | 0 | 0 | 0 | 0 | 0 | 1 | 0 | 4 | -607290852
| Online PSC |  | https://podminky.urs.cz/item/CS_URS_2021_01/28611359 | [14 empty] | Online PSC | 2
| VV |  | "D.1.4.1 Kanalizace a vodovod | [14 empty] | VV | 2 | 1 | True | 0 | ROZPOCET
| VV |  | "D.1.4.1 technická zpráva | [14 empty] | VV | 2 | 1 | True | 0 | ROZPOCET
| VV |  | "D.1.4.1 .01 situace koordinační ZTI | [14 empty] | VV | 2 | 1 | True | 0 | ROZPOCET
| VV |  | "D.1.4.1 .02 přípojka splaškové kanalizace - řez | [14 empty] | VV | 2 | 1 | True | 0 | ROZPOCET
| VV |  | "D.1.4.1 .03 přípojka dešťové kanalizace - řez | [14 empty] | VV | 2 | 1 | True | 0 | ROZPOCET
| VV |  | "D.1.4.1 .04 dešťová kanalizace - řezy | [14 empty] | VV | 2 | 1 | True | 0 | ROZPOCET
| VV |  | "D.1.4.1 .05 vodovodní přípojka-řez, Vodovod-řezy | [14 empty] | VV | 2 | 1 | True | 0 | ROZPOCET
| VV |  | "Kanalizace splašková | [14 empty] | VV | 2 | 1 | True | 0 | ROZPOCET
| VV |  | 2"koleno kanalizace PVC KG 160x15°; montáž viz pol.č.877315211 |  | 2 | [12 empty] | VV | 2 | 2 | True | 0 | ROZPOCET
| VV |  | "Kanalizace dešťová | [14 empty] | VV | 2 | 1 | True | 0 | ROZPOCET
| VV |  | 3"koleno kanalizace PVC KG 160x15°; montáž viz pol.č.877315211 |  | 3 | [12 empty] | VV | 2 | 2 | True | 0 | ROZPOCET
| VV |  | Součet |  | 5 | [12 empty] | VV | 2 | 4 | True | 1 | ROZPOCET
36 | M | 28611361 | koleno kanalizační PVC KG 160x45° | kus | 4 |  | 0 |  |  | základní |  | 0 | 0.00065 | 0.0026 | 0 | 0 | 8 | M | 2 |  |  |  | ROZPOCET | 0 | 0 | 0 | 0 | 0 | 1 | 0 | 4 | 1967015539
| Online PSC |  | https://podminky.urs.cz/item/CS_URS_2021_01/28611361 | [14 empty] | Online PSC | 2
| VV |  | "D.1.4.1 Kanalizace a vodovod | [14 empty] | VV | 2 | 1 | True | 0 | ROZPOCET
| VV |  | "D.1.4.1 technická zpráva | [14 empty] | VV | 2 | 1 | True | 0 | ROZPOCET
| VV |  | "D.1.4.1 .01 situace koordinační ZTI | [14 empty] | VV | 2 | 1 | True | 0 | ROZPOCET
| VV |  | "D.1.4.1 .02 přípojka splaškové kanalizace - řez | [14 empty] | VV | 2 | 1 | True | 0 | ROZPOCET
| VV |  | "D.1.4.1 .03 přípojka dešťové kanalizace - řez | [14 empty] | VV | 2 | 1 | True | 0 | ROZPOCET
| VV |  | "D.1.4.1 .04 dešťová kanalizace - řezy | [14 empty] | VV | 2 | 1 | True | 0 | ROZPOCET
| VV |  | "D.1.4.1 .05 vodovodní přípojka-řez, Vodovod-řezy | [14 empty] | VV | 2 | 1 | True | 0 | ROZPOCET
| VV |  | "Kanalizace dešťová | [14 empty] | VV | 2 | 1 | True | 0 | ROZPOCET
| VV |  | 4"koleno kanalizační PVC KG 160x45°; montáž viz pol.č.877315211 |  | 4 | [12 empty] | VV | 2 | 2 | True | 1 | ROZPOCET
37 | M | 28612221 | odbočka kanalizační plastová PVC KG DN 160x160/45° | kus | 3 |  | 0 |  |  | základní |  | 0 | 0.0022 | 0.0066 | 0 | 0 | 8 | M | 2 |  |  |  | ROZPOCET | 0 | 0 | 0 | 0 | 0 | 1 | 0 | 4 | -1079037009
| Online PSC |  | https://podminky.urs.cz/item/CS_URS_2021_01/28612221 | [14 empty] | Online PSC | 2
| VV |  | "D.1.4.1 Kanalizace a vodovod | [14 empty] | VV | 2 | 1 | True | 0 | ROZPOCET
| VV |  | "D.1.4.1 technická zpráva | [14 empty] | VV | 2 | 1 | True | 0 | ROZPOCET
| VV |  | "D.1.4.1 .01 situace koordinační ZTI | [14 empty] | VV | 2 | 1 | True | 0 | ROZPOCET
| VV |  | "D.1.4.1 .02 přípojka splaškové kanalizace - řez | [14 empty] | VV | 2 | 1 | True | 0 | ROZPOCET
| VV |  | "D.1.4.1 .03 přípojka dešťové kanalizace - řez | [14 empty] | VV | 2 | 1 | True | 0 | ROZPOCET
| VV |  | "D.1.4.1 .04 dešťová kanalizace - řezy | [14 empty] | VV | 2 | 1 | True | 0 | ROZPOCET
| VV |  | "D.1.4.1 .05 vodovodní přípojka-řez, Vodovod-řezy | [14 empty] | VV | 2 | 1 | True | 0 | ROZPOCET
| VV |  | "Kanalizace dešťová | [14 empty] | VV | 2 | 1 | True | 0 | ROZPOCET
| VV |  | 3"odbočka kanalizační plastová PVC KG DN 160/45°; montáž viz pol.č.877315211 |  | 3 | [12 empty] | VV | 2 | 2 | True | 1 | ROZPOCET
38 | M | 28612921 | regulační vetnil regulace odtoku PVC KG DN 160 s přepadem (obtokem) | kus | 2 |  | 0 |  |  | základní |  | 0 | 0.0022 | 0.0044 | 0 | 0 | 8 | M | 2 |  |  |  | ROZPOCET | 0 | 0 | 0 | 0 | 0 | 1 | 0 | 4 | -586841185
| VV |  | "D.1.4.1 Kanalizace a vodovod | [14 empty] | VV | 2 | 1 | True | 0 | ROZPOCET
| VV |  | "D.1.4.1 technická zpráva | [14 empty] | VV | 2 | 1 | True | 0 | ROZPOCET
| VV |  | "D.1.4.1 .01 situace koordinační ZTI | [14 empty] | VV | 2 | 1 | True | 0 | ROZPOCET
| VV |  | "D.1.4.1 .02 přípojka splaškové kanalizace - řez | [14 empty] | VV | 2 | 1 | True | 0 | ROZPOCET
| VV |  | "D.1.4.1 .03 přípojka dešťové kanalizace - řez | [14 empty] | VV | 2 | 1 | True | 0 | ROZPOCET
| VV |  | "D.1.4.1 .04 dešťová kanalizace - řezy | [14 empty] | VV | 2 | 1 | True | 0 | ROZPOCET
| VV |  | "D.1.4.1 .05 vodovodní přípojka-řez, Vodovod-řezy | [14 empty] | VV | 2 | 1 | True | 0 | ROZPOCET
| VV |  | "Kanalizace dešťová | [14 empty] | VV | 2 | 1 | True | 0 | ROZPOCET
| VV |  | 2"regulační ventil s přepadem; montáž viz pol.č.877315221 |  | 2 | [12 empty] | VV | 2 | 2 | True | 1 | ROZPOCET
39 | K | 892241111 | Tlakové zkoušky vodou na potrubí DN do 80 | m | 113.1 |  | 0 |  |  | základní |  | 0 | 0 | 0 | 0 | 0 | 4 | K | 2 |  |  |  | ROZPOCET | 0 | 0 | 0 | 0 | 0 | 1 | 0 | 4 | 854873542
| Online PSC |  | https://podminky.urs.cz/item/CS_URS_2021_01/892241111 | [14 empty] | Online PSC | 2
| VV |  | "D.1.4.1 Kanalizace a vodovod | [14 empty] | VV | 2 | 1 | True | 0 | ROZPOCET
| VV |  | "D.1.4.1 technická zpráva | [14 empty] | VV | 2 | 1 | True | 0 | ROZPOCET
| VV |  | "D.1.4.1 .01 situace koordinační ZTI | [14 empty] | VV | 2 | 1 | True | 0 | ROZPOCET
| VV |  | "D.1.4.1 .02 přípojka splaškové kanalizace - řez | [14 empty] | VV | 2 | 1 | True | 0 | ROZPOCET
| VV |  | "D.1.4.1 .03 přípojka dešťové kanalizace - řez | [14 empty] | VV | 2 | 1 | True | 0 | ROZPOCET
| VV |  | "D.1.4.1 .04 dešťová kanalizace - řezy | [14 empty] | VV | 2 | 1 | True | 0 | ROZPOCET
| VV |  | "D.1.4.1 .05 vodovodní přípojka-řez, Vodovod-řezy | [14 empty] | VV | 2 | 1 | True | 0 | ROZPOCET
| VV |  | "Vodovod | [14 empty] | VV | 2 | 1 | True | 0 | ROZPOCET
| VV |  | 103,100"potrubí D 32 |  | 103.1 | [12 empty] | VV | 2 | 2 | True | 0 | ROZPOCET
| VV |  | 10,000"potrubí D 25 |  | 10 | [12 empty] | VV | 2 | 2 | True | 0 | ROZPOCET
| VV |  | Součet |  | 113.1 | [12 empty] | VV | 2 | 4 | True | 1 | ROZPOCET
40 | K | 894411311 | Osazení betonových nebo železobetonových dílců pro šachty skruží rovných | kus | 10 |  | 0 |  |  | základní |  | 0 | 0.01019 | 0.1019 | 0 | 0 | 4 | K | 2 |  |  |  | ROZPOCET | 0 | 0 | 0 | 0 | 0 | 1 | 0 | 4 | 1113437894
| Online PSC |  | https://podminky.urs.cz/item/CS_URS_2021_01/894411311 | [14 empty] | Online PSC | 2
| VV |  | "D.1.4.1 Kanalizace a vodovod | [14 empty] | VV | 2 | 1 | True | 0 | ROZPOCET
| VV |  | "D.1.4.1 technická zpráva | [14 empty] | VV | 2 | 1 | True | 0 | ROZPOCET
| VV |  | "D.1.4.1 .01 situace koordinační ZTI | [14 empty] | VV | 2 | 1 | True | 0 | ROZPOCET
| VV |  | "D.1.4.1 .02 přípojka splaškové kanalizace - řez | [14 empty] | VV | 2 | 1 | True | 0 | ROZPOCET
| VV |  | "D.1.4.1 .03 přípojka dešťové kanalizace - řez | [14 empty] | VV | 2 | 1 | True | 0 | ROZPOCET
| VV |  | "D.1.4.1 .04 dešťová kanalizace - řezy | [14 empty] | VV | 2 | 1 | True | 0 | ROZPOCET
| VV |  | "D.1.4.1 .05 vodovodní přípojka-řez, Vodovod-řezy | [14 empty] | VV | 2 | 1 | True | 0 | ROZPOCET
| VV |  | "Kanalizace splašková | [14 empty] | VV | 2 | 1 | True | 0 | ROZPOCET
| VV |  | 6"RŠS2 |  | 6 | [12 empty] | VV | 2 | 2 | True | 0 | ROZPOCET
| VV |  | 3"RŠS3 |  | 3 | [12 empty] | VV | 2 | 2 | True | 0 | ROZPOCET
| VV |  | "D.1.4 TPS - 2. Silnoproudá elektrotechnika | [14 empty] | VV | 2 | 1 | True | 0 | ROZPOCET
| VV |  | "D.1.4.2.01 tecnická zpráva | [14 empty] | VV | 2 | 1 | True | 0 | ROZPOCET
| VV |  | "D.1.4.2.10 blokové schéma | [14 empty] | VV | 2 | 1 | True | 0 | ROZPOCET
| VV |  | "D.1.4.2.11 situace | [14 empty] | VV | 2 | 1 | True | 0 | ROZPOCET
| VV |  | 1"betonová servisní šachta bez dna |  | 1 | [12 empty] | VV | 2 | 2 | True | 0 | ROZPOCET
| VV |  | Součet |  | 10 | [12 empty] | VV | 2 | 4 | True | 1 | ROZPOCET
41 | M | 59224067 | skruž betonová DN 1000x500, 100x50x12cm | kus | 10 |  | 0 |  |  | základní |  | 0 | 0.526 | 5.26 | 0 | 0 | 8 | M | 2 |  |  |  | ROZPOCET | 0 | 0 | 0 | 0 | 0 | 1 | 0 | 4 | 1794110780
| Online PSC |  | https://podminky.urs.cz/item/CS_URS_2021_01/59224067 | [14 empty] | Online PSC | 2
| VV |  | "D.1.4.1 Kanalizace a vodovod | [14 empty] | VV | 2 | 1 | True | 0 | ROZPOCET
| VV |  | "D.1.4.1 technická zpráva | [14 empty] | VV | 2 | 1 | True | 0 | ROZPOCET
| VV |  | "D.1.4.1 .01 situace koordinační ZTI | [14 empty] | VV | 2 | 1 | True | 0 | ROZPOCET
| VV |  | "D.1.4.1 .02 přípojka splaškové kanalizace - řez | [14 empty] | VV | 2 | 1 | True | 0 | ROZPOCET
| VV |  | "D.1.4.1 .03 přípojka dešťové kanalizace - řez | [14 empty] | VV | 2 | 1 | True | 0 | ROZPOCET
| VV |  | "D.1.4.1 .04 dešťová kanalizace - řezy | [14 empty] | VV | 2 | 1 | True | 0 | ROZPOCET
| VV |  | "D.1.4.1 .05 vodovodní přípojka-řez, Vodovod-řezy | [14 empty] | VV | 2 | 1 | True | 0 | ROZPOCET
| VV |  | "Kanalizace splašková | [14 empty] | VV | 2 | 1 | True | 0 | ROZPOCET
| VV |  | "D.1.4 TPS - 2. Silnoproudá elektrotechnika | [14 empty] | VV | 2 | 1 | True | 0 | ROZPOCET
| VV |  | "D.1.4.2.01 tecnická zpráva | [14 empty] | VV | 2 | 1 | True | 0 | ROZPOCET
| VV |  | "D.1.4.2.10 blokové schéma | [14 empty] | VV | 2 | 1 | True | 0 | ROZPOCET
| VV |  | "D.1.4.2.11 situace | [14 empty] | VV | 2 | 1 | True | 0 | ROZPOCET
| VV |  | 10"viz pol.č.894411311 |  | 10 | [12 empty] | VV | 2 | 2 | True | 1 | ROZPOCET
42 | K | 894414111 | Osazení betonových nebo železobetonových dílců pro šachty skruží základových (dno) | kus | 2 |  | 0 |  |  | základní |  | 0 | 0.02854 | 0.05708 | 0 | 0 | 4 | K | 2 |  |  |  | ROZPOCET | 0 | 0 | 0 | 0 | 0 | 1 | 0 | 4 | 1919680169
| Online PSC |  | https://podminky.urs.cz/item/CS_URS_2021_01/894414111 | [14 empty] | Online PSC | 2
| VV |  | "D.1.4.1 Kanalizace a vodovod | [14 empty] | VV | 2 | 1 | True | 0 | ROZPOCET
| VV |  | "D.1.4.1 technická zpráva | [14 empty] | VV | 2 | 1 | True | 0 | ROZPOCET
| VV |  | "D.1.4.1 .01 situace koordinační ZTI | [14 empty] | VV | 2 | 1 | True | 0 | ROZPOCET
| VV |  | "D.1.4.1 .02 přípojka splaškové kanalizace - řez | [14 empty] | VV | 2 | 1 | True | 0 | ROZPOCET
| VV |  | "D.1.4.1 .03 přípojka dešťové kanalizace - řez | [14 empty] | VV | 2 | 1 | True | 0 | ROZPOCET
| VV |  | "D.1.4.1 .04 dešťová kanalizace - řezy | [14 empty] | VV | 2 | 1 | True | 0 | ROZPOCET
| VV |  | "D.1.4.1 .05 vodovodní přípojka-řez, Vodovod-řezy | [14 empty] | VV | 2 | 1 | True | 0 | ROZPOCET
| VV |  | "Kanalizace splašková | [14 empty] | VV | 2 | 1 | True | 0 | ROZPOCET
| VV |  | 1"RŠS2 |  | 1 | [12 empty] | VV | 2 | 2 | True | 0 | ROZPOCET
| VV |  | 1"RŠS3 |  | 1 | [12 empty] | VV | 2 | 2 | True | 0 | ROZPOCET
| VV |  | Součet |  | 2 | [12 empty] | VV | 2 | 4 | True | 1 | ROZPOCET
43 | M | 59224064 | dno betonové šachtové kulaté DN 1000x500, 100x65x15cm | kus | 2 |  | 0 |  |  | základní |  | 0 | 1.29 | 2.58 | 0 | 0 | 8 | M | 2 |  |  |  | ROZPOCET | 0 | 0 | 0 | 0 | 0 | 1 | 0 | 4 | 402484363
| Online PSC |  | https://podminky.urs.cz/item/CS_URS_2021_01/59224064 | [14 empty] | Online PSC | 2
| VV |  | "D.1.4.1 Kanalizace a vodovod | [14 empty] | VV | 2 | 1 | True | 0 | ROZPOCET
| VV |  | "D.1.4.1 technická zpráva | [14 empty] | VV | 2 | 1 | True | 0 | ROZPOCET
| VV |  | "D.1.4.1 .01 situace koordinační ZTI | [14 empty] | VV | 2 | 1 | True | 0 | ROZPOCET
| VV |  | "D.1.4.1 .02 přípojka splaškové kanalizace - řez | [14 empty] | VV | 2 | 1 | True | 0 | ROZPOCET
| VV |  | "D.1.4.1 .03 přípojka dešťové kanalizace - řez | [14 empty] | VV | 2 | 1 | True | 0 | ROZPOCET
| VV |  | "D.1.4.1 .04 dešťová kanalizace - řezy | [14 empty] | VV | 2 | 1 | True | 0 | ROZPOCET
| VV |  | "D.1.4.1 .05 vodovodní přípojka-řez, Vodovod-řezy | [14 empty] | VV | 2 | 1 | True | 0 | ROZPOCET
| VV |  | "Kanalizace splašková | [14 empty] | VV | 2 | 1 | True | 0 | ROZPOCET
| VV |  | 2"viz pol.č.894414111 |  | 2 | [12 empty] | VV | 2 | 2 | True | 1 | ROZPOCET
44 | K | 894414211 | Osazení betonových nebo železobetonových dílců pro šachty desek zákrytových | kus | 3 |  | 0 |  |  | základní |  | 0 | 0.03927 | 0.11781 | 0 | 0 | 4 | K | 2 |  |  |  | ROZPOCET | 0 | 0 | 0 | 0 | 0 | 1 | 0 | 4 | 1586105767
| Online PSC |  | https://podminky.urs.cz/item/CS_URS_2021_01/894414211 | [14 empty] | Online PSC | 2
| VV |  | "D.1.4.1 Kanalizace a vodovod | [14 empty] | VV | 2 | 1 | True | 0 | ROZPOCET
| VV |  | "D.1.4.1 technická zpráva | [14 empty] | VV | 2 | 1 | True | 0 | ROZPOCET
| VV |  | "D.1.4.1 .01 situace koordinační ZTI | [14 empty] | VV | 2 | 1 | True | 0 | ROZPOCET
| VV |  | "D.1.4.1 .02 přípojka splaškové kanalizace - řez | [14 empty] | VV | 2 | 1 | True | 0 | ROZPOCET
| VV |  | "D.1.4.1 .03 přípojka dešťové kanalizace - řez | [14 empty] | VV | 2 | 1 | True | 0 | ROZPOCET
| VV |  | "D.1.4.1 .04 dešťová kanalizace - řezy | [14 empty] | VV | 2 | 1 | True | 0 | ROZPOCET
| VV |  | "D.1.4.1 .05 vodovodní přípojka-řez, Vodovod-řezy | [14 empty] | VV | 2 | 1 | True | 0 | ROZPOCET
| VV |  | "Kanalizace splašková | [14 empty] | VV | 2 | 1 | True | 0 | ROZPOCET
| VV |  | 1"RŠS2 |  | 1 | [12 empty] | VV | 2 | 2 | True | 0 | ROZPOCET
| VV |  | 1"RŠS3 |  | 1 | [12 empty] | VV | 2 | 2 | True | 0 | ROZPOCET
| VV |  | "D.1.4 TPS - 2. Silnoproudá elektrotechnika | [14 empty] | VV | 2 | 1 | True | 0 | ROZPOCET
| VV |  | "D.1.4.2.01 tecnická zpráva | [14 empty] | VV | 2 | 1 | True | 0 | ROZPOCET
| VV |  | "D.1.4.2.10 blokové schéma | [14 empty] | VV | 2 | 1 | True | 0 | ROZPOCET
| VV |  | "D.1.4.2.11 situace | [14 empty] | VV | 2 | 1 | True | 0 | ROZPOCET
| VV |  | 1"servisní šachta bez dna |  | 1 | [12 empty] | VV | 2 | 2 | True | 0 | ROZPOCET
| VV |  | Součet |  | 3 | [12 empty] | VV | 2 | 4 | True | 1 | ROZPOCET
45 | M | 59224075 | deska betonová zákrytová k ukončení šachet 1000/625x200mm | kus | 3 |  | 0 |  |  | základní |  | 0 | 0.521 | 1.563 | 0 | 0 | 8 | M | 2 |  |  |  | ROZPOCET | 0 | 0 | 0 | 0 | 0 | 1 | 0 | 4 | -1650162181
| VV |  | "D.1.4.1 Kanalizace a vodovod | [14 empty] | VV | 2 | 1 | True | 0 | ROZPOCET
| VV |  | "D.1.4.1 technická zpráva | [14 empty] | VV | 2 | 1 | True | 0 | ROZPOCET
| VV |  | "D.1.4.1 .01 situace koordinační ZTI | [14 empty] | VV | 2 | 1 | True | 0 | ROZPOCET
| VV |  | "D.1.4.1 .02 přípojka splaškové kanalizace - řez | [14 empty] | VV | 2 | 1 | True | 0 | ROZPOCET
| VV |  | "D.1.4.1 .03 přípojka dešťové kanalizace - řez | [14 empty] | VV | 2 | 1 | True | 0 | ROZPOCET
| VV |  | "D.1.4.1 .04 dešťová kanalizace - řezy | [14 empty] | VV | 2 | 1 | True | 0 | ROZPOCET
| VV |  | "D.1.4.1 .05 vodovodní přípojka-řez, Vodovod-řezy | [14 empty] | VV | 2 | 1 | True | 0 | ROZPOCET
| VV |  | "Kanalizace splašková | [14 empty] | VV | 2 | 1 | True | 0 | ROZPOCET
| VV |  | "D.1.4 TPS - 2. Silnoproudá elektrotechnika | [14 empty] | VV | 2 | 1 | True | 0 | ROZPOCET
| VV |  | "D.1.4.2.01 tecnická zpráva | [14 empty] | VV | 2 | 1 | True | 0 | ROZPOCET
| VV |  | "D.1.4.2.10 blokové schéma | [14 empty] | VV | 2 | 1 | True | 0 | ROZPOCET
| VV |  | "D.1.4.2.11 situace | [14 empty] | VV | 2 | 1 | True | 0 | ROZPOCET
| VV |  | 3"viz pol.č.894414211 |  | 3 | [12 empty] | VV | 2 | 2 | True | 1 | ROZPOCET
46 | K | 894812913 | Sedimentační šachta atyp DN 600/160, v=1900mm, sedimentační prostor 0,5 m | kus | 1 |  | 0 |  |  | základní |  | 0 | 2e-05 | 2e-05 | 0 | 0 | 4 | K | 2 |  |  |  | ROZPOCET | 0 | 0 | 0 | 0 | 0 | 1 | 0 | 4 | -1142385922
| VV |  | "D.1.4.1 Kanalizace a vodovod | [14 empty] | VV | 2 | 1 | True | 0 | ROZPOCET
| VV |  | "D.1.4.1 technická zpráva | [14 empty] | VV | 2 | 1 | True | 0 | ROZPOCET
| VV |  | "D.1.4.1 .01 situace koordinační ZTI | [14 empty] | VV | 2 | 1 | True | 0 | ROZPOCET
| VV |  | "D.1.4.1 .02 přípojka splaškové kanalizace - řez | [14 empty] | VV | 2 | 1 | True | 0 | ROZPOCET
| VV |  | "D.1.4.1 .03 přípojka dešťové kanalizace - řez | [14 empty] | VV | 2 | 1 | True | 0 | ROZPOCET
| VV |  | "D.1.4.1 .04 dešťová kanalizace - řezy | [14 empty] | VV | 2 | 1 | True | 0 | ROZPOCET
| VV |  | "D.1.4.1 .05 vodovodní přípojka-řez, Vodovod-řezy | [14 empty] | VV | 2 | 1 | True | 0 | ROZPOCET
| VV |  | "Kanalizace dešťová | [14 empty] | VV | 2 | 1 | True | 0 | ROZPOCET
| VV |  | 1 |  | 1 | [12 empty] | VV | 2 | 2 | True | 1 | ROZPOCET
47 | K | 895270922 | Montáž šachty 400/400/400 | kus | 3 |  | 0 |  |  | základní |  | 0 | 0.14316 | 0.42946 | 0 | 0 | 4 | K | 2 |  |  |  | ROZPOCET | 0 | 0 | 0 | 0 | 0 | 1 | 0 | 4 | -741174858
| VV |  | "D.1.4.1 Kanalizace a vodovod | [14 empty] | VV | 2 | 1 | True | 0 | ROZPOCET
| VV |  | "D.1.4.1 technická zpráva | [14 empty] | VV | 2 | 1 | True | 0 | ROZPOCET
| VV |  | "D.1.4.1 .01 situace koordinační ZTI | [14 empty] | VV | 2 | 1 | True | 0 | ROZPOCET
| VV |  | "D.1.4.1 .02 přípojka splaškové kanalizace - řez | [14 empty] | VV | 2 | 1 | True | 0 | ROZPOCET
| VV |  | "D.1.4.1 .03 přípojka dešťové kanalizace - řez | [14 empty] | VV | 2 | 1 | True | 0 | ROZPOCET
| VV |  | "D.1.4.1 .04 dešťová kanalizace - řezy | [14 empty] | VV | 2 | 1 | True | 0 | ROZPOCET
| VV |  | "D.1.4.1 .05 vodovodní přípojka-řez, Vodovod-řezy | [14 empty] | VV | 2 | 1 | True | 0 | ROZPOCET
| VV |  | "Vodovod | [14 empty] | VV | 2 | 1 | True | 0 | ROZPOCET
| VV |  | "šachty pro pítka a zahradní ventil | [14 empty] | VV | 2 | 1 | True | 0 | ROZPOCET
| VV |  | 3"obetonování viz pol.č.899620141 |  | 3 | [12 empty] | VV | 2 | 2 | True | 1 | ROZPOCET
48 | M | 2866110 | revizní šachta PP 400x400x400mm | kus | 3 |  | 0 |  |  | základní |  | 0 | 0.022 | 0.066 | 0 | 0 | 8 | M | 2 |  |  |  | ROZPOCET | 0 | 0 | 0 | 0 | 0 | 1 | 0 | 4 | -806216336
| VV |  | "Vodovod | [14 empty] | VV | 2 | 1 | True | 0 | ROZPOCET
| VV |  | "D.1.4.1 technická zpráva | [14 empty] | VV | 2 | 1 | True | 0 | ROZPOCET
| VV |  | "D.1.4.1 .01 situace koordinační ZTI | [14 empty] | VV | 2 | 1 | True | 0 | ROZPOCET
| VV |  | "D.1.4.1 .02 přípojka splaškové kanalizace - řez | [14 empty] | VV | 2 | 1 | True | 0 | ROZPOCET
| VV |  | "D.1.4.1 .03 přípojka dešťové kanalizace - řez | [14 empty] | VV | 2 | 1 | True | 0 | ROZPOCET
| VV |  | "D.1.4.1 .04 dešťová kanalizace - řezy | [14 empty] | VV | 2 | 1 | True | 0 | ROZPOCET
| VV |  | "D.1.4.1 .05 vodovodní přípojka-řez, Vodovod-řezy | [14 empty] | VV | 2 | 1 | True | 0 | ROZPOCET
| VV |  | 3"viz pol.č.895270922; poklop viz pol.č.63126939 |  | 3 | [12 empty] | VV | 2 | 2 | True | 1 | ROZPOCET
49 | K | 899103112 | Osazení poklopů litinových a ocelových včetně rámů pro třídu zatížení B125, C250 | kus | 7 |  | 0 |  |  | základní |  | 0 | 0.21734 | 1.5214 | 0 | 0 | 4 | K | 2 |  |  |  | ROZPOCET | 0 | 0 | 0 | 0 | 0 | 1 | 0 | 4 | -1854064942
| Online PSC |  | https://podminky.urs.cz/item/CS_URS_2021_01/899103112 | [14 empty] | Online PSC | 2
| VV |  | "D.1.4.1 Kanalizace a vodovod | [14 empty] | VV | 2 | 1 | True | 0 | ROZPOCET
| VV |  | "SPECIFIKACE MATERIÁLU | [14 empty] | VV | 2 | 1 | True | 0 | ROZPOCET
| VV |  | "TZ ZI DPS Beroun Hvězda | [14 empty] | VV | 2 | 1 | True | 0 | ROZPOCET
| VV |  | "pojízdné plochy do 20 t | [14 empty] | VV | 2 | 1 | True | 0 | ROZPOCET
| VV |  | "Vodovod | [14 empty] | VV | 2 | 1 | True | 0 | ROZPOCET
| VV |  | 3"osazení šachty pro pítka a zahradní ventil, pokud pítko nebude mít šachtu integrovanou |  | 3 | [12 empty] | VV | 2 | 2 | True | 0 | ROZPOCET
| VV |  | "Kanalizace splašková | [14 empty] | VV | 2 | 1 | True | 0 | ROZPOCET
| VV |  | 1"RŠS2 |  | 1 | [12 empty] | VV | 2 | 2 | True | 0 | ROZPOCET
| VV |  | 1"RŠS3 |  | 1 | [12 empty] | VV | 2 | 2 | True | 0 | ROZPOCET
| VV |  | "Kanalizace dešťová | [14 empty] | VV | 2 | 1 | True | 0 | ROZPOCET
| VV |  | 1"sedimentační šachta |  | 1 | [12 empty] | VV | 2 | 2 | True | 0 | ROZPOCET
| VV |  | "D.1.4 TPS - 2. Silnoproudá elektrotechnika | [14 empty] | VV | 2 | 1 | True | 0 | ROZPOCET
| VV |  | "D.1.4.2.01 tecnická zpráva | [14 empty] | VV | 2 | 1 | True | 0 | ROZPOCET
| VV |  | "D.1.4.2.10 blokové schéma | [14 empty] | VV | 2 | 1 | True | 0 | ROZPOCET
| VV |  | "D.1.4.2.11 situace | [14 empty] | VV | 2 | 1 | True | 0 | ROZPOCET
| VV |  | 1"poklop servisní šachty |  | 1 | [12 empty] | VV | 2 | 2 | True | 0 | ROZPOCET
| VV |  | Součet |  | 7 | [12 empty] | VV | 2 | 4 | True | 1 | ROZPOCET
50 | M | 63126939 | zadlažďovací poklop pozinkovaný 400x400 - ozn.K05 | kus | 3 |  | 0 |  |  | základní |  | 0 | 0.012 | 0.036 | 0 | 0 | 8 | M | 2 |  |  |  | ROZPOCET | 0 | 0 | 0 | 0 | 0 | 1 | 0 | 4 | 1148640173
| VV |  | "D.1.4.1 Kanalizace a vodovod | [14 empty] | VV | 2 | 1 | True | 0 | ROZPOCET
| VV |  | "D.1.4.1 technická zpráva | [14 empty] | VV | 2 | 1 | True | 0 | ROZPOCET
| VV |  | "D.1.4.1 .01 situace koordinační ZTI | [14 empty] | VV | 2 | 1 | True | 0 | ROZPOCET
| VV |  | "D.1.4.1 .02 přípojka splaškové kanalizace - řez | [14 empty] | VV | 2 | 1 | True | 0 | ROZPOCET
| VV |  | "D.1.4.1 .03 přípojka dešťové kanalizace - řez | [14 empty] | VV | 2 | 1 | True | 0 | ROZPOCET
| VV |  | "D.1.4.1 .04 dešťová kanalizace - řezy | [14 empty] | VV | 2 | 1 | True | 0 | ROZPOCET
| VV |  | "D.1.4.1 .05 vodovodní přípojka-řez, Vodovod-řezy | [14 empty] | VV | 2 | 1 | True | 0 | ROZPOCET
| VV |  | "D.1.1.30 Tabulka výrobků | [14 empty] | VV | 2 | 1 | True | 0 | ROZPOCET
| VV |  | "označení K05 | [14 empty] | VV | 2 | 1 | True | 0 | ROZPOCET
| VV |  | "pro pojíždění automobily do 20 t | [14 empty] | VV | 2 | 1 | True | 0 | ROZPOCET
| VV |  | "Vodovod | [14 empty] | VV | 2 | 1 | True | 0 | ROZPOCET
| VV |  | "poklopy šachet pro pítka a zahradní ventil | [14 empty] | VV | 2 | 1 | True | 0 | ROZPOCET
| VV |  | 3"D_1_1_30_2_K05; montáž viz pol.č.899102112 |  | 3 | [12 empty] | VV | 2 | 2 | True | 1 | ROZPOCET
51 | M | 55241010.1 | poklop třída B125, kruhový rám, vstup 600mm, s bezpečnostním uzavíráním - ozn. K01 | kus | 3 |  | 0 |  |  | základní |  | 0 | 0.046 | 0.138 | 0 | 0 | 8 | M | 2 |  |  |  | ROZPOCET | 0 | 0 | 0 | 0 | 0 | 1 | 0 | 4 | 1106261767
| VV |  | "D.1.4.1 Kanalizace a vodovod | [14 empty] | VV | 2 | 1 | True | 0 | ROZPOCET
| VV |  | "D.1.4.1 technická zpráva | [14 empty] | VV | 2 | 1 | True | 0 | ROZPOCET
| VV |  | "D.1.4.1 .01 situace koordinační ZTI | [14 empty] | VV | 2 | 1 | True | 0 | ROZPOCET
| VV |  | "D.1.4.1 .02 přípojka splaškové kanalizace - řez | [14 empty] | VV | 2 | 1 | True | 0 | ROZPOCET
| VV |  | "D.1.4.1 .03 přípojka dešťové kanalizace - řez | [14 empty] | VV | 2 | 1 | True | 0 | ROZPOCET
| VV |  | "D.1.4.1 .04 dešťová kanalizace - řezy | [14 empty] | VV | 2 | 1 | True | 0 | ROZPOCET
| VV |  | "D.1.4.1 .05 vodovodní přípojka-řez, Vodovod-řezy | [14 empty] | VV | 2 | 1 | True | 0 | ROZPOCET
| VV |  | "D.1.1.30 Tabulka výrobků | [14 empty] | VV | 2 | 1 | True | 0 | ROZPOCET
| VV |  | "označení K01 | [14 empty] | VV | 2 | 1 | True | 0 | ROZPOCET
| VV |  | "pro pojíždění automobily do 20 t | [14 empty] | VV | 2 | 1 | True | 0 | ROZPOCET
| VV |  | "Kanalizace splašková | [14 empty] | VV | 2 | 1 | True | 0 | ROZPOCET
| VV |  | "Kanalizace dešťová | [14 empty] | VV | 2 | 1 | True | 0 | ROZPOCET
| VV |  | 3"D_1_1_30_2_K01; montáž viz pol.č.899103112 |  | 3 | [12 empty] | VV | 2 | 2 | True | 1 | ROZPOCET
52 | M | 55241010.4 | poklop třída B125, kruhový rám, vstup 600mm, s bezpečnostním uzavíráním - ozn. K04 | kus | 1 |  | 0 |  |  | základní |  | 0 | 0.046 | 0.046 | 0 | 0 | 8 | M | 2 |  |  |  | ROZPOCET | 0 | 0 | 0 | 0 | 0 | 1 | 0 | 4 | 1807409792
| VV |  | "D.1.4 TPS - 2. Silnoproudá elektrotechnika | [14 empty] | VV | 2 | 1 | True | 0 | ROZPOCET
| VV |  | "D.1.4.2.01 tecnická zpráva | [14 empty] | VV | 2 | 1 | True | 0 | ROZPOCET
| VV |  | "D.1.4.2.10 blokové schéma | [14 empty] | VV | 2 | 1 | True | 0 | ROZPOCET
| VV |  | "D.1.4.2.11 situace | [14 empty] | VV | 2 | 1 | True | 0 | ROZPOCET
| VV |  | 1"poklop servisní šachty |  | 1 | [12 empty] | VV | 2 | 2 | True | 1 | ROZPOCET
53 | K | 899620141 | Obetonování plastových šachet z polypropylenu betonem prostým v otevřeném výkopu, beton tř. C 20/25 | m3 | 3 |  | 0 |  |  | základní |  | 0 | 2.4533 | 7.3599 | 0 | 0 | 4 | K | 2 |  |  |  | ROZPOCET | 0 | 0 | 0 | 0 | 0 | 1 | 0 | 4 | -829372157
| Online PSC |  | https://podminky.urs.cz/item/CS_URS_2021_01/899620141 | [14 empty] | Online PSC | 2
| VV |  | "D.1.4.1 Kanalizace a vodovod | [14 empty] | VV | 2 | 1 | True | 0 | ROZPOCET
| VV |  | "D.1.4.1 technická zpráva | [14 empty] | VV | 2 | 1 | True | 0 | ROZPOCET
| VV |  | "D.1.4.1 .01 situace koordinační ZTI | [14 empty] | VV | 2 | 1 | True | 0 | ROZPOCET
| VV |  | "D.1.4.1 .02 přípojka splaškové kanalizace - řez | [14 empty] | VV | 2 | 1 | True | 0 | ROZPOCET
| VV |  | "D.1.4.1 .03 přípojka dešťové kanalizace - řez | [14 empty] | VV | 2 | 1 | True | 0 | ROZPOCET
| VV |  | "D.1.4.1 .04 dešťová kanalizace - řezy | [14 empty] | VV | 2 | 1 | True | 0 | ROZPOCET
| VV |  | "D.1.4.1 .05 vodovodní přípojka-řez, Vodovod-řezy | [14 empty] | VV | 2 | 1 | True | 0 | ROZPOCET
| VV |  | "TZ ZI DPS Beroun Hvězda.doc | [14 empty] | VV | 2 | 1 | True | 0 | ROZPOCET
| VV |  | "Vodovod | [14 empty] | VV | 2 | 1 | True | 0 | ROZPOCET
| VV |  | "šachty pro pítka a zahradní ventil | [14 empty] | VV | 2 | 1 | True | 0 | ROZPOCET
| VV |  | 3"obetonování viz pol.č.899620141 |  | 3 | [12 empty] | VV | 2 | 2 | True | 1 | ROZPOCET
54 | K | 899721111 | Signalizační vodič na potrubí DN do 150 mm | m | 113.1 |  | 0 |  |  | základní |  | 0 | 0.00019 | 0.021489 | 0 | 0 | 4 | K | 2 |  |  |  | ROZPOCET | 0 | 0 | 0 | 0 | 0 | 1 | 0 | 4 | -826794325
| Online PSC |  | https://podminky.urs.cz/item/CS_URS_2021_01/899721111 | [14 empty] | Online PSC | 2
| VV |  | "D.1.4.1 Kanalizace a vodovod | [14 empty] | VV | 2 | 1 | True | 0 | ROZPOCET
| VV |  | "D.1.4.1 technická zpráva | [14 empty] | VV | 2 | 1 | True | 0 | ROZPOCET
| VV |  | "D.1.4.1 .01 situace koordinační ZTI | [14 empty] | VV | 2 | 1 | True | 0 | ROZPOCET
| VV |  | "D.1.4.1 .02 přípojka splaškové kanalizace - řez | [14 empty] | VV | 2 | 1 | True | 0 | ROZPOCET
| VV |  | "D.1.4.1 .03 přípojka dešťové kanalizace - řez | [14 empty] | VV | 2 | 1 | True | 0 | ROZPOCET
| VV |  | "D.1.4.1 .04 dešťová kanalizace - řezy | [14 empty] | VV | 2 | 1 | True | 0 | ROZPOCET
| VV |  | "D.1.4.1 .05 vodovodní přípojka-řez, Vodovod-řezy | [14 empty] | VV | 2 | 1 | True | 0 | ROZPOCET
| VV |  | "Vodovod | [14 empty] | VV | 2 | 1 | True | 0 | ROZPOCET
| VV |  | 113,100"viz pol.č.871161941 |  | 113.1 | [12 empty] | VV | 2 | 2 | True | 1 | ROZPOCET
55 | K | 899721112 | Signalizační vodič na potrubí DN nad 150 mm | m | 112.64 |  | 0 |  |  | základní |  | 0 | 0.0002 | 0.022528 | 0 | 0 | 4 | K | 2 |  |  |  | ROZPOCET | 0 | 0 | 0 | 0 | 0 | 1 | 0 | 4 | 1464139091
| Online PSC |  | https://podminky.urs.cz/item/CS_URS_2021_01/899721112 | [14 empty] | Online PSC | 2
| VV |  | "D.1.4.1 Kanalizace a vodovod | [14 empty] | VV | 2 | 1 | True | 0 | ROZPOCET
| VV |  | "D.1.4.1 technická zpráva | [14 empty] | VV | 2 | 1 | True | 0 | ROZPOCET
| VV |  | "D.1.4.1 .01 situace koordinační ZTI | [14 empty] | VV | 2 | 1 | True | 0 | ROZPOCET
| VV |  | "D.1.4.1 .02 přípojka splaškové kanalizace - řez | [14 empty] | VV | 2 | 1 | True | 0 | ROZPOCET
| VV |  | "D.1.4.1 .03 přípojka dešťové kanalizace - řez | [14 empty] | VV | 2 | 1 | True | 0 | ROZPOCET
| VV |  | "D.1.4.1 .04 dešťová kanalizace - řezy | [14 empty] | VV | 2 | 1 | True | 0 | ROZPOCET
| VV |  | "D.1.4.1 .05 vodovodní přípojka-řez, Vodovod-řezy | [14 empty] | VV | 2 | 1 | True | 0 | ROZPOCET
| VV |  | "Kanalizace splašková | [14 empty] | VV | 2 | 1 | True | 0 | ROZPOCET
| VV |  | "Kanalizace dešťová | [14 empty] | VV | 2 | 1 | True | 0 | ROZPOCET
| VV |  | 112,640"viz pol.č.871315221 |  | 112.64 | [12 empty] | VV | 2 | 2 | True | 1 | ROZPOCET
56 | K | 899722112 | Krytí potrubí z plastů výstražnou fólií z PVC šířky 25 cm | m | 225.74 |  | 0 |  |  | základní |  | 0 | 7e-05 | 0.015802 | 0 | 0 | 4 | K | 2 |  |  |  | ROZPOCET | 0 | 0 | 0 | 0 | 0 | 1 | 0 | 4 | 1778666473
| Online PSC |  | https://podminky.urs.cz/item/CS_URS_2021_01/899722112 | [14 empty] | Online PSC | 2
| VV |  | "D.1.4.1 Kanalizace a vodovod | [14 empty] | VV | 2 | 1 | True | 0 | ROZPOCET
| VV |  | "D.1.4.1 technická zpráva | [14 empty] | VV | 2 | 1 | True | 0 | ROZPOCET
| VV |  | "D.1.4.1 .01 situace koordinační ZTI | [14 empty] | VV | 2 | 1 | True | 0 | ROZPOCET
| VV |  | "D.1.4.1 .02 přípojka splaškové kanalizace - řez | [14 empty] | VV | 2 | 1 | True | 0 | ROZPOCET
| VV |  | "D.1.4.1 .03 přípojka dešťové kanalizace - řez | [14 empty] | VV | 2 | 1 | True | 0 | ROZPOCET
| VV |  | "D.1.4.1 .04 dešťová kanalizace - řezy | [14 empty] | VV | 2 | 1 | True | 0 | ROZPOCET
| VV |  | "D.1.4.1 .05 vodovodní přípojka-řez, Vodovod-řezy | [14 empty] | VV | 2 | 1 | True | 0 | ROZPOCET
| VV |  | "Kanalizace splašková | [14 empty] | VV | 2 | 1 | True | 0 | ROZPOCET
| VV |  | "Kanalizace dešťová | [14 empty] | VV | 2 | 1 | True | 0 | ROZPOCET
| VV |  | 112,640"viz pol.č.871315221 |  | 112.64 | [12 empty] | VV | 2 | 2 | True | 0 | ROZPOCET
| VV |  | "Vodovod | [14 empty] | VV | 2 | 1 | True | 0 | ROZPOCET
| VV |  | 113,100"viz pol.č.871161941 |  | 113.1 | [12 empty] | VV | 2 | 2 | True | 0 | ROZPOCET
| VV |  | Součet |  | 225.74 | [12 empty] | VV | 2 | 4 | True | 1 | ROZPOCET
| D | 9 | Ostatní konstrukce a práce, bourání |  |  |  | 0 |  |  |  |  | 0 |  | 30.0224 |  | 0 | 1 | D | 1 |  |  |  | ROZPOCET | [6 empty] | 0
57 | K | 935932912 | Odvodňovací štěrbinový žlab vč. obetonování betonem C25/30 | m | 80 |  | 0 |  |  | základní |  | 0 | 0.37528 | 30.0224 | 0 | 0 | 4 | K | 2 |  |  |  | ROZPOCET | 0 | 0 | 0 | 0 | 0 | 1 | 0 | 4 | 1220069814
| VV |  | "D.1.4.1 Kanalizace a vodovod | [14 empty] | VV | 2 | 1 | True | 0 | ROZPOCET
| VV |  | "D.1.4.1 technická zpráva | [14 empty] | VV | 2 | 1 | True | 0 | ROZPOCET
| VV |  | "D.1.4.1 .01 situace koordinační ZTI | [14 empty] | VV | 2 | 1 | True | 0 | ROZPOCET
| VV |  | "D.1.4.1 .02 přípojka splaškové kanalizace - řez | [14 empty] | VV | 2 | 1 | True | 0 | ROZPOCET
| VV |  | "D.1.4.1 .03 přípojka dešťové kanalizace - řez | [14 empty] | VV | 2 | 1 | True | 0 | ROZPOCET
| VV |  | "D.1.4.1 .04 dešťová kanalizace - řezy | [14 empty] | VV | 2 | 1 | True | 0 | ROZPOCET
| VV |  | "D.1.4.1 .05 vodovodní přípojka-řez, Vodovod-řezy | [14 empty] | VV | 2 | 1 | True | 0 | ROZPOCET
| VV |  | "Kanalizace dešťová | [14 empty] | VV | 2 | 1 | True | 0 | ROZPOCET
| VV |  | "štěrbinové žlaby včetně vpustí a revizních dílů pro třídu zatížení C250 | [14 empty] | VV | 2 | 1 | True | 0 | ROZPOCET
| VV |  | 17"D1"+26"D2"+17"D3"+20,000"D4" |  | 80 | [12 empty] | VV | 2 | 2 | True | 0 | ROZPOCET
| VV |  | Součet |  | 80 | [12 empty] | VV | 2 | 4 | True | 1 | ROZPOCET
| D | 997 | Přesun sutě |  |  |  | 0 |  |  |  |  | 0 |  | 0 |  | 0 | 1 | D | 1 |  |  |  | ROZPOCET | [6 empty] | 0
58 | K | 997013655 | Poplatek za uložení stavebního odpadu na skládce (skládkovné) zeminy a kamení zatříděného do Katalogu odpadů pod kódem 17 05 04 | t | 117.901 |  | 0 |  |  | základní |  | 0 | 0 | 0 | 0 | 0 | 4 | K | 2 |  |  |  | ROZPOCET | 0 | 0 | 0 | 0 | 0 | 1 | 0 | 4 | 752751009
| Online PSC |  | https://podminky.urs.cz/item/CS_URS_2021_01/997013655 | [14 empty] | Online PSC | 2
| VV |  | "D.1.4.1 Kanalizace a vodovod | [14 empty] | VV | 2 | 1 | True | 0 | ROZPOCET
| VV |  | "D.1.4.1 technická zpráva | [14 empty] | VV | 2 | 1 | True | 0 | ROZPOCET
| VV |  | "D.1.4.1 .01 situace koordinační ZTI | [14 empty] | VV | 2 | 1 | True | 0 | ROZPOCET
| VV |  | "D.1.4.1 .02 přípojka splaškové kanalizace - řez | [14 empty] | VV | 2 | 1 | True | 0 | ROZPOCET
| VV |  | "D.1.4.1 .03 přípojka dešťové kanalizace - řez | [14 empty] | VV | 2 | 1 | True | 0 | ROZPOCET
| VV |  | "D.1.4.1 .04 dešťová kanalizace - řezy | [14 empty] | VV | 2 | 1 | True | 0 | ROZPOCET
| VV |  | "D.1.4.1 .05 vodovodní přípojka-řez, Vodovod-řezy | [14 empty] | VV | 2 | 1 | True | 0 | ROZPOCET
| VV |  | "Kanalizace splašková | [14 empty] | VV | 2 | 1 | True | 0 | ROZPOCET
| VV |  | "Kanalizace dešťová | [14 empty] | VV | 2 | 1 | True | 0 | ROZPOCET
| VV |  | "Vodovod | [14 empty] | VV | 2 | 1 | True | 0 | ROZPOCET
| VV |  | 1,700*42,883"viz pol.č.162751117 |  | 72.901 | [12 empty] | VV | 2 | 2 | True | 0 | ROZPOCET
| VV |  | "D.1.4 TPS - 2. Silnoproudá elektrotechnika | [14 empty] | VV | 2 | 1 | True | 0 | ROZPOCET
| VV |  | 45"přebytek zeminy |  | 45 | [12 empty] | VV | 2 | 2 | True | 0 | ROZPOCET
| VV |  | Součet |  | 117.901 | [12 empty] | VV | 2 | 4 | True | 1 | ROZPOCET
| D | 998 | Přesun hmot |  |  |  | 0 |  |  |  |  | 0 |  | 0 |  | 0 | 1 | D | 1 |  |  |  | ROZPOCET | [6 empty] | 0
59 | K | 998276101 | Přesun hmot pro trubní vedení hloubené z trub z plastických hmot nebo sklolaminátových pro vodovody nebo kanalizace v otevřeném výkopu dopravní vzdálenost do 15 m | t | 157.009 |  | 0 |  |  | základní |  | 0 | 0 | 0 | 0 | 0 | 4 | K | 2 |  |  |  | ROZPOCET | 0 | 0 | 0 | 0 | 0 | 1 | 0 | 4 | 1520442693
| Online PSC |  | https://podminky.urs.cz/item/CS_URS_2021_01/998276101 | [14 empty] | Online PSC | 2
| D | PSV | Práce a dodávky PSV |  |  |  | 0 |  |  |  |  | 0 |  | 46.9509 |  | 0 | 2 | D | 0 |  |  |  | ROZPOCET | [6 empty] | 0
| D | 722 | Zdravotechnika - vnitřní vodovod |  |  |  | 0 |  |  |  |  | 0 |  | 0.0045296 |  | 0 | 2 | D | 1 |  |  |  | ROZPOCET | [6 empty] | 0
60 | K | 722224152.1 | Montáž zahradního ventilu DN20 | kus | 1 |  | 0 |  |  | základní |  | 0 | 1.957e-05 | 1.957e-05 | 0 | 0 | 16 | K | 2 |  |  |  | ROZPOCET | 0 | 0 | 0 | 0 | 0 | 1 | 0 | 16 | 972034143
| VV |  | "D.1.4.1 Kanalizace a vodovod | [14 empty] | VV | 2 | 1 | True | 0 | ROZPOCET
| VV |  | "D.1.4.1 technická zpráva | [14 empty] | VV | 2 | 1 | True | 0 | ROZPOCET
| VV |  | "D.1.4.1 .01 situace koordinační ZTI | [14 empty] | VV | 2 | 1 | True | 0 | ROZPOCET
| VV |  | "D.1.4.1 .02 přípojka splaškové kanalizace - řez | [14 empty] | VV | 2 | 1 | True | 0 | ROZPOCET
| VV |  | "D.1.4.1 .03 přípojka dešťové kanalizace - řez | [14 empty] | VV | 2 | 1 | True | 0 | ROZPOCET
| VV |  | "D.1.4.1 .04 dešťová kanalizace - řezy | [14 empty] | VV | 2 | 1 | True | 0 | ROZPOCET
| VV |  | "D.1.4.1 .05 vodovodní přípojka-řez, Vodovod-řezy | [14 empty] | VV | 2 | 1 | True | 0 | ROZPOCET
| VV |  | "Vodovod | [14 empty] | VV | 2 | 1 | True | 0 | ROZPOCET
| VV |  | 1"zahradní ventil DN20 |  | 1 | [12 empty] | VV | 2 | 2 | True | 1 | ROZPOCET
61 | M | 55111859 | ventil zahradní bez hadicové přípojky DN20 | kus | 1 |  | 0 |  |  | základní |  | 0 | 0.00038 | 0.00038 | 0 | 0 | 32 | M | 2 |  |  |  | ROZPOCET | 0 | 0 | 0 | 0 | 0 | 1 | 0 | 16 | 1968310139
| VV |  | "D.1.4.1 Kanalizace a vodovod | [14 empty] | VV | 2 | 1 | True | 0 | ROZPOCET
| VV |  | "D.1.4.1 technická zpráva | [14 empty] | VV | 2 | 1 | True | 0 | ROZPOCET
| VV |  | "D.1.4.1 .01 situace koordinační ZTI | [14 empty] | VV | 2 | 1 | True | 0 | ROZPOCET
| VV |  | "D.1.4.1 .02 přípojka splaškové kanalizace - řez | [14 empty] | VV | 2 | 1 | True | 0 | ROZPOCET
| VV |  | "D.1.4.1 .03 přípojka dešťové kanalizace - řez | [14 empty] | VV | 2 | 1 | True | 0 | ROZPOCET
| VV |  | "D.1.4.1 .04 dešťová kanalizace - řezy | [14 empty] | VV | 2 | 1 | True | 0 | ROZPOCET
| VV |  | "D.1.4.1 .05 vodovodní přípojka-řez, Vodovod-řezy | [14 empty] | VV | 2 | 1 | True | 0 | ROZPOCET
| VV |  | "Vodovod | [14 empty] | VV | 2 | 1 | True | 0 | ROZPOCET
| VV |  | 1"viz pol.č.891163922 |  | 1 | [12 empty] | VV | 2 | 2 | True | 1 | ROZPOCET
62 | K | 722232062.1 | Montáž kohout kulový DN20 s vypouštěním | kus | 1 |  | 0 |  |  | základní |  | 0 | 1.957e-05 | 1.957e-05 | 0 | 0 | 16 | K | 2 |  |  |  | ROZPOCET | 0 | 0 | 0 | 0 | 0 | 1 | 0 | 16 | -374961743
| VV |  | "D.1.4.1 Kanalizace a vodovod | [14 empty] | VV | 2 | 1 | True | 0 | ROZPOCET
| VV |  | "D.1.4.1 technická zpráva | [14 empty] | VV | 2 | 1 | True | 0 | ROZPOCET
| VV |  | "D.1.4.1 .01 situace koordinační ZTI | [14 empty] | VV | 2 | 1 | True | 0 | ROZPOCET
| VV |  | "D.1.4.1 .05 vodovodní přípojka-řez, Vodovod-řezy | [14 empty] | VV | 2 | 1 | True | 0 | ROZPOCET
| VV |  | "Vodovod | [14 empty] | VV | 2 | 1 | True | 0 | ROZPOCET
| VV |  | "šachta 400/400 mm s uzávěrem a zahradním ventilem na hadici | [14 empty] | VV | 2 | 1 | True | 0 | ROZPOCET
| VV |  | 1"Kohout uzavírací KK DN 20 s vypouštěním |  | 1 | [12 empty] | VV | 2 | 2 | True | 1 | ROZPOCET
63 | M | 55114212 | kohout kulový DN20 s vypouštěním | kus | 1 |  | 0 |  |  | základní |  | 0 | 0.00038 | 0.00038 | 0 | 0 | 32 | M | 2 |  |  |  | ROZPOCET | 0 | 0 | 0 | 0 | 0 | 1 | 0 | 16 | -831726001
| Online PSC |  | https://podminky.urs.cz/item/CS_URS_2021_01/55114212 | [14 empty] | Online PSC | 2
| VV |  | "D.1.4.1 Kanalizace a vodovod | [14 empty] | VV | 2 | 1 | True | 0 | ROZPOCET
| VV |  | "D.1.4.1 technická zpráva | [14 empty] | VV | 2 | 1 | True | 0 | ROZPOCET
| VV |  | "D.1.4.1 .01 situace koordinační ZTI | [14 empty] | VV | 2 | 1 | True | 0 | ROZPOCET
| VV |  | "D.1.4.1 .05 vodovodní přípojka-řez, Vodovod-řezy | [14 empty] | VV | 2 | 1 | True | 0 | ROZPOCET
| VV |  | "Vodovod | [14 empty] | VV | 2 | 1 | True | 0 | ROZPOCET
| VV |  | 1"viz pol.č.891163922 |  | 1 | [12 empty] | VV | 2 | 2 | True | 1 | ROZPOCET
64 | K | 722240123.1 | Montáž kohoutu kulového DN 25 | kus | 3 |  | 0 |  |  | základní |  | 0 | 0.0007635 | 0.0022905 | 0 | 0 | 16 | K | 2 |  |  |  | ROZPOCET | 0 | 0 | 0 | 0 | 0 | 1 | 0 | 16 | 750209546
| VV |  | "D.1.4.1 Kanalizace a vodovod | [14 empty] | VV | 2 | 1 | True | 0 | ROZPOCET
| VV |  | "D.1.4.1 technická zpráva | [14 empty] | VV | 2 | 1 | True | 0 | ROZPOCET
| VV |  | "D.1.4.1 .01 situace koordinační ZTI | [14 empty] | VV | 2 | 1 | True | 0 | ROZPOCET
| VV |  | "D.1.4.1 .05 vodovodní přípojka-řez, Vodovod-řezy | [14 empty] | VV | 2 | 1 | True | 0 | ROZPOCET
| VV |  | "Vodovod | [14 empty] | VV | 2 | 1 | True | 0 | ROZPOCET
| VV |  | "odbočky pro odběry DN25 | [14 empty] | VV | 2 | 1 | True | 0 | ROZPOCET
| VV |  | 3"Kohout uzavírací KK DN 25 s vypouštěním |  | 3 | [12 empty] | VV | 2 | 2 | True | 1 | ROZPOCET
65 | M | 55114928 | kohout kulový uzavírací DN25 s vypouštěním | kus | 3 |  | 0 |  |  | základní |  | 0 | 0.00048 | 0.00144 | 0 | 0 | 32 | M | 2 |  |  |  | ROZPOCET | 0 | 0 | 0 | 0 | 0 | 1 | 0 | 16 | -747999702
| VV |  | "D.1.4.1 Kanalizace a vodovod | [14 empty] | VV | 2 | 1 | True | 0 | ROZPOCET
| VV |  | "D.1.4.1 technická zpráva | [14 empty] | VV | 2 | 1 | True | 0 | ROZPOCET
| VV |  | "D.1.4.1 .01 situace koordinační ZTI | [14 empty] | VV | 2 | 1 | True | 0 | ROZPOCET
| VV |  | "D.1.4.1 .05 vodovodní přípojka-řez, Vodovod-řezy | [14 empty] | VV | 2 | 1 | True | 0 | ROZPOCET
| VV |  | "Vodovod | [14 empty] | VV | 2 | 1 | True | 0 | ROZPOCET
| VV |  | 1"napojení technologie fontány |  | 1 | [12 empty] | VV | 2 | 2 | True | 0 | ROZPOCET
| VV |  | 2"pítko |  | 2 | [12 empty] | VV | 2 | 2 | True | 0 | ROZPOCET
| VV |  | Součet |  | 3 | [12 empty] | VV | 2 | 4 | True | 1 | ROZPOCET
66 | K | 998722201 | Přesun hmot pro vnitřní vodovod stanovený procentní sazbou (%) z ceny vodorovná dopravní vzdálenost do 50 m | % |  |  | 0 |  |  | základní |  | 0 | 0 | 0 | 0 | 0 | 16 | K | 2 |  |  |  | ROZPOCET | 0 | 0 | 0 | 0 | 0 | 1 | 0 | 16 | 334669301
| Online PSC |  | https://podminky.urs.cz/item/CS_URS_2021_01/998722201 | [14 empty] | Online PSC | 2
| D | 741 | Elektroinstalace - silnoproud |  |  |  | 0 |  |  |  |  | 0 |  | 46.9464 |  | 0 | 2 | D | 1 |  |  |  | ROZPOCET | [6 empty] | 0
67 | K | 460171241 | Hloubení nezapažených kabelových rýh strojně včetně urovnání dna s přemístěním výkopku do vzdálenosti 3 m od okraje jámy nebo s naložením na dopravní prostředek šířky 50 cm hloubky 50 cm v hornině třídy těžitelnosti I skupiny 1 a 2 | m | 500 |  | 0 |  |  | základní |  | 0 | 0 | 0 | 0 | 0 | 16 | K | 2 |  |  |  | ROZPOCET | 0 | 0 | 0 | 0 | 0 | 1 | 0 | 16 | -839711540
| Online PSC |  | https://podminky.urs.cz/item/CS_URS_2021_01/460171241 | [14 empty] | Online PSC | 2
| VV |  | "D.1.4 TPS - 2. Silnoproudá elektrotechnika | [14 empty] | VV | 2 | 1 | True | 0 | ROZPOCET
| VV |  | "D.1.4.2.01 tecnická zpráva | [14 empty] | VV | 2 | 1 | True | 0 | ROZPOCET
| VV |  | "D.1.4.2.10 blokové schéma | [14 empty] | VV | 2 | 1 | True | 0 | ROZPOCET
| VV |  | "D.1.4.2.11 situace | [14 empty] | VV | 2 | 1 | True | 0 | ROZPOCET
| VV |  | "D_1_4_2_11 situace2.pdf | [14 empty] | VV | 2 | 1 | True | 0 | ROZPOCET
| VV |  | 500"odhad |  | 500 | [12 empty] | VV | 2 | 2 | True | 1 | ROZPOCET
68 | K | 460451252 | Zásyp kabelových rýh strojně s přemístěním sypaniny ze vzdálenosti do 10 m, s uložením výkopku ve vrstvách včetně zhutnění a urovnání povrchu šířky 50 cm hloubky 50 cm z horniny třídy těžitelnosti I skupiny 3 | m | 500 |  | 0 |  |  | základní |  | 0 | 0 | 0 | 0 | 0 | 16 | K | 2 |  |  |  | ROZPOCET | 0 | 0 | 0 | 0 | 0 | 1 | 0 | 16 | -1735317718
| Online PSC |  | https://podminky.urs.cz/item/CS_URS_2021_01/460451252 | [14 empty] | Online PSC | 2
| VV |  | "D.1.4 TPS - 2. Silnoproudá elektrotechnika | [14 empty] | VV | 2 | 1 | True | 0 | ROZPOCET
| VV |  | "D.1.4.2.01 tecnická zpráva | [14 empty] | VV | 2 | 1 | True | 0 | ROZPOCET
| VV |  | "D.1.4.2.10 blokové schéma | [14 empty] | VV | 2 | 1 | True | 0 | ROZPOCET
| VV |  | "D.1.4.2.11 situace | [14 empty] | VV | 2 | 1 | True | 0 | ROZPOCET
| VV |  | "odvoz přebytečného výkopku na skládku viz pol.č.162751117 | [14 empty] | VV | 2 | 1 | True | 0 | ROZPOCET
| VV |  | 500,000"odhad |  | 500 | [12 empty] | VV | 2 | 2 | True | 1 | ROZPOCET
69 | M | 58337310 | štěrkopísek frakce 0/4 | t | 45 |  | 0 |  |  | základní |  | 0 | 1 | 45 | 0 | 0 | 32 | M | 2 |  |  |  | ROZPOCET | 0 | 0 | 0 | 0 | 0 | 1 | 0 | 16 | -1170140559
| Online PSC |  | https://podminky.urs.cz/item/CS_URS_2021_01/58337310 | [14 empty] | Online PSC | 2
| VV |  | "D.1.4 TPS - 2. Silnoproudá elektrotechnika | [14 empty] | VV | 2 | 1 | True | 0 | ROZPOCET
| VV |  | "D.1.4.2.01 tecnická zpráva | [14 empty] | VV | 2 | 1 | True | 0 | ROZPOCET
| VV |  | "D.1.4.2.10 blokové schéma | [14 empty] | VV | 2 | 1 | True | 0 | ROZPOCET
| VV |  | "D.1.4.2.11 situace | [14 empty] | VV | 2 | 1 | True | 0 | ROZPOCET
| VV |  | 500*0,100*0,500*1,800"písek na obsyp kabelů |  | 45 | [12 empty] | VV | 2 | 2 | True | 1 | ROZPOCET
70 | K | 460671111 | Výstražná fólie z PVC pro krytí kabelů včetně vyrovnání povrchu rýhy, rozvinutí a uložení fólie šířky do 20 cm | m | 1145 |  | 0 |  |  | základní |  | 0 | 6e-05 | 0.0687 | 0 | 0 | 16 | K | 2 |  |  |  | ROZPOCET | 0 | 0 | 0 | 0 | 0 | 1 | 0 | 16 | 1057111567
| Online PSC |  | https://podminky.urs.cz/item/CS_URS_2021_01/460671111 | [14 empty] | Online PSC | 2
| VV |  | "D.1.4 TPS - 2. Silnoproudá elektrotechnika | [14 empty] | VV | 2 | 1 | True | 0 | ROZPOCET
| VV |  | "D.1.4.2.01 tecnická zpráva | [14 empty] | VV | 2 | 1 | True | 0 | ROZPOCET
| VV |  | "D.1.4.2.10 blokové schéma | [14 empty] | VV | 2 | 1 | True | 0 | ROZPOCET
| VV |  | "D.1.4.2.11 situace | [14 empty] | VV | 2 | 1 | True | 0 | ROZPOCET
| VV |  | 433"viz pol.č.460791112 |  | 433 | [12 empty] | VV | 2 | 2 | True | 0 | ROZPOCET
| VV |  | 712"viz pol.č.460791113 |  | 712 | [12 empty] | VV | 2 | 2 | True | 0 | ROZPOCET
| VV |  | Součet |  | 1145 | [12 empty] | VV | 2 | 4 | True | 1 | ROZPOCET
71 | K | 460791112 | Montáž trubek ochranných uložených volně do rýhy plastových tuhých, vnitřního průměru přes 32 do 50 mm | m | 433 |  | 0 |  |  | základní |  | 0 | 0 | 0 | 0 | 0 | 16 | K | 2 |  |  |  | ROZPOCET | 0 | 0 | 0 | 0 | 0 | 1 | 0 | 16 | 460290367
| Online PSC |  | https://podminky.urs.cz/item/CS_URS_2021_01/460791112 | [14 empty] | Online PSC | 2
| VV |  | "D.1.4 TPS - 2. Silnoproudá elektrotechnika | [14 empty] | VV | 2 | 1 | True | 0 | ROZPOCET
| VV |  | "D.1.4.2.01 tecnická zpráva | [14 empty] | VV | 2 | 1 | True | 0 | ROZPOCET
| VV |  | "D.1.4.2.10 blokové schéma | [14 empty] | VV | 2 | 1 | True | 0 | ROZPOCET
| VV |  | "D.1.4.2.11 situace | [14 empty] | VV | 2 | 1 | True | 0 | ROZPOCET
| VV |  | 433,000"Tuhá dvouplášťová korugovaná chránička, (dn/di) 40/32; ztratné 5% |  | 433 | [12 empty] | VV | 2 | 2 | True | 0 | ROZPOCET
| VV |  | Součet |  | 433 | [12 empty] | VV | 2 | 4 | True | 1 | ROZPOCET
72 | M | 34571360 | trubka elektroinstalační HDPE tuhá dvouplášťová korugovaná D 32/40mm | m | 454.65 |  | 0 |  |  | základní |  | 0 | 0.0002 | 0.09093 | 0 | 0 | 32 | M | 2 |  |  |  | ROZPOCET | 0 | 0 | 0 | 0 | 0 | 1 | 0 | 16 | 829233667
| Online PSC |  | https://podminky.urs.cz/item/CS_URS_2021_01/34571360 | [14 empty] | Online PSC | 2
| VV |  | "D.1.4 TPS - 2. Silnoproudá elektrotechnika | [14 empty] | VV | 2 | 1 | True | 0 | ROZPOCET
| VV |  | "D.1.4.2.01 technická zpráva | [14 empty] | VV | 2 | 1 | True | 0 | ROZPOCET
| VV |  | "D.1.4.2.10 blokové schéma | [14 empty] | VV | 2 | 1 | True | 0 | ROZPOCET
| VV |  | "D.1.4.2.11 situace | [14 empty] | VV | 2 | 1 | True | 0 | ROZPOCET
| VV |  | 433"viz pol.č.460791112; ztratné 5% |  | 433 | [12 empty] | VV | 2 | 2 | True | 1 | ROZPOCET
| VV |  | 433*1,05 'Přepočtené koeficientem množství |  | 454.65 | [12 empty] | VV | 2 | 2 | False | 1 | ROZPOCET
73 | K | 460791113 | Montáž trubek ochranných uložených volně do rýhy plastových tuhých, vnitřního průměru přes 50 do 90 mm | m | 712 |  | 0 |  |  | základní |  | 0 | 0 | 0 | 0 | 0 | 16 | K | 2 |  |  |  | ROZPOCET | 0 | 0 | 0 | 0 | 0 | 1 | 0 | 16 | 471959030
| Online PSC |  | https://podminky.urs.cz/item/CS_URS_2021_01/460791113 | [14 empty] | Online PSC | 2
| VV |  | "D.1.4 TPS - 2. Silnoproudá elektrotechnika | [14 empty] | VV | 2 | 1 | True | 0 | ROZPOCET
| VV |  | "D.1.4.2.01 technická zpráva | [14 empty] | VV | 2 | 1 | True | 0 | ROZPOCET
| VV |  | "D.1.4.2.10 blokové schéma | [14 empty] | VV | 2 | 1 | True | 0 | ROZPOCET
| VV |  | "D.1.4.2.11 situace | [14 empty] | VV | 2 | 1 | True | 0 | ROZPOCET
| VV |  | 712"Tuhá dvouplášťová korugovaná chránička, (dn/di) 63/52 |  | 712 | [12 empty] | VV | 2 | 2 | True | 0 | ROZPOCET
| VV |  | Součet |  | 712 | [12 empty] | VV | 2 | 4 | True | 1 | ROZPOCET
74 | M | 34571362 | trubka elektroinstalační HDPE tuhá dvouplášťová korugovaná D 52/63mm | m | 747.6 |  | 0 |  |  | základní |  | 0 | 0.00035 | 0.26166 | 0 | 0 | 32 | M | 2 |  |  |  | ROZPOCET | 0 | 0 | 0 | 0 | 0 | 1 | 0 | 16 | -319051238
| Online PSC |  | https://podminky.urs.cz/item/CS_URS_2021_01/34571362 | [14 empty] | Online PSC | 2
| VV |  | "D.1.4 TPS - 2. Silnoproudá elektrotechnika | [14 empty] | VV | 2 | 1 | True | 0 | ROZPOCET
| VV |  | "D.1.4.2.01 tecnická zpráva | [14 empty] | VV | 2 | 1 | True | 0 | ROZPOCET
| VV |  | "D.1.4.2.10 blokové schéma | [14 empty] | VV | 2 | 1 | True | 0 | ROZPOCET
| VV |  | "D.1.4.2.11 situace | [14 empty] | VV | 2 | 1 | True | 0 | ROZPOCET
| VV |  | 712,000"viz pol.č.460791113; ztratné 5% |  | 712 | [12 empty] | VV | 2 | 2 | True | 1 | ROZPOCET
| VV |  | 712*1,05 'Přepočtené koeficientem množství |  | 747.6 | [12 empty] | VV | 2 | 2 | False | 1 | ROZPOCET
75 | K | 741122643 | Montáž kabelů měděných bez ukončení uložených pevně plných kulatých nebo bezhalogenových (např. CYKY) počtu a průřezu žil 5x10 mm2 | m | 680 |  | 0 |  |  | základní |  | 0 | 0 | 0 | 0 | 0 | 16 | K | 2 |  |  |  | ROZPOCET | 0 | 0 | 0 | 0 | 0 | 1 | 0 | 16 | 1471211191
| Online PSC |  | https://podminky.urs.cz/item/CS_URS_2021_01/741122643 | [14 empty] | Online PSC | 2
| VV |  | "D.1.4 TPS - 2. Silnoproudá elektrotechnika | [14 empty] | VV | 2 | 1 | True | 0 | ROZPOCET
| VV |  | "D.1.4.2.01 tecnická zpráva | [14 empty] | VV | 2 | 1 | True | 0 | ROZPOCET
| VV |  | "D.1.4.2.10 blokové schéma | [14 empty] | VV | 2 | 1 | True | 0 | ROZPOCET
| VV |  | "D.1.4.2.11 situace | [14 empty] | VV | 2 | 1 | True | 0 | ROZPOCET
| VV |  | 680"Silový kabel CYKY-J 5x10 |  | 680 | [12 empty] | VV | 2 | 2 | True | 0 | ROZPOCET
| VV |  | Součet |  | 680 | [12 empty] | VV | 2 | 4 | True | 1 | ROZPOCET
76 | M | 34113034 | kabel instalační jádro Cu plné izolace PVC plášť PVC 450/750V (CYKY) 5x10mm2 | m | 714 |  | 0 |  |  | základní |  | 0 | 0.00077 | 0.54978 | 0 | 0 | 32 | M | 2 |  |  |  | ROZPOCET | 0 | 0 | 0 | 0 | 0 | 1 | 0 | 16 | -2069117487
| Online PSC |  | https://podminky.urs.cz/item/CS_URS_2021_01/34113034 | [14 empty] | Online PSC | 2
| VV |  | "D.1.4.2.01 Technická zpráva | [14 empty] | VV | 2 | 1 | True | 0 | ROZPOCET
| VV |  | "D.1.4 TPS - 2. Silnoproudá elektrotechnika | [14 empty] | VV | 2 | 1 | True | 0 | ROZPOCET
| VV |  | 680"viz pol.č.74122643, ztratné 5% |  | 680 | [12 empty] | VV | 2 | 2 | True | 1 | ROZPOCET
| VV |  | 680*1,05 'Přepočtené koeficientem množství |  | 714 | [12 empty] | VV | 2 | 2 | False | 1 | ROZPOCET
77 | K | 210812011 | Montáž izolovaných kabelů měděných do 1 kV bez ukončení plných a kulatých (např. CYKY, CHKE-R) uložených volně nebo v liště počtu a průřezu žil 3x1,5 až 6 mm2 | m | 433 |  | 0 |  |  | základní |  | 0 | 0 | 0 | 0 | 0 | 16 | K | 2 |  |  |  | ROZPOCET | 0 | 0 | 0 | 0 | 0 | 1 | 0 | 16 | 598488286
| Online PSC |  | https://podminky.urs.cz/item/CS_URS_2021_01/210812011 | [14 empty] | Online PSC | 2
| VV |  | "D.1.4 TPS - 2. Silnoproudá elektrotechnika | [14 empty] | VV | 2 | 1 | True | 0 | ROZPOCET
| VV |  | "D.1.4.2.01 tecnická zpráva | [14 empty] | VV | 2 | 1 | True | 0 | ROZPOCET
| VV |  | "D.1.4.2.10 blokové schéma | [14 empty] | VV | 2 | 1 | True | 0 | ROZPOCET
| VV |  | "D.1.4.2.11 situace | [14 empty] | VV | 2 | 1 | True | 0 | ROZPOCET
| VV |  | 46"Silový kabel CYKY-J 3x1,5 |  | 46 | [12 empty] | VV | 2 | 2 | True | 0 | ROZPOCET
| VV |  | 387"Silový kabel CYKY-J 3x2,5 |  | 387 | [12 empty] | VV | 2 | 2 | True | 0 | ROZPOCET
| VV |  | Součet |  | 433 | [12 empty] | VV | 2 | 4 | True | 1 | ROZPOCET
78 | M | 34111030 | kabel instalační jádro Cu plné izolace PVC plášť PVC 450/750V (CYKY) 3x1,5mm2 | m | 48.3 |  | 0 |  |  | základní |  | 0 | 0.00012 | 0.005796 | 0 | 0 | 32 | M | 2 |  |  |  | ROZPOCET | 0 | 0 | 0 | 0 | 0 | 1 | 0 | 16 | 1346985054
| Online PSC |  | https://podminky.urs.cz/item/CS_URS_2021_01/34111030 | [14 empty] | Online PSC | 2
| VV |  | "D.1.4.2.01 Technická zpráva | [14 empty] | VV | 2 | 1 | True | 0 | ROZPOCET
| VV |  | "D.1.4 TPS - 2. Silnoproudá elektrotechnika | [14 empty] | VV | 2 | 1 | True | 0 | ROZPOCET
| VV |  | 46"viz pol.č.210812011, ztratné 5% |  | 46 | [12 empty] | VV | 2 | 2 | True | 1 | ROZPOCET
| VV |  | 46*1,05 'Přepočtené koeficientem množství |  | 48.3 | [12 empty] | VV | 2 | 2 | False | 1 | ROZPOCET
79 | M | 34111036 | kabel instalační jádro Cu plné izolace PVC plášť PVC 450/750V (CYKY) 3x2,5mm2 | m | 406.35 |  | 0 |  |  | základní |  | 0 | 0.00017 | 0.06908 | 0 | 0 | 32 | M | 2 |  |  |  | ROZPOCET | 0 | 0 | 0 | 0 | 0 | 1 | 0 | 16 | 1382287609
| Online PSC |  | https://podminky.urs.cz/item/CS_URS_2021_01/34111036 | [14 empty] | Online PSC | 2
| VV |  | "D.1.4 TPS - 2. Silnoproudá elektrotechnika | [14 empty] | VV | 2 | 1 | True | 0 | ROZPOCET
| VV |  | 387"viz pol.č.210812011, ztratné 5% |  | 387 | [12 empty] | VV | 2 | 2 | True | 1 | ROZPOCET
| VV |  | 387*1,05 'Přepočtené koeficientem množství |  | 406.35 | [12 empty] | VV | 2 | 2 | False | 1 | ROZPOCET
80 | K | 210812037 | Montáž izolovaných kabelů měděných do 1 kV bez ukončení plných a kulatých (např. CYKY, CHKE-R) uložených volně nebo v liště počtu a průřezu žil 4x25 až 35 mm2 | m | 32 |  | 0 |  |  | základní |  | 0 | 0 | 0 | 0 | 0 | 16 | K | 2 |  |  |  | ROZPOCET | 0 | 0 | 0 | 0 | 0 | 1 | 0 | 16 | -556419523
| Online PSC |  | https://podminky.urs.cz/item/CS_URS_2021_01/210812037 | [14 empty] | Online PSC | 2
| VV |  | "D.1.4 TPS - 2. Silnoproudá elektrotechnika | [14 empty] | VV | 2 | 1 | True | 0 | ROZPOCET
| VV |  | "D.1.4.2.01 tecnická zpráva | [14 empty] | VV | 2 | 1 | True | 0 | ROZPOCET
| VV |  | "D.1.4.2.10 blokové schéma | [14 empty] | VV | 2 | 1 | True | 0 | ROZPOCET
| VV |  | "D.1.4.2.11 situace | [14 empty] | VV | 2 | 1 | True | 0 | ROZPOCET
| VV |  | 32"Silový kabel CYKY-J 4x25 |  | 32 | [12 empty] | VV | 2 | 2 | True | 0 | ROZPOCET
| VV |  | Součet |  | 32 | [12 empty] | VV | 2 | 4 | True | 1 | ROZPOCET
81 | M | 34111610 | kabel silový jádro Cu izolace PVC plášť PVC 0,6/1kV (1-CYKY) 4x25mm2 | m | 33.6 |  | 0 |  |  | základní |  | 0 | 0.00147 | 0.049392 | 0 | 0 | 32 | M | 2 |  |  |  | ROZPOCET | 0 | 0 | 0 | 0 | 0 | 1 | 0 | 16 | -1484478808
| Online PSC |  | https://podminky.urs.cz/item/CS_URS_2021_01/34111610 | [14 empty] | Online PSC | 2
| VV |  | "D.1.4 TPS - 2. Silnoproudá elektrotechnika | [14 empty] | VV | 2 | 1 | True | 0 | ROZPOCET
| VV |  | "D.1.4.2.01 tecnická zpráva | [14 empty] | VV | 2 | 1 | True | 0 | ROZPOCET
| VV |  | "D.1.4.2.10 blokové schéma | [14 empty] | VV | 2 | 1 | True | 0 | ROZPOCET
| VV |  | "D.1.4.2.11 situace | [14 empty] | VV | 2 | 1 | True | 0 | ROZPOCET
| VV |  | 32,000"viz pol.č.210812037, ztratné 5% |  | 32 | [12 empty] | VV | 2 | 2 | True | 1 | ROZPOCET
| VV |  | 32*1,05 'Přepočtené koeficientem množství |  | 33.6 | [12 empty] | VV | 2 | 2 | False | 1 | ROZPOCET
82 | K | 210220001 | Montáž uzemňovacího vedení s upevněním, propojením a připojením pomocí svorek na povrchu vodičů FeZn páskou průřezu do 120 mm2 | m | 580 |  | 0 |  |  | základní |  | 0 | 0 | 0 | 0 | 0 | 16 | K | 2 |  |  |  | ROZPOCET | 0 | 0 | 0 | 0 | 0 | 1 | 0 | 16 | 1890309880
| Online PSC |  | https://podminky.urs.cz/item/CS_URS_2021_01/210220001 | [14 empty] | Online PSC | 2
| VV |  | "D.1.4 TPS - 2. Silnoproudá elektrotechnika | [14 empty] | VV | 2 | 1 | True | 0 | ROZPOCET
| VV |  | "D.1.4.2.01 technická zpráva | [14 empty] | VV | 2 | 1 | True | 0 | ROZPOCET
| VV |  | "D.1.4.2.10 blokové schéma | [14 empty] | VV | 2 | 1 | True | 0 | ROZPOCET
| VV |  | "D.1.4.2.11 situace | [14 empty] | VV | 2 | 1 | True | 0 | ROZPOCET
| VV |  | 580 |  | 580 | [12 empty] | VV | 2 | 2 | True | 0 | ROZPOCET
| VV |  | Součet |  | 580 | [12 empty] | VV | 2 | 4 | True | 1 | ROZPOCET
83 | M | 35442062 | pás zemnící 30x4mm FeZn | kg | 580 |  | 0 |  |  | základní |  | 0 | 0.001 | 0.58 | 0 | 0 | 32 | M | 2 |  |  |  | ROZPOCET | 0 | 0 | 0 | 0 | 0 | 1 | 0 | 16 | -1888188692
| Online PSC |  | https://podminky.urs.cz/item/CS_URS_2021_01/35442062 | [14 empty] | Online PSC | 2
| VV |  | "D.1.4 TPS - 2. Silnoproudá elektrotechnika | [14 empty] | VV | 2 | 1 | True | 0 | ROZPOCET
| VV |  | "D.1.4.2.01 tecnická zpráva | [14 empty] | VV | 2 | 1 | True | 0 | ROZPOCET
| VV |  | "D.1.4.2.10 blokové schéma | [14 empty] | VV | 2 | 1 | True | 0 | ROZPOCET
| VV |  | "D.1.4.2.11 situace | [14 empty] | VV | 2 | 1 | True | 0 | ROZPOCET
| VV |  | 580"viz pol.č.210220001 |  | 580 | [12 empty] | VV | 2 | 2 | True | 1 | ROZPOCET
84 | K | 210220001.1 | Montáž propojení a připojení vodičů z pásků FeZn průřezu do 120 mm2 pomocí svorek na povrchu | kus | 66 |  | 0 |  |  | základní |  | 0 | 0 | 0 | 0 | 0 | 16 | K | 2 |  |  |  | ROZPOCET | 0 | 0 | 0 | 0 | 0 | 1 | 0 | 16 | 395363104
| VV |  | "D.1.4 TPS - 2. Silnoproudá elektrotechnika | [14 empty] | VV | 2 | 1 | True | 0 | ROZPOCET
| VV |  | "D.1.4.2.01 technická zpráva | [14 empty] | VV | 2 | 1 | True | 0 | ROZPOCET
| VV |  | "D.1.4.2.10 blokové schéma | [14 empty] | VV | 2 | 1 | True | 0 | ROZPOCET
| VV |  | "D.1.4.2.11 situace | [14 empty] | VV | 2 | 1 | True | 0 | ROZPOCET
| VV |  | 66 |  | 66 | [12 empty] | VV | 2 | 2 | True | 0 | ROZPOCET
| VV |  | Součet |  | 66 | [12 empty] | VV | 2 | 4 | True | 1 | ROZPOCET
85 | M | 35441885.1 | svorka spojovací pro zemnící pásky FeZn 30/4 | kus | 66 |  | 0 |  |  | základní |  | 0 | 0.00023 | 0.01518 | 0 | 0 | 32 | M | 2 |  |  |  | ROZPOCET | 0 | 0 | 0 | 0 | 0 | 1 | 0 | 16 | 673065342
| VV |  | "D.1.4 TPS - 2. Silnoproudá elektrotechnika | [14 empty] | VV | 2 | 1 | True | 0 | ROZPOCET
| VV |  | "D.1.4.2.01 tecnická zpráva | [14 empty] | VV | 2 | 1 | True | 0 | ROZPOCET
| VV |  | "D.1.4.2.10 blokové schéma | [14 empty] | VV | 2 | 1 | True | 0 | ROZPOCET
| VV |  | "D.1.4.2.11 situace | [14 empty] | VV | 2 | 1 | True | 0 | ROZPOCET
| VV |  | 66"viz pol.č.210220001.1 |  | 66 | [12 empty] | VV | 2 | 2 | True | 1 | ROZPOCET
86 | K | 741313089 | Montáž zásuvkového sloupku do betonového základu | kus | 8 |  | 0 |  |  | základní |  | 0 | 0 | 0 | 0 | 0 | 16 | K | 2 |  |  |  | ROZPOCET | 0 | 0 | 0 | 0 | 0 | 1 | 0 | 16 | -632029440
| VV |  | "D.1.4 TPS - 2. Silnoproudá elektrotechnika | [14 empty] | VV | 2 | 1 | True | 0 | ROZPOCET
| VV |  | "D.1.4.2.01 tecnická zpráva | [14 empty] | VV | 2 | 1 | True | 0 | ROZPOCET
| VV |  | "D.1.4.2.10 blokové schéma | [14 empty] | VV | 2 | 1 | True | 0 | ROZPOCET
| VV |  | "D.1.4.2.11 situace | [14 empty] | VV | 2 | 1 | True | 0 | ROZPOCET
| VV |  | 8 |  | 8 | [12 empty] | VV | 2 | 2 | True | 1 | ROZPOCET
87 | M | 210190480 | zásuvkový sloupek (2x230/16A), IP44, nerezová ocel, 70x70x230mm | kus | 8 |  | 0 |  |  | základní |  | 0 | 0 | 0 | 0 | 0 | 32 | M | 2 |  |  |  | ROZPOCET | 0 | 0 | 0 | 0 | 0 | 1 | 0 | 16 | -93222144
| VV |  | 8"viz pol.č.741313089 |  | 8 | [12 empty] | VV | 2 | 2 | True | 1 | ROZPOCET
| D | 210190431 | Podzemní rozvaděč pro napojení pódia |  |  |  | 0 |  |  |  |  | 0 |  | 0.25586 |  | 0 | 2 | D | 2 |  |  |  | ROZPOCET | [6 empty] | 0
88 | K | 210190431.1 | Montáž podzemních rozváděčů vn bez zapojení vodičů vnitřních ostatních, hmotnosti do 400 kg | kus | 1 |  | 0 |  |  | základní |  | 0 | 0 | 0 | 0 | 0 | 16 | K | 3 |  |  |  | ROZPOCET | 0 | 0 | 0 | 0 | 0 | 1 | 0 | 16 | 577945505
| VV |  | "D.1.4 TPS - 2. Silnoproudá elektrotechnika | [14 empty] | VV | 3 | 1 | True | 0 | ROZPOCET
| VV |  | "D.1.4.2.01 technická zpráva | [14 empty] | VV | 3 | 1 | True | 0 | ROZPOCET
| VV |  | "D.1.4.2.10 blokové schéma | [14 empty] | VV | 3 | 1 | True | 0 | ROZPOCET
| VV |  | "D.1.4.2.11 situace | [14 empty] | VV | 3 | 1 | True | 0 | ROZPOCET
| VV |  | "Uložení rozvaděče do jámy vč. ukotvení a vycentrování do roviny, obsypu a betonu uvedeného výrobcem | [14 empty] | VV | 3 | 1 | True | 0 | ROZPOCET
| VV |  | 1"dodávka viz pol.č.35711660.1 |  | 1 | [12 empty] | VV | 3 | 2 | True | 0 | ROZPOCET
| VV |  | Součet |  | 1 | [12 empty] | VV | 3 | 4 | True | 1 | ROZPOCET
89 | M | 35711660.1 | rozvaděč podzemní (podzemní rozvaděč typu EK600 v.č. 0,4 KV č. 1) - PRO PÓDIA | kus | 1 |  | 0 |  |  | základní |  | 0 | 0.245 | 0.245 | 0 | 0 | 32 | M | 3 |  |  |  | ROZPOCET | 0 | 0 | 0 | 0 | 0 | 1 | 0 | 16 | 1432651238
| VV |  | "D.1.4 TPS - 2. Silnoproudá elektrotechnika | [14 empty] | VV | 3 | 1 | True | 0 | ROZPOCET
| VV |  | "D.1.4.2.01 technická zpráva | [14 empty] | VV | 3 | 1 | True | 0 | ROZPOCET
| VV |  | "D.1.4.2.10 blokové schéma | [14 empty] | VV | 3 | 1 | True | 0 | ROZPOCET
| VV |  | "D.1.4.2.11 situace | [14 empty] | VV | 3 | 1 | True | 0 | ROZPOCET
| VV |  | 1 |  | 1 | [12 empty] | VV | 3 | 2 | True | 1 | ROZPOCET
90 | K | 210812065.1 | Montáž flexibilního kabelu v rozvadeči | m | 4 |  | 0 |  |  | základní |  | 0 | 0 | 0 | 0 | 0 | 16 | K | 3 |  |  |  | ROZPOCET | 0 | 0 | 0 | 0 | 0 | 1 | 0 | 16 | -2086096923
| VV |  | "D.1.4 TPS - 2. Silnoproudá elektrotechnika | [14 empty] | VV | 3 | 1 | True | 0 | ROZPOCET
| VV |  | "D.1.4.2.01 technická zpráva | [14 empty] | VV | 3 | 1 | True | 0 | ROZPOCET
| VV |  | "D.1.4.2.10 blokové schéma | [14 empty] | VV | 3 | 1 | True | 0 | ROZPOCET
| VV |  | "D.1.4.2.11 situace | [14 empty] | VV | 3 | 1 | True | 0 | ROZPOCET
| VV |  | 4,000"montáž flexibilního kabelu v rozvaděči - PRO PÓDIA |  | 4 | [12 empty] | VV | 3 | 2 | True | 0 | ROZPOCET
| VV |  | Součet |  | 4 | [12 empty] | VV | 3 | 4 | True | 1 | ROZPOCET
91 | M | 34113035.1 | kabel flexibilní 5x16mm2 | m | 4.6 |  | 0 |  |  | základní |  | 0 | 0.0011 | 0.00506 | 0 | 0 | 32 | M | 3 |  |  |  | ROZPOCET | 0 | 0 | 0 | 0 | 0 | 1 | 0 | 16 | -684491516
| VV |  | "D.1.4 TPS - 2. Silnoproudá elektrotechnika | [14 empty] | VV | 3 | 1 | True | 0 | ROZPOCET
| VV |  | "D.1.4.2.01 tecnická zpráva | [14 empty] | VV | 3 | 1 | True | 0 | ROZPOCET
| VV |  | "D.1.4.2.10 blokové schéma | [14 empty] | VV | 3 | 1 | True | 0 | ROZPOCET
| VV |  | "D.1.4.2.11 situace | [14 empty] | VV | 3 | 1 | True | 0 | ROZPOCET
| VV |  | 4"flexibilní kabel 5x4m, 5x16mm2, montáž viz pol.č.210812065.1 |  | 4 | [12 empty] | VV | 3 | 2 | True | 1 | ROZPOCET
| VV |  | 4*1,15 'Přepočtené koeficientem množství |  | 4.6 | [12 empty] | VV | 3 | 2 | False | 1 | ROZPOCET
92 | K | 741313401.1 | Montáž zásuvek do 16 A | kus | 6 |  | 0 |  |  | základní |  | 0 | 0 | 0 | 0 | 0 | 16 | K | 3 |  |  |  | ROZPOCET | 0 | 0 | 0 | 0 | 0 | 1 | 0 | 16 | -328905704
| VV |  | "D.1.4 TPS - 2. Silnoproudá elektrotechnika | [14 empty] | VV | 3 | 1 | True | 0 | ROZPOCET
| VV |  | "D.1.4.2.01 technická zpráva | [14 empty] | VV | 3 | 1 | True | 0 | ROZPOCET
| VV |  | "D.1.4.2.10 blokové schéma | [14 empty] | VV | 3 | 1 | True | 0 | ROZPOCET
| VV |  | "D.1.4.2.11 situace | [14 empty] | VV | 3 | 1 | True | 0 | ROZPOCET
| VV |  | 6"montáž zásuvky do rozvaděče - PRO PÓDIA |  | 6 | [12 empty] | VV | 3 | 2 | True | 0 | ROZPOCET
| VV |  | Součet |  | 6 | [12 empty] | VV | 3 | 4 | True | 1 | ROZPOCET
93 | M | 35811483.1 | zásuvka 16A/230V | kus | 6 |  | 0 |  |  | základní |  | 0 | 0.00018 | 0.00108 | 0 | 0 | 32 | M | 3 |  |  |  | ROZPOCET | 0 | 0 | 0 | 0 | 0 | 1 | 0 | 16 | 534471054
| VV |  | "D.1.4 TPS - 2. Silnoproudá elektrotechnika | [14 empty] | VV | 3 | 1 | True | 0 | ROZPOCET
| VV |  | "D.1.4.2.01 tecnická zpráva | [14 empty] | VV | 3 | 1 | True | 0 | ROZPOCET
| VV |  | "D.1.4.2.10 blokové schéma | [14 empty] | VV | 3 | 1 | True | 0 | ROZPOCET
| VV |  | "D.1.4.2.11 situace | [14 empty] | VV | 3 | 1 | True | 0 | ROZPOCET
| VV |  | 6"montáž zásuvky do rozvaděče - PRO PÓDIA |  | 6 | [12 empty] | VV | 3 | 2 | True | 0 | ROZPOCET
| VV |  | Součet |  | 6 | [12 empty] | VV | 3 | 4 | True | 1 | ROZPOCET
94 | K | 741313402.1 | Montáž zásuvek do 32 A | kus | 1 |  | 0 |  |  | základní |  | 0 | 0 | 0 | 0 | 0 | 16 | K | 3 |  |  |  | ROZPOCET | 0 | 0 | 0 | 0 | 0 | 1 | 0 | 16 | 348822047
| VV |  | "D.1.4 TPS - 2. Silnoproudá elektrotechnika | [14 empty] | VV | 3 | 1 | True | 0 | ROZPOCET
| VV |  | "D.1.4.2.01 technická zpráva | [14 empty] | VV | 3 | 1 | True | 0 | ROZPOCET
| VV |  | "D.1.4.2.10 blokové schéma | [14 empty] | VV | 3 | 1 | True | 0 | ROZPOCET
| VV |  | "D.1.4.2.11 situace | [14 empty] | VV | 3 | 1 | True | 0 | ROZPOCET
| VV |  | 1"montáž zásuvky do rozvaděče - PRO PÓDIA |  | 1 | [12 empty] | VV | 3 | 2 | True | 1 | ROZPOCET
95 | M | 35811487.1 | zásuvka 32A/400V | kus | 1 |  | 0 |  |  | základní |  | 0 | 0.00024 | 0.00024 | 0 | 0 | 32 | M | 3 |  |  |  | ROZPOCET | 0 | 0 | 0 | 0 | 0 | 1 | 0 | 16 | 1568573056
| VV |  | "D.1.4 TPS - 2. Silnoproudá elektrotechnika | [14 empty] | VV | 3 | 1 | True | 0 | ROZPOCET
| VV |  | "D.1.4.2.01 tecnická zpráva | [14 empty] | VV | 3 | 1 | True | 0 | ROZPOCET
| VV |  | "D.1.4.2.10 blokové schéma | [14 empty] | VV | 3 | 1 | True | 0 | ROZPOCET
| VV |  | "D.1.4.2.11 situace | [14 empty] | VV | 3 | 1 | True | 0 | ROZPOCET
| VV |  | 1"montáž zásuvky do rozvaděče - PRO PÓDIA |  | 1 | [12 empty] | VV | 3 | 2 | True | 1 | ROZPOCET
96 | K | 741322012.1 | Montáž jištění v rozvaděči | kus | 7 |  | 0 |  |  | základní |  | 0 | 0 | 0 | 0 | 0 | 16 | K | 3 |  |  |  | ROZPOCET | 0 | 0 | 0 | 0 | 0 | 1 | 0 | 16 | 754756139
| VV |  | "D.1.4 TPS - 2. Silnoproudá elektrotechnika | [14 empty] | VV | 3 | 1 | True | 0 | ROZPOCET
| VV |  | "D.1.4.2.01 technická zpráva | [14 empty] | VV | 3 | 1 | True | 0 | ROZPOCET
| VV |  | "D.1.4.2.10 blokové schéma | [14 empty] | VV | 3 | 1 | True | 0 | ROZPOCET
| VV |  | "D.1.4.2.11 situace | [14 empty] | VV | 3 | 1 | True | 0 | ROZPOCET
| VV |  | 6"montáž jističe 16/1B do rozvaděče - PRO PÓDIA |  | 6 | [12 empty] | VV | 3 | 2 | True | 0 | ROZPOCET
| VV |  | 1"montáž jističe 32/3B do rozvaděče - PRO PÓDIA |  | 1 | [12 empty] | VV | 3 | 2 | True | 0 | ROZPOCET
| VV |  | Součet |  | 7 | [12 empty] | VV | 3 | 4 | True | 1 | ROZPOCET
97 | M | 35822111.1 | jistič 16/1B | kus | 6 |  | 0 |  |  | základní |  | 0 | 0.0004 | 0.0024 | 0 | 0 | 32 | M | 3 |  |  |  | ROZPOCET | 0 | 0 | 0 | 0 | 0 | 1 | 0 | 16 | 987113226
| VV |  | "D.1.4 TPS - 2. Silnoproudá elektrotechnika | [14 empty] | VV | 3 | 1 | True | 0 | ROZPOCET
| VV |  | "D.1.4.2.01 tecnická zpráva | [14 empty] | VV | 3 | 1 | True | 0 | ROZPOCET
| VV |  | "D.1.4.2.10 blokové schéma | [14 empty] | VV | 3 | 1 | True | 0 | ROZPOCET
| VV |  | "D.1.4.2.11 situace | [14 empty] | VV | 3 | 1 | True | 0 | ROZPOCET
| VV |  | 6"montáž jističe 16/1B do rozvaděče - PRO PÓDIA |  | 6 | [12 empty] | VV | 3 | 2 | True | 0 | ROZPOCET
| VV |  | Součet |  | 6 | [12 empty] | VV | 3 | 4 | True | 1 | ROZPOCET
98 | M | 35822603.1 | jistič 32/3B | kus | 1 |  | 0 |  |  | základní |  | 0 | 0.00105 | 0.00105 | 0 | 0 | 32 | M | 3 |  |  |  | ROZPOCET | 0 | 0 | 0 | 0 | 0 | 1 | 0 | 16 | -1816990855
| VV |  | "D.1.4 TPS - 2. Silnoproudá elektrotechnika | [14 empty] | VV | 3 | 1 | True | 0 | ROZPOCET
| VV |  | "D.1.4.2.01 tecnická zpráva | [14 empty] | VV | 3 | 1 | True | 0 | ROZPOCET
| VV |  | "D.1.4.2.10 blokové schéma | [14 empty] | VV | 3 | 1 | True | 0 | ROZPOCET
| VV |  | "D.1.4.2.11 situace | [14 empty] | VV | 3 | 1 | True | 0 | ROZPOCET
| VV |  | 1"montáž jističe 32/3B do rozvaděče - PRO PÓDIA |  | 1 | [12 empty] | VV | 3 | 2 | True | 1 | ROZPOCET
99 | K | 741321013.1 | Montáž chrániče v rozvaděči | kus | 2 |  | 0 |  |  | základní |  | 0 | 0 | 0 | 0 | 0 | 16 | K | 3 |  |  |  | ROZPOCET | 0 | 0 | 0 | 0 | 0 | 1 | 0 | 16 | 1127715368
| VV |  | "D.1.4 TPS - 2. Silnoproudá elektrotechnika | [14 empty] | VV | 3 | 1 | True | 0 | ROZPOCET
| VV |  | "D.1.4.2.01 technická zpráva | [14 empty] | VV | 3 | 1 | True | 0 | ROZPOCET
| VV |  | "D.1.4.2.10 blokové schéma | [14 empty] | VV | 3 | 1 | True | 0 | ROZPOCET
| VV |  | "D.1.4.2.11 situace | [14 empty] | VV | 3 | 1 | True | 0 | ROZPOCET
| VV |  | 2"montáž chrániče 40/4/0,03 do rozvaděče - PRO PÓDIA |  | 2 | [12 empty] | VV | 3 | 2 | True | 0 | ROZPOCET
| VV |  | Součet |  | 2 | [12 empty] | VV | 3 | 4 | True | 1 | ROZPOCET
100 | M | 35889206.1 | chránič 40/4/0,03 | kus | 2 |  | 0 |  |  | základní |  | 0 | 0.00047 | 0.00094 | 0 | 0 | 32 | M | 3 |  |  |  | ROZPOCET | 0 | 0 | 0 | 0 | 0 | 1 | 0 | 16 | -907110115
| VV |  | "D.1.4 TPS - 2. Silnoproudá elektrotechnika | [14 empty] | VV | 3 | 1 | True | 0 | ROZPOCET
| VV |  | "D.1.4.2.01 tecnická zpráva | [14 empty] | VV | 3 | 1 | True | 0 | ROZPOCET
| VV |  | "D.1.4.2.10 blokové schéma | [14 empty] | VV | 3 | 1 | True | 0 | ROZPOCET
| VV |  | "D.1.4.2.11 situace | [14 empty] | VV | 3 | 1 | True | 0 | ROZPOCET
| VV |  | 2"viz pol.č.741321013.1 |  | 2 | [12 empty] | VV | 3 | 2 | True | 1 | ROZPOCET
101 | K | 741310031.1 | Montáž hlavního vypínače 100 A | kus | 1 |  | 0 |  |  | základní |  | 0 | 0 | 0 | 0 | 0 | 16 | K | 3 |  |  |  | ROZPOCET | 0 | 0 | 0 | 0 | 0 | 1 | 0 | 16 | 2080013203
| VV |  | "D.1.4 TPS - 2. Silnoproudá elektrotechnika | [14 empty] | VV | 3 | 1 | True | 0 | ROZPOCET
| VV |  | "D.1.4.2.01 technická zpráva | [14 empty] | VV | 3 | 1 | True | 0 | ROZPOCET
| VV |  | "D.1.4.2.10 blokové schéma | [14 empty] | VV | 3 | 1 | True | 0 | ROZPOCET
| VV |  | "D.1.4.2.11 situace | [14 empty] | VV | 3 | 1 | True | 0 | ROZPOCET
| VV |  | 1"podzemní rozvaděč - PRO PÓDIA |  | 1 | [12 empty] | VV | 3 | 2 | True | 0 | ROZPOCET
| VV |  | Součet |  | 1 | [12 empty] | VV | 3 | 4 | True | 1 | ROZPOCET
102 | M | 34535015.1 | hlavní vypínač 100A | kus | 1 |  | 0 |  |  | základní |  | 0 | 9e-05 | 9e-05 | 0 | 0 | 32 | M | 3 |  |  |  | ROZPOCET | 0 | 0 | 0 | 0 | 0 | 1 | 0 | 16 | -461555200
| VV |  | "D.1.4 TPS - 2. Silnoproudá elektrotechnika | [14 empty] | VV | 3 | 1 | True | 0 | ROZPOCET
| VV |  | "D.1.4.2.01 tecnická zpráva | [14 empty] | VV | 3 | 1 | True | 0 | ROZPOCET
| VV |  | "D.1.4.2.10 blokové schéma | [14 empty] | VV | 3 | 1 | True | 0 | ROZPOCET
| VV |  | "D.1.4.2.11 situace | [14 empty] | VV | 3 | 1 | True | 0 | ROZPOCET
| VV |  | 1"viz pol.č.741310031.1 |  | 1 | [12 empty] | VV | 3 | 2 | True | 1 | ROZPOCET
103 | K | 210280002.1 | Pospojení a oživení rozváděče, zkoušky a měření | kus | 1 |  | 0 |  |  | základní |  | 0 | 0 | 0 | 0 | 0 | 16 | K | 3 |  |  |  | ROZPOCET | 0 | 0 | 0 | 0 | 0 | 1 | 0 | 16 | -602905736
| VV |  | "D.1.4 TPS - 2. Silnoproudá elektrotechnika | [14 empty] | VV | 3 | 1 | True | 0 | ROZPOCET
| VV |  | "D.1.4.2.01 technická zpráva | [14 empty] | VV | 3 | 1 | True | 0 | ROZPOCET
| VV |  | "D.1.4.2.10 blokové schéma | [14 empty] | VV | 3 | 1 | True | 0 | ROZPOCET
| VV |  | "D.1.4.2.11 situace | [14 empty] | VV | 3 | 1 | True | 0 | ROZPOCET
| VV |  | 1"podzemní rozvaděč - PRO PÓDIA |  | 1 | [12 empty] | VV | 3 | 2 | True | 1 | ROZPOCET
| D | 210190440 | Rozvaděč RSH |  |  |  | 0 |  |  |  |  | 0 |  | 0 |  | 0 | 2 | D | 2 |  |  |  | ROZPOCET | [6 empty] | 0
104 | K | 210800001 | Montáž rozvaděče | hod | 30 |  | 0 |  |  | základní |  | 0 | 0 | 0 | 0 | 0 | 4 | K | 3 |  |  |  | ROZPOCET | 0 | 0 | 0 | 0 | 0 | 1 | 0 | 4 | -959815092
| VV |  | "D.1.4 TPS - 2. Silnoproudá elektrotechnika | [14 empty] | VV | 3 | 1 | True | 0 | ROZPOCET
| VV |  | "D.1.4.2.01 technická zpráva | [14 empty] | VV | 3 | 1 | True | 0 | ROZPOCET
| VV |  | "D.1.4.2.10 blokové schéma | [14 empty] | VV | 3 | 1 | True | 0 | ROZPOCET
| VV |  | "D.1.4.2.11 situace | [14 empty] | VV | 3 | 1 | True | 0 | ROZPOCET
| VV |  | 30 |  | 30 | [12 empty] | VV | 3 | 2 | True | 1 | ROZPOCET
105 | M | 210190441 | Polyesterová rozvodnice 800x600x300, IP66, prázdná | kus | 1 |  | 0 |  |  | základní |  | 0 | 0 | 0 | 0 | 0 | 32 | M | 3 |  |  |  | ROZPOCET | 0 | 0 | 0 | 0 | 0 | 1 | 0 | 16 | 128796707
| VV |  | "D.1.4 TPS - 2. Silnoproudá elektrotechnika | [14 empty] | VV | 3 | 1 | True | 0 | ROZPOCET
| VV |  | "D.1.4.2.01 technická zpráva | [14 empty] | VV | 3 | 1 | True | 0 | ROZPOCET
| VV |  | "D.1.4.2.10 blokové schéma | [14 empty] | VV | 3 | 1 | True | 0 | ROZPOCET
| VV |  | "D.1.4.2.11 situace | [14 empty] | VV | 3 | 1 | True | 0 | ROZPOCET
| VV |  | 1 |  | 1 | [12 empty] | VV | 3 | 2 | True | 1 | ROZPOCET
106 | M | 210190442 | Držáky pro povrchovou montáž | kus | 1 |  | 0 |  |  | základní |  | 0 | 0 | 0 | 0 | 0 | 32 | M | 3 |  |  |  | ROZPOCET | 0 | 0 | 0 | 0 | 0 | 1 | 0 | 16 | -67498118
| VV |  | "D.1.4 TPS - 2. Silnoproudá elektrotechnika | [14 empty] | VV | 3 | 1 | True | 0 | ROZPOCET
| VV |  | "D.1.4.2.01 technická zpráva | [14 empty] | VV | 3 | 1 | True | 0 | ROZPOCET
| VV |  | "D.1.4.2.10 blokové schéma | [14 empty] | VV | 3 | 1 | True | 0 | ROZPOCET
| VV |  | "D.1.4.2.11 situace | [14 empty] | VV | 3 | 1 | True | 0 | ROZPOCET
| VV |  | 1 |  | 1 | [12 empty] | VV | 3 | 2 | True | 1 | ROZPOCET
107 | M | 210190443 | Rošt s DIN a kryty Syst. C 800x600-5x26M | kus | 1 |  | 0 |  |  | základní |  | 0 | 0 | 0 | 0 | 0 | 32 | M | 3 |  |  |  | ROZPOCET | 0 | 0 | 0 | 0 | 0 | 1 | 0 | 16 | 858681009
| VV |  | "D.1.4 TPS - 2. Silnoproudá elektrotechnika | [14 empty] | VV | 3 | 1 | True | 0 | ROZPOCET
| VV |  | "D.1.4.2.01 technická zpráva | [14 empty] | VV | 3 | 1 | True | 0 | ROZPOCET
| VV |  | "D.1.4.2.10 blokové schéma | [14 empty] | VV | 3 | 1 | True | 0 | ROZPOCET
| VV |  | "D.1.4.2.11 situace | [14 empty] | VV | 3 | 1 | True | 0 | ROZPOCET
| VV |  | 1 |  | 1 | [12 empty] | VV | 3 | 2 | True | 1 | ROZPOCET
108 | M | 210190444 | Krycí lišta šedá, 219mm dl. | kus | 10 |  | 0 |  |  | základní |  | 0 | 0 | 0 | 0 | 0 | 32 | M | 3 |  |  |  | ROZPOCET | 0 | 0 | 0 | 0 | 0 | 1 | 0 | 16 | -1767285194
| VV |  | "D.1.4 TPS - 2. Silnoproudá elektrotechnika | [14 empty] | VV | 3 | 1 | True | 0 | ROZPOCET
| VV |  | "D.1.4.2.01 technická zpráva | [14 empty] | VV | 3 | 1 | True | 0 | ROZPOCET
| VV |  | "D.1.4.2.10 blokové schéma | [14 empty] | VV | 3 | 1 | True | 0 | ROZPOCET
| VV |  | "D.1.4.2.11 situace | [14 empty] | VV | 3 | 1 | True | 0 | ROZPOCET
| VV |  | 10 |  | 10 | [12 empty] | VV | 3 | 2 | True | 1 | ROZPOCET
109 | M | 210190445 | Vypínač 3 pól. 100A | kus | 1 |  | 0 |  |  | základní |  | 0 | 0 | 0 | 0 | 0 | 32 | M | 3 |  |  |  | ROZPOCET | 0 | 0 | 0 | 0 | 0 | 1 | 0 | 16 | -1145854932
| VV |  | "D.1.4 TPS - 2. Silnoproudá elektrotechnika | [14 empty] | VV | 3 | 1 | True | 0 | ROZPOCET
| VV |  | "D.1.4.2.01 technická zpráva | [14 empty] | VV | 3 | 1 | True | 0 | ROZPOCET
| VV |  | "D.1.4.2.10 blokové schéma | [14 empty] | VV | 3 | 1 | True | 0 | ROZPOCET
| VV |  | "D.1.4.2.11 situace | [14 empty] | VV | 3 | 1 | True | 0 | ROZPOCET
| VV |  | 1 |  | 1 | [12 empty] | VV | 3 | 2 | True | 1 | ROZPOCET
110 | M | 210190446 | Komb. svod. přepě. T1xT2, limp 25 kA, 4P | kus | 1 |  | 0 |  |  | základní |  | 0 | 0 | 0 | 0 | 0 | 32 | M | 3 |  |  |  | ROZPOCET | 0 | 0 | 0 | 0 | 0 | 1 | 0 | 16 | -1504008509
| VV |  | "D.1.4 TPS - 2. Silnoproudá elektrotechnika | [14 empty] | VV | 3 | 1 | True | 0 | ROZPOCET
| VV |  | "D.1.4.2.01 technická zpráva | [14 empty] | VV | 3 | 1 | True | 0 | ROZPOCET
| VV |  | "D.1.4.2.10 blokové schéma | [14 empty] | VV | 3 | 1 | True | 0 | ROZPOCET
| VV |  | "D.1.4.2.11 situace | [14 empty] | VV | 3 | 1 | True | 0 | ROZPOCET
| VV |  | 1 |  | 1 | [12 empty] | VV | 3 | 2 | True | 1 | ROZPOCET
111 | M | 210190447 | Dig. elektroměr 3F, 2T přím. 80A, imp., MID | kus | 3 |  | 0 |  |  | základní |  | 0 | 0 | 0 | 0 | 0 | 32 | M | 3 |  |  |  | ROZPOCET | 0 | 0 | 0 | 0 | 0 | 1 | 0 | 16 | -615037867
| VV |  | "D.1.4 TPS - 2. Silnoproudá elektrotechnika | [14 empty] | VV | 3 | 1 | True | 0 | ROZPOCET
| VV |  | "D.1.4.2.01 technická zpráva | [14 empty] | VV | 3 | 1 | True | 0 | ROZPOCET
| VV |  | "D.1.4.2.10 blokové schéma | [14 empty] | VV | 3 | 1 | True | 0 | ROZPOCET
| VV |  | "D.1.4.2.11 situace | [14 empty] | VV | 3 | 1 | True | 0 | ROZPOCET
| VV |  | 3 |  | 3 | [12 empty] | VV | 3 | 2 | True | 1 | ROZPOCET
112 | M | 210190448 | Dig. elektroměr IF, 1T přim. 40A, imp., MID | kus | 9 |  | 0 |  |  | základní |  | 0 | 0 | 0 | 0 | 0 | 32 | M | 3 |  |  |  | ROZPOCET | 0 | 0 | 0 | 0 | 0 | 1 | 0 | 16 | 1219277196
| VV |  | "D.1.4 TPS - 2. Silnoproudá elektrotechnika | [14 empty] | VV | 3 | 1 | True | 0 | ROZPOCET
| VV |  | "D.1.4.2.01 technická zpráva | [14 empty] | VV | 3 | 1 | True | 0 | ROZPOCET
| VV |  | "D.1.4.2.10 blokové schéma | [14 empty] | VV | 3 | 1 | True | 0 | ROZPOCET
| VV |  | "D.1.4.2.11 situace | [14 empty] | VV | 3 | 1 | True | 0 | ROZPOCET
| VV |  | 9 |  | 9 | [12 empty] | VV | 3 | 2 | True | 1 | ROZPOCET
113 | M | 210190449 | Jistič 3 pól. 40A, char.C, 6 kA | kus | 2 |  | 0 |  |  | základní |  | 0 | 0 | 0 | 0 | 0 | 32 | M | 3 |  |  |  | ROZPOCET | 0 | 0 | 0 | 0 | 0 | 1 | 0 | 16 | 1405947629
| VV |  | "D.1.4 TPS - 2. Silnoproudá elektrotechnika | [14 empty] | VV | 3 | 1 | True | 0 | ROZPOCET
| VV |  | "D.1.4.2.01 technická zpráva | [14 empty] | VV | 3 | 1 | True | 0 | ROZPOCET
| VV |  | "D.1.4.2.10 blokové schéma | [14 empty] | VV | 3 | 1 | True | 0 | ROZPOCET
| VV |  | "D.1.4.2.11 situace | [14 empty] | VV | 3 | 1 | True | 0 | ROZPOCET
| VV |  | 2 |  | 2 | [12 empty] | VV | 3 | 2 | True | 1 | ROZPOCET
114 | M | 210190450 | Jistič 3 pól. 25A, char. B, 6 kA | kus | 1 |  | 0 |  |  | základní |  | 0 | 0 | 0 | 0 | 0 | 32 | M | 3 |  |  |  | ROZPOCET | 0 | 0 | 0 | 0 | 0 | 1 | 0 | 16 | -34941358
| VV |  | "D.1.4 TPS - 2. Silnoproudá elektrotechnika | [14 empty] | VV | 3 | 1 | True | 0 | ROZPOCET
| VV |  | "D.1.4.2.01 technická zpráva | [14 empty] | VV | 3 | 1 | True | 0 | ROZPOCET
| VV |  | "D.1.4.2.10 blokové schéma | [14 empty] | VV | 3 | 1 | True | 0 | ROZPOCET
| VV |  | "D.1.4.2.11 situace | [14 empty] | VV | 3 | 1 | True | 0 | ROZPOCET
| VV |  | 1 |  | 1 | [12 empty] | VV | 3 | 2 | True | 1 | ROZPOCET
115 | M | 210190451 | Jistič 1 pól. 20A, char. B, 6 kA | kus | 1 |  | 0 |  |  | základní |  | 0 | 0 | 0 | 0 | 0 | 32 | M | 3 |  |  |  | ROZPOCET | 0 | 0 | 0 | 0 | 0 | 1 | 0 | 16 | -915233369
| VV |  | "D.1.4 TPS - 2. Silnoproudá elektrotechnika | [14 empty] | VV | 3 | 1 | True | 0 | ROZPOCET
| VV |  | "D.1.4.2.01 technická zpráva | [14 empty] | VV | 3 | 1 | True | 0 | ROZPOCET
| VV |  | "D.1.4.2.10 blokové schéma | [14 empty] | VV | 3 | 1 | True | 0 | ROZPOCET
| VV |  | "D.1.4.2.11 situace | [14 empty] | VV | 3 | 1 | True | 0 | ROZPOCET
| VV |  | 1 |  | 1 | [12 empty] | VV | 3 | 2 | True | 1 | ROZPOCET
116 | M | 210190452 | Jistič 1 pól. 16A, char. B, 6 kA | kus | 8 |  | 0 |  |  | základní |  | 0 | 0 | 0 | 0 | 0 | 32 | M | 3 |  |  |  | ROZPOCET | 0 | 0 | 0 | 0 | 0 | 1 | 0 | 16 | 1027597198
| VV |  | "D.1.4 TPS - 2. Silnoproudá elektrotechnika | [14 empty] | VV | 3 | 1 | True | 0 | ROZPOCET
| VV |  | "D.1.4.2.01 technická zpráva | [14 empty] | VV | 3 | 1 | True | 0 | ROZPOCET
| VV |  | "D.1.4.2.10 blokové schéma | [14 empty] | VV | 3 | 1 | True | 0 | ROZPOCET
| VV |  | "D.1.4.2.11 situace | [14 empty] | VV | 3 | 1 | True | 0 | ROZPOCET
| VV |  | 8 |  | 8 | [12 empty] | VV | 3 | 2 | True | 1 | ROZPOCET
117 | M | 210190453 | Jistič 1 pól. 10A, char. B, 6 kA | kus | 1 |  | 0 |  |  | základní |  | 0 | 0 | 0 | 0 | 0 | 32 | M | 3 |  |  |  | ROZPOCET | 0 | 0 | 0 | 0 | 0 | 1 | 0 | 16 | 2059550927
| VV |  | "D.1.4 TPS - 2. Silnoproudá elektrotechnika | [14 empty] | VV | 3 | 1 | True | 0 | ROZPOCET
| VV |  | "D.1.4.2.01 technická zpráva | [14 empty] | VV | 3 | 1 | True | 0 | ROZPOCET
| VV |  | "D.1.4.2.10 blokové schéma | [14 empty] | VV | 3 | 1 | True | 0 | ROZPOCET
| VV |  | "D.1.4.2.11 situace | [14 empty] | VV | 3 | 1 | True | 0 | ROZPOCET
| VV |  | 1 |  | 1 | [12 empty] | VV | 3 | 2 | True | 1 | ROZPOCET
118 | M | 210190454 | Proudový chránič 4pól. 25A / 0,03A, A, 6kA | kus | 1 |  | 0 |  |  | základní |  | 0 | 0 | 0 | 0 | 0 | 32 | M | 3 |  |  |  | ROZPOCET | 0 | 0 | 0 | 0 | 0 | 1 | 0 | 16 | 444732333
| VV |  | "D.1.4 TPS - 2. Silnoproudá elektrotechnika | [14 empty] | VV | 3 | 1 | True | 0 | ROZPOCET
| VV |  | "D.1.4.2.01 technická zpráva | [14 empty] | VV | 3 | 1 | True | 0 | ROZPOCET
| VV |  | "D.1.4.2.10 blokové schéma | [14 empty] | VV | 3 | 1 | True | 0 | ROZPOCET
| VV |  | "D.1.4.2.11 situace | [14 empty] | VV | 3 | 1 | True | 0 | ROZPOCET
| VV |  | 1 |  | 1 | [12 empty] | VV | 3 | 2 | True | 1 | ROZPOCET
119 | M | 210190455 | Hřebenová přípojnice 3P, 10mm2/12mod chránič. | kus | 1 |  | 0 |  |  | základní |  | 0 | 0 | 0 | 0 | 0 | 32 | M | 3 |  |  |  | ROZPOCET | 0 | 0 | 0 | 0 | 0 | 1 | 0 | 16 | 214744119
| VV |  | "D.1.4 TPS - 2. Silnoproudá elektrotechnika | [14 empty] | VV | 3 | 1 | True | 0 | ROZPOCET
| VV |  | "D.1.4.2.01 technická zpráva | [14 empty] | VV | 3 | 1 | True | 0 | ROZPOCET
| VV |  | "D.1.4.2.10 blokové schéma | [14 empty] | VV | 3 | 1 | True | 0 | ROZPOCET
| VV |  | "D.1.4.2.11 situace | [14 empty] | VV | 3 | 1 | True | 0 | ROZPOCET
| VV |  | 1 |  | 1 | [12 empty] | VV | 3 | 2 | True | 1 | ROZPOCET
120 | M | 210190456 | Svorka 11xN se soklem | kus | 1 |  | 0 |  |  | základní |  | 0 | 0 | 0 | 0 | 0 | 32 | M | 3 |  |  |  | ROZPOCET | 0 | 0 | 0 | 0 | 0 | 1 | 0 | 16 | -65865032
| VV |  | "D.1.4 TPS - 2. Silnoproudá elektrotechnika | [14 empty] | VV | 3 | 1 | True | 0 | ROZPOCET
| VV |  | "D.1.4.2.01 technická zpráva | [14 empty] | VV | 3 | 1 | True | 0 | ROZPOCET
| VV |  | "D.1.4.2.10 blokové schéma | [14 empty] | VV | 3 | 1 | True | 0 | ROZPOCET
| VV |  | "D.1.4.2.11 situace | [14 empty] | VV | 3 | 1 | True | 0 | ROZPOCET
| VV |  | 1 |  | 1 | [12 empty] | VV | 3 | 2 | True | 1 | ROZPOCET
121 | M | 210190457 | Hřebenová připojnice 3P, 10mm2/12mod | kus | 2 |  | 0 |  |  | základní |  | 0 | 0 | 0 | 0 | 0 | 32 | M | 3 |  |  |  | ROZPOCET | 0 | 0 | 0 | 0 | 0 | 1 | 0 | 16 | 1946291887
| VV |  | "D.1.4 TPS - 2. Silnoproudá elektrotechnika | [14 empty] | VV | 3 | 1 | True | 0 | ROZPOCET
| VV |  | "D.1.4.2.01 technická zpráva | [14 empty] | VV | 3 | 1 | True | 0 | ROZPOCET
| VV |  | "D.1.4.2.10 blokové schéma | [14 empty] | VV | 3 | 1 | True | 0 | ROZPOCET
| VV |  | "D.1.4.2.11 situace | [14 empty] | VV | 3 | 1 | True | 0 | ROZPOCET
| VV |  | 2 |  | 2 | [12 empty] | VV | 3 | 2 | True | 1 | ROZPOCET
122 | M | 210190458 | Svorka 25xN se soklem | kus | 1 |  | 0 |  |  | základní |  | 0 | 0 | 0 | 0 | 0 | 32 | M | 3 |  |  |  | ROZPOCET | 0 | 0 | 0 | 0 | 0 | 1 | 0 | 16 | -207269470
| VV |  | "D.1.4 TPS - 2. Silnoproudá elektrotechnika | [14 empty] | VV | 3 | 1 | True | 0 | ROZPOCET
| VV |  | "D.1.4.2.01 technická zpráva | [14 empty] | VV | 3 | 1 | True | 0 | ROZPOCET
| VV |  | "D.1.4.2.10 blokové schéma | [14 empty] | VV | 3 | 1 | True | 0 | ROZPOCET
| VV |  | "D.1.4.2.11 situace | [14 empty] | VV | 3 | 1 | True | 0 | ROZPOCET
| VV |  | 1 |  | 1 | [12 empty] | VV | 3 | 2 | True | 1 | ROZPOCET
123 | M | 210190459 | Svorka PE se soklem | kus | 1 |  | 0 |  |  | základní |  | 0 | 0 | 0 | 0 | 0 | 32 | M | 3 |  |  |  | ROZPOCET | 0 | 0 | 0 | 0 | 0 | 1 | 0 | 16 | 1344260616
| VV |  | "D.1.4 TPS - 2. Silnoproudá elektrotechnika | [14 empty] | VV | 3 | 1 | True | 0 | ROZPOCET
| VV |  | "D.1.4.2.01 technická zpráva | [14 empty] | VV | 3 | 1 | True | 0 | ROZPOCET
| VV |  | "D.1.4.2.10 blokové schéma | [14 empty] | VV | 3 | 1 | True | 0 | ROZPOCET
| VV |  | "D.1.4.2.11 situace | [14 empty] | VV | 3 | 1 | True | 0 | ROZPOCET
| VV |  | 1 |  | 1 | [12 empty] | VV | 3 | 2 | True | 1 | ROZPOCET
124 | M | 210190460 | Fázová svorka průchozí, 35 mm2 | kus | 3 |  | 0 |  |  | základní |  | 0 | 0 | 0 | 0 | 0 | 32 | M | 3 |  |  |  | ROZPOCET | 0 | 0 | 0 | 0 | 0 | 1 | 0 | 16 | 2099471552
| VV |  | "D.1.4 TPS - 2. Silnoproudá elektrotechnika | [14 empty] | VV | 3 | 1 | True | 0 | ROZPOCET
| VV |  | "D.1.4.2.01 technická zpráva | [14 empty] | VV | 3 | 1 | True | 0 | ROZPOCET
| VV |  | "D.1.4.2.10 blokové schéma | [14 empty] | VV | 3 | 1 | True | 0 | ROZPOCET
| VV |  | "D.1.4.2.11 situace | [14 empty] | VV | 3 | 1 | True | 0 | ROZPOCET
| VV |  | 3 |  | 3 | [12 empty] | VV | 3 | 2 | True | 1 | ROZPOCET
125 | M | 210190461 | Nulová svorka průchozí, 35 mm2 | kus | 1 |  | 0 |  |  | základní |  | 0 | 0 | 0 | 0 | 0 | 32 | M | 3 |  |  |  | ROZPOCET | 0 | 0 | 0 | 0 | 0 | 1 | 0 | 16 | -2027786509
| VV |  | "D.1.4 TPS - 2. Silnoproudá elektrotechnika | [14 empty] | VV | 3 | 1 | True | 0 | ROZPOCET
| VV |  | "D.1.4.2.01 technická zpráva | [14 empty] | VV | 3 | 1 | True | 0 | ROZPOCET
| VV |  | "D.1.4.2.10 blokové schéma | [14 empty] | VV | 3 | 1 | True | 0 | ROZPOCET
| VV |  | "D.1.4.2.11 situace | [14 empty] | VV | 3 | 1 | True | 0 | ROZPOCET
| VV |  | 1 |  | 1 | [12 empty] | VV | 3 | 2 | True | 1 | ROZPOCET
126 | M | 210190462 | Zemnící svorka, šroubová, 35 mm2 | kus | 1 |  | 0 |  |  | základní |  | 0 | 0 | 0 | 0 | 0 | 32 | M | 3 |  |  |  | ROZPOCET | 0 | 0 | 0 | 0 | 0 | 1 | 0 | 16 | 328079434
| VV |  | "D.1.4 TPS - 2. Silnoproudá elektrotechnika | [14 empty] | VV | 3 | 1 | True | 0 | ROZPOCET
| VV |  | "D.1.4.2.01 technická zpráva | [14 empty] | VV | 3 | 1 | True | 0 | ROZPOCET
| VV |  | "D.1.4.2.10 blokové schéma | [14 empty] | VV | 3 | 1 | True | 0 | ROZPOCET
| VV |  | "D.1.4.2.11 situace | [14 empty] | VV | 3 | 1 | True | 0 | ROZPOCET
| VV |  | 1 |  | 1 | [12 empty] | VV | 3 | 2 | True | 1 | ROZPOCET
127 | M | 210190463 | Fázová svorka průchozí, 10 mm2 | kus | 6 |  | 0 |  |  | základní |  | 0 | 0 | 0 | 0 | 0 | 32 | M | 3 |  |  |  | ROZPOCET | 0 | 0 | 0 | 0 | 0 | 1 | 0 | 16 | 45102420
| VV |  | "D.1.4 TPS - 2. Silnoproudá elektrotechnika | [14 empty] | VV | 3 | 1 | True | 0 | ROZPOCET
| VV |  | "D.1.4.2.01 technická zpráva | [14 empty] | VV | 3 | 1 | True | 0 | ROZPOCET
| VV |  | "D.1.4.2.10 blokové schéma | [14 empty] | VV | 3 | 1 | True | 0 | ROZPOCET
| VV |  | "D.1.4.2.11 situace | [14 empty] | VV | 3 | 1 | True | 0 | ROZPOCET
| VV |  | 6 |  | 6 | [12 empty] | VV | 3 | 2 | True | 1 | ROZPOCET
128 | M | 210190464 | Nulová svorka průchozí, 10 mm2 | kus | 2 |  | 0 |  |  | základní |  | 0 | 0 | 0 | 0 | 0 | 32 | M | 3 |  |  |  | ROZPOCET | 0 | 0 | 0 | 0 | 0 | 1 | 0 | 16 | -390415344
| VV |  | "D.1.4 TPS - 2. Silnoproudá elektrotechnika | [14 empty] | VV | 3 | 1 | True | 0 | ROZPOCET
| VV |  | "D.1.4.2.01 technická zpráva | [14 empty] | VV | 3 | 1 | True | 0 | ROZPOCET
| VV |  | "D.1.4.2.10 blokové schéma | [14 empty] | VV | 3 | 1 | True | 0 | ROZPOCET
| VV |  | "D.1.4.2.11 situace | [14 empty] | VV | 3 | 1 | True | 0 | ROZPOCET
| VV |  | 2 |  | 2 | [12 empty] | VV | 3 | 2 | True | 1 | ROZPOCET
129 | M | 210190465 | Zemnící svorka, šroubová, 10 mm2 | kus | 2 |  | 0 |  |  | základní |  | 0 | 0 | 0 | 0 | 0 | 32 | M | 3 |  |  |  | ROZPOCET | 0 | 0 | 0 | 0 | 0 | 1 | 0 | 16 | -1576448294
| VV |  | "D.1.4 TPS - 2. Silnoproudá elektrotechnika | [14 empty] | VV | 3 | 1 | True | 0 | ROZPOCET
| VV |  | "D.1.4.2.01 technická zpráva | [14 empty] | VV | 3 | 1 | True | 0 | ROZPOCET
| VV |  | "D.1.4.2.10 blokové schéma | [14 empty] | VV | 3 | 1 | True | 0 | ROZPOCET
| VV |  | "D.1.4.2.11 situace | [14 empty] | VV | 3 | 1 | True | 0 | ROZPOCET
| VV |  | 2 |  | 2 | [12 empty] | VV | 3 | 2 | True | 1 | ROZPOCET
130 | M | 210190466 | Fázová svorka průchozí, 6 mm2 | kus | 6 |  | 0 |  |  | základní |  | 0 | 0 | 0 | 0 | 0 | 32 | M | 3 |  |  |  | ROZPOCET | 0 | 0 | 0 | 0 | 0 | 1 | 0 | 16 | -1053739357
| VV |  | "D.1.4 TPS - 2. Silnoproudá elektrotechnika | [14 empty] | VV | 3 | 1 | True | 0 | ROZPOCET
| VV |  | "D.1.4.2.01 technická zpráva | [14 empty] | VV | 3 | 1 | True | 0 | ROZPOCET
| VV |  | "D.1.4.2.10 blokové schéma | [14 empty] | VV | 3 | 1 | True | 0 | ROZPOCET
| VV |  | "D.1.4.2.11 situace | [14 empty] | VV | 3 | 1 | True | 0 | ROZPOCET
| VV |  | 6 |  | 6 | [12 empty] | VV | 3 | 2 | True | 1 | ROZPOCET
131 | M | 210190467 | Nulová svorka průchozí, 6 mm2 | kus | 2 |  | 0 |  |  | základní |  | 0 | 0 | 0 | 0 | 0 | 32 | M | 3 |  |  |  | ROZPOCET | 0 | 0 | 0 | 0 | 0 | 1 | 0 | 16 | -355854947
| VV |  | "D.1.4 TPS - 2. Silnoproudá elektrotechnika | [14 empty] | VV | 3 | 1 | True | 0 | ROZPOCET
| VV |  | "D.1.4.2.01 technická zpráva | [14 empty] | VV | 3 | 1 | True | 0 | ROZPOCET
| VV |  | "D.1.4.2.10 blokové schéma | [14 empty] | VV | 3 | 1 | True | 0 | ROZPOCET
| VV |  | "D.1.4.2.11 situace | [14 empty] | VV | 3 | 1 | True | 0 | ROZPOCET
| VV |  | 2 |  | 2 | [12 empty] | VV | 3 | 2 | True | 1 | ROZPOCET
132 | M | 210190468 | Zemnící svorka, šroubová, 6 mm2 | kus | 2 |  | 0 |  |  | základní |  | 0 | 0 | 0 | 0 | 0 | 32 | M | 3 |  |  |  | ROZPOCET | 0 | 0 | 0 | 0 | 0 | 1 | 0 | 16 | 1400935108
| VV |  | "D.1.4 TPS - 2. Silnoproudá elektrotechnika | [14 empty] | VV | 3 | 1 | True | 0 | ROZPOCET
| VV |  | "D.1.4.2.01 technická zpráva | [14 empty] | VV | 3 | 1 | True | 0 | ROZPOCET
| VV |  | "D.1.4.2.10 blokové schéma | [14 empty] | VV | 3 | 1 | True | 0 | ROZPOCET
| VV |  | "D.1.4.2.11 situace | [14 empty] | VV | 3 | 1 | True | 0 | ROZPOCET
| VV |  | 2 |  | 2 | [12 empty] | VV | 3 | 2 | True | 1 | ROZPOCET
133 | M | 210190469 | fázová svorka průchozí, 2,5 mm2, 800V/24A | kus | 10 |  | 0 |  |  | základní |  | 0 | 0 | 0 | 0 | 0 | 32 | M | 3 |  |  |  | ROZPOCET | 0 | 0 | 0 | 0 | 0 | 1 | 0 | 16 | 2119922475
| VV |  | "D.1.4 TPS - 2. Silnoproudá elektrotechnika | [14 empty] | VV | 3 | 1 | True | 0 | ROZPOCET
| VV |  | "D.1.4.2.01 technická zpráva | [14 empty] | VV | 3 | 1 | True | 0 | ROZPOCET
| VV |  | "D.1.4.2.10 blokové schéma | [14 empty] | VV | 3 | 1 | True | 0 | ROZPOCET
| VV |  | "D.1.4.2.11 situace | [14 empty] | VV | 3 | 1 | True | 0 | ROZPOCET
| VV |  | 10 |  | 10 | [12 empty] | VV | 3 | 2 | True | 1 | ROZPOCET
134 | M | 210190470 | Nulová svorka průchozí, 2,5 mm2, 800V/24A | kus | 10 |  | 0 |  |  | základní |  | 0 | 0 | 0 | 0 | 0 | 32 | M | 3 |  |  |  | ROZPOCET | 0 | 0 | 0 | 0 | 0 | 1 | 0 | 16 | 1294421918
| VV |  | "D.1.4 TPS - 2. Silnoproudá elektrotechnika | [14 empty] | VV | 3 | 1 | True | 0 | ROZPOCET
| VV |  | "D.1.4.2.01 technická zpráva | [14 empty] | VV | 3 | 1 | True | 0 | ROZPOCET
| VV |  | "D.1.4.2.10 blokové schéma | [14 empty] | VV | 3 | 1 | True | 0 | ROZPOCET
| VV |  | "D.1.4.2.11 situace | [14 empty] | VV | 3 | 1 | True | 0 | ROZPOCET
| VV |  | 10 |  | 10 | [12 empty] | VV | 3 | 2 | True | 1 | ROZPOCET
135 | M | 210190471 | Zemnící svorka, šroubová, 2,5 mm2 | kus | 10 |  | 0 |  |  | základní |  | 0 | 0 | 0 | 0 | 0 | 32 | M | 3 |  |  |  | ROZPOCET | 0 | 0 | 0 | 0 | 0 | 1 | 0 | 16 | -1860986388
| VV |  | "D.1.4 TPS - 2. Silnoproudá elektrotechnika | [14 empty] | VV | 3 | 1 | True | 0 | ROZPOCET
| VV |  | "D.1.4.2.01 technická zpráva | [14 empty] | VV | 3 | 1 | True | 0 | ROZPOCET
| VV |  | "D.1.4.2.10 blokové schéma | [14 empty] | VV | 3 | 1 | True | 0 | ROZPOCET
| VV |  | "D.1.4.2.11 situace | [14 empty] | VV | 3 | 1 | True | 0 | ROZPOCET
| VV |  | 10 |  | 10 | [12 empty] | VV | 3 | 2 | True | 1 | ROZPOCET
136 | M | 210190472 | Ukončovací díl pro řad. svoky do 50 mm2 | kus | 10 |  | 0 |  |  | základní |  | 0 | 0 | 0 | 0 | 0 | 32 | M | 3 |  |  |  | ROZPOCET | 0 | 0 | 0 | 0 | 0 | 1 | 0 | 16 | 427509960
| VV |  | "D.1.4 TPS - 2. Silnoproudá elektrotechnika | [14 empty] | VV | 3 | 1 | True | 0 | ROZPOCET
| VV |  | "D.1.4.2.01 technická zpráva | [14 empty] | VV | 3 | 1 | True | 0 | ROZPOCET
| VV |  | "D.1.4.2.10 blokové schéma | [14 empty] | VV | 3 | 1 | True | 0 | ROZPOCET
| VV |  | "D.1.4.2.11 situace | [14 empty] | VV | 3 | 1 | True | 0 | ROZPOCET
| VV |  | 10 |  | 10 | [12 empty] | VV | 3 | 2 | True | 1 | ROZPOCET
137 | M | 210190473 | Vypínač, 3pól, 32 A, 400 V | kus | 2 |  | 0 |  |  | základní |  | 0 | 0 | 0 | 0 | 0 | 32 | M | 3 |  |  |  | ROZPOCET | 0 | 0 | 0 | 0 | 0 | 1 | 0 | 16 | -807720841
| VV |  | "D.1.4 TPS - 2. Silnoproudá elektrotechnika | [14 empty] | VV | 3 | 1 | True | 0 | ROZPOCET
| VV |  | "D.1.4.2.01 technická zpráva | [14 empty] | VV | 3 | 1 | True | 0 | ROZPOCET
| VV |  | "D.1.4.2.10 blokové schéma | [14 empty] | VV | 3 | 1 | True | 0 | ROZPOCET
| VV |  | "D.1.4.2.11 situace | [14 empty] | VV | 3 | 1 | True | 0 | ROZPOCET
| VV |  | 2 |  | 2 | [12 empty] | VV | 3 | 2 | True | 1 | ROZPOCET

## SO10 - Ohrazení kolem mís...
{55f116bf-f8e6-4e66-9f97-1b140563ca29}
2
| KRYCÍ LIST SOUPISU PRACÍ | [7 empty] | v --- níže se nacházejí doplnkové a pomocné údaje k sestavám --- v | [8 empty] | False
Stavba:
Úprava prostranství před Hvězdou
Objekt:
SO10 - Ohrazení kolem místa pro popelnice
| KSO: |  |  |  |  | CC-CZ:
| Místo: |  | p.č. 2675/1, 5713, 2436 |  |  | Datum: | 26. 10. 2021
| Zadavatel: |  |  |  |  | IČ: | 00233129
|  | Město Beroun |  |  |  | DIČ: | CZ00233129
| Uchazeč: |  |  |  |  | IČ: | Vyplň údaj
|  | Vyplň údaj |  |  |  | DIČ: | Vyplň údaj
| Projektant: |  |  |  |  | IČ: | 09486429
|  | Spektra PRO spol. s r.o. |  |  |  | DIČ: | CZ09486429
| Zpracovatel: |  |  |  |  | IČ:
|  | p. Martin Donda |  |  |  | DIČ:
Poznámka:
Soupis prací je sestaven s využitím Cenové soustavy ÚRS. Položky, které pochází z této cenové soustavy, jsou ve sloupci 'Cenová soustava' označeny popisem 'CS ÚRS' a úrovní příslušného kalendářního pololetí. Veškeré další informace vymezující popis a podmínky použití těchto položek z Cenové soustavy, které nejsou uvedeny přímo v soupisu prací, jsou neomezeně dálkově k dispozici na webu www.podminky.urs.cz. Ve stavebním rozpočtu - položkovém odborném odhadu stavebních nákladů byly stanoveny ceny položek s jednotkou soubor nebo komplet, upravených nebo vlastních položek, a nebo cen vyšších než je jednotková cena uvedená v použité cenovové soustavě, vždy na základě odborných znalostí a zkušeností s obdobnými stavbami realizovanými v období posledních 3 let.
| Cena bez DPH | [5 empty] | 0
|  |  | Základ daně |  |  | Sazba daně | Výše daně
| DPH | základní | 0 |  |  | 21% | 0
|  | snížená | 0 |  |  | 15% | 0
|  | zákl. přenesená | 0 |  |  | 21% | 0
|  | sníž. přenesená | 0 |  |  | 15% | 0
|  | nulová | 0 |  |  | 0% | 0
| Cena s DPH |  |  | v | CZK |  | 0
REKAPITULACE ČLENĚNÍ SOUPISU PRACÍ
Stavba:
Úprava prostranství před Hvězdou
Objekt:
SO10 - Ohrazení kolem místa pro popelnice
Místo: |  |  | p.č. 2675/1, 5713, 2436 |  |  | Datum: | 26. 10. 2021
Zadavatel: |  |  | Město Beroun |  |  | Projektant: | Spektra PRO spol. s r.o.
Uchazeč: |  |  | Vyplň údaj |  |  | Zpracovatel: | p. Martin Donda
Kód dílu - Popis | [6 empty] | Cena celkem [CZK]
Náklady stavby celkem | [6 empty] | 0 | [11 empty] | -1
| HSV - Práce a dodávky HSV | [5 empty] | 0
| 1 - Zemní práce | [5 empty] | 0
| 5 - Komunikace pozemní | [5 empty] | 0
| 8 - Trubní vedení | [5 empty] | 0
| 9 - Ostatní konstrukce a práce, bourání | [5 empty] | 0
| 998 - Přesun hmot | [5 empty] | 0
SOUPIS PRACÍ
Stavba:
Úprava prostranství před Hvězdou
Objekt:
SO10 - Ohrazení kolem místa pro popelnice
Místo: |  |  | p.č. 2675/1, 5713, 2436 |  |  | Datum: | 26. 10. 2021
Zadavatel: |  |  | Město Beroun |  |  | Projektant: | Spektra PRO spol. s r.o.
Uchazeč: |  |  | Vyplň údaj |  |  | Zpracovatel: | p. Martin Donda
PČ | Typ | Kód | Popis | MJ | Množství | J.cena [CZK] | Cena celkem [CZK] | Cenová soustava |  | DPH | J. Nh [h] | Nh celkem [h] | J. hmotnost [t] | Hmotnost celkem [t] | J. suť [t] | Suť Celkem [t]
Náklady soupisu celkem | [6 empty] | 0 |  |  |  |  | 0 |  | 11.7311 |  | 0 |  | D | -1 | [10 empty] | 0
| D | HSV | Práce a dodávky HSV |  |  |  | 0 |  |  |  |  | 0 |  | 11.7311 |  | 0 | 1 | D | 0 |  |  |  | ROZPOCET | [6 empty] | 0
| D | 1 | Zemní práce |  |  |  | 0 |  |  |  |  | 0 |  | 0 |  | 0 | 1 | D | 1 |  |  |  | ROZPOCET | [6 empty] | 0
1 | K | 121151123 | Sejmutí ornice strojně při souvislé ploše přes 500 m2, tl. vrstvy do 200 mm | m2 | 36.043 |  | 0 |  |  | základní |  | 0 | 0 | 0 | 0 | 0 | 4 | K | 2 |  |  |  | ROZPOCET | 0 | 0 | 0 | 0 | 0 | 1 | 0 | 4 | 1137580112
| Online PSC |  | https://podminky.urs.cz/item/CS_URS_2021_01/121151123 | [14 empty] | Online PSC | 2
| VV |  | "D.1.1.25 Základy pod ohrazení popelnic a kotvící patka zastřešení pódia | [14 empty] | VV | 2 | 1 | True | 0 | ROZPOCET
| VV |  | 7,695*4,684"sejmutí ornice před výkopem 1. figury |  | 36.043 | [12 empty] | VV | 2 | 2 | True | 0 | ROZPOCET
| VV |  | Součet |  | 36.043 | [12 empty] | VV | 2 | 4 | True | 1 | ROZPOCET
| D | 5 | Komunikace pozemní |  |  |  | 0 |  |  |  |  | 0 |  | 8.1745 |  | 0 | 1 | D | 1 |  |  |  | ROZPOCET | [6 empty] | 0
2 | K | 596211210 | Kladení dlažby z betonových zámkových dlaždic komunikací pro pěší s ložem z kameniva těženého nebo drceného tl. do 40 mm, s vyplněním spár s dvojitým hutněním, vibrováním a se smetením přebytečného materiálu na krajnici tl. 80 mm skupiny A, pro plochy do 50 m2 | m2 | 30.624 |  | 0 |  |  | základní |  | 0 | 0.08565 | 2.6229 | 0 | 0 | 4 | K | 2 |  |  |  | ROZPOCET | 0 | 0 | 0 | 0 | 0 | 1 | 0 | 4 | -427300600
| Online PSC |  | https://podminky.urs.cz/item/CS_URS_2021_01/596211210 | [14 empty] | Online PSC | 2
| VV |  | "D.1.1.25 Základy pod ohrazení popelnic a kotvící patka zastřešení pódia | [14 empty] | VV | 2 | 1 | True | 0 | ROZPOCET
| VV |  | "D.1.1.26 zpevnene plochy - výkres skladeb | [14 empty] | VV | 2 | 1 | True | 0 | ROZPOCET
| VV |  | "D.1.1.29 výkres dlažeb a zpevněných ploch | [14 empty] | VV | 2 | 1 | True | 0 | ROZPOCET
| VV |  | "skladba S03, S06; označení H1 | [14 empty] | VV | 2 | 1 | True | 0 | ROZPOCET
| VV |  | 1,200*1,990+3,900*7,240 |  | 30.624 | [12 empty] | VV | 2 | 2 | True | 1 | ROZPOCET
3 | M | 59245213 | dlažba zámková tvaru I 196x161x80mm přírodní | m2 | 31.543 |  | 0 |  |  | základní |  | 0 | 0.176 | 5.5516 | 0 | 0 | 8 | M | 2 |  |  |  | ROZPOCET | 0 | 0 | 0 | 0 | 0 | 1 | 0 | 4 | -1451628215
| Online PSC |  | https://podminky.urs.cz/item/CS_URS_2021_01/59245213 | [14 empty] | Online PSC | 2
| VV |  | 30,624"viz pol.č.596211210 |  | 30.624 | [12 empty] | VV | 2 | 2 | True | 1 | ROZPOCET
| VV |  | 30,624*1,03 'Přepočtené koeficientem množství |  | 31.543 | [12 empty] | VV | 2 | 2 | False | 1 | ROZPOCET
| D | 8 | Trubní vedení |  |  |  | 0 |  |  |  |  | 0 |  | 0.31108 |  | 0 | 1 | D | 1 |  |  |  | ROZPOCET | [6 empty] | 0
4 | K | 899431111 | Výšková úprava uličního vstupu nebo vpusti do 200 mm zvýšením krycího hrnce, šoupěte nebo hydrantu bez úpravy armatur | kus | 1 |  | 0 |  |  | základní |  | 0 | 0.31108 | 0.31108 | 0 | 0 | 4 | K | 2 |  |  |  | ROZPOCET | 0 | 0 | 0 | 0 | 0 | 1 | 0 | 4 | 31196795
| Online PSC |  | https://podminky.urs.cz/item/CS_URS_2021_01/899431111 | [14 empty] | Online PSC | 2
| VV |  | "D.1.1.25 Základy pod ohrazení popelnic a kotvící patka zastřešení pódia | [14 empty] | VV | 2 | 1 | True | 0 | ROZPOCET
| VV |  | "D.1.1.26 zpevnene plochy - výkres skladeb | [14 empty] | VV | 2 | 1 | True | 0 | ROZPOCET
| VV |  | "D.1.1.29 výkres dlažeb a zpevněných ploch | [14 empty] | VV | 2 | 1 | True | 0 | ROZPOCET
| VV |  | 1 |  | 1 | [12 empty] | VV | 2 | 2 | True | 1 | ROZPOCET
| D | 9 | Ostatní konstrukce a práce, bourání |  |  |  | 0 |  |  |  |  | 0 |  | 3.2455 |  | 0 | 1 | D | 1 |  |  |  | ROZPOCET | [6 empty] | 0
5 | K | 916331112 | Osazení zahradního obrubníku betonového s ložem tl. od 50 do 100 mm z betonu prostého tř. C 12/15 s boční opěrou z betonu prostého tř. C 12/15 | m | 25.06 |  | 0 |  |  | základní |  | 0 | 0.10095 | 2.5298 | 0 | 0 | 4 | K | 2 |  |  |  | ROZPOCET | 0 | 0 | 0 | 0 | 0 | 1 | 0 | 4 | 459048964
| Online PSC |  | https://podminky.urs.cz/item/CS_URS_2021_01/916331112 | [14 empty] | Online PSC | 2
| VV |  | "D.1.1.25 Základy pod ohrazení popelnic a kotvící patka zastřešení pódia | [14 empty] | VV | 2 | 1 | True | 0 | ROZPOCET
| VV |  | "D.1.1.26 zpevnene plochy - výkres skladeb | [14 empty] | VV | 2 | 1 | True | 0 | ROZPOCET
| VV |  | "D.1.1.29 výkres dlažeb a zpevněných ploch | [14 empty] | VV | 2 | 1 | True | 0 | ROZPOCET
| VV |  | "označení O1 | [14 empty] | VV | 2 | 1 | True | 0 | ROZPOCET
| VV |  | 2*(3,900+7,240)-1,200 |  | 21.08 | [12 empty] | VV | 2 | 2 | True | 0 | ROZPOCET
| VV |  | 2*1,990 |  | 3.98 | [12 empty] | VV | 2 | 2 | True | 0 | ROZPOCET
| VV |  | Součet |  | 25.06 | [12 empty] | VV | 2 | 4 | True | 1 | ROZPOCET
6 | M | 59217003 | obrubník betonový zahradní 500x50x250mm | m | 25.561 |  | 0 |  |  | základní |  | 0 | 0.028 | 0.71571 | 0 | 0 | 8 | M | 2 |  |  |  | ROZPOCET | 0 | 0 | 0 | 0 | 0 | 1 | 0 | 4 | -1566689598
| Online PSC |  | https://podminky.urs.cz/item/CS_URS_2021_01/59217003 | [14 empty] | Online PSC | 2
| VV |  | "D.1.1.25 Základy pod ohrazení popelnic a kotvící patka zastřešení pódia | [14 empty] | VV | 2 | 1 | True | 0 | ROZPOCET
| VV |  | "D.1.1.26 zpevnene plochy - výkres skladeb | [14 empty] | VV | 2 | 1 | True | 0 | ROZPOCET
| VV |  | "D.1.1.29 výkres dlažeb a zpevněných ploch | [14 empty] | VV | 2 | 1 | True | 0 | ROZPOCET
| VV |  | "označení O1 | [14 empty] | VV | 2 | 1 | True | 0 | ROZPOCET
| VV |  | 25,060"viz pol.č.916331112 |  | 25.06 | [12 empty] | VV | 2 | 2 | True | 0 | ROZPOCET
| VV |  | Součet |  | 25.06 | [12 empty] | VV | 2 | 4 | True | 1 | ROZPOCET
| VV |  | 25,06*1,02 'Přepočtené koeficientem množství |  | 25.561 | [12 empty] | VV | 2 | 2 | False | 1 | ROZPOCET
| D | 998 | Přesun hmot |  |  |  | 0 |  |  |  |  | 0 |  | 0 |  | 0 | 1 | D | 1 |  |  |  | ROZPOCET | [6 empty] | 0
7 | K | 998225111 | Přesun hmot pro komunikace s krytem z kameniva, monolitickým betonovým nebo živičným dopravní vzdálenost do 200 m jakékoliv délky objektu | t | 11.731 |  | 0 |  |  | základní |  | 0 | 0 | 0 | 0 | 0 | 4 | K | 2 |  |  |  | ROZPOCET | 0 | 0 | 0 | 0 | 0 | 1 | 0 | 4 | -1129315163
| Online PSC |  | https://podminky.urs.cz/item/CS_URS_2021_01/998225111 | [14 empty] | Online PSC | 2

## SO12 - Zeleň
{48818675-c5e4-48fe-9910-660835f3feae}
2
| KRYCÍ LIST SOUPISU PRACÍ | [7 empty] | v --- níže se nacházejí doplnkové a pomocné údaje k sestavám --- v | [8 empty] | False
Stavba:
Úprava prostranství před Hvězdou
Objekt:
SO12 - Zeleň
| KSO: |  |  |  |  | CC-CZ:
| Místo: |  | p.č. 2675/1, 5713, 2436 |  |  | Datum: | 26. 10. 2021
| Zadavatel: |  |  |  |  | IČ: | 00233129
|  | Město Beroun |  |  |  | DIČ: | CZ00233129
| Uchazeč: |  |  |  |  | IČ: | Vyplň údaj
|  | Vyplň údaj |  |  |  | DIČ: | Vyplň údaj
| Projektant: |  |  |  |  | IČ: | 09486429
|  | Spektra PRO spol. s r.o. |  |  |  | DIČ: | CZ09486429
| Zpracovatel: |  |  |  |  | IČ:
|  | p. Martin Donda |  |  |  | DIČ:
Poznámka:
Soupis prací je sestaven s využitím Cenové soustavy ÚRS. Položky, které pochází z této cenové soustavy, jsou ve sloupci 'Cenová soustava' označeny popisem 'CS ÚRS' a úrovní příslušného kalendářního pololetí. Veškeré další informace vymezující popis a podmínky použití těchto položek z Cenové soustavy, které nejsou uvedeny přímo v soupisu prací, jsou neomezeně dálkově k dispozici na webu www.podminky.urs.cz. Ve stavebním rozpočtu - položkovém odborném odhadu stavebních nákladů byly stanoveny ceny položek s jednotkou soubor nebo komplet, upravených nebo vlastních položek, a nebo cen vyšších než je jednotková cena uvedená v použité cenovové soustavě, vždy na základě odborných znalostí a zkušeností s obdobnými stavbami realizovanými v období posledních 3 let.
| Cena bez DPH | [5 empty] | 0
|  |  | Základ daně |  |  | Sazba daně | Výše daně
| DPH | základní | 0 |  |  | 21% | 0
|  | snížená | 0 |  |  | 15% | 0
|  | zákl. přenesená | 0 |  |  | 21% | 0
|  | sníž. přenesená | 0 |  |  | 15% | 0
|  | nulová | 0 |  |  | 0% | 0
| Cena s DPH |  |  | v | CZK |  | 0
REKAPITULACE ČLENĚNÍ SOUPISU PRACÍ
Stavba:
Úprava prostranství před Hvězdou
Objekt:
SO12 - Zeleň
Místo: |  |  | p.č. 2675/1, 5713, 2436 |  |  | Datum: | 26. 10. 2021
Zadavatel: |  |  | Město Beroun |  |  | Projektant: | Spektra PRO spol. s r.o.
Uchazeč: |  |  | Vyplň údaj |  |  | Zpracovatel: | p. Martin Donda
Kód dílu - Popis | [6 empty] | Cena celkem [CZK]
Náklady stavby celkem | [6 empty] | 0 | [11 empty] | -1
| HSV - Práce a dodávky HSV | [5 empty] | 0
| 1 - Zemní práce | [5 empty] | 0
| 997 - Přesun sutě | [5 empty] | 0
| 998 - Přesun hmot | [5 empty] | 0
SOUPIS PRACÍ
Stavba:
Úprava prostranství před Hvězdou
Objekt:
SO12 - Zeleň
Místo: |  |  | p.č. 2675/1, 5713, 2436 |  |  | Datum: | 26. 10. 2021
Zadavatel: |  |  | Město Beroun |  |  | Projektant: | Spektra PRO spol. s r.o.
Uchazeč: |  |  | Vyplň údaj |  |  | Zpracovatel: | p. Martin Donda
PČ | Typ | Kód | Popis | MJ | Množství | J.cena [CZK] | Cena celkem [CZK] | Cenová soustava |  | DPH | J. Nh [h] | Nh celkem [h] | J. hmotnost [t] | Hmotnost celkem [t] | J. suť [t] | Suť Celkem [t]
Náklady soupisu celkem | [6 empty] | 0 |  |  |  |  | 0 |  | 80.6979 |  | 0 |  | D | -1 | [10 empty] | 0
| D | HSV | Práce a dodávky HSV |  |  |  | 0 |  |  |  |  | 0 |  | 80.6979 |  | 0 | 1 | D | 0 |  |  |  | ROZPOCET | [6 empty] | 0
| D | 1 | Zemní práce |  |  |  | 0 |  |  |  |  | 0 |  | 80.6979 |  | 0 | 1 | D | 1 |  |  |  | ROZPOCET | [6 empty] | 0
1 | K | 162751117 | Vodorovné přemístění výkopku nebo sypaniny po suchu na obvyklém dopravním prostředku, bez naložení výkopku, avšak se složením bez rozhrnutí z horniny třídy těžitelnosti I skupiny 1 až 3 na vzdálenost přes 9 000 do 10 000 m | m3 | 2 |  | 0 |  |  | základní |  | 0 | 0 | 0 | 0 | 0 | 4 | K | 2 |  |  |  | ROZPOCET | 0 | 0 | 0 | 0 | 0 | 1 | 0 | 4 | -1240546490
| VV |  | "D.1.1.27 VÝKRES ZELENĚ | [14 empty] | VV | 2 | 1 | True | 0 | ROZPOCET
| VV |  | "D.1.1.30.5 prvky zeleně | [14 empty] | VV | 2 | 1 | True | 0 | ROZPOCET
| VV |  | 2"odhad |  | 2 | [12 empty] | VV | 2 | 2 | True | 1 | ROZPOCET
2 | K | 162751119 | Vodorovné přemístění výkopku nebo sypaniny po suchu na obvyklém dopravním prostředku, bez naložení výkopku, avšak se složením bez rozhrnutí z horniny třídy těžitelnosti I skupiny 1 až 3 na vzdálenost Příplatek k ceně za každých dalších i započatých 1 000 m | m3 | 6 |  | 0 |  |  | základní |  | 0 | 0 | 0 | 0 | 0 | 4 | K | 2 |  |  |  | ROZPOCET | 0 | 0 | 0 | 0 | 0 | 1 | 0 | 4 | 591423496
| VV |  | "D.1.1.27 VÝKRES ZELENĚ | [14 empty] | VV | 2 | 1 | True | 0 | ROZPOCET
| VV |  | "D.1.1.30.5 prvky zeleně | [14 empty] | VV | 2 | 1 | True | 0 | ROZPOCET
| VV |  | 2*3"viz pol.č.162751117 |  | 6 | [12 empty] | VV | 2 | 2 | True | 1 | ROZPOCET
3 | K | 181411131 | Založení trávníku na půdě předem připravené plochy do 1000 m2 výsevem včetně utažení parkového v rovině nebo na svahu do 1:5 | m2 | 1282.532 |  | 0 |  |  | základní |  | 0 | 0 | 0 | 0 | 0 | 4 | K | 2 |  |  |  | ROZPOCET | 0 | 0 | 0 | 0 | 0 | 1 | 0 | 4 | -1024306418
| Online PSC |  | https://podminky.urs.cz/item/CS_URS_2021_01/181411131 | [14 empty] | Online PSC | 2
| VV |  | "D.1.1.27 VÝKRES ZELENĚ | [14 empty] | VV | 2 | 1 | True | 0 | ROZPOCET
| VV |  | "D.1.1.30.5 prvky zeleně | [14 empty] | VV | 2 | 1 | True | 0 | ROZPOCET
| VV |  | "označení 09 | [14 empty] | VV | 2 | 1 | True | 0 | ROZPOCET
| VV |  | 51,574+20,478+21,859+92,085+71,599+72,645+79,915+19,115+182,325+227,038+63,236+145,613+235,05 |  | 1282.532 | [12 empty] | VV | 2 | 2 | True | 0 | ROZPOCET
| VV |  | Součet |  | 1282.532 | [12 empty] | VV | 2 | 4 | True | 1 | ROZPOCET
4 | M | 00572410 | osivo směs travní parková | kg | 25.651 |  | 0 |  |  | základní |  | 0 | 0.001 | 0.025651 | 0 | 0 | 8 | M | 2 |  |  |  | ROZPOCET | 0 | 0 | 0 | 0 | 0 | 1 | 0 | 4 | 340224797
| Online PSC |  | https://podminky.urs.cz/item/CS_URS_2021_01/00572410 | [14 empty] | Online PSC | 2
| VV |  | "D.1.1.27 VÝKRES ZELENĚ | [14 empty] | VV | 2 | 1 | True | 0 | ROZPOCET
| VV |  | "D.1.1.30.5 prvky zeleně | [14 empty] | VV | 2 | 1 | True | 0 | ROZPOCET
| VV |  | "označení 09 | [14 empty] | VV | 2 | 1 | True | 0 | ROZPOCET
| VV |  | 1282,532"viz pol.č.181411131 |  | 1282.532 | [12 empty] | VV | 2 | 2 | True | 1 | ROZPOCET
| VV |  | 1282,532*0,02 'Přepočtené koeficientem množství |  | 25.651 | [12 empty] | VV | 2 | 2 | False | 1 | ROZPOCET
5 | K | 182303111 | Doplnění zeminy nebo substrátu na travnatých plochách tloušťky do 50 mm v rovině nebo na svahu do 1:5 vč. jemné modelace terénu pod trávníkem | m2 | 1283 |  | 0 |  |  | základní |  | 0 | 0 | 0 | 0 | 0 | 4 | K | 2 |  |  |  | ROZPOCET | 0 | 0 | 0 | 0 | 0 | 1 | 0 | 4 | -2134099687
| Online PSC |  | https://podminky.urs.cz/item/CS_URS_2021_01/182303111 | [14 empty] | Online PSC | 2
| VV |  | "D.1.1.27 VÝKRES ZELENĚ | [14 empty] | VV | 2 | 1 | True | 0 | ROZPOCET
| VV |  | "D.1.1.30.5 prvky zeleně | [14 empty] | VV | 2 | 1 | True | 0 | ROZPOCET
| VV |  | 1283"plocha trávníku |  | 1283 | [12 empty] | VV | 2 | 2 | True | 1 | ROZPOCET
6 | M | 10371500 | substrát pro trávníky VL | m3 | 40.004 |  | 0 |  |  | základní |  | 0 | 0.21 | 8.4008 | 0 | 0 | 8 | M | 2 |  |  |  | ROZPOCET | 0 | 0 | 0 | 0 | 0 | 1 | 0 | 4 | 1929521847
| Online PSC |  | https://podminky.urs.cz/item/CS_URS_2021_01/10371500 | [14 empty] | Online PSC | 2
| VV |  | "D.1.1.27 VÝKRES ZELENĚ | [14 empty] | VV | 2 | 1 | True | 0 | ROZPOCET
| VV |  | "D.1.1.30.5 prvky zeleně | [14 empty] | VV | 2 | 1 | True | 0 | ROZPOCET
| VV |  | 1283"plocha trávníku |  | 1283 | [12 empty] | VV | 2 | 2 | True | 1 | ROZPOCET
| VV |  | 1283*0,03118 'Přepočtené koeficientem množství |  | 40.004 | [12 empty] | VV | 2 | 2 | False | 1 | ROZPOCET
7 | K | 183106612 | Instalace protikořenových bariér do předem vyhloubené rýhy, včetně zásypu a hutnění v rovině nebo na svahu do 1:5, hloubky přes 500 do 700 mm | m | 8 |  | 0 |  |  | základní |  | 0 | 0 | 0 | 0 | 0 | 4 | K | 2 |  |  |  | ROZPOCET | 0 | 0 | 0 | 0 | 0 | 1 | 0 | 4 | -1937185370
| Online PSC |  | https://podminky.urs.cz/item/CS_URS_2021_01/183106612 | [14 empty] | Online PSC | 2
| VV |  | "D.1.1.27 VÝKRES ZELENĚ | [14 empty] | VV | 2 | 1 | True | 0 | ROZPOCET
| VV |  | "D.1.1.30.5 prvky zeleně | [14 empty] | VV | 2 | 1 | True | 0 | ROZPOCET
| VV |  | "ochrana potrubí | [14 empty] | VV | 2 | 1 | True | 0 | ROZPOCET
| VV |  | 8*1,000 |  | 8 | [12 empty] | VV | 2 | 2 | True | 1 | ROZPOCET
8 | M | 69311085.1 | protikořenová bariera | m | 9.6 |  | 0 |  |  | základní |  | 0 | 0.0008 | 0.00768 | 0 | 0 | 8 | M | 2 |  |  |  | ROZPOCET | 0 | 0 | 0 | 0 | 0 | 1 | 0 | 4 | -368496758
| VV |  | "D.1.1.27 VÝKRES ZELENĚ | [14 empty] | VV | 2 | 1 | True | 0 | ROZPOCET
| VV |  | "D.1.1.30.5 prvky zeleně | [14 empty] | VV | 2 | 1 | True | 0 | ROZPOCET
| VV |  | 8"viz pol.č.183106612 |  | 8 | [12 empty] | VV | 2 | 2 | True | 1 | ROZPOCET
| VV |  | 8*1,2 'Přepočtené koeficientem množství |  | 9.6 | [12 empty] | VV | 2 | 2 | False | 1 | ROZPOCET
9 | K | 183151113 | Hloubení jam pro výsadbu dřevin strojně v rovině nebo ve svahu do 1:5, objem přes 0,30 do 0,50 m3 | kus | 27 |  | 0 |  |  | základní |  | 0 | 0 | 0 | 0 | 0 | 4 | K | 2 |  |  |  | ROZPOCET | 0 | 0 | 0 | 0 | 0 | 1 | 0 | 4 | -222092467
| Online PSC |  | https://podminky.urs.cz/item/CS_URS_2021_01/183151113 | [14 empty] | Online PSC | 2
| VV |  | "D.1.1.27 VÝKRES ZELENĚ | [14 empty] | VV | 2 | 1 | True | 0 | ROZPOCET
| VV |  | "D_1_1_30_5_rostliny seznam | [14 empty] | VV | 2 | 1 | True | 0 | ROZPOCET
| VV |  | "Stromořadí podél Třídy Míru | [14 empty] | VV | 2 | 1 | True | 0 | ROZPOCET
| VV |  | 8"01 - Tilia cordata ´Rancho´ (Lípa srdčitá) |  | 8 | [12 empty] | VV | 2 | 2 | True | 0 | ROZPOCET
| VV |  | "Stromořadí podél objektu Hvězda | [14 empty] | VV | 2 | 1 | True | 0 | ROZPOCET
| VV |  | 6"02 - Prunus cerasifer ´Nigra´ (Slivoň myrobalán ´Nigra´) |  | 6 | [12 empty] | VV | 2 | 2 | True | 0 | ROZPOCET
| VV |  | "Stromy s ochrannou mříží | [14 empty] | VV | 2 | 1 | True | 0 | ROZPOCET
| VV |  | 9"03 - Gleditsia triacanthos ´Sunburst´ (Dřezovec trojtrnný ´Sunburst´) |  | 9 | [12 empty] | VV | 2 | 2 | True | 0 | ROZPOCET
| VV |  | "skupina stromů za skulpturou | [14 empty] | VV | 2 | 1 | True | 0 | ROZPOCET
| VV |  | 1"04 - Acer platannoides ´Crimson King´ (Javor mléč ´Crimson King´) |  | 1 | [12 empty] | VV | 2 | 2 | True | 0 | ROZPOCET
| VV |  | 2"05 - - Tilia cordata ´Roelvo´ (Lípa srdčitá) |  | 2 | [12 empty] | VV | 2 | 2 | True | 0 | ROZPOCET
| VV |  | 1"14 - Tilia tomentosa ´Brabant´ (Lípa stříbrná) |  | 1 | [12 empty] | VV | 2 | 2 | True | 0 | ROZPOCET
| VV |  | Součet |  | 27 | [12 empty] | VV | 2 | 4 | True | 1 | ROZPOCET
10 | K | 183211312 | Výsadba květin do připravené půdy se zalitím do připravené půdy, se zalitím trvalek prostokořenných | kus | 1922 |  | 0 |  |  | základní |  | 0 | 0 | 0 | 0 | 0 | 4 | K | 2 |  |  |  | ROZPOCET | 0 | 0 | 0 | 0 | 0 | 1 | 0 | 4 | -710598543
| Online PSC |  | https://podminky.urs.cz/item/CS_URS_2021_01/183211312 | [14 empty] | Online PSC | 2
| VV |  | "D.1.1.27 VÝKRES ZELENĚ | [14 empty] | VV | 2 | 1 | True | 0 | ROZPOCET
| VV |  | "D.1.1.30.5 prvky zeleně | [14 empty] | VV | 2 | 1 | True | 0 | ROZPOCET
| VV |  | "výsadba trvalek | [14 empty] | VV | 2 | 1 | True | 0 | ROZPOCET
| VV |  | "označení 16 | [14 empty] | VV | 2 | 1 | True | 0 | ROZPOCET
| VV |  | "pod skulpturou | [14 empty] | VV | 2 | 1 | True | 0 | ROZPOCET
| VV |  | 174"výsadba Rozchodníku bílého 10 ks/m2 |  | 174 | [12 empty] | VV | 2 | 2 | True | 0 | ROZPOCET
| VV |  | Mezisoučet |  | 174 | [12 empty] | VV | 2 | 3 | True | 0 | ROZPOCET
| VV |  | "označení 15 | [14 empty] | VV | 2 | 1 | True | 0 | ROZPOCET
| VV |  | 11"Calamagrostis acutiflora ´Overdam´/´Karl Foerster´ |  | 11 | [12 empty] | VV | 2 | 2 | True | 0 | ROZPOCET
| VV |  | 6"Calamagrostis brachytricha |  | 6 | [12 empty] | VV | 2 | 2 | True | 0 | ROZPOCET
| VV |  | 39"Achillea ´Moonshine´/A. ´Schwellenburg´ |  | 39 | [12 empty] | VV | 2 | 2 | True | 0 | ROZPOCET
| VV |  | 28"Aster x frikartii ´Moonch´ |  | 28 | [12 empty] | VV | 2 | 2 | True | 0 | ROZPOCET
| VV |  | 34"Aster novae-angliae ´Purple Dome´ |  | 34 | [12 empty] | VV | 2 | 2 | True | 0 | ROZPOCET
| VV |  | 39"Calamintha nepeta ´Triumphator´ |  | 39 | [12 empty] | VV | 2 | 2 | True | 0 | ROZPOCET
| VV |  | 37"Echinacea purpurea ´Alba´ |  | 37 | [12 empty] | VV | 2 | 2 | True | 0 | ROZPOCET
| VV |  | 28"Papaver orientale ´Arvide´ |  | 28 | [12 empty] | VV | 2 | 2 | True | 0 | ROZPOCET
| VV |  | 51"Salvia nemorosa ´Mainacht´ |  | 51 | [12 empty] | VV | 2 | 2 | True | 0 | ROZPOCET
| VV |  | 28"Salvia officinalis ´Purpurascens´ |  | 28 | [12 empty] | VV | 2 | 2 | True | 0 | ROZPOCET
| VV |  | 51"Anaphalis triplinervis cv. |  | 51 | [12 empty] | VV | 2 | 2 | True | 0 | ROZPOCET
| VV |  | 51"Sedum ´Hebstfreude´ |  | 51 | [12 empty] | VV | 2 | 2 | True | 0 | ROZPOCET
| VV |  | 28"Euphorbia cyparissias ´Fens Ruby´ |  | 28 | [12 empty] | VV | 2 | 2 | True | 0 | ROZPOCET
| VV |  | 51"Gypsophila ´Rosenschleier´ |  | 51 | [12 empty] | VV | 2 | 2 | True | 0 | ROZPOCET
| VV |  | 17"Centranthus ruber´Coccineus´ |  | 17 | [12 empty] | VV | 2 | 2 | True | 0 | ROZPOCET
| VV |  | 17"Linaria purpurea |  | 17 | [12 empty] | VV | 2 | 2 | True | 0 | ROZPOCET
| VV |  | 56"Allium aflatunense ´Purple Sensation´ |  | 56 | [12 empty] | VV | 2 | 2 | True | 0 | ROZPOCET
| VV |  | 280"Crocus cv. |  | 280 | [12 empty] | VV | 2 | 2 | True | 0 | ROZPOCET
| VV |  | 336"Tulipa tarda |  | 336 | [12 empty] | VV | 2 | 2 | True | 0 | ROZPOCET
| VV |  | 280"Muscari armeniacum cv. |  | 280 | [12 empty] | VV | 2 | 2 | True | 0 | ROZPOCET
| VV |  | 280"Tulipa praestans ´Fusilier´ |  | 280 | [12 empty] | VV | 2 | 2 | True | 0 | ROZPOCET
| VV |  | Součet |  | 1922 | [12 empty] | VV | 2 | 4 | True | 1 | ROZPOCET
11 | M | 02652930 | Rozchodník bílý / Sedum album nebo jiná nízká bezúdržbová zeleň | kus | 174 |  | 0 |  |  | základní |  | 0 | 0.00012 | 0.02088 | 0 | 0 | 8 | M | 2 |  |  |  | ROZPOCET | 0 | 0 | 0 | 0 | 0 | 1 | 0 | 4 | 1350680357
| VV |  | "D.1.1.27 VÝKRES ZELENĚ | [14 empty] | VV | 2 | 1 | True | 0 | ROZPOCET
| VV |  | "D.1.1.30.5 prvky zeleně | [14 empty] | VV | 2 | 1 | True | 0 | ROZPOCET
| VV |  | "pod skulpturou resp. okolo | [14 empty] | VV | 2 | 1 | True | 0 | ROZPOCET
| VV |  | "označení 16 | [14 empty] | VV | 2 | 1 | True | 0 | ROZPOCET
| VV |  | 174"výsadba 10 ks/m2 |  | 174 | [12 empty] | VV | 2 | 2 | True | 1 | ROZPOCET
12 | M | 02652931 | Calamagrostis acutiflora ´Overdam´/´Karl Foerster´/ velikost C2 | kus | 11 |  | 0 |  |  | základní |  | 0 | 0.001 | 0.011 | 0 | 0 | 8 | M | 2 |  |  |  | ROZPOCET | 0 | 0 | 0 | 0 | 0 | 1 | 0 | 4 | 622646120
| VV |  | "D.1.1.27 VÝKRES ZELENĚ | [14 empty] | VV | 2 | 1 | True | 0 | ROZPOCET
| VV |  | "D.1.1.30.5 prvky zeleně | [14 empty] | VV | 2 | 1 | True | 0 | ROZPOCET
| VV |  | "Trvalkový záhon | [14 empty] | VV | 2 | 1 | True | 0 | ROZPOCET
| VV |  | "označení 15 | [14 empty] | VV | 2 | 1 | True | 0 | ROZPOCET
| VV |  | 11"výsadba 2ks/10 m2 |  | 11 | [12 empty] | VV | 2 | 2 | True | 1 | ROZPOCET
13 | M | 02652932 | Calamagrostis brachytricha/ velikost C2 | kus | 6 |  | 0 |  |  | základní |  | 0 | 0.001 | 0.006 | 0 | 0 | 8 | M | 2 |  |  |  | ROZPOCET | 0 | 0 | 0 | 0 | 0 | 1 | 0 | 4 | 2070547022
| VV |  | "D.1.1.27 VÝKRES ZELENĚ | [14 empty] | VV | 2 | 1 | True | 0 | ROZPOCET
| VV |  | "D.1.1.30.5 prvky zeleně | [14 empty] | VV | 2 | 1 | True | 0 | ROZPOCET
| VV |  | "Trvalkový záhon | [14 empty] | VV | 2 | 1 | True | 0 | ROZPOCET
| VV |  | "označení 15 | [14 empty] | VV | 2 | 1 | True | 0 | ROZPOCET
| VV |  | 6"výsadba 1ks/10 m2 |  | 6 | [12 empty] | VV | 2 | 2 | True | 1 | ROZPOCET
14 | M | 02652933 | Achillea ´Moonshine´/A. ´Schwellenburg´/ velikost K9 | kus | 39 |  | 0 |  |  | základní |  | 0 | 0.018 | 0.702 | 0 | 0 | 8 | M | 2 |  |  |  | ROZPOCET | 0 | 0 | 0 | 0 | 0 | 1 | 0 | 4 | -1326672912
| VV |  | "D.1.1.27 VÝKRES ZELENĚ | [14 empty] | VV | 2 | 1 | True | 0 | ROZPOCET
| VV |  | "D.1.1.30.5 prvky zeleně | [14 empty] | VV | 2 | 1 | True | 0 | ROZPOCET
| VV |  | "Trvalkový záhon | [14 empty] | VV | 2 | 1 | True | 0 | ROZPOCET
| VV |  | "označení 15 | [14 empty] | VV | 2 | 1 | True | 0 | ROZPOCET
| VV |  | 39"výsadba 7ks/10 m2 |  | 39 | [12 empty] | VV | 2 | 2 | True | 1 | ROZPOCET
15 | M | 02652934 | Aster x frikartii ´Moonch´/ velikost K9 | kus | 28 |  | 0 |  |  | základní |  | 0 | 0.018 | 0.504 | 0 | 0 | 8 | M | 2 |  |  |  | ROZPOCET | 0 | 0 | 0 | 0 | 0 | 1 | 0 | 4 | -584814438
| VV |  | "D.1.1.27 VÝKRES ZELENĚ | [14 empty] | VV | 2 | 1 | True | 0 | ROZPOCET
| VV |  | "D.1.1.30.5 prvky zeleně | [14 empty] | VV | 2 | 1 | True | 0 | ROZPOCET
| VV |  | "Trvalkový záhon | [14 empty] | VV | 2 | 1 | True | 0 | ROZPOCET
| VV |  | "označení 15 | [14 empty] | VV | 2 | 1 | True | 0 | ROZPOCET
| VV |  | 28"výsadba 5ks/10 m2 |  | 28 | [12 empty] | VV | 2 | 2 | True | 1 | ROZPOCET
16 | M | 02652935 | Aster novae-angliae ´Purple Dome´/ velikost K9 | kus | 34 |  | 0 |  |  | základní |  | 0 | 0.018 | 0.612 | 0 | 0 | 8 | M | 2 |  |  |  | ROZPOCET | 0 | 0 | 0 | 0 | 0 | 1 | 0 | 4 | 2128227844
| VV |  | "D.1.1.27 VÝKRES ZELENĚ | [14 empty] | VV | 2 | 1 | True | 0 | ROZPOCET
| VV |  | "D.1.1.30.5 prvky zeleně | [14 empty] | VV | 2 | 1 | True | 0 | ROZPOCET
| VV |  | "Trvalkový záhon | [14 empty] | VV | 2 | 1 | True | 0 | ROZPOCET
| VV |  | "označení 15 | [14 empty] | VV | 2 | 1 | True | 0 | ROZPOCET
| VV |  | 34"výsadba 5-6ks/10 m2 |  | 34 | [12 empty] | VV | 2 | 2 | True | 1 | ROZPOCET
17 | M | 02652936 | Calamintha nepeta ´Triumphator´/ velikost K9 | kus | 39 |  | 0 |  |  | základní |  | 0 | 0.018 | 0.702 | 0 | 0 | 8 | M | 2 |  |  |  | ROZPOCET | 0 | 0 | 0 | 0 | 0 | 1 | 0 | 4 | -1413076738
| VV |  | "D.1.1.27 VÝKRES ZELENĚ | [14 empty] | VV | 2 | 1 | True | 0 | ROZPOCET
| VV |  | "D.1.1.30.5 prvky zeleně | [14 empty] | VV | 2 | 1 | True | 0 | ROZPOCET
| VV |  | "Trvalkový záhon | [14 empty] | VV | 2 | 1 | True | 0 | ROZPOCET
| VV |  | "označení 15 | [14 empty] | VV | 2 | 1 | True | 0 | ROZPOCET
| VV |  | 39"výsadba 7ks/10 m2 |  | 39 | [12 empty] | VV | 2 | 2 | True | 1 | ROZPOCET
18 | M | 02652937 | Echinacea purpurea ´Alba´/ velikost K9 | kus | 37 |  | 0 |  |  | základní |  | 0 | 0.018 | 0.666 | 0 | 0 | 8 | M | 2 |  |  |  | ROZPOCET | 0 | 0 | 0 | 0 | 0 | 1 | 0 | 4 | 477028306
| VV |  | "D.1.1.27 VÝKRES ZELENĚ | [14 empty] | VV | 2 | 1 | True | 0 | ROZPOCET
| VV |  | "D.1.1.30.5 prvky zeleně | [14 empty] | VV | 2 | 1 | True | 0 | ROZPOCET
| VV |  | "Trvalkový záhon | [14 empty] | VV | 2 | 1 | True | 0 | ROZPOCET
| VV |  | "označení 15 | [14 empty] | VV | 2 | 1 | True | 0 | ROZPOCET
| VV |  | 37"výsadba 6ks/10 m2 |  | 37 | [12 empty] | VV | 2 | 2 | True | 1 | ROZPOCET
19 | M | 02652938 | Papaver orientale ´Arvide´/ velikost K9 | kus | 28 |  | 0 |  |  | základní |  | 0 | 0.018 | 0.504 | 0 | 0 | 8 | M | 2 |  |  |  | ROZPOCET | 0 | 0 | 0 | 0 | 0 | 1 | 0 | 4 | 102815516
| VV |  | "D.1.1.27 VÝKRES ZELENĚ | [14 empty] | VV | 2 | 1 | True | 0 | ROZPOCET
| VV |  | "D.1.1.30.5 prvky zeleně | [14 empty] | VV | 2 | 1 | True | 0 | ROZPOCET
| VV |  | "Trvalkový záhon | [14 empty] | VV | 2 | 1 | True | 0 | ROZPOCET
| VV |  | "označení 15 | [14 empty] | VV | 2 | 1 | True | 0 | ROZPOCET
| VV |  | 28"výsadba 4-5ks/10 m2 |  | 28 | [12 empty] | VV | 2 | 2 | True | 1 | ROZPOCET
20 | M | 02652939 | Salvia nemorosa ´Mainacht´/ velikost K9 | kus | 51 |  | 0 |  |  | základní |  | 0 | 0.018 | 0.918 | 0 | 0 | 8 | M | 2 |  |  |  | ROZPOCET | 0 | 0 | 0 | 0 | 0 | 1 | 0 | 4 | -131275576
| VV |  | "D.1.1.27 VÝKRES ZELENĚ | [14 empty] | VV | 2 | 1 | True | 0 | ROZPOCET
| VV |  | "D.1.1.30.5 prvky zeleně | [14 empty] | VV | 2 | 1 | True | 0 | ROZPOCET
| VV |  | "Trvalkový záhon | [14 empty] | VV | 2 | 1 | True | 0 | ROZPOCET
| VV |  | "označení 15 | [14 empty] | VV | 2 | 1 | True | 0 | ROZPOCET
| VV |  | 51"výsadba 9ks/10 m2 |  | 51 | [12 empty] | VV | 2 | 2 | True | 1 | ROZPOCET
21 | M | 02652940 | Salvia officinalis ´Purpurascens´/ velikost K9 | kus | 28 |  | 0 |  |  | základní |  | 0 | 0.018 | 0.504 | 0 | 0 | 8 | M | 2 |  |  |  | ROZPOCET | 0 | 0 | 0 | 0 | 0 | 1 | 0 | 4 | 258642654
| VV |  | "D.1.1.27 VÝKRES ZELENĚ | [14 empty] | VV | 2 | 1 | True | 0 | ROZPOCET
| VV |  | "D.1.1.30.5 prvky zeleně | [14 empty] | VV | 2 | 1 | True | 0 | ROZPOCET
| VV |  | "Trvalkový záhon | [14 empty] | VV | 2 | 1 | True | 0 | ROZPOCET
| VV |  | "označení 15 | [14 empty] | VV | 2 | 1 | True | 0 | ROZPOCET
| VV |  | 28"výsadba 4-5ks/10 m2 |  | 28 | [12 empty] | VV | 2 | 2 | True | 1 | ROZPOCET
22 | M | 02652941 | Anaphalis triplinervis cv./ velikost K9 | kus | 51 |  | 0 |  |  | základní |  | 0 | 0.018 | 0.918 | 0 | 0 | 8 | M | 2 |  |  |  | ROZPOCET | 0 | 0 | 0 | 0 | 0 | 1 | 0 | 4 | -147213490
| VV |  | "D.1.1.27 VÝKRES ZELENĚ | [14 empty] | VV | 2 | 1 | True | 0 | ROZPOCET
| VV |  | "D.1.1.30.5 prvky zeleně | [14 empty] | VV | 2 | 1 | True | 0 | ROZPOCET
| VV |  | "Trvalkový záhon | [14 empty] | VV | 2 | 1 | True | 0 | ROZPOCET
| VV |  | "označení 15 | [14 empty] | VV | 2 | 1 | True | 0 | ROZPOCET
| VV |  | 51"výsadba 9ks/10 m2 |  | 51 | [12 empty] | VV | 2 | 2 | True | 1 | ROZPOCET
23 | M | 02652942 | Sedum ´Hebstfreude´/ velikost K9 | kus | 51 |  | 0 |  |  | základní |  | 0 | 0.018 | 0.918 | 0 | 0 | 8 | M | 2 |  |  |  | ROZPOCET | 0 | 0 | 0 | 0 | 0 | 1 | 0 | 4 | -555697052
| VV |  | "D.1.1.27 VÝKRES ZELENĚ | [14 empty] | VV | 2 | 1 | True | 0 | ROZPOCET
| VV |  | "D.1.1.30.5 prvky zeleně | [14 empty] | VV | 2 | 1 | True | 0 | ROZPOCET
| VV |  | "Trvalkový záhon | [14 empty] | VV | 2 | 1 | True | 0 | ROZPOCET
| VV |  | "označení 15 | [14 empty] | VV | 2 | 1 | True | 0 | ROZPOCET
| VV |  | 51"výsadba 9ks/10 m2 |  | 51 | [12 empty] | VV | 2 | 2 | True | 1 | ROZPOCET
24 | M | 02652943 | Euphorbia cyparissias ´Fens Ruby´/ velikost K9 | kus | 28 |  | 0 |  |  | základní |  | 0 | 0.018 | 0.504 | 0 | 0 | 8 | M | 2 |  |  |  | ROZPOCET | 0 | 0 | 0 | 0 | 0 | 1 | 0 | 4 | 97992557
| VV |  | "D.1.1.27 VÝKRES ZELENĚ | [14 empty] | VV | 2 | 1 | True | 0 | ROZPOCET
| VV |  | "D.1.1.30.5 prvky zeleně | [14 empty] | VV | 2 | 1 | True | 0 | ROZPOCET
| VV |  | "Trvalkový záhon | [14 empty] | VV | 2 | 1 | True | 0 | ROZPOCET
| VV |  | "označení 15 | [14 empty] | VV | 2 | 1 | True | 0 | ROZPOCET
| VV |  | 28"výsadba 5ks/10 m2 |  | 28 | [12 empty] | VV | 2 | 2 | True | 1 | ROZPOCET
25 | M | 02652944 | Gypsophila ´Rosenschleier´/ velikost K9 | kus | 51 |  | 0 |  |  | základní |  | 0 | 0.018 | 0.918 | 0 | 0 | 8 | M | 2 |  |  |  | ROZPOCET | 0 | 0 | 0 | 0 | 0 | 1 | 0 | 4 | 1373004871
| VV |  | "D.1.1.27 VÝKRES ZELENĚ | [14 empty] | VV | 2 | 1 | True | 0 | ROZPOCET
| VV |  | "D.1.1.30.5 prvky zeleně | [14 empty] | VV | 2 | 1 | True | 0 | ROZPOCET
| VV |  | "Trvalkový záhon | [14 empty] | VV | 2 | 1 | True | 0 | ROZPOCET
| VV |  | "označení 15 | [14 empty] | VV | 2 | 1 | True | 0 | ROZPOCET
| VV |  | 51"výsadba 9ks/10 m2 |  | 51 | [12 empty] | VV | 2 | 2 | True | 1 | ROZPOCET
26 | M | 02652945 | Centranthus ruber´Coccineus´/ velikost K9 | kus | 17 |  | 0 |  |  | základní |  | 0 | 0.018 | 0.306 | 0 | 0 | 8 | M | 2 |  |  |  | ROZPOCET | 0 | 0 | 0 | 0 | 0 | 1 | 0 | 4 | 1661919781
| VV |  | "D.1.1.27 VÝKRES ZELENĚ | [14 empty] | VV | 2 | 1 | True | 0 | ROZPOCET
| VV |  | "D.1.1.30.5 prvky zeleně | [14 empty] | VV | 2 | 1 | True | 0 | ROZPOCET
| VV |  | "Trvalkový záhon | [14 empty] | VV | 2 | 1 | True | 0 | ROZPOCET
| VV |  | "označení 15 | [14 empty] | VV | 2 | 1 | True | 0 | ROZPOCET
| VV |  | 17"výsadba 3ks/10 m2 |  | 17 | [12 empty] | VV | 2 | 2 | True | 1 | ROZPOCET
27 | M | 02652946 | Linaria purpurea/ velikost K9 | kus | 17 |  | 0 |  |  | základní |  | 0 | 0.018 | 0.306 | 0 | 0 | 8 | M | 2 |  |  |  | ROZPOCET | 0 | 0 | 0 | 0 | 0 | 1 | 0 | 4 | -1443278559
| VV |  | "D.1.1.27 VÝKRES ZELENĚ | [14 empty] | VV | 2 | 1 | True | 0 | ROZPOCET
| VV |  | "D.1.1.30.5 prvky zeleně | [14 empty] | VV | 2 | 1 | True | 0 | ROZPOCET
| VV |  | "Trvalkový záhon | [14 empty] | VV | 2 | 1 | True | 0 | ROZPOCET
| VV |  | "označení 15 | [14 empty] | VV | 2 | 1 | True | 0 | ROZPOCET
| VV |  | 17"výsadba 3ks/10 m2 |  | 17 | [12 empty] | VV | 2 | 2 | True | 1 | ROZPOCET
28 | M | 02652947 | Allium aflatunense ´Purple Sensation´/ velikost K9 | kus | 56 |  | 0 |  |  | základní |  | 0 | 0.018 | 1.008 | 0 | 0 | 8 | M | 2 |  |  |  | ROZPOCET | 0 | 0 | 0 | 0 | 0 | 1 | 0 | 4 | 989994136
| VV |  | "D.1.1.27 VÝKRES ZELENĚ | [14 empty] | VV | 2 | 1 | True | 0 | ROZPOCET
| VV |  | "D.1.1.30.5 prvky zeleně | [14 empty] | VV | 2 | 1 | True | 0 | ROZPOCET
| VV |  | "Trvalkový záhon | [14 empty] | VV | 2 | 1 | True | 0 | ROZPOCET
| VV |  | "označení 15 | [14 empty] | VV | 2 | 1 | True | 0 | ROZPOCET
| VV |  | 56"výsadba 10ks/10 m2 |  | 56 | [12 empty] | VV | 2 | 2 | True | 1 | ROZPOCET
29 | M | 02652948 | Crocus cv./ cibule | kus | 280 |  | 0 |  |  | základní |  | 0 | 0.00012 | 0.0336 | 0 | 0 | 8 | M | 2 |  |  |  | ROZPOCET | 0 | 0 | 0 | 0 | 0 | 1 | 0 | 4 | 370645802
| VV |  | "D.1.1.27 VÝKRES ZELENĚ | [14 empty] | VV | 2 | 1 | True | 0 | ROZPOCET
| VV |  | "D.1.1.30.5 prvky zeleně | [14 empty] | VV | 2 | 1 | True | 0 | ROZPOCET
| VV |  | "Trvalkový záhon | [14 empty] | VV | 2 | 1 | True | 0 | ROZPOCET
| VV |  | "označení 15 | [14 empty] | VV | 2 | 1 | True | 0 | ROZPOCET
| VV |  | 280"výsadba 50ks/10 m2 |  | 280 | [12 empty] | VV | 2 | 2 | True | 1 | ROZPOCET
30 | M | 02652949 | Tulipa tarda/ cibule | kus | 336 |  | 0 |  |  | základní |  | 0 | 0.00012 | 0.04032 | 0 | 0 | 8 | M | 2 |  |  |  | ROZPOCET | 0 | 0 | 0 | 0 | 0 | 1 | 0 | 4 | 1560743445
| VV |  | "D.1.1.27 VÝKRES ZELENĚ | [14 empty] | VV | 2 | 1 | True | 0 | ROZPOCET
| VV |  | "D.1.1.30.5 prvky zeleně | [14 empty] | VV | 2 | 1 | True | 0 | ROZPOCET
| VV |  | "Trvalkový záhon | [14 empty] | VV | 2 | 1 | True | 0 | ROZPOCET
| VV |  | "označení 15 | [14 empty] | VV | 2 | 1 | True | 0 | ROZPOCET
| VV |  | 336"výsadba 60ks/10 m2 |  | 336 | [12 empty] | VV | 2 | 2 | True | 1 | ROZPOCET
31 | M | 02652950 | Muscari armeniacum cv./ cibule | kus | 280 |  | 0 |  |  | základní |  | 0 | 0.00012 | 0.0336 | 0 | 0 | 8 | M | 2 |  |  |  | ROZPOCET | 0 | 0 | 0 | 0 | 0 | 1 | 0 | 4 | 888669465
| VV |  | "D.1.1.27 VÝKRES ZELENĚ | [14 empty] | VV | 2 | 1 | True | 0 | ROZPOCET
| VV |  | "D.1.1.30.5 prvky zeleně | [14 empty] | VV | 2 | 1 | True | 0 | ROZPOCET
| VV |  | "Trvalkový záhon | [14 empty] | VV | 2 | 1 | True | 0 | ROZPOCET
| VV |  | "označení 15 | [14 empty] | VV | 2 | 1 | True | 0 | ROZPOCET
| VV |  | 280"výsadba 50ks/10 m2 |  | 280 | [12 empty] | VV | 2 | 2 | True | 1 | ROZPOCET
32 | M | 02652951 | Tulipa praestans ´Fusilier´/ cibule | kus | 280 |  | 0 |  |  | základní |  | 0 | 0.00012 | 0.0336 | 0 | 0 | 8 | M | 2 |  |  |  | ROZPOCET | 0 | 0 | 0 | 0 | 0 | 1 | 0 | 4 | -739775946
| VV |  | "D.1.1.27 VÝKRES ZELENĚ | [14 empty] | VV | 2 | 1 | True | 0 | ROZPOCET
| VV |  | "D.1.1.30.5 prvky zeleně | [14 empty] | VV | 2 | 1 | True | 0 | ROZPOCET
| VV |  | "Trvalkový záhon | [14 empty] | VV | 2 | 1 | True | 0 | ROZPOCET
| VV |  | "označení 15 | [14 empty] | VV | 2 | 1 | True | 0 | ROZPOCET
| VV |  | 280"výsadba 50ks/10 m2 |  | 280 | [12 empty] | VV | 2 | 2 | True | 1 | ROZPOCET
33 | K | 184102115 | Výsadba dřeviny s balem do předem vyhloubené jamky se zalitím v rovině nebo na svahu do 1:5, při průměru balu přes 500 do 600 mm | kus | 27 |  | 0 |  |  | základní |  | 0 | 0 | 0 | 0 | 0 | 4 | K | 2 |  |  |  | ROZPOCET | 0 | 0 | 0 | 0 | 0 | 1 | 0 | 4 | 59096164
| Online PSC |  | https://podminky.urs.cz/item/CS_URS_2021_01/184102115 | [14 empty] | Online PSC | 2
| VV |  | "D.1.1.27 VÝKRES ZELENĚ | [14 empty] | VV | 2 | 1 | True | 0 | ROZPOCET
| VV |  | "D.1.1.30.5 prvky zeleně | [14 empty] | VV | 2 | 1 | True | 0 | ROZPOCET
| VV |  | "Stromořadí podél Třídy Míru | [14 empty] | VV | 2 | 1 | True | 0 | ROZPOCET
| VV |  | 8"01 - Tilia cordata ´Rancho´ (Lípa srdčitá) |  | 8 | [12 empty] | VV | 2 | 2 | True | 0 | ROZPOCET
| VV |  | "Stromořadí podél objektu Hvězda | [14 empty] | VV | 2 | 1 | True | 0 | ROZPOCET
| VV |  | 6"02 - Prunus cerasifer ´Nigra´ (Slivoň myrobalán ´Nigra´) |  | 6 | [12 empty] | VV | 2 | 2 | True | 0 | ROZPOCET
| VV |  | "Stromy s ochrannou mříží | [14 empty] | VV | 2 | 1 | True | 0 | ROZPOCET
| VV |  | 9"03 - Gleditsia triacanthos ´Sunburst´ (Dřezovec trojtrnný ´Sunburst´) |  | 9 | [12 empty] | VV | 2 | 2 | True | 0 | ROZPOCET
| VV |  | "skupina stromů za skulpturou | [14 empty] | VV | 2 | 1 | True | 0 | ROZPOCET
| VV |  | 1"04 - Acer platannoides ´Crimson King´ (Javor mléč ´Crimson King´) |  | 1 | [12 empty] | VV | 2 | 2 | True | 0 | ROZPOCET
| VV |  | 2"05 - - Tilia cordata ´Roelvo´ (Lípa srdčitá) |  | 2 | [12 empty] | VV | 2 | 2 | True | 0 | ROZPOCET
| VV |  | 1"14 - Tilia tomentosa ´Brabant´ (Lípa stříbrná) |  | 1 | [12 empty] | VV | 2 | 2 | True | 0 | ROZPOCET
| VV |  | Součet |  | 27 | [12 empty] | VV | 2 | 4 | True | 1 | ROZPOCET
34 | M | 02659431 | Lípa srdčitá /Tilia cordata/ 220-250cm/OK 14-16cm | kus | 8 |  | 0 |  |  | základní |  | 0 | 0.16 | 1.28 | 0 | 0 | 8 | M | 2 |  |  |  | ROZPOCET | 0 | 0 | 0 | 0 | 0 | 1 | 0 | 4 | 1228116789
| VV |  | "D.1.1.27 VÝKRES ZELENĚ | [14 empty] | VV | 2 | 1 | True | 0 | ROZPOCET
| VV |  | "D.1.1.30.5 prvky zeleně | [14 empty] | VV | 2 | 1 | True | 0 | ROZPOCET
| VV |  | "Stromořadí podél Třídy Míru | [14 empty] | VV | 2 | 1 | True | 0 | ROZPOCET
| VV |  | 8"01 - Tilia cordata ´Rancho´ (Lípa srdčitá) |  | 8 | [12 empty] | VV | 2 | 2 | True | 1 | ROZPOCET
35 | M | 02659432 | Slivoň myrobalán ´Nigra´ /Prunus cerasifera/ 220-250cm/OK 14-16cm | kus | 6 |  | 0 |  |  | základní |  | 0 | 0.16 | 0.96 | 0 | 0 | 8 | M | 2 |  |  |  | ROZPOCET | 0 | 0 | 0 | 0 | 0 | 1 | 0 | 4 | -934337549
| VV |  | "D.1.1.27 VÝKRES ZELENĚ | [14 empty] | VV | 2 | 1 | True | 0 | ROZPOCET
| VV |  | "D.1.1.30.5 prvky zeleně | [14 empty] | VV | 2 | 1 | True | 0 | ROZPOCET
| VV |  | "D.1.1.30.5 prvky zeleně | [14 empty] | VV | 2 | 1 | True | 0 | ROZPOCET
| VV |  | "Stromořadí podél objektu Hvězda | [14 empty] | VV | 2 | 1 | True | 0 | ROZPOCET
| VV |  | 6"02 - Prunus cerasifer ´Nigra´ (Slivoň myrobalán ´Nigra´) |  | 6 | [12 empty] | VV | 2 | 2 | True | 1 | ROZPOCET
36 | M | 02659433 | Dřezovec trojtrnný ´Sunburst´/Gleditsia triacanthos ´Sunburst´/ 220-250cm/OK 8-10cm | kus | 9 |  | 0 |  |  | základní |  | 0 | 0.16 | 1.44 | 0 | 0 | 8 | M | 2 |  |  |  | ROZPOCET | 0 | 0 | 0 | 0 | 0 | 1 | 0 | 4 | 1730259172
| VV |  | "D.1.1.27 VÝKRES ZELENĚ | [14 empty] | VV | 2 | 1 | True | 0 | ROZPOCET
| VV |  | "D.1.1.30.5 prvky zeleně | [14 empty] | VV | 2 | 1 | True | 0 | ROZPOCET
| VV |  | "D.1.1.30.5 prvky zeleně | [14 empty] | VV | 2 | 1 | True | 0 | ROZPOCET
| VV |  | "Stromy s ochrannou mříží | [14 empty] | VV | 2 | 1 | True | 0 | ROZPOCET
| VV |  | 9"03 - Gleditsia triacanthos ´Sunburst´ (Dřezovec trojtrnný ´Sunburst´) |  | 9 | [12 empty] | VV | 2 | 2 | True | 1 | ROZPOCET
37 | M | 02659434 | Javor mléč 'Crimson King' /Acer platanoides 'Crimson King'/ 220-250cm/OK 14-16cm | kus | 1 |  | 0 |  |  | základní |  | 0 | 0.16 | 0.16 | 0 | 0 | 8 | M | 2 |  |  |  | ROZPOCET | 0 | 0 | 0 | 0 | 0 | 1 | 0 | 4 | 1197135564
| VV |  | "D.1.1.27 VÝKRES ZELENĚ | [14 empty] | VV | 2 | 1 | True | 0 | ROZPOCET
| VV |  | "D.1.1.30.5 prvky zeleně | [14 empty] | VV | 2 | 1 | True | 0 | ROZPOCET
| VV |  | "skupina stromů za skulpturou | [14 empty] | VV | 2 | 1 | True | 0 | ROZPOCET
| VV |  | 1"04 - Acer platannoides ´Crimson King´ (Javor mléč ´Crimson King´) |  | 1 | [12 empty] | VV | 2 | 2 | True | 1 | ROZPOCET
38 | M | 02659435 | Lípa srdčitá /Tilia cordata ´Roelvo´/ 220-250cm/OK 14-16cm | kus | 2 |  | 0 |  |  | základní |  | 0 | 0.16 | 0.32 | 0 | 0 | 8 | M | 2 |  |  |  | ROZPOCET | 0 | 0 | 0 | 0 | 0 | 1 | 0 | 4 | -1848586516
| VV |  | "D.1.1.27 VÝKRES ZELENĚ | [14 empty] | VV | 2 | 1 | True | 0 | ROZPOCET
| VV |  | "D.1.1.30.5 prvky zeleně | [14 empty] | VV | 2 | 1 | True | 0 | ROZPOCET
| VV |  | "skupina stromů za skulpturou | [14 empty] | VV | 2 | 1 | True | 0 | ROZPOCET
| VV |  | 2"05 - - Tilia cordata ´Roelvo´ (Lípa srdčitá) |  | 2 | [12 empty] | VV | 2 | 2 | True | 1 | ROZPOCET
39 | M | 02659436 | Lípa stříbrná /Tilia tomentosa ´Brabant´/ 220-250cm/OK 14-16cm | kus | 1 |  | 0 |  |  | základní |  | 0 | 0.16 | 0.16 | 0 | 0 | 8 | M | 2 |  |  |  | ROZPOCET | 0 | 0 | 0 | 0 | 0 | 1 | 0 | 4 | -643218704
| VV |  | "D.1.1.27 VÝKRES ZELENĚ | [14 empty] | VV | 2 | 1 | True | 0 | ROZPOCET
| VV |  | "D.1.1.30.5 prvky zeleně | [14 empty] | VV | 2 | 1 | True | 0 | ROZPOCET
| VV |  | "skupina stromů za skulpturou | [14 empty] | VV | 2 | 1 | True | 0 | ROZPOCET
| VV |  | 1"14 - Tilia tomentosa ´Brabant´ (Lípa stříbrná) |  | 1 | [12 empty] | VV | 2 | 2 | True | 1 | ROZPOCET
40 | K | 184102211 | Výsadba keře bez balu do předem vyhloubené jamky se zalitím v rovině nebo na svahu do 1:5 výšky do 1 m v terénu | kus | 1822 |  | 0 |  |  | základní |  | 0 | 0 | 0 | 0 | 0 | 4 | K | 2 |  |  |  | ROZPOCET | 0 | 0 | 0 | 0 | 0 | 1 | 0 | 4 | -79956641
| Online PSC |  | https://podminky.urs.cz/item/CS_URS_2021_01/184102211 | [14 empty] | Online PSC | 2
| VV |  | "D.1.1.27 VÝKRES ZELENĚ | [14 empty] | VV | 2 | 1 | True | 0 | ROZPOCET
| VV |  | "D.1.1.30.5 prvky zeleně | [14 empty] | VV | 2 | 1 | True | 0 | ROZPOCET
| VV |  | 20+30+60+80+65+200+80+80+60"Zimolez lesklý /Lonicera nitida/ - označení 06 |  | 675 | [12 empty] | VV | 2 | 2 | True | 0 | ROZPOCET
| VV |  | 100+120+120"Tavolník japonský ´Golden Princess´/Spiraea japonica ´Golden Princess´/ - označení 07 |  | 340 | [12 empty] | VV | 2 | 2 | True | 0 | ROZPOCET
| VV |  | 10+20+20+5+60+60+75+40"Tavolník japonský ´Little Princess´/Spiraea japonica ´Little Princess´/- označení 08 |  | 290 | [12 empty] | VV | 2 | 2 | True | 0 | ROZPOCET
| VV |  | 60+20+10+20+60+100"Tavolník Bumaldův ´Anthony Waterer´/ Spiraea bumalda ´Anthony Waterer´/ - označení 11 |  | 270 | [12 empty] | VV | 2 | 2 | True | 0 | ROZPOCET
| VV |  | 10"Mochna křovitá/ Potentilla fruticosa ´Goldteppich´/ - označení 12 |  | 10 | [12 empty] | VV | 2 | 2 | True | 0 | ROZPOCET
| VV |  | 47+90"Zlatice nejzelenější ´Bronxensis´/ Forsythia viridissima ´Bronxensis´/ - označení 13 |  | 137 | [12 empty] | VV | 2 | 2 | True | 0 | ROZPOCET
| VV |  | 100"Skalník Dammerův ´Skogholm´/ Cotoneaster dammeri ´Skogholm´/ - označení 17 |  | 100 | [12 empty] | VV | 2 | 2 | True | 0 | ROZPOCET
| VV |  | Součet |  | 1822 | [12 empty] | VV | 2 | 4 | True | 1 | ROZPOCET
41 | M | 02652923 | Zimolez lesklý /Lonicera nitida/ - označení 06 | kus | 675 |  | 0 |  |  | základní |  | 0 | 0.018 | 12.15 | 0 | 0 | 8 | M | 2 |  |  |  | ROZPOCET | 0 | 0 | 0 | 0 | 0 | 1 | 0 | 4 | -803537894
| VV |  | "D.1.1.27 VÝKRES ZELENĚ | [14 empty] | VV | 2 | 1 | True | 0 | ROZPOCET
| VV |  | "D.1.1.30.5 prvky zeleně | [14 empty] | VV | 2 | 1 | True | 0 | ROZPOCET
| VV |  | 20+30+60+80+65+200+80+80+60"Zimolez lesklý /Lonicera nitida/ - označení 06 |  | 675 | [12 empty] | VV | 2 | 2 | True | 1 | ROZPOCET
42 | M | 02652924 | Tavolník japonský ´Golden Princess´/Spiraea japonica ´Golden Princess´/ - označení 07 | kus | 340 |  | 0 |  |  | základní |  | 0 | 0.018 | 6.12 | 0 | 0 | 8 | M | 2 |  |  |  | ROZPOCET | 0 | 0 | 0 | 0 | 0 | 1 | 0 | 4 | 1547784950
| VV |  | "D.1.1.27 VÝKRES ZELENĚ | [14 empty] | VV | 2 | 1 | True | 0 | ROZPOCET
| VV |  | "D.1.1.30.5 prvky zeleně | [14 empty] | VV | 2 | 1 | True | 0 | ROZPOCET
| VV |  | 100+120+120"Tavolník japonský ´Golden Princess´/Speraea japonica ´Golden Princess´/ 40-60cm - označení 07 |  | 340 | [12 empty] | VV | 2 | 2 | True | 1 | ROZPOCET
43 | M | 02652925 | Tavolník japonský ´Little Princess´/Spiraea japonica ´Little Princess´/ - označení 08 | kus | 290 |  | 0 |  |  | základní |  | 0 | 0.018 | 5.22 | 0 | 0 | 8 | M | 2 |  |  |  | ROZPOCET | 0 | 0 | 0 | 0 | 0 | 1 | 0 | 4 | 1411648117
| VV |  | "D.1.1.27 VÝKRES ZELENĚ | [14 empty] | VV | 2 | 1 | True | 0 | ROZPOCET
| VV |  | "D.1.1.30.5 prvky zeleně | [14 empty] | VV | 2 | 1 | True | 0 | ROZPOCET
| VV |  | 10+20+20+5+60+60+75+40"Tavolník japonský ´Little Princess´/Spiraea japonica ´Little Princess´/- označení 08 |  | 290 | [12 empty] | VV | 2 | 2 | True | 1 | ROZPOCET
44 | M | 02652927 | Tavolník Bumaldův ´Anthony Waterer´/ Spiraea bumalda ´Anthony Waterer´/ - označení 11 | kus | 270 |  | 0 |  |  | základní |  | 0 | 0.018 | 4.86 | 0 | 0 | 8 | M | 2 |  |  |  | ROZPOCET | 0 | 0 | 0 | 0 | 0 | 1 | 0 | 4 | 1839803939
| VV |  | "D.1.1.27 VÝKRES ZELENĚ | [14 empty] | VV | 2 | 1 | True | 0 | ROZPOCET
| VV |  | "D.1.1.30.5 prvky zeleně | [14 empty] | VV | 2 | 1 | True | 0 | ROZPOCET
| VV |  | 60+20+10+20+60+100"Tavolník Bumaldův ´Anthony Waterer´/ Spiraea bumalda ´Anthony Waterer´/ - označení 11 |  | 270 | [12 empty] | VV | 2 | 2 | True | 1 | ROZPOCET
45 | M | 02652928 | Mochna křovitá/Potentilla fruticosa ´Goldteppich´/ - označení 12 | kus | 10 |  | 0 |  |  | základní |  | 0 | 0.018 | 0.18 | 0 | 0 | 8 | M | 2 |  |  |  | ROZPOCET | 0 | 0 | 0 | 0 | 0 | 1 | 0 | 4 | 446077757
| VV |  | "D.1.1.27 VÝKRES ZELENĚ | [14 empty] | VV | 2 | 1 | True | 0 | ROZPOCET
| VV |  | "D.1.1.30.5 prvky zeleně | [14 empty] | VV | 2 | 1 | True | 0 | ROZPOCET
| VV |  | 10"Mochna křovitá/ Potentilla fruticosa ´Goldteppich´/ - označení 12 |  | 10 | [12 empty] | VV | 2 | 2 | True | 1 | ROZPOCET
46 | M | 02652929 | Zlatice nejzelenější ´Bronxensis´/ Forsythia viridissima ´Bronxensis´/ - označení 13 | kus | 137 |  | 0 |  |  | základní |  | 0 | 0.018 | 2.466 | 0 | 0 | 8 | M | 2 |  |  |  | ROZPOCET | 0 | 0 | 0 | 0 | 0 | 1 | 0 | 4 | -1180435439
| VV |  | "D.1.1.27 VÝKRES ZELENĚ | [14 empty] | VV | 2 | 1 | True | 0 | ROZPOCET
| VV |  | "D.1.1.30.5 prvky zeleně | [14 empty] | VV | 2 | 1 | True | 0 | ROZPOCET
| VV |  | 47+90"Zlatice nejzelenější ´Bronxensis´/ Forsythia viridissima ´Bronxensis´/ - označení 13 |  | 137 | [12 empty] | VV | 2 | 2 | True | 1 | ROZPOCET
47 | M | 02652952 | Skalník Dammerův ´Skogholm´/ Cotoneaster dammeri ´Skogholm´/ - označení 17 | kus | 100 |  | 0 |  |  | základní |  | 0 | 0.018 | 1.8 | 0 | 0 | 8 | M | 2 |  |  |  | ROZPOCET | 0 | 0 | 0 | 0 | 0 | 1 | 0 | 4 | 300191621
| VV |  | "D.1.1.27 VÝKRES ZELENĚ | [14 empty] | VV | 2 | 1 | True | 0 | ROZPOCET
| VV |  | "D.1.1.30.5 prvky zeleně | [14 empty] | VV | 2 | 1 | True | 0 | ROZPOCET
| VV |  | 100"Skalník Dammerův ´Skogholm´/ Cotoneaster dammeri ´Skogholm´/ - označení 17 |  | 100 | [12 empty] | VV | 2 | 2 | True | 1 | ROZPOCET
48 | K | 184215132 | Ukotvení dřeviny kůly třemi kůly, délky přes 1 do 2 m | kus | 27 |  | 0 |  |  | základní |  | 0 | 5e-05 | 0.00135 | 0 | 0 | 4 | K | 2 |  |  |  | ROZPOCET | 0 | 0 | 0 | 0 | 0 | 1 | 0 | 4 | -495654803
| Online PSC |  | https://podminky.urs.cz/item/CS_URS_2021_01/184215132 | [14 empty] | Online PSC | 2
| VV |  | "D.1.1.27 VÝKRES ZELENĚ | [14 empty] | VV | 2 | 1 | True | 0 | ROZPOCET
| VV |  | "D.1.1.30.5 prvky zeleně | [14 empty] | VV | 2 | 1 | True | 0 | ROZPOCET
| VV |  | "Stromořadí podél Třídy Míru | [14 empty] | VV | 2 | 1 | True | 0 | ROZPOCET
| VV |  | 8"01 - Tilia cordata ´Rancho´ (Lípa srdčitá) |  | 8 | [12 empty] | VV | 2 | 2 | True | 0 | ROZPOCET
| VV |  | "Stromořadí podél objektu Hvězda | [14 empty] | VV | 2 | 1 | True | 0 | ROZPOCET
| VV |  | 6"02 - Prunus cerasifer ´Nigra´ (Slivoň myrobalán ´Nigra´) |  | 6 | [12 empty] | VV | 2 | 2 | True | 0 | ROZPOCET
| VV |  | "Stromy s ochrannou mříží | [14 empty] | VV | 2 | 1 | True | 0 | ROZPOCET
| VV |  | 9"03 - Gleditsia triacanthos ´Sunburst´ (Dřezovec trojtrnný ´Sunburst´) |  | 9 | [12 empty] | VV | 2 | 2 | True | 0 | ROZPOCET
| VV |  | "skupina stromů za skulpturou | [14 empty] | VV | 2 | 1 | True | 0 | ROZPOCET
| VV |  | 1"04 - Acer platannoides ´Crimson King´ (Javor mléč ´Crimson King´) |  | 1 | [12 empty] | VV | 2 | 2 | True | 0 | ROZPOCET
| VV |  | 2"05 - - Tilia cordata ´Roelvo´ (Lípa srdčitá) |  | 2 | [12 empty] | VV | 2 | 2 | True | 0 | ROZPOCET
| VV |  | 1"14 - Tilia tomentosa ´Brabant´ (Lípa stříbrná) |  | 1 | [12 empty] | VV | 2 | 2 | True | 0 | ROZPOCET
| VV |  | Součet |  | 27 | [12 empty] | VV | 2 | 4 | True | 1 | ROZPOCET
49 | M | 60591253 | kůl vyvazovací dřevěný impregnovaný D 6cm dl 2,5m | kus | 81 |  | 0 |  |  | základní |  | 0 | 0.00472 | 0.38232 | 0 | 0 | 8 | M | 2 |  |  |  | ROZPOCET | 0 | 0 | 0 | 0 | 0 | 1 | 0 | 4 | -77800987
| Online PSC |  | https://podminky.urs.cz/item/CS_URS_2021_01/60591253 | [14 empty] | Online PSC | 2
| VV |  | "D.1.1.27 VÝKRES ZELENĚ | [14 empty] | VV | 2 | 1 | True | 0 | ROZPOCET
| VV |  | "D.1.1.30.5 prvky zeleně | [14 empty] | VV | 2 | 1 | True | 0 | ROZPOCET
| VV |  | 3*27"kůly ke stromům, viz pol.č.184215132 |  | 81 | [12 empty] | VV | 2 | 2 | True | 1 | ROZPOCET
50 | M | 60591253.1 | příčka | kus | 27 |  | 0 |  |  | základní |  | 0 | 0.00472 | 0.12744 | 0 | 0 | 8 | M | 2 |  |  |  | ROZPOCET | 0 | 0 | 0 | 0 | 0 | 1 | 0 | 4 | -424907071
| VV |  | "D.1.1.27 VÝKRES ZELENĚ | [14 empty] | VV | 2 | 1 | True | 0 | ROZPOCET
| VV |  | "D.1.1.30.5 prvky zeleně | [14 empty] | VV | 2 | 1 | True | 0 | ROZPOCET
| VV |  | 27"kůly ke stromům vč. příček, viz pol.č.184215132 |  | 27 | [12 empty] | VV | 2 | 2 | True | 1 | ROZPOCET
51 | K | 184802111.1 | Chemické odplevelení půdy herbicidem - pokud bude potřeba | m2 | 1639 |  | 0 |  |  | základní |  | 0 | 0 | 0 | 0 | 0 | 4 | K | 2 |  |  |  | ROZPOCET | 0 | 0 | 0 | 0 | 0 | 1 | 0 | 4 | -637890175
| VV |  | "D.1.1.27 VÝKRES ZELENĚ | [14 empty] | VV | 2 | 1 | True | 0 | ROZPOCET
| VV |  | "D.1.1.30.5 prvky zeleně | [14 empty] | VV | 2 | 1 | True | 0 | ROZPOCET
| VV |  | 56"plocha rostlin ve štěrku |  | 56 | [12 empty] | VV | 2 | 2 | True | 0 | ROZPOCET
| VV |  | 300"plocha rostlin v mulčovací kůře |  | 300 | [12 empty] | VV | 2 | 2 | True | 0 | ROZPOCET
| VV |  | 1283"plocha trávníku |  | 1283 | [12 empty] | VV | 2 | 2 | True | 0 | ROZPOCET
| VV |  | Součet |  | 1639 | [12 empty] | VV | 2 | 4 | True | 1 | ROZPOCET
52 | K | 184911161 | Mulčování záhonů kačírkem nebo drceným kamenivem tloušťky mulče přes 50 do 100 mm v rovině nebo na svahu do 1:5 | m2 | 73.342 |  | 0 |  |  | základní |  | 0 | 0 | 0 | 0 | 0 | 4 | K | 2 |  |  |  | ROZPOCET | 0 | 0 | 0 | 0 | 0 | 1 | 0 | 4 | -719314678
| Online PSC |  | https://podminky.urs.cz/item/CS_URS_2021_01/184911161 | [14 empty] | Online PSC | 2
| VV |  | "D.1.1.27 VÝKRES ZELENĚ | [14 empty] | VV | 2 | 1 | True | 0 | ROZPOCET
| VV |  | "D.1.1.30.5 prvky zeleně | [14 empty] | VV | 2 | 1 | True | 0 | ROZPOCET
| VV |  | "označení 15 | [14 empty] | VV | 2 | 1 | True | 0 | ROZPOCET
| VV |  | "trvalkový záhon | [14 empty] | VV | 2 | 1 | True | 0 | ROZPOCET
| VV |  | 14+42 |  | 56 | [12 empty] | VV | 2 | 2 | True | 0 | ROZPOCET
| VV |  | "označení 16 | [14 empty] | VV | 2 | 1 | True | 0 | ROZPOCET
| VV |  | "pod skulpturou | [14 empty] | VV | 2 | 1 | True | 0 | ROZPOCET
| VV |  | 17,342 |  | 17.342 | [12 empty] | VV | 2 | 2 | True | 0 | ROZPOCET
| VV |  | Součet |  | 73.342 | [12 empty] | VV | 2 | 4 | True | 1 | ROZPOCET
53 | M | 58337310.1 | štěrk VL | t | 18.336 |  | 0 |  |  | základní |  | 0 | 1 | 18.336 | 0 | 0 | 8 | M | 2 |  |  |  | ROZPOCET | 0 | 0 | 0 | 0 | 0 | 1 | 0 | 4 | -7250630
| VV |  | "D.1.1.27 VÝKRES ZELENĚ | [14 empty] | VV | 2 | 1 | True | 0 | ROZPOCET
| VV |  | "D.1.1.30.5 prvky zeleně | [14 empty] | VV | 2 | 1 | True | 0 | ROZPOCET
| VV |  | 73,342"viz pol.č.184911161 |  | 73.342 | [12 empty] | VV | 2 | 2 | True | 1 | ROZPOCET
| VV |  | 73,342*0,25 'Přepočtené koeficientem množství |  | 18.336 | [12 empty] | VV | 2 | 2 | False | 1 | ROZPOCET
54 | K | 184911421 | Mulčování vysazených rostlin mulčovací kůrou, tl. do 100 mm v rovině nebo na svahu do 1:5 | m2 | 297.648 |  | 0 |  |  | základní |  | 0 | 0 | 0 | 0 | 0 | 4 | K | 2 |  |  |  | ROZPOCET | 0 | 0 | 0 | 0 | 0 | 1 | 0 | 4 | -1830594187
| Online PSC |  | https://podminky.urs.cz/item/CS_URS_2021_01/184911421 | [14 empty] | Online PSC | 2
| VV |  | "D.1.1.29 Zpevněné plochy | [14 empty] | VV | 2 | 1 | True | 0 | ROZPOCET
| VV |  | "D.1.1.30.5 prvky zeleně | [14 empty] | VV | 2 | 1 | True | 0 | ROZPOCET
| VV |  | "označení L1 | [14 empty] | VV | 2 | 1 | True | 0 | ROZPOCET
| VV |  | 15,662+5,212+11,273+83,515+16,063+143,589+9,135+6,888+6,311 |  | 297.648 | [12 empty] | VV | 2 | 2 | True | 0 | ROZPOCET
| VV |  | Součet |  | 297.648 | [12 empty] | VV | 2 | 4 | True | 1 | ROZPOCET
55 | M | 10391100 | kůra mulčovací VL | m3 | 30.658 |  | 0 |  |  | základní |  | 0 | 0.2 | 6.1316 | 0 | 0 | 8 | M | 2 |  |  |  | ROZPOCET | 0 | 0 | 0 | 0 | 0 | 1 | 0 | 4 | 762239053
| Online PSC |  | https://podminky.urs.cz/item/CS_URS_2021_01/10391100 | [14 empty] | Online PSC | 2
| VV |  | "D.1.1.29 Zpevněné plochy | [14 empty] | VV | 2 | 1 | True | 0 | ROZPOCET
| VV |  | "D.1.1.30.5 prvky zeleně | [14 empty] | VV | 2 | 1 | True | 0 | ROZPOCET
| VV |  | "označení L1 | [14 empty] | VV | 2 | 1 | True | 0 | ROZPOCET
| VV |  | 297,648"viz pol.č.184911421 |  | 297.648 | [12 empty] | VV | 2 | 2 | True | 1 | ROZPOCET
| VV |  | 297,648*0,103 'Přepočtené koeficientem množství |  | 30.658 | [12 empty] | VV | 2 | 2 | False | 1 | ROZPOCET
| D | 997 | Přesun sutě |  |  |  | 0 |  |  |  |  | 0 |  | 0 |  | 0 | 1 | D | 1 |  |  |  | ROZPOCET | [6 empty] | 0
56 | K | 997013655 | Poplatek za uložení stavebního odpadu na skládce (skládkovné) zeminy a kamení zatříděného do Katalogu odpadů pod kódem 17 05 04 | t | 3.4 |  | 0 |  |  | základní |  | 0 | 0 | 0 | 0 | 0 | 4 | K | 2 |  |  |  | ROZPOCET | 0 | 0 | 0 | 0 | 0 | 1 | 0 | 4 | -496500070
| Online PSC |  | https://podminky.urs.cz/item/CS_URS_2021_01/997013655 | [14 empty] | Online PSC | 2
| VV |  | "D.1.1.29 Zpevněné plochy | [14 empty] | VV | 2 | 1 | True | 0 | ROZPOCET
| VV |  | "D.1.1.30.5 prvky zeleně | [14 empty] | VV | 2 | 1 | True | 0 | ROZPOCET
| VV |  | 2*1,7 |  | 3.4 | [12 empty] | VV | 2 | 2 | True | 1 | ROZPOCET
| D | 998 | Přesun hmot |  |  |  | 0 |  |  |  |  | 0 |  | 0 |  | 0 | 1 | D | 1 |  |  |  | ROZPOCET | [6 empty] | 0
57 | K | 998225111 | Přesun hmot pro komunikace s krytem z kameniva, monolitickým betonovým nebo živičným dopravní vzdálenost do 200 m jakékoliv délky objektu | t | 80.698 |  | 0 |  |  | základní |  | 0 | 0 | 0 | 0 | 0 | 4 | K | 2 |  |  |  | ROZPOCET | 0 | 0 | 0 | 0 | 0 | 1 | 0 | 4 | 1664124407
| Online PSC |  | https://podminky.urs.cz/item/CS_URS_2021_01/998225111 | [14 empty] | Online PSC | 2

## SO00 - VRN
{e2096604-4a63-4fc6-949d-ecbff6c945fd}
2
| KRYCÍ LIST SOUPISU PRACÍ | [7 empty] | v --- níže se nacházejí doplnkové a pomocné údaje k sestavám --- v | [8 empty] | False
Stavba:
Úprava prostranství před Hvězdou
Objekt:
SO00 - VRN
| KSO: |  |  |  |  | CC-CZ:
| Místo: |  | p.č. 2675/1, 5713, 2436 |  |  | Datum: | 26. 10. 2021
| Zadavatel: |  |  |  |  | IČ: | 00233129
|  | Město Beroun |  |  |  | DIČ: | CZ00233129
| Uchazeč: |  |  |  |  | IČ: | Vyplň údaj
|  | Vyplň údaj |  |  |  | DIČ: | Vyplň údaj
| Projektant: |  |  |  |  | IČ: | 09486429
|  | Spektra PRO spol. s r.o. |  |  |  | DIČ: | CZ09486429
| Zpracovatel: |  |  |  |  | IČ:
|  | p. Martin Donda |  |  |  | DIČ:
Poznámka:
Soupis prací je sestaven s využitím Cenové soustavy ÚRS. Položky, které pochází z této cenové soustavy, jsou ve sloupci 'Cenová soustava' označeny popisem 'CS ÚRS' a úrovní příslušného kalendářního pololetí. Veškeré další informace vymezující popis a podmínky použití těchto položek z Cenové soustavy, které nejsou uvedeny přímo v soupisu prací, jsou neomezeně dálkově k dispozici na webu www.podminky.urs.cz. Ve stavebním rozpočtu - položkovém odborném odhadu stavebních nákladů byly stanoveny ceny položek s jednotkou soubor nebo komplet, upravených nebo vlastních položek, a nebo cen vyšších než je jednotková cena uvedená v použité cenovové soustavě, vždy na základě odborných znalostí a zkušeností s obdobnými stavbami realizovanými v období posledních 3 let.
| Cena bez DPH | [5 empty] | 0
|  |  | Základ daně |  |  | Sazba daně | Výše daně
| DPH | základní | 0 |  |  | 21% | 0
|  | snížená | 0 |  |  | 15% | 0
|  | zákl. přenesená | 0 |  |  | 21% | 0
|  | sníž. přenesená | 0 |  |  | 15% | 0
|  | nulová | 0 |  |  | 0% | 0
| Cena s DPH |  |  | v | CZK |  | 0
REKAPITULACE ČLENĚNÍ SOUPISU PRACÍ
Stavba:
Úprava prostranství před Hvězdou
Objekt:
SO00 - VRN
Místo: |  |  | p.č. 2675/1, 5713, 2436 |  |  | Datum: | 26. 10. 2021
Zadavatel: |  |  | Město Beroun |  |  | Projektant: | Spektra PRO spol. s r.o.
Uchazeč: |  |  | Vyplň údaj |  |  | Zpracovatel: | p. Martin Donda
Kód dílu - Popis | [6 empty] | Cena celkem [CZK]
Náklady stavby celkem | [6 empty] | 0 | [11 empty] | -1
| VRN - Vedlejší rozpočtové náklady | [5 empty] | 0
| VRN1 - Průzkumné, geodetické a projektové práce | [5 empty] | 0
| VRN3 - Zařízení staveniště | [5 empty] | 0
| VRN4 - Inženýrská činnost | [5 empty] | 0
SOUPIS PRACÍ
Stavba:
Úprava prostranství před Hvězdou
Objekt:
SO00 - VRN
Místo: |  |  | p.č. 2675/1, 5713, 2436 |  |  | Datum: | 26. 10. 2021
Zadavatel: |  |  | Město Beroun |  |  | Projektant: | Spektra PRO spol. s r.o.
Uchazeč: |  |  | Vyplň údaj |  |  | Zpracovatel: | p. Martin Donda
PČ | Typ | Kód | Popis | MJ | Množství | J.cena [CZK] | Cena celkem [CZK] | Cenová soustava |  | DPH | J. Nh [h] | Nh celkem [h] | J. hmotnost [t] | Hmotnost celkem [t] | J. suť [t] | Suť Celkem [t]
Náklady soupisu celkem | [6 empty] | 0 |  |  |  |  | 0 |  | 0 |  | 0 |  | D | -1 | [10 empty] | 0
| D | VRN | Vedlejší rozpočtové náklady |  |  |  | 0 |  |  |  |  | 0 |  | 0 |  | 0 | 5 | D | 0 |  |  |  | ROZPOCET | [6 empty] | 0
| D | VRN1 | Průzkumné, geodetické a projektové práce |  |  |  | 0 |  |  |  |  | 0 |  | 0 |  | 0 | 5 | D | 1 |  |  |  | ROZPOCET | [6 empty] | 0
1 | K | 011103000 | Geologický průzkum bez rozlišení | kpl | 1 |  | 0 |  |  | základní |  | 0 | 0 | 0 | 0 | 0 | 1024 | K | 2 |  |  |  | ROZPOCET | 0 | 0 | 0 | 0 | 0 | 1 | 0 | 1024 | 1611816546
| Online PSC |  | https://podminky.urs.cz/item/CS_URS_2021_01/011103000 | [14 empty] | Online PSC | 2
| VV |  | 1"průzkumný zemní vrt |  | 1 | [12 empty] | VV | 2 | 2 | True | 1 | ROZPOCET
2 | K | 012103000 | Geodetické práce před výstavbou - vytyčení zpevněných ploch | kpl | 1 |  | 0 |  |  | základní |  | 0 | 0 | 0 | 0 | 0 | 4 | K | 2 |  |  |  | ROZPOCET | 0 | 0 | 0 | 0 | 0 | 1 | 0 | 4 | 31161514
3 | K | 012203000 | Geodetické práce při provádění stavby | kpl | 1 |  | 0 |  |  | základní |  | 0 | 0 | 0 | 0 | 0 | 1024 | K | 2 |  |  |  | ROZPOCET | 0 | 0 | 0 | 0 | 0 | 1 | 0 | 1024 | 1466513549
4 | K | 012203009 | Geodetické práce při provádění zahradních úprav | kpl | 1 |  | 0 |  |  | základní |  | 0 | 0 | 0 | 0 | 0 | 1024 | K | 2 |  |  |  | ROZPOCET | 0 | 0 | 0 | 0 | 0 | 1 | 0 | 1024 | 334930091
| VV |  | 1"vytýčení, dozor a příprava zakázky |  | 1 | [12 empty] | VV | 2 | 2 | True | 1 | ROZPOCET
5 | K | 013244003 | Fotodokumentace z provádění díla v digitální formě | kpl | 1 |  | 0 |  |  | základní |  | 0 | 0 | 0 | 0 | 0 | 1024 | K | 2 |  |  |  | ROZPOCET | 0 | 0 | 0 | 0 | 0 | 1 | 0 | 1024 | -706480151
6 | K | 013354000 | Dokumentace skutečného provedení stavby | kpl | 1 |  | 0 |  |  | základní |  | 0 | 0 | 0 | 0 | 0 | 1024 | K | 2 |  |  |  | ROZPOCET | 0 | 0 | 0 | 0 | 0 | 1 | 0 | 1024 | -1472885758
| D | VRN3 | Zařízení staveniště |  |  |  | 0 |  |  |  |  | 0 |  | 0 |  | 0 | 5 | D | 1 |  |  |  | ROZPOCET | [6 empty] | 0
7 | K | 032002000 | Vybavení staveniště - náklady na zřízení, provoz a demontáž zařízení staveniště, likvidace ZS před ukončením díla | kpl | 1 |  | 0 |  |  | základní |  | 0 | 0 | 0 | 0 | 0 | 1024 | K | 2 |  |  |  | ROZPOCET | 0 | 0 | 0 | 0 | 0 | 1 | 0 | 1024 | -1434846808
8 | K | 032803000 | Ostatní vybavení staveniště | kpl | 1 |  | 0 |  |  | základní |  | 0 | 0 | 0 | 0 | 0 | 1024 | K | 2 |  |  |  | ROZPOCET | 0 | 0 | 0 | 0 | 0 | 1 | 0 | 1024 | -1686318067
9 | K | 034103000 | Oplocení staveniště | kpl | 1 |  | 0 |  |  | základní |  | 0 | 0 | 0 | 0 | 0 | 1024 | K | 2 |  |  |  | ROZPOCET | 0 | 0 | 0 | 0 | 0 | 1 | 0 | 1024 | 1138277233
| D | VRN4 | Inženýrská činnost |  |  |  | 0 |  |  |  |  | 0 |  | 0 |  | 0 | 5 | D | 1 |  |  |  | ROZPOCET | [6 empty] | 0
10 | K | 041103000 | Autorský dozor projektanta | kpl | 1 |  | 0 |  |  | základní |  | 0 | 0 | 0 | 0 | 0 | 1024 | K | 2 |  |  |  | ROZPOCET | 0 | 0 | 0 | 0 | 0 | 1 | 0 | 1024 | 956661354
11 | K | 045002000 | Kompletační a koordinační činnost | kpl | 1 |  | 0 |  |  | základní |  | 0 | 0 | 0 | 0 | 0 | 1024 | K | 2 |  |  |  | ROZPOCET | 0 | 0 | 0 | 0 | 0 | 1 | 0 | 1024 | -688626496

## Pokyny pro vyplnění
Struktura údajů, formát souboru a metodika pro zpracování
Struktura
Soubor je složen ze záložky Rekapitulace stavby a záložek s názvem soupisu prací pro jednotlivé objekty ve formátu XLSX. Každá ze záložek přitom obsahuje
ještě samostatné sestavy vymezené orámovaním a nadpisem sestavy.
Rekapitulace stavby obsahuje sestavu Rekapitulace stavby a Rekapitulace objektů stavby a soupisů prací.
V sestavě Rekapitulace stavby jsou uvedeny informace identifikující předmět veřejné zakázky na stavební práce, KSO, CC-CZ, CZ-CPV, CZ-CPA a rekapitulaci
celkové nabídkové ceny uchazeče.
Termínem "uchazeč" (resp. zhotovitel) se myslí "účastník zadávacího řízení" ve smyslu zákona o zadávání veřejných zakázek.
V sestavě Rekapitulace objektů stavby a soupisů prací je uvedena rekapitulace stavebních objektů, inženýrských objektů, provozních souborů,
vedlejších a ostatních nákladů a ostatních nákladů s rekapitulací nabídkové ceny za jednotlivé soupisy prací. Na základě údaje Typ je možné
identifikovat, zda se jedná o objekt nebo soupis prací pro daný objekt:
|  | STA | Stavební objekt pozemní
|  | ING | Stavební objekt inženýrský
|  | PRO | Provozní soubor
|  | VON | Vedlejší a ostatní náklady
|  | OST | Ostatní
|  | Soupis | Soupis prací pro daný typ objektu
Soupis prací pro jednotlivé objekty obsahuje sestavy Krycí list soupisu prací, Rekapitulace členění soupisu prací, Soupis prací. Za soupis prací může být považován
i objekt stavby v případě, že neobsahuje podřízenou zakázku.
Krycí list soupisu obsahuje rekapitulaci informací o předmětu veřejné zakázky ze sestavy Rekapitulace stavby, informaci o zařazení objektu do KSO,
CC-CZ, CZ-CPV, CZ-CPA a rekapitulaci celkové nabídkové ceny uchazeče za aktuální soupis prací.
Rekapitulace členění soupisu prací obsahuje rekapitulaci soupisu prací ve všech úrovních členění soupisu tak, jak byla tato členění použita (např.
stavební díly, funkční díly, případně jiné členění) s rekapitulací nabídkové ceny.
Soupis prací obsahuje položky veškerých stavebních nebo montážních prací, dodávek materiálů a služeb nezbytných pro zhotovení stavebního objektu,
inženýrského objektu, provozního souboru, vedlejších a ostatních nákladů.
Pro položky soupisu prací se zobrazují následující informace:
|  | PČ |  | Pořadové číslo položky v aktuálním soupisu
|  | TYP |  | Typ položky: K - konstrukce, M - materiál, PP - plný popis, PSC - poznámka k souboru cen, P - poznámka k položce, VV - výkaz výměr
|  | Kód |  | Kód položky
|  | Popis |  | Zkrácený popis položky
|  | MJ |  | Měrná jednotka položky
|  | Množství |  | Množství v měrné jednotce
|  | J.cena |  | Jednotková cena položky. Zadaní může obsahovat namísto J.ceny sloupce J.materiál a J.montáž, jejichž součet definuje
J.cenu položky.
|  | Cena celkem |  | Celková cena položky daná jako součin množství a j.ceny
|  | Cenová soustava |  | Příslušnost položky do cenové soustavy
Ke každé položce soupisu prací se na samostatných řádcích může zobrazovat:
Plný popis položky
Poznámka k souboru cen a poznámka zadavatele
Výkaz výměr
Pokud je k řádku výkazu výměr evidovaný údaj ve sloupci Kód, jedná se o definovaný odkaz, na který se může odvolávat výkaz výměr z jiné položky.
Metodika pro zpracování
Jednotlivé sestavy jsou v souboru provázány. Editovatelné pole jsou zvýrazněny žlutým podbarvením, ostatní pole neslouží k editaci a nesmí být jakkoliv
modifikovány.
Uchazeč je pro podání nabídky povinen vyplnit žlutě podbarvená pole:
Pole Uchazeč v sestavě Rekapitulace stavby - zde uchazeč vyplní svůj název (název subjektu)
Pole IČ a DIČ v sestavě Rekapitulace stavby - zde uchazeč vyplní svoje IČ a DIČ
Datum v sestavě Rekapitulace stavby - zde uchazeč vyplní datum vytvoření nabídky
J.cena = jednotková cena v sestavě Soupis prací o maximálním počtu desetinných míst uvedených v poli
- pokud sestavy soupisů prací obsahují pole J.cena, měla by být všechna tato pole vyplněna nenulovými
Poznámka - nepovinný údaj pro položku soupisu
V případě, že sestavy soupisů prací neobsahují pole J.cena, potom ve všech soupisech prací obsahují pole:
- J.materiál - jednotková cena materiálu
- J.montáž - jednotková cena montáže
Uchazeč v tomto případě by měl vyplnit všechna pole J.materiál a pole J.montáž nenulovými kladnými číslicemi. V případech, kdy položka
neobsahuje žádný materiál je přípustné, aby pole J.materiál bylo vyplněno nulou. V případech, kdy položka neobsahuje žádnou montáž je přípustné,
aby pole J.montáž bylo vyplněno nulou. Obě pole - J.materiál, J.Montáž u jedné položky by však neměly být vyplněny nulou.
Rekapitulace stavby
Název |  |  | Povinný |  | Popis | Typ | Max. počet
atributu |  |  | (A/N) |  |  |  | znaků
Kód |  |  | A |  | Kód stavby | String | 20
Stavba |  |  | A |  | Název stavby | String | 120
Místo |  |  | N |  | Místo stavby | String | 50
Datum |  |  | A |  | Datum vykonaného exportu | Date
KSO |  |  | N |  | Klasifikace stavebního objektu | String | 15
CC-CZ |  |  | N |  | Klasifikace stavbeních děl | String | 15
CZ-CPV |  |  | N |  | Společný slovník pro veřejné zakázky | String | 20
CZ-CPA |  |  | N |  | Klasifikace produkce podle činností | String | 20
Zadavatel |  |  | N |  | Zadavatel zadaní | String | 50
IČ |  |  | N |  | IČ zadavatele zadaní | String | 20
DIČ |  |  | N |  | DIČ zadavatele zadaní | String | 20
Uchazeč |  |  | N |  | Uchazeč veřejné zakázky | String | 50
Projektant |  |  | N |  | Projektant | String | 50
Poznámka |  |  | N |  | Poznámka k zadání | String | 255
Sazba DPH |  |  | A |  | Rekapitulace sazeb DPH u položek soupisů | eGSazbaDph
Základna DPH |  |  | A |  | Základna DPH určena součtem celkové ceny z položek soupisů | Double
Hodnota DPH |  |  | A |  | Hodnota DPH | Double
Cena bez DPH |  |  | A |  | Celková cena bez DPH za celou stavbu. Sčítává se ze všech listů. | Double
Cena s DPH |  |  | A |  | Celková cena s DPH za celou stavbu | Double
Rekapitulace objektů stavby a soupisů prací
Název |  |  | Povinný |  | Popis | Typ | Max. počet
atributu |  |  | (A/N) |  |  |  | znaků
Kód |  |  | A |  | Přebírá se z Rekapitulace stavby | String | 20
Stavba |  |  | A |  | Přebírá se z Rekapitulace stavby | String | 120
Místo |  |  | N |  | Přebírá se z Rekapitulace stavby | String | 50
Datum |  |  | A |  | Přebírá se z Rekapitulace stavby | Date
Zadavatel |  |  | N |  | Přebírá se z Rekapitulace stavby | String | 50
Projektant |  |  | N |  | Přebírá se z Rekapitulace stavby | String | 50
Uchazeč |  |  | N |  | Přebírá se z Rekapitulace stavby | String | 50
Kód |  |  | A |  | Kód objektu | String | 20
Objektu, Soupis prací |  |  | A |  | Název objektu | String | 120
Cena bez DPH |  |  | A |  | Cena bez DPH za daný objekt | Double
Cena s DPH |  |  | A |  | Cena spolu s DPH za daný objekt | Double
Typ |  |  | A |  | Typ zakázky | eGTypZakazky
Krycí list soupisu
Název |  |  | Povinný |  | Popis | Typ | Max. počet
atributu |  |  | (A/N) |  |  |  | znaků
Stavba |  |  | A |  | Přebírá se z Rekapitulace stavby | String | 120
Objekt |  |  | A |  | Kód a název objektu | String | 20 + 120
Soupis |  |  | A |  | Kód a název soupisu | String | 20 + 120
KSO |  |  | N |  | Klasifikace stavebního objektu | String | 15
CC-CZ |  |  | N |  | Klasifikace stavbeních děl | String | 15
CZ-CPV |  |  | N |  | Společný slovník pro veřejné zakázky | String | 20
CZ-CPA |  |  | N |  | Klasifikace produkce podle činností | String | 20
Místo |  |  | N |  | Přebírá se z Rekapitulace stavby | String | 50
Zadavatel |  |  | N |  | Přebírá se z Rekapitulace stavby | String | 50
Uchazeč |  |  | N |  | Přebírá se z Rekapitulace stavby | String | 50
Projektant |  |  | N |  | Přebírá se z Rekapitulace stavby | String | 50
Poznámka |  |  | N |  | Poznámka k soupisu prací | String | 255
Sazba DPH |  |  | A |  | Rekapitulace sazeb DPH na položkách aktuálního soupisu | eGSazbaDph
Základna DPH |  |  | A |  | Základna DPH určena součtem celkové ceny z položek aktuálního soupisu | Double
Hodnota DPH |  |  | A |  | Hodnota DPH | Double
Cena bez DPH |  |  | A |  | Cena bez DPH za daný soupis | Double
Cena s DPH |  |  | A |  | Cena s DPH za daný soupis | Double
Rekapitulace členění soupisu prací
Název |  |  | Povinný |  | Popis | Typ | Max. počet
atributu |  |  | (A/N) |  |  |  | znaků
Stavba |  |  | A |  | Přebírá se z Rekapitulace stavby | String | 120
Objekt |  |  | A |  | Kód a název objektu, přebírá se z Krycího listu soupisu | String | 20 + 120
Soupis |  |  | A |  | Kód a název objektu, přebírá se z Krycího listu soupisu | String | 20 + 120
Místo |  |  | N |  | Přebírá se z Rekapitulace stavby | String | 50
Datum |  |  | A |  | Přebírá se z Rekapitulace stavby | Date
Zadavatel |  |  | N |  | Přebírá se z Rekapitulace stavby | String | 50
Projektant |  |  | N |  | Přebírá se z Rekapitulace stavby | String | 50
Uchazeč |  |  | N |  | Přebírá se z Rekapitulace stavby | String | 50
Kód dílu - Popis |  |  | A |  | Kód a název dílu ze soupisu | String | 20 + 100
Cena celkem |  |  | A |  | Cena celkem za díl ze soupisu | Double
Soupis prací
Název |  |  | Povinný |  | Popis | Typ | Max. počet
atributu |  |  | (A/N) |  |  |  | znaků
Stavba |  |  | A |  | Přebírá se z Rekapitulace stavby | String | 120
Objekt |  |  | A |  | Kód a název objektu | String | 20 + 120
Soupis |  |  | A |  | Přebírá se z Krycího listu soupisu | String | 20 + 120
Místo |  |  | N |  | Přebírá se z Krycího listu soupisu | String | 50
Datum |  |  | A |  | Přebírá se z Krycího listu soupisu | Date
Zadavatel |  |  | N |  | Přebírá se z Krycího listu soupisu | String | 50
Projektant |  |  | N |  | Přebírá se z Krycího listu soupisu | String | 50
Uchazeč |  |  | N |  | Přebírá se z Krycího listu soupisu | String | 50
PČ |  |  | A |  | Pořadové číslo položky soupisu | Long
Typ |  |  | A |  | Typ položky soupisu | eGTypPolozky | 1
Kód |  |  | A |  | Kód položky ze soupisu | String | 20
Popis |  |  | A |  | Popis položky ze soupisu | String | 255
MJ |  |  | A |  | Měrná jednotka položky | String | 10
Množství |  |  | A |  | Množství položky soupisu | Double
J.Cena |  |  | A |  | Jednotková cena položky | Double
Cena celkem |  |  | A |  | Cena celkem vyčíslena jako J.Cena * Množství | Double
Cenová soustava |  |  | N |  | Zařazení položky do cenové soustavy | String | 50
p |  |  | N |  | Poznámka položky ze soupisu | Memo
psc |  |  | N |  | Poznámka k souboru cen ze soupisu | Memo
pp |  |  | N |  | Plný popis položky ze soupisu | Memo
vv |  |  | N |  | Výkaz výměr (figura, výraz, výměra) ze soupisu | Text,Text,Double | 20, 150
DPH |  |  | A |  | Sazba DPH pro položku | eGSazbaDPH
Hmotnost |  |  | A |  | Hmotnost položky ze soupisu | Double
Suť |  |  | A |  | Suť položky ze soupisu | Double
Nh |  |  | N |  | Normohodiny položky ze soupisu | Double
Datová věta
Typ věty |  |  | Hodnota |  | Význam
eGSazbaDPH |  |  | základní |  | Základní sazba DPH
|  |  | snížená |  | Snížená sazba DPH
|  |  | nulová |  | Nulová sazba DPH
|  |  | zákl. přenesená |  | Základní sazba DPH přenesená
|  |  | sníž. přenesená |  | Snížená sazba DPH přenesená
eGTypZakazky |  |  | STA |  | Stavební objekt
|  |  | PRO |  | Provozní soubor
|  |  | ING |  | Inženýrský objekt
|  |  | VON |  | Vedlejší a ostatní náklady
|  |  | OST |  | Ostatní náklady
eGTypPolozky |  |  | 1 |  | Položka typu HSV
|  |  | 2 |  | Položka typu PSV
|  |  | 3 |  | Položka typu M
|  |  | 4 |  | Položka typu OST