## Rekapitulace stavby
Export Komplet | [24 empty] | VZ | 2.0 | ZAMOK |  |  |  |  | False | False | {ecba112f-c5cc-4049-9b89-704bd2cbd1ca}
[31 empty] | 0,01 | 21
[31 empty] | 0,01 | 15
|  | REKAPITULACE STAVBY | [15 empty] | v --- níže se nacházejí doplnkové a pomocné údaje k sestavám --- v | [11 empty] | Návod na vyplnění | 0,001
|  | Kód: |  |  |  |  | Z2022156 | [22 empty] | Měnit lze pouze buňky se žlutým podbarvením! 1) v Rekapitulaci stavby vyplňte údaje o Uchazeči (přenesou se do ostatních sestav i v jiných listech) 2) na vybraných listech vyplňte v sestavě Soupis prací ceny u položek | 0,01
|  | Stavba: |  |  |  |  | ZŠ Beroun - Tělocvična | [23 empty] | 0,01
|  | KSO: |  |  |  |  | 802 21 21 | [6 empty] | CC-CZ: |  | 12654 | [14 empty] | 0,01
|  | Místo: |  |  |  |  | Preislerova 1335, 266 01 Beroun | [6 empty] | Datum: |  | 6. 4. 2023 | [14 empty] | 0,01
0,01
|  | Zadavatel: | [11 empty] | IČ: |  | 00233129 | [14 empty] | 0,01
|  |  | Město Beroun | [10 empty] | DIČ: |  | CZ00233129 | [14 empty] | 0,01
0,01
|  | Uchazeč: | [11 empty] | IČ: |  | Vyplň údaj | [14 empty] | 0,01
|  |  | Vyplň údaj | [10 empty] | DIČ: |  | Vyplň údaj | [14 empty] | 0,01
False
|  | Projektant: | [11 empty] | IČ: | [16 empty] | False
|  |  | Ing. Luboš Rajniš | [10 empty] | DIČ: | [16 empty] | True
0,01
|  | Zpracovatel: | [11 empty] | IČ: |  | 24853950 | [14 empty] | 0,01
|  |  | QSB s.r.o. | [10 empty] | DIČ: |  | CZ24853950 | [14 empty] | False
Poznámka:
Soupis prací je sestaven s využitím Cenové soustavy ÚRS. Položky, které pochází z této cenové soustavy, jsou ve sloupci 'Cenová soustava' označeny popisem 'CS ÚRS' a úrovní příslušného kalendářního pololetí. Veškeré další informace vymezující popis a podmínky použití těchto položek z Cenové soustavy, které nejsou uvedeny přímo v soupisu prací, jsou neomezeně dálkově k dispozici na webu podminky.urs.cz. Položky, pokud není uvedeno jinak, obsahují veškeré náklady na provedení, tzn. dodávku, montáž a montážní prostředky, kotevní a spojovací prvky, přesuny a dopravu, skládkovné, systémové detaily a řešení, pomocné lešení a přípravné práce. Podrobná specifikace položek je obsažena v projektové dokumentaci, která je nedílnou součástí zadávací dokumentace. Pokud není uveden výkaz výměr, byly hodnoty převzaty přímo z tabulek v projektu a CAD systémů. Pokud se v položkách objeví obchodní název, je uveden pouze orientačně, jako příklad a uchazeč může nabídnout rovnocenné řešení se stejnými nebo lepšími parametry. Položky, pokud není uvedeno jinak, obsahují veškeré náklady na provedení, tzn. dodávku, montáž a montážní prostředky, kotevní a spojovací prvky, přesuny a dopravu, skládkovné, systémové detaily a řešení, pomocné lešení a přípravné práce. Podrobná specifikace položek je obsažena v projektové dokumentaci, která je nedílnou součástí zadávací dokumentace. Pokud není uveden výkaz výměr, byly hodnoty převzaty přímo z tabulek v projektu a CAD systémů. Pokud se v položkách objeví obchodní název, je uveden pouze orientačně, jako příklad a uchazeč může nabídnout rovnocenné řešení se stejnými nebo lepšími parametry.
|  | Cena bez DPH | [11 empty] | 0
[8 empty] | Sazba daně |  | Základ daně |  |  |  | Výše daně
|  | DPH |  | základní |  |  |  | 21% |  | 0 |  |  |  | 0
|  |  |  | snížená |  |  |  | 15% |  | 0 |  |  |  | 0
|  |  |  | zákl. přenesená |  |  |  | 21% |  | 0 |  |  |  | 0
|  |  |  | sníž. přenesená |  |  |  | 15% |  | 0 |  |  |  | 0
|  |  |  | nulová |  |  |  | 0% |  | 0 |  |  |  | 0
|  | Cena s DPH | [6 empty] | v |  | CZK |  |  | 0
REKAPITULACE OBJEKTŮ STAVBY A SOUPISŮ PRACÍ
| Kód: | [6 empty] | Z2022156
| Stavba: | [6 empty] | ZŠ Beroun - Tělocvična
| Místo: | [6 empty] | Preislerova 1335, 266 01 Beroun |  |  |  |  | Datum: |  | 6. 4. 2023
| Zadavatel: | [6 empty] | Město Beroun |  |  |  |  | Projektant: |  | Ing. Luboš Rajniš |  |  | Informatívní údaje z listů zakázek
| Uchazeč: | [11 empty] | Zpracovatel: |  | QSB s.r.o.
| Kód |  |  |  | Popis | [6 empty] | Cena bez DPH [CZK] |  |  |  | Cena s DPH [CZK] | Typ | z toho Ostat. náklady [CZK] | DPH [CZK] | Normohodiny [h] | DPH základní [CZK] | DPH snížená [CZK] | DPH základní přenesená [CZK] | DPH snížená přenesená [CZK] | Základna DPH základní | Základna DPH snížená | Základna DPH zákl. přenesená | Základna DPH sníž. přenesená | Základna DPH nulová
| Náklady stavby celkem | [10 empty] | 0 |  |  |  | 0 |  | 0 | 0 | 0 | 0 | 0 | 0 | 0 | 0 | 0 | 0 | 0 | 0 |  | D | 0 | ###NOIMPORT### | IMPORT | {ecba112f-c5cc-4049-9b89-704bd2cbd1ca} | {00000000-0000-0000-0000-000000000000} | 802 21 21
/ |  | D.1.1 |  |  |  | STA | [5 empty] | 0 |  |  |  | 0 | STA | 0 | 0 | 0 | 0 | 0 | 0 | 0 | 0 | 0 | 0 | 0 | 0 |  |  | 1 |  | IMPORT | {33fb3f9a-f18a-4ad4-ae46-d4a448d963b6} | {ecba112f-c5cc-4049-9b89-704bd2cbd1ca} |  | 2
/ |  | D.1.2 |  |  |  | SKŘ | [5 empty] | 0 |  |  |  | 0 | STA | 0 | 0 | 0 | 0 | 0 | 0 | 0 | 0 | 0 | 0 | 0 | 0 |  |  | 1 |  | IMPORT | {381ad4d8-4845-4c77-b277-14e5d334575f} | {ecba112f-c5cc-4049-9b89-704bd2cbd1ca} |  | 2
|  | D.1.4.01 |  |  |  | ZTI | [5 empty] | 0 |  |  |  | 0 | STA | 0 | 0 | 0 | 0 | 0 | 0 | 0 | 0 | 0 | 0 | 0 | 0 |  | D | 1 | ###NOIMPORT### | IMPORT | {ae630980-6d91-49b4-98da-ca9fde29b180} | {ecba112f-c5cc-4049-9b89-704bd2cbd1ca} |  | 2
/ |  |  | D.1.4.01a |  |  |  | Vodovod |  |  |  |  | 0 |  |  |  | 0 | Soupis | 0 | 0 | 0 | 0 | 0 | 0 | 0 | 0 | 0 | 0 | 0 | 0 |  |  | 2 |  | IMPORT | {582797f1-a19c-4fa3-bd9b-452757bf5d6a} | {ae630980-6d91-49b4-98da-ca9fde29b180}
/ |  |  | D.1.4.01b |  |  |  | Kanalizace |  |  |  |  | 0 |  |  |  | 0 | Soupis | 0 | 0 | 0 | 0 | 0 | 0 | 0 | 0 | 0 | 0 | 0 | 0 |  |  | 2 |  | IMPORT | {3c872458-d778-4c84-89d8-22c9b3279d18} | {ae630980-6d91-49b4-98da-ca9fde29b180}
/ |  | D.1.4.03 |  |  |  | VZT | [5 empty] | 0 |  |  |  | 0 | STA | 0 | 0 | 0 | 0 | 0 | 0 | 0 | 0 | 0 | 0 | 0 | 0 |  |  | 1 |  | IMPORT | {ed877af6-3765-407b-9d89-a8a475fbe648} | {ecba112f-c5cc-4049-9b89-704bd2cbd1ca} |  | 2
/ |  | D.1.4.04 |  |  |  | ÚT, Chlad | [5 empty] | 0 |  |  |  | 0 | STA | 0 | 0 | 0 | 0 | 0 | 0 | 0 | 0 | 0 | 0 | 0 | 0 |  |  | 1 |  | IMPORT | {00753fc9-04ae-44be-91a1-3ccaf0a4ca5e} | {ecba112f-c5cc-4049-9b89-704bd2cbd1ca} |  | 2
/ |  | D.1.4.5 |  |  |  | MaR (odhad) | [5 empty] | 0 |  |  |  | 0 | STA | 0 | 0 | 0 | 0 | 0 | 0 | 0 | 0 | 0 | 0 | 0 | 0 |  |  | 1 |  | IMPORT | {845e600c-06f2-4751-915f-9a9283a00f1f} | {ecba112f-c5cc-4049-9b89-704bd2cbd1ca} |  | 2
/ |  | D.1.4.6 |  |  |  | ESIL | [5 empty] | 0 |  |  |  | 0 | STA | 0 | 0 | 0 | 0 | 0 | 0 | 0 | 0 | 0 | 0 | 0 | 0 |  |  | 1 |  | IMPORT | {92591b3a-e484-4cd9-9740-7eeb9a1cb967} | {ecba112f-c5cc-4049-9b89-704bd2cbd1ca} |  | 2
/ |  | VON |  |  |  | Vedlejší a ostatní rozpočtové náklady | [5 empty] | 0 |  |  |  | 0 | STA | 0 | 0 | 0 | 0 | 0 | 0 | 0 | 0 | 0 | 0 | 0 | 0 |  |  | 1 |  | IMPORT | {56cbb365-25ee-4f4d-a102-05dfaa9889cf} | {ecba112f-c5cc-4049-9b89-704bd2cbd1ca} |  | 2

## D.1.1 - STA
[18 empty] | {33fb3f9a-f18a-4ad4-ae46-d4a448d963b6} | [5 empty] | HIs |  | m2 | 73,63 | 2
[18 empty] | 2 | [5 empty] | HIv |  | m2 | 542 | 2
| KRYCÍ LIST SOUPISU PRACÍ | [7 empty] | v --- níže se nacházejí doplnkové a pomocné údaje k sestavám --- v | [8 empty] | False | [5 empty] | KDsokl | Keramická dlažba sokl | m | 49,7 | 3
[24 empty] | KO | Keramický obklad stěn | m2 | 97,2 | 3
| Stavba: | [22 empty] | KZSsilikat | Silikátová fasádní probarvená omítka | m2 | 140,31 | 3
|  | ZŠ Beroun - Tělocvična | [21 empty] | KZSxps |  | m2 | 55,02 | 3
| Objekt: | [22 empty] | lešení |  | m2 | 700 | 2
|  | D.1.1 - STA | [21 empty] | malby |  | m2 | 1299 | 2
[24 empty] | MW100 | Tepelná izolace odskok | m2 | 53,76 | 3
| KSO: |  |  |  |  | CC-CZ: | [17 empty] | MW200 | Tepelná izolace mezi objekty | m2 | 200,398 | 3
| Místo: |  | Preislerova 1335, 266 01 Beroun |  |  | Datum: | 6. 4. 2023 | [16 empty] | OMst | Omítka stěn | m2 | 1045,4 | 3
[24 empty] | OMstr | Omítka stropů | m2 | 107 | 3
| Zadavatel: |  |  |  |  | IČ: | 00233129 | [16 empty] | palisády |  | m | 82,2 | 2
|  | Město Beroun |  |  |  | DIČ: | CZ00233129 | [16 empty] | patky |  | m3 | 4,38 | 2
[24 empty] | PDsdk |  | m2 | 81,2 | 2
| Uchazeč: |  |  |  |  | IČ: | Vyplň údaj | [16 empty] | PDsdki |  | m2 | 29,1 | 2
|  | Vyplň údaj |  |  |  | DIČ: | Vyplň údaj | [16 empty] | S1 | PU litá podlaha | m2 | 369,11 | 3
[24 empty] | S1o | PU litá podlaha - obvod | m | 96,4 | 3
| Projektant: |  |  |  |  | IČ: | [17 empty] | S2 | Čistící zóna | m2 | 4,63 | 3
|  | Ing. Luboš Rajniš |  |  |  | DIČ: | [17 empty] | S2o | Čistící zóna - obvod | m | 8,9 | 3
[24 empty] | S3 | Keramická dlažba | m2 | 54,87 | 3
| Zpracovatel: |  |  |  |  | IČ: | 24853950 | [16 empty] | S3o | Keramická dlažba - obvod | m | 88,87 | 3
|  | QSB s.r.o. |  |  |  | DIČ: | CZ24853950 | [16 empty] | S3st | Keramická dlažba (stáv. objekt) | m2 | 13,65 | 3
[24 empty] | S4 | Vinyl | m2 | 64,26 | 3
| Poznámka: | [22 empty] | S4o | Vinyl - obvod | m | 139,1 | 3
|  | Soupis prací je sestaven s využitím Cenové soustavy ÚRS. Položky, které pochází z této cenové soustavy, jsou ve sloupci 'Cenová soustava' označeny popisem 'CS ÚRS' a úrovní příslušného kalendářního pololetí. Veškeré další informace vymezující popis a podmínky použití těchto položek z Cenové soustavy, které nejsou uvedeny přímo v soupisu prací, jsou neomezeně dálkově k dispozici na webu podminky.urs.cz. Položky, pokud není uvedeno jinak, obsahují veškeré náklady na provedení, tzn. dodávku, montáž a montážní prostředky, kotevní a spojovací prvky, přesuny a dopravu, skládkovné, systémové detaily a řešení, pomocné lešení a přípravné práce. Podrobná specifikace položek je obsažena v projektové dokumentaci, která je nedílnou součástí zadávací dokumentace. Pokud není uveden výkaz výměr, byly hodnoty převzaty přímo z tabulek v projektu a CAD systémů. Pokud se v položkách objeví obchodní název, je uveden pouze orientačně, jako příklad a uchazeč může nabídnout rovnocenné řešení se stejnými nebo lepšími parametry. Položky, pokud není uvedeno jinak, obsahují veškeré náklady na provedení, tzn. dodávku, montáž a montážní prostředky, kotevní a spojovací prvky, přesuny a dopravu, skládkovné, systémové detaily a řešení, pomocné lešení a přípravné práce. Podrobná specifikace položek je obsažena v projektové dokumentaci, která je nedílnou součástí zadávací dokumentace. Pokud není uveden výkaz výměr, byly hodnoty převzaty přímo z tabulek v projektu a CAD systémů. Pokud se v položkách objeví obchodní název, je uveden pouze orientačně, jako příklad a uchazeč může nabídnout rovnocenné řešení se stejnými nebo lepšími parametry. | [21 empty] | S4st | Vinyl (stáv. objekt) | m2 | 61,35 | 3
[24 empty] | S5 | Zámková dlažba | m2 | 11,3 | 3
[24 empty] | S6 | Keramická dlažba | m2 | 8 | 3
| Cena bez DPH | [5 empty] | 0 | [16 empty] | S6o | Keramická dlažba - obvod | m | 11,6 | 3
[24 empty] | S7 | Vinyl | m2 | 7,7 | 3
|  |  | Základ daně |  |  | Sazba daně | Výše daně | [16 empty] | S7o | Vinyl - obvod | m | 12,1 | 3
| DPH | základní | 0 |  |  | 21% | 0 | [16 empty] | SDKobklsl |  | m2 | 6 | 2
|  | snížená | 0 |  |  | 15% | 0 | [16 empty] | SDKpredst |  | m2 | 65 | 2
|  | zákl. přenesená | 0 |  |  | 21% | 0 | [16 empty] | Sokl |  | m2 | 18,32 | 3
|  | sníž. přenesená | 0 |  |  | 15% | 0 | [16 empty] | výkopek1 |  | m3 | 494,674 | 2
|  | nulová | 0 |  |  | 0% | 0 | [16 empty] | výkopek2 |  | m3 | 4,972 | 2
| Cena s DPH |  |  | v | CZK |  | 0
REKAPITULACE ČLENĚNÍ SOUPISU PRACÍ
Stavba:
ZŠ Beroun - Tělocvična
Objekt:
D.1.1 - STA
Místo: |  |  | Preislerova 1335, 266 01 Beroun |  |  | Datum: | 6. 4. 2023
Zadavatel: |  |  | Město Beroun |  |  | Projektant: | Ing. Luboš Rajniš
Uchazeč: |  |  | Vyplň údaj |  |  | Zpracovatel: | QSB s.r.o.
Kód dílu - Popis | [6 empty] | Cena celkem [CZK]
Náklady stavby celkem | [6 empty] | 0 | [11 empty] | -1
| HSV - Práce a dodávky HSV | [5 empty] | 0
| 1 - Zemní práce | [5 empty] | 0
| 2 - Zakládání | [5 empty] | 0
| 3 - Svislé a kompletní konstrukce | [5 empty] | 0
| 4 - Vodorovné konstrukce | [5 empty] | 0
| 5 - Komunikace pozemní | [5 empty] | 0
| 6 - Úpravy povrchů, podlahy a osazování výplní | [5 empty] | 0
| 9 - Ostatní konstrukce a práce, bourání | [5 empty] | 0
| 997 - Přesun sutě | [5 empty] | 0
| 998 - Přesun hmot | [5 empty] | 0
| PSV - Práce a dodávky PSV | [5 empty] | 0
| 711 - Izolace proti vodě, vlhkosti a plynům | [5 empty] | 0
| 712 - Povlakové krytiny | [5 empty] | 0
| 713 - Izolace tepelné | [5 empty] | 0
| 763 - Konstrukce suché výstavby | [5 empty] | 0
| 764 - Konstrukce klempířské | [5 empty] | 0
| 766 - Konstrukce truhlářské | [5 empty] | 0
| 767 - Konstrukce zámečnické | [5 empty] | 0
| 771 - Podlahy z dlaždic | [5 empty] | 0
| 776 - Podlahy povlakové | [5 empty] | 0
| 777 - Podlahy lité | [5 empty] | 0
| 781 - Dokončovací práce - obklady | [5 empty] | 0
| 783 - Dokončovací práce - nátěry | [5 empty] | 0
| 784 - Dokončovací práce - malby a tapety | [5 empty] | 0
| OST - Ostatní | [5 empty] | 0
SOUPIS PRACÍ
Stavba:
ZŠ Beroun - Tělocvična
Objekt:
D.1.1 - STA
Místo: |  |  | Preislerova 1335, 266 01 Beroun |  |  | Datum: | 6. 4. 2023
Zadavatel: |  |  | Město Beroun |  |  | Projektant: | Ing. Luboš Rajniš
Uchazeč: |  |  | Vyplň údaj |  |  | Zpracovatel: | QSB s.r.o.
PČ | Typ | Kód | Popis | MJ | Množství | J.cena [CZK] | Cena celkem [CZK] | Cenová soustava |  | DPH | J. Nh [h] | Nh celkem [h] | J. hmotnost [t] | Hmotnost celkem [t] | J. suť [t] | Suť Celkem [t]
Náklady soupisu celkem | [6 empty] | 0 |  |  |  |  | 0 |  | 366.9565 |  | 50.2639 |  | D | -1 | [15 empty] | 0
| D | HSV | Práce a dodávky HSV |  |  |  | 0 |  |  |  |  | 0 |  | 334.9422 |  | 47.6147 | 1 | D | 0 |  |  |  | ROZPOCET | [11 empty] | 0
| D | 1 | Zemní práce |  |  |  | 0 |  |  |  |  | 0 |  | 0.03234 |  | 13.9518 | 1 | D | 1 |  |  |  | ROZPOCET | [11 empty] | 0
1 | K | 113102210.R | Odstranění umělého trávníku vč. naložení, odvozu a likvidace | m2 | 697.59 |  | 0 |  |  | základní |  | 0 | 0 | 0 | 0.02 | 13.9518 | 4 | K | 2 |  |  |  | ROZPOCET | [5 empty] | 0 | 0 | 0 | 0 | 0 | 1 | 0 | 4 | 517717433
| P |  | Poznámka k položce: - viz. výkres situace, specifikace v TZ | [14 empty] | P | 2
| VV |  | "výkres C.3 - koordinační situační výkres - původní povrch hřiště" | [14 empty] | VV | 2 | 1 | True | 0 | ROZPOCET
| VV |  | 20,70*33,70 |  | 697.59 | [12 empty] | VV | 2 | 2 | True | 0 | ROZPOCET
| VV |  | Součet |  | 697.59 | [12 empty] | VV | 2 | 4 | True | 1 | ROZPOCET
2 | K | 131213702 | Hloubení nezapažených jam ručně s urovnáním dna do předepsaného profilu a spádu v hornině třídy těžitelnosti I skupiny 3 nesoudržných | m3 | 152.782 |  | 0 | CS ÚRS 2022 02 |  | základní |  | 0 | 0 | 0 | 0 | 0 | 4 | K | 2 |  |  |  | ROZPOCET | [5 empty] | 0 | 0 | 0 | 0 | 0 | 1 | 0 | 4 | -1851913765
| Online PSC |  | https://podminky.urs.cz/item/CS_URS_2022_02/131213702 | [14 empty] | Online PSC | 2
| VV |  | "ruční výkop" výkopek1*0,3 |  | 148.402 | [12 empty] | VV | 2 | 2 | True | 0 | ROZPOCET
| VV |  | Mezisoučet |  | 148.402 | [12 empty] | VV | 2 | 3 | True | 0 | ROZPOCET
| VV |  | "patky pro základ Z02" 0,5*0,5*1,0*4 |  | 1 | [12 empty] | VV | 2 | 2 | True | 0 | ROZPOCET
| VV |  | "jáma pro RŠ kanalizace" 1,3*1,3*2,0 |  | 3.38 | [12 empty] | VV | 2 | 2 | True | 0 | ROZPOCET
| VV | patky | Mezisoučet |  | 4.38 | [12 empty] | VV | 2 | 3 | True | 0 | ROZPOCET
| VV |  | Součet |  | 152.782 | [12 empty] | VV | 2 | 4 | True | 1 | ROZPOCET
3 | K | 131251104 | Hloubení nezapažených jam a zářezů strojně s urovnáním dna do předepsaného profilu a spádu v hornině třídy těžitelnosti I skupiny 3 přes 100 do 500 m3 | m3 | 346.272 |  | 0 | CS ÚRS 2022 02 |  | základní |  | 0 | 0 | 0 | 0 | 0 | 4 | K | 2 |  |  |  | ROZPOCET | [5 empty] | 0 | 0 | 0 | 0 | 0 | 1 | 0 | 4 | -1291017472
| Online PSC |  | https://podminky.urs.cz/item/CS_URS_2022_02/131251104 | [14 empty] | Online PSC | 2
| VV |  | "výkres D.1.1.2 - výkopy " | [14 empty] | VV | 2 | 1 | True | 0 | ROZPOCET
| VV |  | "Družina" | [14 empty] | VV | 2 | 1 | True | 0 | ROZPOCET
| VV |  | (1,22*4,07*2,27)*0,5 |  | 5.636 | [12 empty] | VV | 2 | 2 | True | 0 | ROZPOCET
| VV |  | 1,5*4,07*2,27 |  | 13.858 | [12 empty] | VV | 2 | 2 | True | 0 | ROZPOCET
| VV |  | 3,255*2,890*0,64 |  | 6.02 | [12 empty] | VV | 2 | 2 | True | 0 | ROZPOCET
| VV |  | (0,815*9,03*1,63)*0,5 |  | 5.998 | [12 empty] | VV | 2 | 2 | True | 0 | ROZPOCET
| VV |  | 1,2*6,5*2,27 |  | 17.706 | [12 empty] | VV | 2 | 2 | True | 0 | ROZPOCET
| VV |  | 3,175*2,890*2,27 |  | 20.829 | [12 empty] | VV | 2 | 2 | True | 0 | ROZPOCET
| VV |  | "Tělocvična" | [14 empty] | VV | 2 | 1 | True | 0 | ROZPOCET
| VV |  | "Okolí osy 1" | [14 empty] | VV | 2 | 1 | True | 0 | ROZPOCET
| VV |  | 1,2*1,2*0,5 |  | 0.72 | [12 empty] | VV | 2 | 2 | True | 0 | ROZPOCET
| VV |  | 1,2*1,2*0,5 |  | 0.72 | [12 empty] | VV | 2 | 2 | True | 0 | ROZPOCET
| VV |  | 0,7*2,1*0,5 |  | 0.735 | [12 empty] | VV | 2 | 2 | True | 0 | ROZPOCET
| VV |  | 0,7*2,1*0,5 |  | 0.735 | [12 empty] | VV | 2 | 2 | True | 0 | ROZPOCET
| VV |  | 0,7*10,38*0,5 |  | 3.633 | [12 empty] | VV | 2 | 2 | True | 0 | ROZPOCET
| VV |  | 0,415*0,64*0,50 |  | 0.133 | [12 empty] | VV | 2 | 2 | True | 0 | ROZPOCET
| VV |  | 0,7*2,885*0,5 |  | 1.01 | [12 empty] | VV | 2 | 2 | True | 0 | ROZPOCET
| VV |  | 1,8*1,2*2,27 |  | 4.903 | [12 empty] | VV | 2 | 2 | True | 0 | ROZPOCET
| VV |  | 1,9*0,6*2,27 |  | 2.588 | [12 empty] | VV | 2 | 2 | True | 0 | ROZPOCET
| VV |  | 1,1*2,885*2,27 |  | 7.204 | [12 empty] | VV | 2 | 2 | True | 0 | ROZPOCET
| VV |  | 0,815*0,64*2,27 |  | 1.184 | [12 empty] | VV | 2 | 2 | True | 0 | ROZPOCET
| VV |  | 1,1*11,98*2,27 |  | 29.914 | [12 empty] | VV | 2 | 2 | True | 0 | ROZPOCET
| VV |  | 0,7*6,7*2,27 |  | 10.646 | [12 empty] | VV | 2 | 2 | True | 0 | ROZPOCET
| VV |  | 0,7*2,4*2,27 |  | 3.814 | [12 empty] | VV | 2 | 2 | True | 0 | ROZPOCET
| VV |  | 0,8*0,2*2,27 |  | 0.363 | [12 empty] | VV | 2 | 2 | True | 0 | ROZPOCET
| VV |  | 0,5*19,765*1*0,5 |  | 4.941 | [12 empty] | VV | 2 | 2 | True | 0 | ROZPOCET
| VV |  | 0,555*2,060*1*0,5 |  | 0.572 | [12 empty] | VV | 2 | 2 | True | 0 | ROZPOCET
| VV |  | 0,5*19,765*1,27 |  | 12.551 | [12 empty] | VV | 2 | 2 | True | 0 | ROZPOCET
| VV |  | 0,555*2,06*1,27 |  | 1.452 | [12 empty] | VV | 2 | 2 | True | 0 | ROZPOCET
| VV |  | "od +0,770 k -0,390" | [14 empty] | VV | 2 | 1 | True | 0 | ROZPOCET
| VV |  | 2,81*17,38*1,16 |  | 56.652 | [12 empty] | VV | 2 | 2 | True | 0 | ROZPOCET
| VV |  | "od +0,770 k -0,390 vyspádovaná část" | [14 empty] | VV | 2 | 1 | True | 0 | ROZPOCET
| VV |  | 3,585*17,38*1,16*0,5 |  | 36.138 | [12 empty] | VV | 2 | 2 | True | 0 | ROZPOCET
| VV |  | "od -0,390 k -0,500" | [14 empty] | VV | 2 | 1 | True | 0 | ROZPOCET
| VV |  | 33,47*10,80*0,11 |  | 39.762 | [12 empty] | VV | 2 | 2 | True | 0 | ROZPOCET
| VV |  | 31,78*6,25*0,11 |  | 21.849 | [12 empty] | VV | 2 | 2 | True | 0 | ROZPOCET
| VV |  | "od osy 2 - k ose 5" | [14 empty] | VV | 2 | 1 | True | 0 | ROZPOCET
| VV |  | (1,2*1,2*0,8)*6 |  | 6.912 | [12 empty] | VV | 2 | 2 | True | 0 | ROZPOCET
| VV |  | (1,2*1,12*0,8)*2 |  | 2.15 | [12 empty] | VV | 2 | 2 | True | 0 | ROZPOCET
| VV |  | (2,4*2,4*0,7)*4 |  | 16.128 | [12 empty] | VV | 2 | 2 | True | 0 | ROZPOCET
| VV |  | (2,4*1,8*0,7)*2 |  | 6.048 | [12 empty] | VV | 2 | 2 | True | 0 | ROZPOCET
| VV |  | (2,4*1,72*0,7)*2 |  | 5.779 | [12 empty] | VV | 2 | 2 | True | 0 | ROZPOCET
| VV |  | (0,35*8,68*0,7*0,5)*4 |  | 4.253 | [12 empty] | VV | 2 | 2 | True | 0 | ROZPOCET
| VV |  | (0,405*3,945*0,7*0,5)*4 |  | 2.237 | [12 empty] | VV | 2 | 2 | True | 0 | ROZPOCET
| VV |  | (1,590*0,3*0,2)*2 |  | 0.191 | [12 empty] | VV | 2 | 2 | True | 0 | ROZPOCET
| VV |  | (1,86*0,3*0,2)*6 |  | 0.67 | [12 empty] | VV | 2 | 2 | True | 0 | ROZPOCET
| VV |  | (1,7*0,3*0,2)*2 |  | 0.204 | [12 empty] | VV | 2 | 2 | True | 0 | ROZPOCET
| VV |  | (0,35*7,45*0,7*0,5)*2 |  | 1.825 | [12 empty] | VV | 2 | 2 | True | 0 | ROZPOCET
| VV |  | 0,35*7,23*0,7*0,5 |  | 0.886 | [12 empty] | VV | 2 | 2 | True | 0 | ROZPOCET
| VV |  | "od osy 6" | [14 empty] | VV | 2 | 1 | True | 0 | ROZPOCET
| VV |  | 1,2*1,115*0,5 |  | 0.669 | [12 empty] | VV | 2 | 2 | True | 0 | ROZPOCET
| VV |  | 1,2*1,2*0,5 |  | 0.72 | [12 empty] | VV | 2 | 2 | True | 0 | ROZPOCET
| VV |  | 0,7*13,90*0,5 |  | 4.865 | [12 empty] | VV | 2 | 2 | True | 0 | ROZPOCET
| VV |  | 0,7*7,78*0,5 |  | 2.723 | [12 empty] | VV | 2 | 2 | True | 0 | ROZPOCET
| VV |  | 0,7*14,70*0,5 |  | 5.145 | [12 empty] | VV | 2 | 2 | True | 0 | ROZPOCET
| VV |  | 0,7*6,45*0,5 |  | 2.258 | [12 empty] | VV | 2 | 2 | True | 0 | ROZPOCET
| VV |  | 0,7*1,7*0,5 |  | 0.595 | [12 empty] | VV | 2 | 2 | True | 0 | ROZPOCET
| VV |  | 0,7*8,45*0,5 |  | 2.958 | [12 empty] | VV | 2 | 2 | True | 0 | ROZPOCET
| VV |  | 0,7*9,48*0,5 |  | 3.318 | [12 empty] | VV | 2 | 2 | True | 0 | ROZPOCET
| VV |  | 2,4*2,44*1 |  | 5.856 | [12 empty] | VV | 2 | 2 | True | 0 | ROZPOCET
| VV |  | 2,4*1,71*1 |  | 4.104 | [12 empty] | VV | 2 | 2 | True | 0 | ROZPOCET
| VV |  | 1,5*12,7*1 |  | 19.05 | [12 empty] | VV | 2 | 2 | True | 0 | ROZPOCET
| VV |  | 0,5*17,86*1*0,5 |  | 4.465 | [12 empty] | VV | 2 | 2 | True | 0 | ROZPOCET
| VV |  | 1,5*7,58*1 |  | 11.37 | [12 empty] | VV | 2 | 2 | True | 0 | ROZPOCET
| VV |  | 1,5*4,75*1 |  | 7.125 | [12 empty] | VV | 2 | 2 | True | 0 | ROZPOCET
| VV |  | 1,5*6,485*1 |  | 9.728 | [12 empty] | VV | 2 | 2 | True | 0 | ROZPOCET
| VV |  | 3,2*9,15*1 |  | 29.28 | [12 empty] | VV | 2 | 2 | True | 0 | ROZPOCET
| VV |  | 1,1*9,28*1 |  | 10.208 | [12 empty] | VV | 2 | 2 | True | 0 | ROZPOCET
| VV |  | 0,5*22,83*1*0,5 |  | 5.708 | [12 empty] | VV | 2 | 2 | True | 0 | ROZPOCET
| VV |  | 0,5*19,92*1*0,5 |  | 4.98 | [12 empty] | VV | 2 | 2 | True | 0 | ROZPOCET
| VV | výkopek1 | Mezisoučet |  | 494.674 | [12 empty] | VV | 2 | 3 | True | 0 | ROZPOCET
| VV |  | "odpočet ručního výkopu" -výkopek1*0,3 |  | -148.402 | [12 empty] | VV | 2 | 2 | True | 0 | ROZPOCET
| VV |  | Součet |  | 346.272 | [12 empty] | VV | 2 | 4 | True | 1 | ROZPOCET
4 | K | 132212132 | Hloubení nezapažených rýh šířky do 800 mm ručně s urovnáním dna do předepsaného profilu a spádu v hornině třídy těžitelnosti I skupiny 3 nesoudržných | m3 | 2.486 |  | 0 | CS ÚRS 2022 02 |  | základní |  | 0 | 0 | 0 | 0 | 0 | 4 | K | 2 |  |  |  | ROZPOCET | [5 empty] | 0 | 0 | 0 | 0 | 0 | 1 | 0 | 4 | -1695258922
| Online PSC |  | https://podminky.urs.cz/item/CS_URS_2022_02/132212132 | [14 empty] | Online PSC | 2
| VV |  | "ruční výkop" výkopek2*0,5 |  | 2.486 | [12 empty] | VV | 2 | 2 | True | 0 | ROZPOCET
| VV |  | Součet |  | 2.486 | [12 empty] | VV | 2 | 4 | True | 1 | ROZPOCET
5 | K | 132251103 | Hloubení nezapažených rýh šířky do 800 mm strojně s urovnáním dna do předepsaného profilu a spádu v hornině třídy těžitelnosti I skupiny 3 přes 50 do 100 m3 | m3 | 2.486 |  | 0 | CS ÚRS 2022 02 |  | základní |  | 0 | 0 | 0 | 0 | 0 | 4 | K | 2 |  |  |  | ROZPOCET | [5 empty] | 0 | 0 | 0 | 0 | 0 | 1 | 0 | 4 | 431232873
| Online PSC |  | https://podminky.urs.cz/item/CS_URS_2022_02/132251103 | [14 empty] | Online PSC | 2
| VV |  | "výkres D.1.1.2 - výkopy " | [14 empty] | VV | 2 | 1 | True | 0 | ROZPOCET
| VV |  | "Družina" | [14 empty] | VV | 2 | 1 | True | 0 | ROZPOCET
| VV |  | 0,7*3,985*0,5 |  | 1.395 | [12 empty] | VV | 2 | 2 | True | 0 | ROZPOCET
| VV |  | 0,7*6,92*0,5 |  | 2.422 | [12 empty] | VV | 2 | 2 | True | 0 | ROZPOCET
| VV |  | 0,7*3,3*0,5 |  | 1.155 | [12 empty] | VV | 2 | 2 | True | 0 | ROZPOCET
| VV | výkopek2 | Mezisoučet |  | 4.972 | [12 empty] | VV | 2 | 3 | True | 0 | ROZPOCET
| VV |  | "odpočet ručního výkopu" -výkopek2*0,5 |  | -2.486 | [12 empty] | VV | 2 | 2 | True | 0 | ROZPOCET
| VV |  | Součet |  | 2.486 | [12 empty] | VV | 2 | 4 | True | 1 | ROZPOCET
6 | K | 151102201 | Zřízení pažení stěn výkopu bez rozepření nebo vzepření při překopech inženýrských sítí plochy do 30 m2 příložné, hloubky do 4 m | m2 | 13.2 |  | 0 | CS ÚRS 2022 02 |  | základní |  | 0 | 0.00227 | 0.029964 | 0 | 0 | 4 | K | 2 |  |  |  | ROZPOCET | [5 empty] | 0 | 0 | 0 | 0 | 0 | 1 | 0 | 4 | 1607810750
| Online PSC |  | https://podminky.urs.cz/item/CS_URS_2022_02/151102201 | [14 empty] | Online PSC | 2
| VV |  | "zpětný zásyp kolem šachty" 1,5*4*2,2 |  | 13.2 | [12 empty] | VV | 2 | 2 | True | 0 | ROZPOCET
| VV |  | Součet |  | 13.2 | [12 empty] | VV | 2 | 4 | True | 1 | ROZPOCET
7 | K | 151102211 | Odstranění pažení stěn výkopu bez rozepření nebo vzepření při překopech inženýrských sítí plochy do 30 m2 s uložením pažin na vzdálenost do 3 m od okraje výkopu příložné, hloubky do 4 m | m2 | 13.2 |  | 0 | CS ÚRS 2022 02 |  | základní |  | 0 | 0 | 0 | 0 | 0 | 4 | K | 2 |  |  |  | ROZPOCET | [5 empty] | 0 | 0 | 0 | 0 | 0 | 1 | 0 | 4 | -1823080700
| Online PSC |  | https://podminky.urs.cz/item/CS_URS_2022_02/151102211 | [14 empty] | Online PSC | 2
8 | K | 151102301 | Zřízení rozepření zapažených stěn výkopů při překopech inženýrských sítí objemu do 30 m3 s potřebným přepažováním při roubení příložném, hloubky do 4 m | m3 | 4.95 |  | 0 | CS ÚRS 2022 02 |  | základní |  | 0 | 0.00048 | 0.002376 | 0 | 0 | 4 | K | 2 |  |  |  | ROZPOCET | [5 empty] | 0 | 0 | 0 | 0 | 0 | 1 | 0 | 4 | 1399703110
| Online PSC |  | https://podminky.urs.cz/item/CS_URS_2022_02/151102301 | [14 empty] | Online PSC | 2
| VV |  | "zpětný zásyp kolem šachty" 1,5*1,5*2,2 |  | 4.95 | [12 empty] | VV | 2 | 2 | True | 1 | ROZPOCET
9 | K | 151102311 | Odstranění rozepření stěn výkopů při překopech inženýrských sítí objemu do 30 m3 s uložením materiálu na vzdálenost do 3 m od okraje výkopu roubení příložného, hloubky do 4 m | m3 | 4.95 |  | 0 | CS ÚRS 2022 02 |  | základní |  | 0 | 0 | 0 | 0 | 0 | 4 | K | 2 |  |  |  | ROZPOCET | [5 empty] | 0 | 0 | 0 | 0 | 0 | 1 | 0 | 4 | 1848261773
| Online PSC |  | https://podminky.urs.cz/item/CS_URS_2022_02/151102311 | [14 empty] | Online PSC | 2
10 | K | 162751117 | Vodorovné přemístění výkopku nebo sypaniny po suchu na obvyklém dopravním prostředku, bez naložení výkopku, avšak se složením bez rozhrnutí z horniny třídy těžitelnosti I skupiny 1 až 3 na vzdálenost přes 9 000 do 10 000 m | m3 | 504.026 |  | 0 | CS ÚRS 2022 02 |  | základní |  | 0 | 0 | 0 | 0 | 0 | 4 | K | 2 |  |  |  | ROZPOCET | [5 empty] | 0 | 0 | 0 | 0 | 0 | 1 | 0 | 4 | -1381540447
| Online PSC |  | https://podminky.urs.cz/item/CS_URS_2022_02/162751117 | [14 empty] | Online PSC | 2
| VV |  | výkopek1+výkopek2+patky |  | 504.026 | [12 empty] | VV | 2 | 2 | True | 1 | ROZPOCET
11 | K | 162751119 | Vodorovné přemístění výkopku nebo sypaniny po suchu na obvyklém dopravním prostředku, bez naložení výkopku, avšak se složením bez rozhrnutí z horniny třídy těžitelnosti I skupiny 1 až 3 na vzdálenost Příplatek k ceně za každých dalších i započatých 1 000 m | m3 | 12096.624 |  | 0 | CS ÚRS 2022 02 |  | základní |  | 0 | 0 | 0 | 0 | 0 | 4 | K | 2 |  |  |  | ROZPOCET | [5 empty] | 0 | 0 | 0 | 0 | 0 | 1 | 0 | 4 | 1012855461
| Online PSC |  | https://podminky.urs.cz/item/CS_URS_2022_02/162751119 | [14 empty] | Online PSC | 2
| VV |  | výkopek1+výkopek2+patky |  | 504.026 | [12 empty] | VV | 2 | 2 | True | 1 | ROZPOCET
| VV |  | 504,026*24 'Přepočtené koeficientem množství |  | 12096.624 | [12 empty] | VV | 2 | 2 | False | 1 | ROZPOCET
12 | K | 171201231 | Poplatek za uložení stavebního odpadu na recyklační skládce (skládkovné) zeminy a kamení zatříděného do Katalogu odpadů pod kódem 17 05 04 | t | 932.448 |  | 0 | CS ÚRS 2022 02 |  | základní |  | 0 | 0 | 0 | 0 | 0 | 4 | K | 2 |  |  |  | ROZPOCET | [5 empty] | 0 | 0 | 0 | 0 | 0 | 1 | 0 | 4 | 1954137322
| Online PSC |  | https://podminky.urs.cz/item/CS_URS_2022_02/171201231 | [14 empty] | Online PSC | 2
| VV |  | (výkopek1+výkopek2+patky)*1,85 |  | 932.448 | [12 empty] | VV | 2 | 2 | True | 1 | ROZPOCET
13 | K | 175112101 | Obsypání potrubí při překopech inženýrských sítí ručně objemu do 10 m3 sypaninou z vhodných horniny třídy těžitelnosti I a II, skupiny 1 až 4 nebo materiálem připraveným podél výkopu ve vzdálenosti do 3 m od jeho kraje pro jakoukoliv hloubku výkopu a míru zhutnění bez prohození sypaniny | m3 | 2.95 |  | 0 | CS ÚRS 2022 02 |  | základní |  | 0 | 0 | 0 | 0 | 0 | 4 | K | 2 |  |  |  | ROZPOCET | [5 empty] | 0 | 0 | 0 | 0 | 0 | 1 | 0 | 4 | -1239574307
| Online PSC |  | https://podminky.urs.cz/item/CS_URS_2022_02/175112101 | [14 empty] | Online PSC | 2
| VV |  | "zpětný zásyp kolem šachty" 1,5*1,5*2,2-1,0*1,0*2,0 |  | 2.95 | [12 empty] | VV | 2 | 2 | True | 1 | ROZPOCET
14 | K | 175151201 | Obsypání objektů nad přilehlým původním terénem strojně sypaninou z vhodných hornin třídy těžitelnosti I a II, skupiny 1 až 4 nebo materiálem uloženým ve vzdálenosti do 3 m od vnějšího kraje objektu pro jakoukoliv míru zhutnění bez prohození sypaniny | m3 | 181.36 |  | 0 | CS ÚRS 2022 02 |  | základní |  | 0 | 0 | 0 | 0 | 0 | 4 | K | 2 |  |  |  | ROZPOCET | [5 empty] | 0 | 0 | 0 | 0 | 0 | 1 | 0 | 4 | 142293422
| Online PSC |  | https://podminky.urs.cz/item/CS_URS_2022_02/175151201 | [14 empty] | Online PSC | 2
| P |  | Poznámka k položce: zhutnění na Edef2>60 MPa a Edef2/Edef1<2,5MPa, max. po vrstvách 300 mm | [14 empty] | P | 2
| VV |  | "zpětné zásypy" 181,36 |  | 181.36 | [12 empty] | VV | 2 | 2 | True | 0 | ROZPOCET
| VV |  | Součet |  | 181.36 | [12 empty] | VV | 2 | 4 | True | 1 | ROZPOCET
15 | M | 58337302.R | dodávka dobře zhutnitelného materiálu dle specifikace v TZ | t | 387.051 |  | 0 |  |  | základní |  | 0 | 0 | 0 | 0 | 0 | 8 | M | 2 |  |  |  | ROZPOCET | [5 empty] | 0 | 0 | 0 | 0 | 0 | 1 | 0 | 4 | -1954609108
| P |  | Poznámka k položce: jednotková cena vč. staveništního přesunu hmot | [14 empty] | P | 2
| VV |  | 184,31*2,1 'Přepočtené koeficientem množství |  | 387.051 | [12 empty] | VV | 2 | 2 | False | 1 | ROZPOCET
16 | K | 181951112 | Úprava pláně vyrovnáním výškových rozdílů strojně v hornině třídy těžitelnosti I, skupiny 1 až 3 se zhutněním | m2 | 250 |  | 0 | CS ÚRS 2022 02 |  | základní |  | 0 | 0 | 0 | 0 | 0 | 4 | K | 2 |  |  |  | ROZPOCET | [5 empty] | 0 | 0 | 0 | 0 | 0 | 1 | 0 | 4 | 88526615
| Online PSC |  | https://podminky.urs.cz/item/CS_URS_2022_02/181951112 | [14 empty] | Online PSC | 2
| VV |  | "zhutnění podloží" 250 |  | 250 | [12 empty] | VV | 2 | 2 | True | 1 | ROZPOCET
| D | 2 | Zakládání |  |  |  | 0 |  |  |  |  | 0 |  | 4.6925 |  | 0 | 1 | D | 1 |  |  |  | ROZPOCET | [11 empty] | 0
17 | K | 271532213 | Podsyp pod základové konstrukce se zhutněním a urovnáním povrchu z kameniva hrubého, frakce 8 - 16 mm | m3 | 1.13 |  | 0 | CS ÚRS 2022 02 |  | základní |  | 0 | 2.16 | 2.4408 | 0 | 0 | 4 | K | 2 |  |  |  | ROZPOCET | [5 empty] | 0 | 0 | 0 | 0 | 0 | 1 | 0 | 4 | -2091810153
| Online PSC |  | https://podminky.urs.cz/item/CS_URS_2022_02/271532213 | [14 empty] | Online PSC | 2
| VV |  | S5*0,1 |  | 1.13 | [12 empty] | VV | 2 | 2 | True | 0 | ROZPOCET
| VV |  | Součet |  | 1.13 | [12 empty] | VV | 2 | 4 | True | 1 | ROZPOCET
18 | K | 275313811 | Základy z betonu prostého patky a bloky z betonu kamenem neprokládaného tř. C 25/30 | m3 | 0.9 |  | 0 | CS ÚRS 2022 02 |  | základní |  | 0 | 2.5019 | 2.2517 | 0 | 0 | 4 | K | 2 |  |  |  | ROZPOCET | [5 empty] | 0 | 0 | 0 | 0 | 0 | 1 | 0 | 4 | -1458334813
| Online PSC |  | https://podminky.urs.cz/item/CS_URS_2022_02/275313811 | [14 empty] | Online PSC | 2
| VV |  | "patky pro základ Z02, do výkopu" 0,5*0,5*0,9*4 |  | 0.9 | [12 empty] | VV | 2 | 2 | True | 1 | ROZPOCET
| D | 3 | Svislé a kompletní konstrukce |  |  |  | 0 |  |  |  |  | 0 |  | 188.1162 |  | 0 | 1 | D | 1 |  |  |  | ROZPOCET | [11 empty] | 0
19 | K | 310231055 | Zazdívka otvorů ve zdivu nadzákladovém děrovanými cihlami plochy přes 1 m2 do 4 m2 přes P10 do P15, tl. zdiva 300 mm | m2 | 36.48 |  | 0 | CS ÚRS 2022 02 |  | základní |  | 0 | 0.3484 | 12.7096 | 0 | 0 | 4 | K | 2 |  |  |  | ROZPOCET | [5 empty] | 0 | 0 | 0 | 0 | 0 | 1 | 0 | 4 | -793542475
| Online PSC |  | https://podminky.urs.cz/item/CS_URS_2022_02/310231055 | [14 empty] | Online PSC | 2
| VV |  | "družina" 2*(1,2*1,9*8) |  | 36.48 | [12 empty] | VV | 2 | 2 | True | 0 | ROZPOCET
| VV |  | Součet |  | 36.48 | [12 empty] | VV | 2 | 4 | True | 1 | ROZPOCET
20 | K | 310231056.R | Zazdívka otvorů ve zdivu nadzákladovém děrovanými cihlami plochy přes 1 m2 do 4 m2 přes P10 do P15, tl. zdiva 360 mm | m2 | 16.24 |  | 0 |  |  | základní |  | 0 | 0.46 | 7.4704 | 0 | 0 | 4 | K | 2 |  |  |  | ROZPOCET | [5 empty] | 0 | 0 | 0 | 0 | 0 | 1 | 0 | 4 | -842953017
| VV |  | "zazdívka stáv. luxfer, chodba" 3,2*1,4*2+2,0*1,4+3,2*1,4 |  | 16.24 | [12 empty] | VV | 2 | 2 | True | 0 | ROZPOCET
| VV |  | Součet |  | 16.24 | [12 empty] | VV | 2 | 4 | True | 1 | ROZPOCET
21 | K | 310231057.R | Zazdívka otvorů ve zdivu nadzákladovém děrovanými cihlami plochy přes 1 m2 do 4 m2 přes P10 do P15, tl. zdiva 500 mm | m2 | 4.48 |  | 0 |  |  | základní |  | 0 | 0.64 | 2.8672 | 0 | 0 | 4 | K | 2 |  |  |  | ROZPOCET | [5 empty] | 0 | 0 | 0 | 0 | 0 | 1 | 0 | 4 | 2702667
| VV |  | "zazdívka stáv. luxfer, chodba" 3,2*1,4 |  | 4.48 | [12 empty] | VV | 2 | 2 | True | 0 | ROZPOCET
| VV |  | Součet |  | 4.48 | [12 empty] | VV | 2 | 4 | True | 1 | ROZPOCET
22 | K | 311238650.R | Zdivo jednovrstvé tepelně izolační z cihel děrovaných broušených s integrovanou izolací z hydrofobizované minerální vlny na tenkovrstvou maltu, součinitel prostupu tepla U přes 0,18 do 0,22, pevnost cihel P15, tl. zdiva 300 mm | m2 | 383.821 |  | 0 |  |  | základní |  | 0 | 0.20886 | 80.1649 | 0 | 0 | 4 | K | 2 |  |  |  | ROZPOCET | [5 empty] | 0 | 0 | 0 | 0 | 0 | 1 | 0 | 4 | -906065059
| VV |  | (3,495*3,44)-(1,05*2,150)-(1*2,15) |  | 7.615 | [12 empty] | VV | 2 | 2 | True | 0 | ROZPOCET
| VV |  | (7,825*3,44)-(1*2,15)*2 |  | 22.618 | [12 empty] | VV | 2 | 2 | True | 0 | ROZPOCET
| VV |  | (3,495*3,44)-(0,68*0,55*3) |  | 10.901 | [12 empty] | VV | 2 | 2 | True | 0 | ROZPOCET
| VV |  | (3,495*(2,75+1,17+0,63+2,31))-(1,9*2,15) |  | 19.891 | [12 empty] | VV | 2 | 2 | True | 0 | ROZPOCET
| VV |  | (3,63*(2,75+2+2,31)) |  | 25.628 | [12 empty] | VV | 2 | 2 | True | 0 | ROZPOCET
| VV |  | (3,3*(2,75+2+2,31)) |  | 23.298 | [12 empty] | VV | 2 | 2 | True | 0 | ROZPOCET
| VV |  | (4*(2,75*2*2,31)) |  | 50.82 | [12 empty] | VV | 2 | 2 | True | 0 | ROZPOCET
| VV |  | 7,975*(3,4+0,7)-(1,935*2,15) |  | 28.537 | [12 empty] | VV | 2 | 2 | True | 0 | ROZPOCET
| VV |  | 15,1*(3,4+0,7)-(0,45*0,55)-(1*2,29) |  | 59.373 | [12 empty] | VV | 2 | 2 | True | 0 | ROZPOCET
| VV |  | 7,975*(3,4+0,7)-(1,5*2*2) |  | 26.698 | [12 empty] | VV | 2 | 2 | True | 0 | ROZPOCET
| VV |  | 6,15*3,1 |  | 19.065 | [12 empty] | VV | 2 | 2 | True | 0 | ROZPOCET
| VV |  | 2,295*(3,1*0,8)-(1*2,15) |  | 3.542 | [12 empty] | VV | 2 | 2 | True | 0 | ROZPOCET
| VV |  | 2,315*(3,1+0,8) |  | 9.029 | [12 empty] | VV | 2 | 2 | True | 0 | ROZPOCET
| VV |  | "severovýchodní stěna tělocvičny" | [14 empty] | VV | 2 | 1 | True | 0 | ROZPOCET
| VV |  | 4,25*3,2 |  | 13.6 | [12 empty] | VV | 2 | 2 | True | 0 | ROZPOCET
| VV |  | 4,35*3,2 |  | 13.92 | [12 empty] | VV | 2 | 2 | True | 0 | ROZPOCET
| VV |  | 4,35*3,2 |  | 13.92 | [12 empty] | VV | 2 | 2 | True | 0 | ROZPOCET
| VV |  | 4,35*3,2 |  | 13.92 | [12 empty] | VV | 2 | 2 | True | 0 | ROZPOCET
| VV |  | 4,35*3,2 |  | 13.92 | [12 empty] | VV | 2 | 2 | True | 0 | ROZPOCET
| VV |  | Součet |  | 376.295 | [12 empty] | VV | 2 | 4 | True | 1 | ROZPOCET
| VV |  | 376,295*1,02 'Přepočtené koeficientem množství |  | 383.821 | [12 empty] | VV | 2 | 2 | False | 1 | ROZPOCET
23 | K | 317168012 | Překlady keramické ploché osazené do maltového lože, výšky překladu 71 mm šířky 115 mm, délky 1250 mm | kus | 13 |  | 0 | CS ÚRS 2022 02 |  | základní |  | 0 | 0.02278 | 0.29614 | 0 | 0 | 4 | K | 2 |  |  |  | ROZPOCET | [5 empty] | 0 | 0 | 0 | 0 | 0 | 1 | 0 | 4 | -646676770
| Online PSC |  | https://podminky.urs.cz/item/CS_URS_2022_02/317168012 | [14 empty] | Online PSC | 2
| VV |  | "P6" 13 |  | 13 | [12 empty] | VV | 2 | 2 | True | 0 | ROZPOCET
| VV |  | Součet |  | 13 | [12 empty] | VV | 2 | 4 | True | 1 | ROZPOCET
24 | K | 317168052 | Překlady keramické vysoké osazené do maltového lože, šířky překladu 70 mm výšky 238 mm, délky 1250 mm | kus | 22 |  | 0 | CS ÚRS 2022 02 |  | základní |  | 0 | 0.04555 | 1.0021 | 0 | 0 | 4 | K | 2 |  |  |  | ROZPOCET | [5 empty] | 0 | 0 | 0 | 0 | 0 | 1 | 0 | 4 | 478930788
| Online PSC |  | https://podminky.urs.cz/item/CS_URS_2022_02/317168052 | [14 empty] | Online PSC | 2
| VV |  | "P1" 3*6 |  | 18 | [12 empty] | VV | 2 | 2 | True | 0 | ROZPOCET
| VV |  | "P3" 4*1 |  | 4 | [12 empty] | VV | 2 | 2 | True | 0 | ROZPOCET
| VV |  | Součet |  | 22 | [12 empty] | VV | 2 | 4 | True | 1 | ROZPOCET
25 | K | 317168057 | Překlady keramické vysoké osazené do maltového lože, šířky překladu 70 mm výšky 238 mm, délky 2500 mm | kus | 8 |  | 0 | CS ÚRS 2022 02 |  | základní |  | 0 | 0.09105 | 0.7284 | 0 | 0 | 4 | K | 2 |  |  |  | ROZPOCET | [5 empty] | 0 | 0 | 0 | 0 | 0 | 1 | 0 | 4 | 1382597533
| Online PSC |  | https://podminky.urs.cz/item/CS_URS_2022_02/317168057 | [14 empty] | Online PSC | 2
| VV |  | "P2" 4*2 |  | 8 | [12 empty] | VV | 2 | 2 | True | 0 | ROZPOCET
| VV |  | Součet |  | 8 | [12 empty] | VV | 2 | 4 | True | 1 | ROZPOCET
26 | K | 317944323 | Válcované nosníky dodatečně osazované do připravených otvorů bez zazdění hlav č. 14 až 22 | t | 1.073 |  | 0 | CS ÚRS 2022 02 |  | základní |  | 0 | 1.09 | 1.1696 | 0 | 0 | 4 | K | 2 |  |  |  | ROZPOCET | [5 empty] | 0 | 0 | 0 | 0 | 0 | 1 | 0 | 4 | -2082009712
| Online PSC |  | https://podminky.urs.cz/item/CS_URS_2022_02/317944323 | [14 empty] | Online PSC | 2
| VV |  | "P4" 6,2*(0,0144*4) |  | 0.357 | [12 empty] | VV | 2 | 2 | True | 0 | ROZPOCET
| VV |  | "P5" 1,4*(0,0144*4) |  | 0.081 | [12 empty] | VV | 2 | 2 | True | 0 | ROZPOCET
| VV |  | "P7" (1,2+2,2+1,2)*(0,0144*1) |  | 0.066 | [12 empty] | VV | 2 | 2 | True | 0 | ROZPOCET
| VV |  | "P8" (1,2+1,2)*(0,0144*1) |  | 0.035 | [12 empty] | VV | 2 | 2 | True | 0 | ROZPOCET
| VV |  | "P10" 10,5*(0,043*1) |  | 0.452 | [12 empty] | VV | 2 | 2 | True | 0 | ROZPOCET
| VV |  | "P11" 1,9*(0,043*1) |  | 0.082 | [12 empty] | VV | 2 | 2 | True | 0 | ROZPOCET
| VV |  | Součet |  | 1.073 | [12 empty] | VV | 2 | 4 | True | 1 | ROZPOCET
27 | K | 317998113 | Izolace tepelná mezi překlady z pěnového polystyrenu výšky 24 cm, tloušťky 80 mm | m | 7.5 |  | 0 | CS ÚRS 2022 02 |  | základní |  | 0 | 0.0003 | 0.00225 | 0 | 0 | 4 | K | 2 |  |  |  | ROZPOCET | [5 empty] | 0 | 0 | 0 | 0 | 0 | 1 | 0 | 4 | 1217691489
| Online PSC |  | https://podminky.urs.cz/item/CS_URS_2022_02/317998113 | [14 empty] | Online PSC | 2
| VV |  | 1,25*6 |  | 7.5 | [12 empty] | VV | 2 | 2 | True | 0 | ROZPOCET
| VV |  | Součet |  | 7.5 | [12 empty] | VV | 2 | 4 | True | 1 | ROZPOCET
28 | K | 339921132 | Osazování palisád betonových v řadě se zabetonováním výšky palisády přes 500 do 1000 mm | m | 82.2 |  | 0 | CS ÚRS 2022 02 |  | základní |  | 0 | 0.24127 | 19.8324 | 0 | 0 | 4 | K | 2 |  |  |  | ROZPOCET | [5 empty] | 0 | 0 | 0 | 0 | 0 | 1 | 0 | 4 | -1580067754
| Online PSC |  | https://podminky.urs.cz/item/CS_URS_2022_02/339921132 | [14 empty] | Online PSC | 2
| VV |  | "kolem tělocvičny, řez B-B" 2*(32,6+1,0+1,0+6,5) |  | 82.2 | [12 empty] | VV | 2 | 2 | True | 0 | ROZPOCET
| VV | palisády | Součet |  | 82.2 | [12 empty] | VV | 2 | 4 | True | 1 | ROZPOCET
29 | M | 59228401.R | palisáda betonová tyčová prohnutá 120x165x800 mm | kus | 254.41 |  | 0 |  |  | základní |  | 0 | 0.035 | 8.9044 | 0 | 0 | 8 | M | 2 |  |  |  | ROZPOCET | [5 empty] | 0 | 0 | 0 | 0 | 0 | 1 | 0 | 4 | 244983893
| VV |  | "kolem tělocvičny, řez B-B" (palisády/2)*6+0,4 |  | 247 | [12 empty] | VV | 2 | 2 | True | 0 | ROZPOCET
| VV |  | Součet |  | 247 | [12 empty] | VV | 2 | 4 | True | 1 | ROZPOCET
| VV |  | 247*1,03 'Přepočtené koeficientem množství |  | 254.41 | [12 empty] | VV | 2 | 2 | False | 1 | ROZPOCET
30 | M | 59228402.R | palisáda betonová tyčová prohnutá 120x165x600 mm | kus | 254.41 |  | 0 |  |  | základní |  | 0 | 0.027 | 6.8691 | 0 | 0 | 8 | M | 2 |  |  |  | ROZPOCET | [5 empty] | 0 | 0 | 0 | 0 | 0 | 1 | 0 | 4 | 184447146
| VV |  | "kolem tělocvičny, řez B-B" (palisády/2)*6+0,4 |  | 247 | [12 empty] | VV | 2 | 2 | True | 0 | ROZPOCET
| VV |  | Součet |  | 247 | [12 empty] | VV | 2 | 4 | True | 1 | ROZPOCET
| VV |  | 247*1,03 'Přepočtené koeficientem množství |  | 254.41 | [12 empty] | VV | 2 | 2 | False | 1 | ROZPOCET
31 | K | 342151112.R | Montáž opláštění stěn ocelové konstrukce ze sendvičových panelů šroubovaných, výšky budovy přes 6 do 12 m | m2 | 395.176 |  | 0 |  |  | základní |  | 0 | 0 | 0 | 0 | 0 | 4 | K | 2 |  |  |  | ROZPOCET | [5 empty] | 0 | 0 | 0 | 0 | 0 | 1 | 0 | 4 | 783555826
| P |  | Poznámka k položce: jednotková cena vč. uložení panelů na pryžové pásy | [14 empty] | P | 2
32 | M | 55324760.R | panel sendvičový stěnový vnější, izolace minerální vlna, skryté kotvení, U 0,21W/m2K, tl 200mm dle S8 vč. příslušenství (lemování, ukončovací, rohové, koutové a těsnící profily) - barevné provedení | m2 | 395.176 |  | 0 |  |  | základní |  | 0 | 0.0323 | 12.7642 | 0 | 0 | 8 | M | 2 |  |  |  | ROZPOCET | [5 empty] | 0 | 0 | 0 | 0 | 0 | 1 | 0 | 4 | 599323802
| VV |  | "JZ" 150-(4,15*3,35*5) |  | 80.488 | [12 empty] | VV | 2 | 2 | True | 0 | ROZPOCET
| VV |  | "SZ" 69+4,1*(1,0+1,0) |  | 77.2 | [12 empty] | VV | 2 | 2 | True | 0 | ROZPOCET
| VV |  | "JV" 79 |  | 79 | [12 empty] | VV | 2 | 2 | True | 0 | ROZPOCET
| VV |  | "SV" 228-(4,15*3,35*5) |  | 158.488 | [12 empty] | VV | 2 | 2 | True | 0 | ROZPOCET
| VV |  | Součet |  | 395.176 | [12 empty] | VV | 2 | 4 | True | 1 | ROZPOCET
33 | K | 342000R01 | Doplňková ocelová konstrukce z tenkostěnných profilů; dle. TP výrobce; D+M | m2 | 400 |  | 0 |  |  | základní |  | 0 | 0 | 0 | 0 | 0 | 4 | K | 2 |  |  |  | ROZPOCET | [5 empty] | 0 | 0 | 0 | 0 | 0 | 1 | 0 | 4 | 2052528107
| P |  | Poznámka k položce: (viz. skladba S8) | [14 empty] | P | 2
34 | K | 342244111 | Příčky jednoduché z cihel děrovaných klasických spojených na pero a drážku na maltu M5, pevnost cihel do P15, tl. příčky 115 mm | m2 | 205.842 |  | 0 | CS ÚRS 2022 02 |  | základní |  | 0 | 0.12021 | 24.7443 | 0 | 0 | 4 | K | 2 |  |  |  | ROZPOCET | [5 empty] | 0 | 0 | 0 | 0 | 0 | 1 | 0 | 4 | -1840464314
| Online PSC |  | https://podminky.urs.cz/item/CS_URS_2022_02/342244111 | [14 empty] | Online PSC | 2
| VV |  | (3,495*3,44)-(0,62*0,55) |  | 11.682 | [12 empty] | VV | 2 | 2 | True | 0 | ROZPOCET
| VV |  | (2,9*3,4)-(1*2,29) |  | 7.57 | [12 empty] | VV | 2 | 2 | True | 0 | ROZPOCET
| VV |  | (6,145*3,4)-(0,45*0,19)-(0,8*2,15) |  | 19.088 | [12 empty] | VV | 2 | 2 | True | 0 | ROZPOCET
| VV |  | (1,91*3,4) |  | 6.494 | [12 empty] | VV | 2 | 2 | True | 0 | ROZPOCET
| VV |  | (4,26*3,4)-(0,8*2,15*3) |  | 9.324 | [12 empty] | VV | 2 | 2 | True | 0 | ROZPOCET
| VV |  | (1,91*3,4)-(0,8*2,15) |  | 4.774 | [12 empty] | VV | 2 | 2 | True | 0 | ROZPOCET
| VV |  | (1,76*3,4) |  | 5.984 | [12 empty] | VV | 2 | 2 | True | 0 | ROZPOCET
| VV |  | (2*3,4) |  | 6.8 | [12 empty] | VV | 2 | 2 | True | 0 | ROZPOCET
| VV |  | (2*3,4)-(0,8*2,15) |  | 5.08 | [12 empty] | VV | 2 | 2 | True | 0 | ROZPOCET
| VV |  | (2*3,4)-(0,8*2,15) |  | 5.08 | [12 empty] | VV | 2 | 2 | True | 0 | ROZPOCET
| VV |  | (2*3,4)-(0,8*2,15) |  | 5.08 | [12 empty] | VV | 2 | 2 | True | 0 | ROZPOCET
| VV |  | (4,12*3,4)-(0,8*2,15) |  | 12.288 | [12 empty] | VV | 2 | 2 | True | 0 | ROZPOCET
| VV |  | (2,15*3,4)-(1*2,15) |  | 5.16 | [12 empty] | VV | 2 | 2 | True | 0 | ROZPOCET
| VV |  | (2,15*3,4) |  | 7.31 | [12 empty] | VV | 2 | 2 | True | 0 | ROZPOCET
| VV |  | (1,69*3,4)-(0,8*2,15) |  | 4.026 | [12 empty] | VV | 2 | 2 | True | 0 | ROZPOCET
| VV |  | (2,15*3,4)-(0,8*2,15) |  | 5.59 | [12 empty] | VV | 2 | 2 | True | 0 | ROZPOCET
| VV |  | (2,15*3,4)-(0,8*2,15) |  | 5.59 | [12 empty] | VV | 2 | 2 | True | 0 | ROZPOCET
| VV |  | (6,15*3,4) |  | 20.91 | [12 empty] | VV | 2 | 2 | True | 0 | ROZPOCET
| VV |  | (2,15*3,4)-(0,8*2,15) |  | 5.59 | [12 empty] | VV | 2 | 2 | True | 0 | ROZPOCET
| VV |  | (2,15*3,4)-(0,8*2,15) |  | 5.59 | [12 empty] | VV | 2 | 2 | True | 0 | ROZPOCET
| VV |  | (7,68*3,4)-(1*2,15)-(0,365*0,25) |  | 23.871 | [12 empty] | VV | 2 | 2 | True | 0 | ROZPOCET
| VV |  | (2,5*3,4)-(0,8*2,15) |  | 6.78 | [12 empty] | VV | 2 | 2 | True | 0 | ROZPOCET
| VV |  | (2,5*3,4)-(0,8*2,15) |  | 6.78 | [12 empty] | VV | 2 | 2 | True | 0 | ROZPOCET
| VV |  | "nově vyzděná příčka v původní stavbě" 2,875*3,27 |  | 9.401 | [12 empty] | VV | 2 | 2 | True | 0 | ROZPOCET
| VV |  | Součet |  | 205.842 | [12 empty] | VV | 2 | 4 | True | 1 | ROZPOCET
35 | K | 346244381 | Plentování ocelových válcovaných nosníků jednostranné cihlami na maltu, výška stojiny do 200 mm | m2 | 16.925 |  | 0 | CS ÚRS 2022 02 |  | základní |  | 0 | 0.17818 | 3.0157 | 0 | 0 | 4 | K | 2 |  |  |  | ROZPOCET | [5 empty] | 0 | 0 | 0 | 0 | 0 | 1 | 0 | 4 | 722721469
| Online PSC |  | https://podminky.urs.cz/item/CS_URS_2022_02/346244381 | [14 empty] | Online PSC | 2
| VV |  | "P4" 6,15*(0,2*2+0,3) |  | 4.305 | [12 empty] | VV | 2 | 2 | True | 0 | ROZPOCET
| VV |  | "P5" 1,4*(0,2*2+0,3) |  | 0.98 | [12 empty] | VV | 2 | 2 | True | 0 | ROZPOCET
| VV |  | "P7" (1,2+2,2+1,2)*(0,2*2+0,2) |  | 2.76 | [12 empty] | VV | 2 | 2 | True | 0 | ROZPOCET
| VV |  | "P8" (1,2+1,2)*(0,2*2+0,2) |  | 1.44 | [12 empty] | VV | 2 | 2 | True | 0 | ROZPOCET
| VV |  | "P10" 10,5*(0,2*2+0,2) |  | 6.3 | [12 empty] | VV | 2 | 2 | True | 0 | ROZPOCET
| VV |  | "P11" 1,9*(0,2*2+0,2) |  | 1.14 | [12 empty] | VV | 2 | 2 | True | 0 | ROZPOCET
| VV |  | Součet |  | 16.925 | [12 empty] | VV | 2 | 4 | True | 1 | ROZPOCET
36 | K | 346272256 | Přizdívky z pórobetonových tvárnic objemová hmotnost do 500 kg/m3, na tenké maltové lože, tloušťka přizdívky 150 mm | m2 | 15.211 |  | 0 | CS ÚRS 2022 02 |  | základní |  | 0 | 0.08341 | 1.2687 | 0 | 0 | 4 | K | 2 |  |  |  | ROZPOCET | [5 empty] | 0 | 0 | 0 | 0 | 0 | 1 | 0 | 4 | 729715590
| Online PSC |  | https://podminky.urs.cz/item/CS_URS_2022_02/346272256 | [14 empty] | Online PSC | 2
| VV |  | (0,9*3,4)-(3,14*0,125*0,125) |  | 3.011 | [12 empty] | VV | 2 | 2 | True | 0 | ROZPOCET
| VV |  | (0,9*3,4)-(3,14*0,05*0,05) |  | 3.052 | [12 empty] | VV | 2 | 2 | True | 0 | ROZPOCET
| VV |  | (0,9*3,4) |  | 3.06 | [12 empty] | VV | 2 | 2 | True | 0 | ROZPOCET
| VV |  | (0,9*3,4)-(3,14*0,0875*0,0875) |  | 3.036 | [12 empty] | VV | 2 | 2 | True | 0 | ROZPOCET
| VV |  | (0,9*3,4)-(3,14*0,05*0,05) |  | 3.052 | [12 empty] | VV | 2 | 2 | True | 0 | ROZPOCET
| VV |  | Součet |  | 15.211 | [12 empty] | VV | 2 | 4 | True | 1 | ROZPOCET
37 | K | 349231821 | Přizdívka z cihel ostění s ozubem ve vybouraných otvorech, s vysekáním kapes pro zavázaní přes 150 do 300 mm | m2 | 9.48 |  | 0 | CS ÚRS 2022 02 |  | základní |  | 0 | 0.45432 | 4.307 | 0 | 0 | 4 | K | 2 |  |  |  | ROZPOCET | [5 empty] | 0 | 0 | 0 | 0 | 0 | 1 | 0 | 4 | -1249921325
| Online PSC |  | https://podminky.urs.cz/item/CS_URS_2022_02/349231821 | [14 empty] | Online PSC | 2
| VV |  | "spojovací dveře chodba-družina" 2*(2,15+1,0+2,15)*0,3 |  | 3.18 | [12 empty] | VV | 2 | 2 | True | 0 | ROZPOCET
| VV |  | "chodba" 1*(2,15+2,0+2,15) |  | 6.3 | [12 empty] | VV | 2 | 2 | True | 0 | ROZPOCET
| VV |  | Součet |  | 9.48 | [12 empty] | VV | 2 | 4 | True | 1 | ROZPOCET
| D | 4 | Vodorovné konstrukce |  |  |  | 0 |  |  |  |  | 0 |  | 5.7166 |  | 0 | 1 | D | 1 |  |  |  | ROZPOCET | [11 empty] | 0
38 | K | 413232211 | Zazdívka zhlaví stropních trámů nebo válcovaných nosníků pálenými cihlami válcovaných nosníků, výšky do 150 mm | kus | 22 |  | 0 | CS ÚRS 2022 02 |  | základní |  | 0 | 0.02278 | 0.50116 | 0 | 0 | 4 | K | 2 |  |  |  | ROZPOCET | [5 empty] | 0 | 0 | 0 | 0 | 0 | 1 | 0 | 4 | 1265879790
| Online PSC |  | https://podminky.urs.cz/item/CS_URS_2022_02/413232211 | [14 empty] | Online PSC | 2
| VV |  | "P4" 4*2 |  | 8 | [12 empty] | VV | 2 | 2 | True | 0 | ROZPOCET
| VV |  | "P5" 4*2 |  | 8 | [12 empty] | VV | 2 | 2 | True | 0 | ROZPOCET
| VV |  | "P7" 4 |  | 4 | [12 empty] | VV | 2 | 2 | True | 0 | ROZPOCET
| VV |  | "P8" 2 |  | 2 | [12 empty] | VV | 2 | 2 | True | 0 | ROZPOCET
| VV |  | Součet |  | 22 | [12 empty] | VV | 2 | 4 | True | 1 | ROZPOCET
39 | K | 413232221 | Zazdívka zhlaví stropních trámů nebo válcovaných nosníků pálenými cihlami válcovaných nosníků, výšky přes 150 do 300 mm | kus | 4 |  | 0 | CS ÚRS 2022 02 |  | základní |  | 0 | 0.059 | 0.236 | 0 | 0 | 4 | K | 2 |  |  |  | ROZPOCET | [5 empty] | 0 | 0 | 0 | 0 | 0 | 1 | 0 | 4 | -673736152
| Online PSC |  | https://podminky.urs.cz/item/CS_URS_2022_02/413232221 | [14 empty] | Online PSC | 2
| VV |  | "P10" 2 |  | 2 | [12 empty] | VV | 2 | 2 | True | 0 | ROZPOCET
| VV |  | "P11" 2 |  | 2 | [12 empty] | VV | 2 | 2 | True | 0 | ROZPOCET
| VV |  | Součet |  | 4 | [12 empty] | VV | 2 | 4 | True | 1 | ROZPOCET
40 | K | 444151112 | Montáž krytiny střech ocelových konstrukcí ze sendvičových panelů šroubovaných, výšky budovy přes 6 do 12 m | m2 | 386 |  | 0 | CS ÚRS 2022 02 |  | základní |  | 0 | 0 | 0 | 0 | 0 | 4 | K | 2 |  |  |  | ROZPOCET | [5 empty] | 0 | 0 | 0 | 0 | 0 | 1 | 0 | 4 | 579217296
| Online PSC |  | https://podminky.urs.cz/item/CS_URS_2022_02/444151112 | [14 empty] | Online PSC | 2
41 | M | 55324734.R | panel sendvičový střešní, izolace PIR, viditelné kotvení, U 0,18W/m2K, tl. 150 dle S11 vč. příslušenství (lemování, ukončovací, rohové, koutové a těsnící profily) | m2 | 386 |  | 0 |  |  | základní |  | 0 | 0.0129 | 4.9794 | 0 | 0 | 8 | M | 2 |  |  |  | ROZPOCET | [5 empty] | 0 | 0 | 0 | 0 | 0 | 1 | 0 | 4 | 611475702
| D | 5 | Komunikace pozemní |  |  |  | 0 |  |  |  |  | 0 |  | 2.8975 |  | 0 | 1 | D | 1 |  |  |  | ROZPOCET | [11 empty] | 0
42 | K | 596211120 | Kladení dlažby z betonových zámkových dlaždic komunikací pro pěší ručně s ložem z kameniva těženého nebo drceného tl. do 40 mm, s vyplněním spár s dvojitým hutněním, vibrováním a se smetením přebytečného materiálu na krajnici tl. 60 mm skupiny B, pro plochy do 50 m2 | m2 | 11.3 |  | 0 | CS ÚRS 2022 02 |  | základní |  | 0 | 0.08922 | 1.0082 | 0 | 0 | 4 | K | 2 |  |  |  | ROZPOCET | [5 empty] | 0 | 0 | 0 | 0 | 0 | 1 | 0 | 4 | 311409401
| Online PSC |  | https://podminky.urs.cz/item/CS_URS_2022_02/596211120 | [14 empty] | Online PSC | 2
| VV |  | S5 |  | 11.3 | [12 empty] | VV | 2 | 2 | True | 1 | ROZPOCET
43 | M | 59245012.R | dlažba zámková venkovní, v. 80 mm | m2 | 12.43 |  | 0 |  |  | základní |  | 0 | 0.152 | 1.8894 | 0 | 0 | 8 | M | 2 |  |  |  | ROZPOCET | [5 empty] | 0 | 0 | 0 | 0 | 0 | 1 | 0 | 4 | 828479361
| VV |  | S5 |  | 11.3 | [12 empty] | VV | 2 | 2 | True | 1 | ROZPOCET
| VV |  | 11,3*1,1 'Přepočtené koeficientem množství |  | 12.43 | [12 empty] | VV | 2 | 2 | False | 1 | ROZPOCET
| D | 6 | Úpravy povrchů, podlahy a osazování výplní |  |  |  | 0 |  |  |  |  | 0 |  | 133.2887 |  | 0 | 1 | D | 1 |  |  |  | ROZPOCET | [11 empty] | 0
44 | K | 611131301 | Podkladní a spojovací vrstva vnitřních omítaných ploch cementový postřik nanášený strojně celoplošně stropů | m2 | 107 |  | 0 | CS ÚRS 2022 02 |  | základní |  | 0 | 0.00735 | 0.78645 | 0 | 0 | 4 | K | 2 |  |  |  | ROZPOCET | [5 empty] | 0 | 0 | 0 | 0 | 0 | 1 | 0 | 4 | 479557934
| Online PSC |  | https://podminky.urs.cz/item/CS_URS_2022_02/611131301 | [14 empty] | Online PSC | 2
| VV |  | OMstr |  | 107 | [12 empty] | VV | 2 | 2 | True | 1 | ROZPOCET
45 | K | 611322341 | Omítka vápenocementová lehčená vnitřních ploch nanášená strojně dvouvrstvá, tloušťky jádrové omítky do 10 mm a tloušťky štuku do 3 mm štuková vodorovných konstrukcí stropů rovných | m2 | 107 |  | 0 | CS ÚRS 2022 02 |  | základní |  | 0 | 0.01313 | 1.4049 | 0 | 0 | 4 | K | 2 |  |  |  | ROZPOCET | [5 empty] | 0 | 0 | 0 | 0 | 0 | 1 | 0 | 4 | -275264125
| Online PSC |  | https://podminky.urs.cz/item/CS_URS_2022_02/611322341 | [14 empty] | Online PSC | 2
| VV |  | OMstr |  | 107 | [12 empty] | VV | 2 | 2 | True | 1 | ROZPOCET
46 | K | 611325223 | Vápenocementová omítka jednotlivých malých ploch štuková na stropech, plochy jednotlivě přes 0,25 do 1 m2 | kus | 10 |  | 0 | CS ÚRS 2022 02 |  | základní |  | 0 | 0.0415 | 0.415 | 0 | 0 | 4 | K | 2 |  |  |  | ROZPOCET | [5 empty] | 0 | 0 | 0 | 0 | 0 | 1 | 0 | 4 | 1100295841
| Online PSC |  | https://podminky.urs.cz/item/CS_URS_2022_02/611325223 | [14 empty] | Online PSC | 2
| VV |  | "kolem světlíků, prostup, drobnosti" 10 |  | 10 | [12 empty] | VV | 2 | 2 | True | 0 | ROZPOCET
| VV |  | Součet |  | 10 | [12 empty] | VV | 2 | 4 | True | 1 | ROZPOCET
47 | K | 611325225 | Vápenocementová omítka jednotlivých malých ploch štuková na stropech, plochy jednotlivě přes 1,0 do 4 m2 | kus | 1 |  | 0 | CS ÚRS 2022 02 |  | základní |  | 0 | 0.1575 | 0.1575 | 0 | 0 | 4 | K | 2 |  |  |  | ROZPOCET | [5 empty] | 0 | 0 | 0 | 0 | 0 | 1 | 0 | 4 | -1364928501
| Online PSC |  | https://podminky.urs.cz/item/CS_URS_2022_02/611325225 | [14 empty] | Online PSC | 2
| VV |  | "družina" 1 |  | 1 | [12 empty] | VV | 2 | 2 | True | 0 | ROZPOCET
| VV |  | Součet |  | 1 | [12 empty] | VV | 2 | 4 | True | 1 | ROZPOCET
48 | K | 612131301 | Podkladní a spojovací vrstva vnitřních omítaných ploch cementový postřik nanášený strojně celoplošně stěn | m2 | 1045.4 |  | 0 | CS ÚRS 2022 02 |  | základní |  | 0 | 0.00735 | 7.6837 | 0 | 0 | 4 | K | 2 |  |  |  | ROZPOCET | [5 empty] | 0 | 0 | 0 | 0 | 0 | 1 | 0 | 4 | 2071383589
| Online PSC |  | https://podminky.urs.cz/item/CS_URS_2022_02/612131301 | [14 empty] | Online PSC | 2
| VV |  | OMst |  | 1045.4 | [12 empty] | VV | 2 | 2 | True | 1 | ROZPOCET
49 | K | 612142001 | Potažení vnitřních ploch pletivem v ploše nebo pruzích, na plném podkladu sklovláknitým vtlačením do tmelu stěn | m2 | 44 |  | 0 | CS ÚRS 2022 02 |  | základní |  | 0 | 0.00438 | 0.19272 | 0 | 0 | 4 | K | 2 |  |  |  | ROZPOCET | [5 empty] | 0 | 0 | 0 | 0 | 0 | 1 | 0 | 4 | 246926860
| Online PSC |  | https://podminky.urs.cz/item/CS_URS_2022_02/612142001 | [14 empty] | Online PSC | 2
| VV |  | "chodba" 5*4 |  | 20 | [12 empty] | VV | 2 | 2 | True | 0 | ROZPOCET
| VV |  | "družina" 3,0*8 |  | 24 | [12 empty] | VV | 2 | 2 | True | 0 | ROZPOCET
| VV |  | Součet |  | 44 | [12 empty] | VV | 2 | 4 | True | 1 | ROZPOCET
50 | K | 612321321 | Omítka vápenocementová vnitřních ploch nanášená strojně jednovrstvá, tloušťky do 10 mm hladká svislých konstrukcí stěn | m2 | 97.2 |  | 0 | CS ÚRS 2022 02 |  | základní |  | 0 | 0.0136 | 1.3219 | 0 | 0 | 4 | K | 2 |  |  |  | ROZPOCET | [5 empty] | 0 | 0 | 0 | 0 | 0 | 1 | 0 | 4 | -784596978
| Online PSC |  | https://podminky.urs.cz/item/CS_URS_2022_02/612321321 | [14 empty] | Online PSC | 2
| VV |  | KO |  | 97.2 | [12 empty] | VV | 2 | 2 | True | 1 | ROZPOCET
51 | K | 612321341 | Omítka vápenocementová vnitřních ploch nanášená strojně dvouvrstvá, tloušťky jádrové omítky do 10 mm a tloušťky štuku do 3 mm štuková svislých konstrukcí stěn | m2 | 948.2 |  | 0 | CS ÚRS 2022 02 |  | základní |  | 0 | 0.01628 | 15.4367 | 0 | 0 | 4 | K | 2 |  |  |  | ROZPOCET | [5 empty] | 0 | 0 | 0 | 0 | 0 | 1 | 0 | 4 | -1521770329
| Online PSC |  | https://podminky.urs.cz/item/CS_URS_2022_02/612321341 | [14 empty] | Online PSC | 2
| VV |  | OMst-KO |  | 948.2 | [12 empty] | VV | 2 | 2 | True | 1 | ROZPOCET
52 | K | 612321391 | Omítka vápenocementová vnitřních ploch nanášená strojně Příplatek k cenám za každých dalších i započatých 5 mm tloušťky omítky přes 10 mm stěn | m2 | 1045.4 |  | 0 | CS ÚRS 2022 02 |  | základní |  | 0 | 0.0068 | 7.1087 | 0 | 0 | 4 | K | 2 |  |  |  | ROZPOCET | [5 empty] | 0 | 0 | 0 | 0 | 0 | 1 | 0 | 4 | 1673481433
| Online PSC |  | https://podminky.urs.cz/item/CS_URS_2022_02/612321391 | [14 empty] | Online PSC | 2
| VV |  | OMst |  | 1045.4 | [12 empty] | VV | 2 | 2 | True | 1 | ROZPOCET
53 | K | 612325223 | Vápenocementová omítka jednotlivých malých ploch štuková na stěnách, plochy jednotlivě přes 0,25 do 1 m2 | kus | 10 |  | 0 | CS ÚRS 2022 02 |  | základní |  | 0 | 0.0415 | 0.415 | 0 | 0 | 4 | K | 2 |  |  |  | ROZPOCET | [5 empty] | 0 | 0 | 0 | 0 | 0 | 1 | 0 | 4 | 1593010938
| Online PSC |  | https://podminky.urs.cz/item/CS_URS_2022_02/612325223 | [14 empty] | Online PSC | 2
| VV |  | "družina" 10 |  | 10 | [12 empty] | VV | 2 | 2 | True | 0 | ROZPOCET
| VV |  | Součet |  | 10 | [12 empty] | VV | 2 | 4 | True | 1 | ROZPOCET
54 | K | 612325225 | Vápenocementová omítka jednotlivých malých ploch štuková na stěnách, plochy jednotlivě přes 1,0 do 4 m2 | kus | 21 |  | 0 | CS ÚRS 2022 02 |  | základní |  | 0 | 0.1575 | 3.3075 | 0 | 0 | 4 | K | 2 |  |  |  | ROZPOCET | [5 empty] | 0 | 0 | 0 | 0 | 0 | 1 | 0 | 4 | -773930700
| Online PSC |  | https://podminky.urs.cz/item/CS_URS_2022_02/612325225 | [14 empty] | Online PSC | 2
| VV |  | "chodba" 5+2 |  | 7 | [12 empty] | VV | 2 | 2 | True | 0 | ROZPOCET
| VV |  | "družina" 8+2+4 |  | 14 | [12 empty] | VV | 2 | 2 | True | 0 | ROZPOCET
| VV |  | Součet |  | 21 | [12 empty] | VV | 2 | 4 | True | 1 | ROZPOCET
55 | K | 612325302 | Vápenocementová omítka ostění nebo nadpraží štuková | m2 | 44.984 |  | 0 | CS ÚRS 2022 02 |  | základní |  | 0 | 0.03358 | 1.5106 | 0 | 0 | 4 | K | 2 |  |  |  | ROZPOCET | [5 empty] | 0 | 0 | 0 | 0 | 0 | 1 | 0 | 4 | -1326820007
| Online PSC |  | https://podminky.urs.cz/item/CS_URS_2022_02/612325302 | [14 empty] | Online PSC | 2
| VV |  | "chodba" 2*(2,15+1,0+2,15)*1,0+1*(2,15+2,0+2,15)*1,2 |  | 18.16 | [12 empty] | VV | 2 | 2 | True | 0 | ROZPOCET
| VV |  | "družina" (2,15+1,0+2,15)*0,75+(2,76*2+1,2*2)*0,73+(1,86*2+1,2*2)*0,73 |  | 14.224 | [12 empty] | VV | 2 | 2 | True | 0 | ROZPOCET
| VV |  | "límce světlíků" 7*(0,9*4)*0,5 |  | 12.6 | [12 empty] | VV | 2 | 2 | True | 0 | ROZPOCET
| VV |  | Součet |  | 44.984 | [12 empty] | VV | 2 | 4 | True | 1 | ROZPOCET
56 | K | 621221041 | Montáž kontaktního zateplení lepením a mechanickým kotvením z desek z minerální vlny s podélnou orientací vláken nebo kombinovaných na vnější podhledy, na podklad betonový nebo z lehčeného betonu, z tvárnic keramických nebo vápenopískových, tloušťky desek přes 160 do 200 mm | m2 | 140.31 |  | 0 | CS ÚRS 2022 02 |  | základní |  | 0 | 0.0118 | 1.6557 | 0 | 0 | 4 | K | 2 |  |  |  | ROZPOCET | [5 empty] | 0 | 0 | 0 | 0 | 0 | 1 | 0 | 4 | -896552291
| Online PSC |  | https://podminky.urs.cz/item/CS_URS_2022_02/621221041 | [14 empty] | Online PSC | 2
| VV |  | KZSsilikat |  | 140.31 | [12 empty] | VV | 2 | 2 | True | 1 | ROZPOCET
57 | M | 63151540 | deska tepelně izolační minerální kontaktních fasád podélné vlákno λ=0,036 tl 200mm | m2 | 145.922 |  | 0 | CS ÚRS 2022 02 |  | základní |  | 0 | 0.021 | 3.0644 | 0 | 0 | 8 | M | 2 |  |  |  | ROZPOCET | [5 empty] | 0 | 0 | 0 | 0 | 0 | 1 | 0 | 4 | 209541530
| VV |  | KZSsilikat |  | 140.31 | [12 empty] | VV | 2 | 2 | True | 1 | ROZPOCET
| VV |  | 140,31*1,04 'Přepočtené koeficientem množství |  | 145.922 | [12 empty] | VV | 2 | 2 | False | 1 | ROZPOCET
58 | K | 622151011 | Penetrační nátěr vnějších pastovitých tenkovrstvých omítek silikátový paropropustný stěn | m2 | 140.31 |  | 0 | CS ÚRS 2022 02 |  | základní |  | 0 | 0.00025 | 0.035078 | 0 | 0 | 4 | K | 2 |  |  |  | ROZPOCET | [5 empty] | 0 | 0 | 0 | 0 | 0 | 1 | 0 | 4 | -47501340
| Online PSC |  | https://podminky.urs.cz/item/CS_URS_2022_02/622151011 | [14 empty] | Online PSC | 2
| VV |  | KZSsilikat |  | 140.31 | [12 empty] | VV | 2 | 2 | True | 1 | ROZPOCET
59 | K | 622151021 | Penetrační nátěr vnějších pastovitých tenkovrstvých omítek mozaikových akrylátový stěn | m2 | 18.32 |  | 0 | CS ÚRS 2022 02 |  | základní |  | 0 | 0.0002 | 0.003664 | 0 | 0 | 4 | K | 2 |  |  |  | ROZPOCET | [5 empty] | 0 | 0 | 0 | 0 | 0 | 1 | 0 | 4 | 2038782666
| Online PSC |  | https://podminky.urs.cz/item/CS_URS_2022_02/622151021 | [14 empty] | Online PSC | 2
| VV |  | Sokl |  | 18.32 | [12 empty] | VV | 2 | 2 | True | 1 | ROZPOCET
60 | K | 622211031 | Montáž kontaktního zateplení lepením a mechanickým kotvením z polystyrenových desek na vnější stěny, na podklad betonový nebo z lehčeného betonu, z tvárnic keramických nebo vápenopískových, tloušťky desek přes 120 do 160 mm | m2 | 18.32 |  | 0 | CS ÚRS 2022 02 |  | základní |  | 0 | 0.0086 | 0.15755 | 0 | 0 | 4 | K | 2 |  |  |  | ROZPOCET | [5 empty] | 0 | 0 | 0 | 0 | 0 | 1 | 0 | 4 | -784181123
| Online PSC |  | https://podminky.urs.cz/item/CS_URS_2022_02/622211031 | [14 empty] | Online PSC | 2
| VV |  | Sokl |  | 18.32 | [12 empty] | VV | 2 | 2 | True | 1 | ROZPOCET
61 | M | 28376446 | deska XPS hrana rovná a strukturovaný povrch 300kPa tl 150mm | m2 | 19.236 |  | 0 | CS ÚRS 2022 02 |  | základní |  | 0 | 0.0045 | 0.086562 | 0 | 0 | 8 | M | 2 |  |  |  | ROZPOCET | [5 empty] | 0 | 0 | 0 | 0 | 0 | 1 | 0 | 4 | -1546060623
| VV |  | Sokl |  | 18.32 | [12 empty] | VV | 2 | 2 | True | 1 | ROZPOCET
| VV |  | 18,32*1,05 'Přepočtené koeficientem množství |  | 19.236 | [12 empty] | VV | 2 | 2 | False | 1 | ROZPOCET
62 | K | 622251101 | Montáž kontaktního zateplení lepením a mechanickým kotvením Příplatek k cenám za zápustnou montáž kotev s použitím tepelněizolačních zátek na vnější stěny z polystyrenu | m2 | 18.32 |  | 0 | CS ÚRS 2022 02 |  | základní |  | 0 | 8e-05 | 0.0014656 | 0 | 0 | 4 | K | 2 |  |  |  | ROZPOCET | [5 empty] | 0 | 0 | 0 | 0 | 0 | 1 | 0 | 4 | 547526364
| Online PSC |  | https://podminky.urs.cz/item/CS_URS_2022_02/622251101 | [14 empty] | Online PSC | 2
| VV |  | Sokl |  | 18.32 | [12 empty] | VV | 2 | 2 | True | 1 | ROZPOCET
63 | K | 622251105 | Montáž kontaktního zateplení lepením a mechanickým kotvením Příplatek k cenám za zápustnou montáž kotev s použitím tepelněizolačních zátek na vnější stěny z minerální vlny | m2 | 140.31 |  | 0 | CS ÚRS 2022 02 |  | základní |  | 0 | 8e-05 | 0.011225 | 0 | 0 | 4 | K | 2 |  |  |  | ROZPOCET | [5 empty] | 0 | 0 | 0 | 0 | 0 | 1 | 0 | 4 | 542393058
| Online PSC |  | https://podminky.urs.cz/item/CS_URS_2022_02/622251105 | [14 empty] | Online PSC | 2
| VV |  | KZSsilikat |  | 140.31 | [12 empty] | VV | 2 | 2 | True | 1 | ROZPOCET
64 | K | 622252001 | Montáž profilů kontaktního zateplení zakládacích soklových připevněných hmoždinkami | m | 28.2 |  | 0 | CS ÚRS 2022 02 |  | základní |  | 0 | 3e-05 | 0.000846 | 0 | 0 | 4 | K | 2 |  |  |  | ROZPOCET | [5 empty] | 0 | 0 | 0 | 0 | 0 | 1 | 0 | 4 | 25317305
| Online PSC |  | https://podminky.urs.cz/item/CS_URS_2022_02/622252001 | [14 empty] | Online PSC | 2
65 | M | 59051657 | profil zakládací Al tl 0,7mm pro izolant tl 200mm | m | 31.02 |  | 0 | CS ÚRS 2022 02 |  | základní |  | 0 | 0.00072 | 0.022334 | 0 | 0 | 8 | M | 2 |  |  |  | ROZPOCET | [5 empty] | 0 | 0 | 0 | 0 | 0 | 1 | 0 | 4 | -310748014
| VV |  | 4,1+8+16,1 |  | 28.2 | [12 empty] | VV | 2 | 2 | True | 0 | ROZPOCET
| VV |  | Součet |  | 28.2 | [12 empty] | VV | 2 | 4 | True | 1 | ROZPOCET
| VV |  | 28,2*1,1 'Přepočtené koeficientem množství |  | 31.02 | [12 empty] | VV | 2 | 2 | False | 1 | ROZPOCET
66 | K | 622252002 | Montáž profilů kontaktního zateplení ostatních stěnových, dilatačních apod. lepených do tmelu | m | 519.4 |  | 0 | CS ÚRS 2022 02 |  | základní |  | 0 | 0 | 0 | 0 | 0 | 4 | K | 2 |  |  |  | ROZPOCET | [5 empty] | 0 | 0 | 0 | 0 | 0 | 1 | 0 | 4 | 205048317
| Online PSC |  | https://podminky.urs.cz/item/CS_URS_2022_02/622252002 | [14 empty] | Online PSC | 2
67 | M | 59051486 | profil rohový PVC 15x15mm s výztužnou tkaninou š 100mm | m | 193.05 |  | 0 | CS ÚRS 2022 02 |  | základní |  | 0 | 3e-05 | 0.0057915 | 0 | 0 | 8 | M | 2 |  |  |  | ROZPOCET | [5 empty] | 0 | 0 | 0 | 0 | 0 | 1 | 0 | 4 | -1202696810
| VV |  | "O.01" (1,0+2,15*2)*1 |  | 5.3 | [12 empty] | VV | 2 | 2 | True | 0 | ROZPOCET
| VV |  | "O.02" (4,0+3,35*2)*10 |  | 107 | [12 empty] | VV | 2 | 2 | True | 0 | ROZPOCET
| VV |  | "O.03" (1,5+2,0*2)*1 |  | 5.5 | [12 empty] | VV | 2 | 2 | True | 0 | ROZPOCET
| VV |  | "O.04" (1,5+2,0*2)*1 |  | 5.5 | [12 empty] | VV | 2 | 2 | True | 0 | ROZPOCET
| VV |  | "D3" (0,9+2,1*2)*1 |  | 5.1 | [12 empty] | VV | 2 | 2 | True | 0 | ROZPOCET
| VV |  | "D8" (1,2+2,7*2)*1 |  | 6.6 | [12 empty] | VV | 2 | 2 | True | 0 | ROZPOCET
| VV |  | "D11" (2,0+2,1*2)*1 |  | 6.2 | [12 empty] | VV | 2 | 2 | True | 0 | ROZPOCET
| VV |  | "D12" (0,9+2,85*2)*1 |  | 6.6 | [12 empty] | VV | 2 | 2 | True | 0 | ROZPOCET
| VV |  | "D13" (1,0+2,85*2)*1 |  | 6.7 | [12 empty] | VV | 2 | 2 | True | 0 | ROZPOCET
| VV |  | 4,8*2+4,5*2+1,2*2 |  | 21 | [12 empty] | VV | 2 | 2 | True | 0 | ROZPOCET
| VV |  | Součet |  | 175.5 | [12 empty] | VV | 2 | 4 | True | 1 | ROZPOCET
| VV |  | 175,5*1,1 'Přepočtené koeficientem množství |  | 193.05 | [12 empty] | VV | 2 | 2 | False | 1 | ROZPOCET
68 | M | 59051502 | profil dilatační rohový PVC s výztužnou tkaninou | m | 11.33 |  | 0 | CS ÚRS 2022 02 |  | základní |  | 0 | 0.0005 | 0.005665 | 0 | 0 | 8 | M | 2 |  |  |  | ROZPOCET | [5 empty] | 0 | 0 | 0 | 0 | 0 | 1 | 0 | 4 | 1073017544
| VV |  | 4,0+2,8+3,5 |  | 10.3 | [12 empty] | VV | 2 | 2 | True | 0 | ROZPOCET
| VV |  | Součet |  | 10.3 | [12 empty] | VV | 2 | 4 | True | 1 | ROZPOCET
| VV |  | 10,3*1,1 'Přepočtené koeficientem množství |  | 11.33 | [12 empty] | VV | 2 | 2 | False | 1 | ROZPOCET
69 | M | 59051476 | profil začišťovací PVC 9mm s výztužnou tkaninou pro ostění | m | 205.965 |  | 0 | CS ÚRS 2022 02 |  | základní |  | 0 | 4e-05 | 0.0082386 | 0 | 0 | 8 | M | 2 |  |  |  | ROZPOCET | [5 empty] | 0 | 0 | 0 | 0 | 0 | 1 | 0 | 4 | 672727736
| VV |  | "O.01" (1,0+2,15*2)*1 |  | 5.3 | [12 empty] | VV | 2 | 2 | True | 0 | ROZPOCET
| VV |  | "O.02" (4,0+3,35*2)*10 |  | 107 | [12 empty] | VV | 2 | 2 | True | 0 | ROZPOCET
| VV |  | "O.03" (1,5+2,0*2)*1 |  | 5.5 | [12 empty] | VV | 2 | 2 | True | 0 | ROZPOCET
| VV |  | "O.04" (1,5+2,0*2)*1 |  | 5.5 | [12 empty] | VV | 2 | 2 | True | 0 | ROZPOCET
| VV |  | "O.05" (3,22+3,0*2)*2 |  | 18.44 | [12 empty] | VV | 2 | 2 | True | 0 | ROZPOCET
| VV |  | "O.06" (3,16+3,0)*1 |  | 6.16 | [12 empty] | VV | 2 | 2 | True | 0 | ROZPOCET
| VV |  | "D3" (0,9+2,1*2)*1 |  | 5.1 | [12 empty] | VV | 2 | 2 | True | 0 | ROZPOCET
| VV |  | "D8" (1,2+2,7*2)*1 |  | 6.6 | [12 empty] | VV | 2 | 2 | True | 0 | ROZPOCET
| VV |  | "D11" (2,0+2,1*2)*1 |  | 6.2 | [12 empty] | VV | 2 | 2 | True | 0 | ROZPOCET
| VV |  | "D12" (0,9+2,85*2)*1 |  | 6.6 | [12 empty] | VV | 2 | 2 | True | 0 | ROZPOCET
| VV |  | "D13" (1,0+2,85*2)*1 |  | 6.7 | [12 empty] | VV | 2 | 2 | True | 0 | ROZPOCET
| VV |  | Součet |  | 179.1 | [12 empty] | VV | 2 | 4 | True | 1 | ROZPOCET
| VV |  | 179,1*1,15 'Přepočtené koeficientem množství |  | 205.965 | [12 empty] | VV | 2 | 2 | False | 1 | ROZPOCET
70 | M | 28342205 | profil začišťovací PVC 6mm s výztužnou tkaninou pro ostění | m | 177.675 |  | 0 | CS ÚRS 2022 02 |  | základní |  | 0 | 4e-05 | 0.007107 | 0 | 0 | 8 | M | 2 |  |  |  | ROZPOCET | [5 empty] | 0 | 0 | 0 | 0 | 0 | 1 | 0 | 4 | 1929037528
| VV |  | "O.01" (1,0+2,15*2)*1 |  | 5.3 | [12 empty] | VV | 2 | 2 | True | 0 | ROZPOCET
| VV |  | "O.02" (4,0+3,35*2)*10 |  | 107 | [12 empty] | VV | 2 | 2 | True | 0 | ROZPOCET
| VV |  | "O.03" (1,5+2,0*2)*1 |  | 5.5 | [12 empty] | VV | 2 | 2 | True | 0 | ROZPOCET
| VV |  | "O.04" (1,5+2,0*2)*1 |  | 5.5 | [12 empty] | VV | 2 | 2 | True | 0 | ROZPOCET
| VV |  | "D3" (0,9+2,1*2)*1 |  | 5.1 | [12 empty] | VV | 2 | 2 | True | 0 | ROZPOCET
| VV |  | "D8" (1,2+2,7*2)*1 |  | 6.6 | [12 empty] | VV | 2 | 2 | True | 0 | ROZPOCET
| VV |  | "D11" (2,0+2,1*2)*1 |  | 6.2 | [12 empty] | VV | 2 | 2 | True | 0 | ROZPOCET
| VV |  | "D12" (0,9+2,85*2)*1 |  | 6.6 | [12 empty] | VV | 2 | 2 | True | 0 | ROZPOCET
| VV |  | "D13" (1,0+2,85*2)*1 |  | 6.7 | [12 empty] | VV | 2 | 2 | True | 0 | ROZPOCET
| VV |  | Součet |  | 154.5 | [12 empty] | VV | 2 | 4 | True | 1 | ROZPOCET
| VV |  | 154,5*1,15 'Přepočtené koeficientem množství |  | 177.675 | [12 empty] | VV | 2 | 2 | False | 1 | ROZPOCET
71 | K | 622321141 | Omítka vápenocementová vnějších ploch nanášená ručně dvouvrstvá, tloušťky jádrové omítky do 15 mm a tloušťky štuku do 3 mm štuková stěn | m2 | 4 |  | 0 | CS ÚRS 2022 02 |  | základní |  | 0 | 0.02636 | 0.10544 | 0 | 0 | 4 | K | 2 |  |  |  | ROZPOCET | [5 empty] | 0 | 0 | 0 | 0 | 0 | 1 | 0 | 4 | -809202756
| Online PSC |  | https://podminky.urs.cz/item/CS_URS_2022_02/622321141 | [14 empty] | Online PSC | 2
| VV |  | "átrium" 4 |  | 4 | [12 empty] | VV | 2 | 2 | True | 0 | ROZPOCET
| VV |  | Součet |  | 4 | [12 empty] | VV | 2 | 4 | True | 1 | ROZPOCET
72 | K | 622321191 | Omítka vápenocementová vnějších ploch nanášená ručně Příplatek k cenám za každých dalších i započatých 5 mm tloušťky omítky přes 15 mm stěn | m2 | 4 |  | 0 | CS ÚRS 2022 02 |  | základní |  | 0 | 0.0079 | 0.0316 | 0 | 0 | 4 | K | 2 |  |  |  | ROZPOCET | [5 empty] | 0 | 0 | 0 | 0 | 0 | 1 | 0 | 4 | 773775741
| Online PSC |  | https://podminky.urs.cz/item/CS_URS_2022_02/622321191 | [14 empty] | Online PSC | 2
| VV |  | "átrium" 4 |  | 4 | [12 empty] | VV | 2 | 2 | True | 0 | ROZPOCET
| VV |  | Součet |  | 4 | [12 empty] | VV | 2 | 4 | True | 1 | ROZPOCET
73 | K | 622511112 | Omítka tenkovrstvá akrylátová vnějších ploch probarvená bez penetrace mozaiková střednězrnná stěn | m2 | 18.32 |  | 0 | CS ÚRS 2022 02 |  | základní |  | 0 | 0.0057 | 0.10442 | 0 | 0 | 4 | K | 2 |  |  |  | ROZPOCET | [5 empty] | 0 | 0 | 0 | 0 | 0 | 1 | 0 | 4 | -169554952
| Online PSC |  | https://podminky.urs.cz/item/CS_URS_2022_02/622511112 | [14 empty] | Online PSC | 2
| VV |  | Sokl |  | 18.32 | [12 empty] | VV | 2 | 2 | True | 1 | ROZPOCET
74 | K | 622521012 | Omítka tenkovrstvá silikátová vnějších ploch probarvená bez penetrace zatíraná (škrábaná ), zrnitost 1,5 mm stěn | m2 | 140.31 |  | 0 | CS ÚRS 2022 02 |  | základní |  | 0 | 0.0027 | 0.37884 | 0 | 0 | 4 | K | 2 |  |  |  | ROZPOCET | [5 empty] | 0 | 0 | 0 | 0 | 0 | 1 | 0 | 4 | -646290798
| Online PSC |  | https://podminky.urs.cz/item/CS_URS_2022_02/622521012 | [14 empty] | Online PSC | 2
| VV |  | KZSsilikat |  | 140.31 | [12 empty] | VV | 2 | 2 | True | 1 | ROZPOCET
75 | K | 623321121 | Omítka vápenocementová vnějších ploch nanášená ručně jednovrstvá, tloušťky do 15 mm hladká pilířů nebo sloupů | m2 | 7.524 |  | 0 | CS ÚRS 2022 02 |  | základní |  | 0 | 0.0231 | 0.1738 | 0 | 0 | 4 | K | 2 |  |  |  | ROZPOCET | [5 empty] | 0 | 0 | 0 | 0 | 0 | 1 | 0 | 4 | 953541550
| Online PSC |  | https://podminky.urs.cz/item/CS_URS_2022_02/623321121 | [14 empty] | Online PSC | 2
| VV |  | "družina, ostění a nadpraží nových fasádních otvorů" (2,76+1,2+2,76)*0,3+(1,86*2+1,2*2)*0,3*3 |  | 7.524 | [12 empty] | VV | 2 | 2 | True | 0 | ROZPOCET
| VV |  | Součet |  | 7.524 | [12 empty] | VV | 2 | 4 | True | 1 | ROZPOCET
76 | K | 629991012 | Zakrytí vnějších ploch před znečištěním včetně pozdějšího odkrytí výplní otvorů a svislých ploch fólií přilepenou na začišťovací lištu | m2 | 156.895 |  | 0 | CS ÚRS 2022 02 |  | základní |  | 0 | 0 | 0 | 0 | 0 | 4 | K | 2 |  |  |  | ROZPOCET | [5 empty] | 0 | 0 | 0 | 0 | 0 | 1 | 0 | 4 | 942565397
| Online PSC |  | https://podminky.urs.cz/item/CS_URS_2022_02/629991012 | [14 empty] | Online PSC | 2
| VV |  | "O.01" (1,0*2,15)*1 |  | 2.15 | [12 empty] | VV | 2 | 2 | True | 0 | ROZPOCET
| VV |  | "O.02" (4,0*3,35)*10 |  | 134 | [12 empty] | VV | 2 | 2 | True | 0 | ROZPOCET
| VV |  | "O.03" (1,5*2,0)*1 |  | 3 | [12 empty] | VV | 2 | 2 | True | 0 | ROZPOCET
| VV |  | "O.04" (1,5*2,0)*1 |  | 3 | [12 empty] | VV | 2 | 2 | True | 0 | ROZPOCET
| VV |  | "D3" (0,9*2,1)*1 |  | 1.89 | [12 empty] | VV | 2 | 2 | True | 0 | ROZPOCET
| VV |  | "D8" (1,2*2,7)*1 |  | 3.24 | [12 empty] | VV | 2 | 2 | True | 0 | ROZPOCET
| VV |  | "D11" (2,0*2,1)*1 |  | 4.2 | [12 empty] | VV | 2 | 2 | True | 0 | ROZPOCET
| VV |  | "D12" (0,9*2,85)*1 |  | 2.565 | [12 empty] | VV | 2 | 2 | True | 0 | ROZPOCET
| VV |  | "D13" (1,0*2,85)*1 |  | 2.85 | [12 empty] | VV | 2 | 2 | True | 0 | ROZPOCET
| VV |  | Součet |  | 156.895 | [12 empty] | VV | 2 | 4 | True | 1 | ROZPOCET
77 | K | 629999012.R | Příplatek k úpravám povrchů za provádění tmavého odstínu fasádní omítky | m | 140.31 |  | 0 |  |  | základní |  | 0 | 0 | 0 | 0 | 0 | 4 | K | 2 |  |  |  | ROZPOCET | [5 empty] | 0 | 0 | 0 | 0 | 0 | 1 | 0 | 4 | -1869012174
| VV |  | KZSsilikat |  | 140.31 | [12 empty] | VV | 2 | 2 | True | 1 | ROZPOCET
78 | K | 631311115 | Mazanina z betonu prostého bez zvýšených nároků na prostředí tl. přes 50 do 80 mm tř. C 20/25 | m3 | 8.054 |  | 0 | CS ÚRS 2022 02 |  | základní |  | 0 | 2.5019 | 20.1501 | 0 | 0 | 4 | K | 2 |  |  |  | ROZPOCET | [5 empty] | 0 | 0 | 0 | 0 | 0 | 1 | 0 | 4 | -2019430450
| Online PSC |  | https://podminky.urs.cz/item/CS_URS_2022_02/631311115 | [14 empty] | Online PSC | 2
| VV |  | S2*0,06 |  | 0.278 | [12 empty] | VV | 2 | 2 | True | 0 | ROZPOCET
| VV |  | S3*0,05 |  | 2.744 | [12 empty] | VV | 2 | 2 | True | 0 | ROZPOCET
| VV |  | S4*0,06 |  | 3.856 | [12 empty] | VV | 2 | 2 | True | 0 | ROZPOCET
| VV |  | S6*0,07 |  | 0.56 | [12 empty] | VV | 2 | 2 | True | 0 | ROZPOCET
| VV |  | S7*0,08 |  | 0.616 | [12 empty] | VV | 2 | 2 | True | 0 | ROZPOCET
| VV |  | Součet |  | 8.054 | [12 empty] | VV | 2 | 4 | True | 1 | ROZPOCET
79 | K | 631311121 | Doplnění dosavadních mazanin prostým betonem s dodáním hmot, bez potěru, plochy jednotlivě do 1 m2 a tl. do 80 mm | m3 | 0.036 |  | 0 | CS ÚRS 2022 02 |  | základní |  | 0 | 2.301 | 0.082837 | 0 | 0 | 4 | K | 2 |  |  |  | ROZPOCET | [5 empty] | 0 | 0 | 0 | 0 | 0 | 1 | 0 | 4 | -2042998798
| Online PSC |  | https://podminky.urs.cz/item/CS_URS_2022_02/631311121 | [14 empty] | Online PSC | 2
| VV |  | "otvor v podlaze, RŠ" 1,5*0,3*0,08 |  | 0.036 | [12 empty] | VV | 2 | 2 | True | 0 | ROZPOCET
| VV |  | Součet |  | 0.036 | [12 empty] | VV | 2 | 4 | True | 1 | ROZPOCET
80 | K | 631311131 | Doplnění dosavadních mazanin prostým betonem s dodáním hmot, bez potěru, plochy jednotlivě do 1 m2 a tl. přes 80 mm | m3 | 2.795 |  | 0 | CS ÚRS 2022 02 |  | základní |  | 0 | 2.301 | 6.4314 | 0 | 0 | 4 | K | 2 |  |  |  | ROZPOCET | [5 empty] | 0 | 0 | 0 | 0 | 0 | 1 | 0 | 4 | 1430281287
| Online PSC |  | https://podminky.urs.cz/item/CS_URS_2022_02/631311131 | [14 empty] | Online PSC | 2
| VV |  | "pod dveřmi D2" 1,0*0,75 |  | 0.75 | [12 empty] | VV | 2 | 2 | True | 0 | ROZPOCET
| VV |  | "pod dveřmi D1" 1,0*1,0*2 |  | 2 | [12 empty] | VV | 2 | 2 | True | 0 | ROZPOCET
| VV |  | "otvor v podlaze, RŠ" 1,5*0,3*0,1 |  | 0.045 | [12 empty] | VV | 2 | 2 | True | 0 | ROZPOCET
| VV |  | Součet |  | 2.795 | [12 empty] | VV | 2 | 4 | True | 1 | ROZPOCET
81 | K | 631319011 | Příplatek k cenám mazanin za úpravu povrchu mazaniny přehlazením, mazanina tl. přes 50 do 80 mm | m3 | 8.054 |  | 0 | CS ÚRS 2022 02 |  | základní |  | 0 | 0 | 0 | 0 | 0 | 4 | K | 2 |  |  |  | ROZPOCET | [5 empty] | 0 | 0 | 0 | 0 | 0 | 1 | 0 | 4 | 762709988
| Online PSC |  | https://podminky.urs.cz/item/CS_URS_2022_02/631319011 | [14 empty] | Online PSC | 2
| VV |  | S2*0,06 |  | 0.278 | [12 empty] | VV | 2 | 2 | True | 0 | ROZPOCET
| VV |  | S3*0,05 |  | 2.744 | [12 empty] | VV | 2 | 2 | True | 0 | ROZPOCET
| VV |  | S4*0,06 |  | 3.856 | [12 empty] | VV | 2 | 2 | True | 0 | ROZPOCET
| VV |  | S6*0,07 |  | 0.56 | [12 empty] | VV | 2 | 2 | True | 0 | ROZPOCET
| VV |  | S7*0,08 |  | 0.616 | [12 empty] | VV | 2 | 2 | True | 0 | ROZPOCET
| VV |  | Součet |  | 8.054 | [12 empty] | VV | 2 | 4 | True | 1 | ROZPOCET
82 | K | 631319171 | Příplatek k cenám mazanin za stržení povrchu spodní vrstvy mazaniny latí před vložením výztuže nebo pletiva pro tl. obou vrstev mazaniny přes 50 do 80 mm | m3 | 8.054 |  | 0 | CS ÚRS 2022 02 |  | základní |  | 0 | 0 | 0 | 0 | 0 | 4 | K | 2 |  |  |  | ROZPOCET | [5 empty] | 0 | 0 | 0 | 0 | 0 | 1 | 0 | 4 | -1373052594
| Online PSC |  | https://podminky.urs.cz/item/CS_URS_2022_02/631319171 | [14 empty] | Online PSC | 2
| VV |  | S2*0,06 |  | 0.278 | [12 empty] | VV | 2 | 2 | True | 0 | ROZPOCET
| VV |  | S3*0,05 |  | 2.744 | [12 empty] | VV | 2 | 2 | True | 0 | ROZPOCET
| VV |  | S4*0,06 |  | 3.856 | [12 empty] | VV | 2 | 2 | True | 0 | ROZPOCET
| VV |  | S6*0,07 |  | 0.56 | [12 empty] | VV | 2 | 2 | True | 0 | ROZPOCET
| VV |  | S7*0,08 |  | 0.616 | [12 empty] | VV | 2 | 2 | True | 0 | ROZPOCET
| VV |  | Součet |  | 8.054 | [12 empty] | VV | 2 | 4 | True | 1 | ROZPOCET
83 | K | 631319195 | Příplatek k cenám mazanin za malou plochu do 5 m2 jednotlivě mazanina tl. přes 50 do 80 mm | m3 | 1.148 |  | 0 | CS ÚRS 2022 02 |  | základní |  | 0 | 0 | 0 | 0 | 0 | 4 | K | 2 |  |  |  | ROZPOCET | [5 empty] | 0 | 0 | 0 | 0 | 0 | 1 | 0 | 4 | -1616662022
| Online PSC |  | https://podminky.urs.cz/item/CS_URS_2022_02/631319195 | [14 empty] | Online PSC | 2
| VV |  | S2*0,06 |  | 0.278 | [12 empty] | VV | 2 | 2 | True | 0 | ROZPOCET
| VV |  | Mezisoučet |  | 0.278 | [12 empty] | VV | 2 | 3 | True | 0 | ROZPOCET
| VV |  | "1.02, Chodba" 2*0,05 |  | 0.1 | [12 empty] | VV | 2 | 2 | True | 0 | ROZPOCET
| VV |  | "1.03, Úklidová místnost" 1,9*0,05 |  | 0.095 | [12 empty] | VV | 2 | 2 | True | 0 | ROZPOCET
| VV |  | "1.04, WC zaměstnanci " 3,8*0,05 |  | 0.19 | [12 empty] | VV | 2 | 2 | True | 0 | ROZPOCET
| VV |  | "1.05, WC dívky " 4,9*0,05 |  | 0.245 | [12 empty] | VV | 2 | 2 | True | 0 | ROZPOCET
| VV |  | "1.07, WC bezbariérový " 4,8*0,05 |  | 0.24 | [12 empty] | VV | 2 | 2 | True | 0 | ROZPOCET
| VV |  | Mezisoučet |  | 0.87 | [12 empty] | VV | 2 | 3 | True | 0 | ROZPOCET
| VV |  | Součet |  | 1.148 | [12 empty] | VV | 2 | 4 | True | 1 | ROZPOCET
84 | K | 631362021 | Výztuž mazanin ze svařovaných sítí z drátů typu KARI | t | 0.378 |  | 0 | CS ÚRS 2022 02 |  | základní |  | 0 | 1.0628 | 0.40173 | 0 | 0 | 4 | K | 2 |  |  |  | ROZPOCET | [5 empty] | 0 | 0 | 0 | 0 | 0 | 1 | 0 | 4 | 1281883677
| Online PSC |  | https://podminky.urs.cz/item/CS_URS_2022_02/631362021 | [14 empty] | Online PSC | 2
| VV |  | S2/(2*3)*1,35*0,012 |  | 0.013 | [12 empty] | VV | 2 | 2 | True | 0 | ROZPOCET
| VV |  | S3/(2*3)*1,35*0,012 |  | 0.148 | [12 empty] | VV | 2 | 2 | True | 0 | ROZPOCET
| VV |  | S4/(2*3)*1,35*0,012 |  | 0.174 | [12 empty] | VV | 2 | 2 | True | 0 | ROZPOCET
| VV |  | S6/(2*3)*1,35*0,012 |  | 0.022 | [12 empty] | VV | 2 | 2 | True | 0 | ROZPOCET
| VV |  | S7/(2*3)*1,35*0,012 |  | 0.021 | [12 empty] | VV | 2 | 2 | True | 0 | ROZPOCET
| VV |  | Součet |  | 0.378 | [12 empty] | VV | 2 | 4 | True | 1 | ROZPOCET
85 | K | 632441225 | Potěr anhydritový samonivelační litý tř. C 30, tl. přes 45 do 50 mm | m2 | 369.11 |  | 0 | CS ÚRS 2022 02 |  | základní |  | 0 | 0.1173 | 43.2966 | 0 | 0 | 4 | K | 2 |  |  |  | ROZPOCET | [5 empty] | 0 | 0 | 0 | 0 | 0 | 1 | 0 | 4 | 1082871636
| Online PSC |  | https://podminky.urs.cz/item/CS_URS_2022_02/632441225 | [14 empty] | Online PSC | 2
| VV |  | S1 |  | 369.11 | [12 empty] | VV | 2 | 2 | True | 0 | ROZPOCET
| VV |  | Součet |  | 369.11 | [12 empty] | VV | 2 | 4 | True | 1 | ROZPOCET
86 | K | 632441293 | Potěr anhydritový samonivelační litý Příplatek k cenám za každých dalších i započatých 5 mm tloušťky přes 50 mm tř. C 30 | m2 | 1476.44 |  | 0 | CS ÚRS 2022 02 |  | základní |  | 0 | 0.01173 | 17.3186 | 0 | 0 | 4 | K | 2 |  |  |  | ROZPOCET | [5 empty] | 0 | 0 | 0 | 0 | 0 | 1 | 0 | 4 | -1356991051
| Online PSC |  | https://podminky.urs.cz/item/CS_URS_2022_02/632441293 | [14 empty] | Online PSC | 2
| VV |  | 4*S1 |  | 1476.44 | [12 empty] | VV | 2 | 2 | True | 0 | ROZPOCET
| VV |  | Součet |  | 1476.44 | [12 empty] | VV | 2 | 4 | True | 1 | ROZPOCET
87 | K | 634112126 | Obvodová dilatace mezi stěnou a mazaninou nebo potěrem podlahovým páskem z pěnového PE s fólií tl. do 10 mm, výšky 100 mm | m | 356.97 |  | 0 | CS ÚRS 2022 02 |  | základní |  | 0 | 2e-05 | 0.0071394 | 0 | 0 | 4 | K | 2 |  |  |  | ROZPOCET | [5 empty] | 0 | 0 | 0 | 0 | 0 | 1 | 0 | 4 | -1629395366
| Online PSC |  | https://podminky.urs.cz/item/CS_URS_2022_02/634112126 | [14 empty] | Online PSC | 2
| VV |  | S1o+S2o+S3o+S4o+S6o+S7o |  | 356.97 | [12 empty] | VV | 2 | 2 | True | 0 | ROZPOCET
| VV |  | Součet |  | 356.97 | [12 empty] | VV | 2 | 4 | True | 1 | ROZPOCET
| D | 9 | Ostatní konstrukce a práce, bourání |  |  |  | 0 |  |  |  |  | 0 |  | 0.19842 |  | 33.6629 | 1 | D | 1 |  |  |  | ROZPOCET | [11 empty] | 0
88 | K | 941211111 | Montáž lešení řadového rámového lehkého pracovního s podlahami s provozním zatížením tř. 3 do 200 kg/m2 šířky tř. SW06 od 0,6 do 0,9 m, výšky do 10 m | m2 | 700 |  | 0 | CS ÚRS 2022 02 |  | základní |  | 0 | 0 | 0 | 0 | 0 | 4 | K | 2 |  |  |  | ROZPOCET | [5 empty] | 0 | 0 | 0 | 0 | 0 | 1 | 0 | 4 | 1987382727
| Online PSC |  | https://podminky.urs.cz/item/CS_URS_2022_02/941211111 | [14 empty] | Online PSC | 2
| VV |  | "JV" 170 |  | 170 | [12 empty] | VV | 2 | 2 | True | 0 | ROZPOCET
| VV |  | "SZ" 100 |  | 100 | [12 empty] | VV | 2 | 2 | True | 0 | ROZPOCET
| VV |  | "JZ" 155 |  | 155 | [12 empty] | VV | 2 | 2 | True | 0 | ROZPOCET
| VV |  | "SV" 275 |  | 275 | [12 empty] | VV | 2 | 2 | True | 0 | ROZPOCET
| VV | lešení | Součet |  | 700 | [12 empty] | VV | 2 | 4 | True | 1 | ROZPOCET
89 | K | 941211211 | Montáž lešení řadového rámového lehkého pracovního s podlahami s provozním zatížením tř. 3 do 200 kg/m2 Příplatek za první a každý další den použití lešení k ceně -1111 nebo -1112 | m2 | 42700 |  | 0 | CS ÚRS 2022 02 |  | základní |  | 0 | 0 | 0 | 0 | 0 | 4 | K | 2 |  |  |  | ROZPOCET | [5 empty] | 0 | 0 | 0 | 0 | 0 | 1 | 0 | 4 | -553168350
| Online PSC |  | https://podminky.urs.cz/item/CS_URS_2022_02/941211211 | [14 empty] | Online PSC | 2
| VV |  | lešení |  | 700 | [12 empty] | VV | 2 | 2 | True | 1 | ROZPOCET
| VV |  | 700*61 'Přepočtené koeficientem množství |  | 42700 | [12 empty] | VV | 2 | 2 | False | 1 | ROZPOCET
90 | K | 941211811 | Demontáž lešení řadového rámového lehkého pracovního s provozním zatížením tř. 3 do 200 kg/m2 šířky tř. SW06 od 0,6 do 0,9 m, výšky do 10 m | m2 | 700 |  | 0 | CS ÚRS 2022 02 |  | základní |  | 0 | 0 | 0 | 0 | 0 | 4 | K | 2 |  |  |  | ROZPOCET | [5 empty] | 0 | 0 | 0 | 0 | 0 | 1 | 0 | 4 | -1548987339
| Online PSC |  | https://podminky.urs.cz/item/CS_URS_2022_02/941211811 | [14 empty] | Online PSC | 2
| VV |  | lešení |  | 700 | [12 empty] | VV | 2 | 2 | True | 1 | ROZPOCET
91 | K | 944511111 | Montáž ochranné sítě zavěšené na konstrukci lešení z textilie z umělých vláken | m2 | 700 |  | 0 | CS ÚRS 2022 02 |  | základní |  | 0 | 0 | 0 | 0 | 0 | 4 | K | 2 |  |  |  | ROZPOCET | [5 empty] | 0 | 0 | 0 | 0 | 0 | 1 | 0 | 4 | -329207406
| Online PSC |  | https://podminky.urs.cz/item/CS_URS_2022_02/944511111 | [14 empty] | Online PSC | 2
| VV |  | lešení |  | 700 | [12 empty] | VV | 2 | 2 | True | 1 | ROZPOCET
92 | K | 944511211 | Montáž ochranné sítě Příplatek za první a každý další den použití sítě k ceně -1111 | m2 | 42700 |  | 0 | CS ÚRS 2022 02 |  | základní |  | 0 | 0 | 0 | 0 | 0 | 4 | K | 2 |  |  |  | ROZPOCET | [5 empty] | 0 | 0 | 0 | 0 | 0 | 1 | 0 | 4 | -82072937
| Online PSC |  | https://podminky.urs.cz/item/CS_URS_2022_02/944511211 | [14 empty] | Online PSC | 2
| VV |  | lešení |  | 700 | [12 empty] | VV | 2 | 2 | True | 1 | ROZPOCET
| VV |  | 700*61 'Přepočtené koeficientem množství |  | 42700 | [12 empty] | VV | 2 | 2 | False | 1 | ROZPOCET
93 | K | 944511811 | Demontáž ochranné sítě zavěšené na konstrukci lešení z textilie z umělých vláken | m2 | 700 |  | 0 | CS ÚRS 2022 02 |  | základní |  | 0 | 0 | 0 | 0 | 0 | 4 | K | 2 |  |  |  | ROZPOCET | [5 empty] | 0 | 0 | 0 | 0 | 0 | 1 | 0 | 4 | 438475082
| Online PSC |  | https://podminky.urs.cz/item/CS_URS_2022_02/944511811 | [14 empty] | Online PSC | 2
| VV |  | lešení |  | 700 | [12 empty] | VV | 2 | 2 | True | 1 | ROZPOCET
94 | K | 945412111 | Teleskopická hydraulická montážní plošina na samohybném podvozku, s otočným košem výšky zdvihu do 8 m | den | 28 |  | 0 | CS ÚRS 2022 02 |  | základní |  | 0 | 0 | 0 | 0 | 0 | 4 | K | 2 |  |  |  | ROZPOCET | [5 empty] | 0 | 0 | 0 | 0 | 0 | 1 | 0 | 4 | -592943058
| Online PSC |  | https://podminky.urs.cz/item/CS_URS_2022_02/945412111 | [14 empty] | Online PSC | 2
95 | K | 945421110 | Hydraulická zvedací plošina včetně obsluhy instalovaná na automobilovém podvozku, výšky zdvihu do 18 m | hod | 64 |  | 0 | CS ÚRS 2022 02 |  | základní |  | 0 | 0 | 0 | 0 | 0 | 4 | K | 2 |  |  |  | ROZPOCET | [5 empty] | 0 | 0 | 0 | 0 | 0 | 1 | 0 | 4 | 572029834
| Online PSC |  | https://podminky.urs.cz/item/CS_URS_2022_02/945421110 | [14 empty] | Online PSC | 2
96 | K | 946111110.R | Montáž, pronájem a demontáž pojízdných věží trubkových nebo dílcových s maximálním zatížením podlahy do 200 kg/m2 šířky od 0,6 do 0,9 m, délky do 3,2 m, výšky přes 6,6 m do 7,6 m - po celou dobu výstavby | kus | 6 |  | 0 |  |  | základní |  | 0 | 0 | 0 | 0 | 0 | 4 | K | 2 |  |  |  | ROZPOCET | [5 empty] | 0 | 0 | 0 | 0 | 0 | 1 | 0 | 4 | -1974235220
97 | K | 949101111 | Lešení pomocné pracovní pro objekty pozemních staveb pro zatížení do 150 kg/m2, o výšce lešeňové podlahy do 1,9 m | m2 | 216 |  | 0 | CS ÚRS 2022 02 |  | základní |  | 0 | 0.00013 | 0.02808 | 0 | 0 | 4 | K | 2 |  |  |  | ROZPOCET | [5 empty] | 0 | 0 | 0 | 0 | 0 | 1 | 0 | 4 | -183451872
| Online PSC |  | https://podminky.urs.cz/item/CS_URS_2022_02/949101111 | [14 empty] | Online PSC | 2
| VV |  | "podlahová plocha" 560-344 |  | 216 | [12 empty] | VV | 2 | 2 | True | 1 | ROZPOCET
98 | K | 949101112 | Lešení pomocné pracovní pro objekty pozemních staveb pro zatížení do 150 kg/m2, o výšce lešeňové podlahy přes 1,9 do 3,5 m | m2 | 344 |  | 0 | CS ÚRS 2022 02 |  | základní |  | 0 | 0.00021 | 0.07224 | 0 | 0 | 4 | K | 2 |  |  |  | ROZPOCET | [5 empty] | 0 | 0 | 0 | 0 | 0 | 1 | 0 | 4 | -1288295554
| Online PSC |  | https://podminky.urs.cz/item/CS_URS_2022_02/949101112 | [14 empty] | Online PSC | 2
| VV |  | "podlahová plocha" 344 |  | 344 | [12 empty] | VV | 2 | 2 | True | 1 | ROZPOCET
99 | K | 952901114 | Vyčištění budov nebo objektů před předáním do užívání budov bytové nebo občanské výstavby, světlé výšky podlaží přes 4 m | m2 | 1090 |  | 0 | CS ÚRS 2022 02 |  | základní |  | 0 | 4e-05 | 0.0436 | 0 | 0 | 4 | K | 2 |  |  |  | ROZPOCET | [5 empty] | 0 | 0 | 0 | 0 | 0 | 1 | 0 | 4 | 1457753195
| Online PSC |  | https://podminky.urs.cz/item/CS_URS_2022_02/952901114 | [14 empty] | Online PSC | 2
| VV |  | "podlahová plocha" 560 |  | 560 | [12 empty] | VV | 2 | 2 | True | 0 | ROZPOCET
| VV |  | "střechy" 530 |  | 530 | [12 empty] | VV | 2 | 2 | True | 0 | ROZPOCET
| VV |  | Součet |  | 1090 | [12 empty] | VV | 2 | 4 | True | 1 | ROZPOCET
100 | K | 953943211 | Osazování drobných kovových předmětů kotvených do stěny hasicího přístroje | kus | 4 |  | 0 | CS ÚRS 2022 02 |  | základní |  | 0 | 0.00018 | 0.00072 | 0 | 0 | 4 | K | 2 |  |  |  | ROZPOCET | [5 empty] | 0 | 0 | 0 | 0 | 0 | 1 | 0 | 4 | -531533401
| Online PSC |  | https://podminky.urs.cz/item/CS_URS_2022_02/953943211 | [14 empty] | Online PSC | 2
101 | M | 44932114 | přístroj hasicí ruční práškový PG 6 LE | kus | 3 |  | 0 | CS ÚRS 2022 02 |  | základní |  | 0 | 0.012 | 0.036 | 0 | 0 | 8 | M | 2 |  |  |  | ROZPOCET | [5 empty] | 0 | 0 | 0 | 0 | 0 | 1 | 0 | 4 | -1413768555
102 | M | 44932211 | přístroj hasicí ruční sněhový 89B | kus | 1 |  | 0 | CS ÚRS 2022 02 |  | základní |  | 0 | 0.009 | 0.009 | 0 | 0 | 8 | M | 2 |  |  |  | ROZPOCET | [5 empty] | 0 | 0 | 0 | 0 | 0 | 1 | 0 | 4 | -536747596
103 | K | 953993R01 | D+M protipožárních ucpávek vč. revize a knihy ucpávek dle PBŘ - komplet provedení všechny profese | kpl | 1 |  | 0 |  |  | základní |  | 0 | 0 | 0 | 0 | 0 | 4 | K | 2 |  |  |  | ROZPOCET | [5 empty] | 0 | 0 | 0 | 0 | 0 | 1 | 0 | 4 | 1082591560
104 | K | 953993R02 | D+M bezpečnostního, orientačního a informačního značení | kpl | 1 |  | 0 |  |  | základní |  | 0 | 0 | 0 | 0 | 0 | 4 | K | 2 |  |  |  | ROZPOCET | [5 empty] | 0 | 0 | 0 | 0 | 0 | 1 | 0 | 4 | 1741952268
105 | K | 962031132 | Bourání příček z cihel, tvárnic nebo příčkovek z cihel pálených, plných nebo dutých na maltu vápennou nebo vápenocementovou, tl. do 100 mm | m2 | 18.9 |  | 0 | CS ÚRS 2022 02 |  | základní |  | 0 | 0 | 0 | 0.131 | 2.4759 | 4 | K | 2 |  |  |  | ROZPOCET | [5 empty] | 0 | 0 | 0 | 0 | 0 | 1 | 0 | 4 | 18750612
| Online PSC |  | https://podminky.urs.cz/item/CS_URS_2022_02/962031132 | [14 empty] | Online PSC | 2
| VV |  | "družina" 6,3*3,0 |  | 18.9 | [12 empty] | VV | 2 | 2 | True | 0 | ROZPOCET
| VV |  | Součet |  | 18.9 | [12 empty] | VV | 2 | 4 | True | 1 | ROZPOCET
106 | K | 962032240 | Bourání zdiva nadzákladového z cihel nebo tvárnic z cihel pálených nebo vápenopískových, na maltu cementovou, objemu do 1 m3 | m3 | 9.624 |  | 0 | CS ÚRS 2022 02 |  | základní |  | 0 | 0 | 0 | 1.95 | 18.7668 | 4 | K | 2 |  |  |  | ROZPOCET | [5 empty] | 0 | 0 | 0 | 0 | 0 | 1 | 0 | 4 | -91495596
| Online PSC |  | https://podminky.urs.cz/item/CS_URS_2022_02/962032240 | [14 empty] | Online PSC | 2
| VV |  | "parapetní zdivo chodba" 1,0*0,8*0,38*2 |  | 0.608 | [12 empty] | VV | 2 | 2 | True | 0 | ROZPOCET
| VV |  | "do stáv. družiny" 1,0*2,15*0,73 |  | 1.57 | [12 empty] | VV | 2 | 2 | True | 0 | ROZPOCET
| VV |  | "družina" (1,2*2,8+1,2*1,9*3)*0,73 |  | 7.446 | [12 empty] | VV | 2 | 2 | True | 0 | ROZPOCET
| VV |  | Součet |  | 9.624 | [12 empty] | VV | 2 | 4 | True | 1 | ROZPOCET
107 | K | 962081131 | Bourání zdiva příček nebo vybourání otvorů ze skleněných tvárnic, tl. do 100 mm | m2 | 20.72 |  | 0 | CS ÚRS 2022 02 |  | základní |  | 0 | 0 | 0 | 0.055 | 1.1396 | 4 | K | 2 |  |  |  | ROZPOCET | [5 empty] | 0 | 0 | 0 | 0 | 0 | 1 | 0 | 4 | -1047009991
| Online PSC |  | https://podminky.urs.cz/item/CS_URS_2022_02/962081131 | [14 empty] | Online PSC | 2
| VV |  | (3,2*1,4)*4 |  | 17.92 | [12 empty] | VV | 2 | 2 | True | 0 | ROZPOCET
| VV |  | (2,0*1,4)*1 |  | 2.8 | [12 empty] | VV | 2 | 2 | True | 0 | ROZPOCET
| VV |  | Součet |  | 20.72 | [12 empty] | VV | 2 | 4 | True | 1 | ROZPOCET
108 | K | 963013530 | Bourání stropů s keramickou výplní jakékoliv tloušťky | m3 | 2.552 |  | 0 | CS ÚRS 2022 02 |  | základní |  | 0 | 0 | 0 | 1.7 | 4.3384 | 4 | K | 2 |  |  |  | ROZPOCET | [5 empty] | 0 | 0 | 0 | 0 | 0 | 1 | 0 | 4 | 34000237
| Online PSC |  | https://podminky.urs.cz/item/CS_URS_2022_02/963013530 | [14 empty] | Online PSC | 2
| VV |  | "vyřezání otvorů stáv. stropem pro světlíku" (0,9*0,9*0,45)*7 |  | 2.552 | [12 empty] | VV | 2 | 2 | True | 0 | ROZPOCET
| VV |  | Součet |  | 2.552 | [12 empty] | VV | 2 | 4 | True | 1 | ROZPOCET
109 | K | 965043331 | Bourání mazanin betonových s potěrem nebo teracem tl. do 100 mm, plochy do 4 m2 | m3 | 0.225 |  | 0 | CS ÚRS 2022 02 |  | základní |  | 0 | 0 | 0 | 2.2 | 0.495 | 4 | K | 2 |  |  |  | ROZPOCET | [5 empty] | 0 | 0 | 0 | 0 | 0 | 1 | 0 | 4 | -161058398
| Online PSC |  | https://podminky.urs.cz/item/CS_URS_2022_02/965043331 | [14 empty] | Online PSC | 2
| VV |  | "otvor v podlaze, RŠ" 1,5*1,5*0,1 |  | 0.225 | [12 empty] | VV | 2 | 2 | True | 1 | ROZPOCET
110 | K | 965049111 | Bourání mazanin Příplatek k cenám za bourání mazanin betonových se svařovanou sítí, tl. do 100 mm | m3 | 0.225 |  | 0 | CS ÚRS 2022 02 |  | základní |  | 0 | 0 | 0 | 0.044 | 0.0099 | 4 | K | 2 |  |  |  | ROZPOCET | [5 empty] | 0 | 0 | 0 | 0 | 0 | 1 | 0 | 4 | -1013978788
| Online PSC |  | https://podminky.urs.cz/item/CS_URS_2022_02/965049111 | [14 empty] | Online PSC | 2
| VV |  | "otvor v podlaze, RŠ" 1,5*1,5*0,1 |  | 0.225 | [12 empty] | VV | 2 | 2 | True | 1 | ROZPOCET
111 | K | 966072810.R | Demontáž stáv. z pletivové výplně v rámech, resp. síťové výplně vč. sloupků a základových konstrukcí, naložení, dovozu a likvidace | m | 98.78 |  | 0 |  |  | základní |  | 0 | 0 | 0 | 0.023 | 2.2719 | 4 | K | 2 |  |  |  | ROZPOCET | [5 empty] | 0 | 0 | 0 | 0 | 0 | 1 | 0 | 4 | -601112402
| P |  | Poznámka k položce: - viz. výkres situace, specifikace v TZ | [14 empty] | P | 2
| VV |  | "výkres C.3 - koordinační situační výkres - původní oplocení" | [14 empty] | VV | 2 | 1 | True | 0 | ROZPOCET
| VV |  | 12,220 |  | 12.22 | [12 empty] | VV | 2 | 2 | True | 0 | ROZPOCET
| VV |  | 37,620 |  | 37.62 | [12 empty] | VV | 2 | 2 | True | 0 | ROZPOCET
| VV |  | 13,270 |  | 13.27 | [12 empty] | VV | 2 | 2 | True | 0 | ROZPOCET
| VV |  | 22,340 |  | 22.34 | [12 empty] | VV | 2 | 2 | True | 0 | ROZPOCET
| VV |  | 13,330 |  | 13.33 | [12 empty] | VV | 2 | 2 | True | 0 | ROZPOCET
| VV |  | Součet |  | 98.78 | [12 empty] | VV | 2 | 4 | True | 1 | ROZPOCET
112 | K | 953Ost.01 | D+M otočného basketbalového koše, sklopný na stěnu ozn. Ost.01 dle tabulky ostatních výrobků vč. kotvení, kotevního mat., pomocné ocelové konstrukce s PÚ a příslušenství | ks | 1 |  | 0 |  |  | základní |  | 0 | 0 | 0 | 0 | 0 | 4 | K | 2 |  |  |  | ROZPOCET | [5 empty] | 0 | 0 | 0 | 0 | 0 | 1 | 0 | 4 | 1982977618
113 | K | 953Ost.02 | D+M otočného basketbalového koše, sklopný na stěnu ozn. Ost.02 dle tabulky ostatních výrobků vč. kotvení, kotevního mat. a příslušenství | ks | 1 |  | 0 |  |  | základní |  | 0 | 0 | 0 | 0 | 0 | 4 | K | 2 |  |  |  | ROZPOCET | [5 empty] | 0 | 0 | 0 | 0 | 0 | 1 | 0 | 4 | 59161723
114 | K | 953Ost.03 | D+M žebřin 3000x1000x100 mm vč. kotvení a kotevního mat. ozn. Ost.03 dle tabulky ostatních výrobků | ks | 8 |  | 0 |  |  | základní |  | 0 | 0 | 0 | 0 | 0 | 4 | K | 2 |  |  |  | ROZPOCET | [5 empty] | 0 | 0 | 0 | 0 | 0 | 1 | 0 | 4 | 120538778
115 | K | 953Ost.04 | D+M gymnastických kruhů vč. kotvení a kotevního mat. ozn. Ost.04 dle tabulky ostatních výrobků | ks | 1 |  | 0 |  |  | základní |  | 0 | 0 | 0 | 0 | 0 | 4 | K | 2 |  |  |  | ROZPOCET | [5 empty] | 0 | 0 | 0 | 0 | 0 | 1 | 0 | 4 | -1031300167
116 | K | 953Ost.05 | D+M šplhová konstrukce pro lana a tyče (4 šplhací prvky), 3200/1200 mm vč. kotvení a kotevního mat. ozn. Ost.05 dle tabulky ostatních výrobků | kpl | 1 |  | 0 |  |  | základní |  | 0 | 0 | 0 | 0 | 0 | 4 | K | 2 |  |  |  | ROZPOCET | [5 empty] | 0 | 0 | 0 | 0 | 0 | 1 | 0 | 4 | -1712807705
117 | K | 953Ost.06 | D+M žaluzie Z90 vč. vodících lišt, zateplených skrytých katlíků, kotvení el. pohonu a ovládání - komplet provedení ozn. Ost.06 dle tabulky ostatních výrobků | ks | 10 |  | 0 |  |  | základní |  | 0 | 0 | 0 | 0 | 0 | 4 | K | 2 |  |  |  | ROZPOCET | [5 empty] | 0 | 0 | 0 | 0 | 0 | 1 | 0 | 4 | -1161508717
118 | K | 953Ost.07 | D+M univerzální výsledkové světelné tabule, vel. cca 1500x900 mm vč. napájení, kotvení, ovládání a příslušenství (upřesněno dle pokynů investora) ozn. Ost.06 dle tabulky ostatních výrobků | kpl | 1 |  | 0 |  |  | základní |  | 0 | 0 | 0 | 0 | 0 | 4 | K | 2 |  |  |  | ROZPOCET | [5 empty] | 0 | 0 | 0 | 0 | 0 | 1 | 0 | 4 | 1013199277
119 | K | 968072455 | Vybourání kovových rámů oken s křídly, dveřních zárubní, vrat, stěn, ostění nebo obkladů dveřních zárubní, plochy do 2 m2 | m2 | 1 |  | 0 | CS ÚRS 2022 02 |  | základní |  | 0 | 0 | 0 | 0.076 | 0.076 | 4 | K | 2 |  |  |  | ROZPOCET | [5 empty] | 0 | 0 | 0 | 0 | 0 | 1 | 0 | 4 | -1351843262
| Online PSC |  | https://podminky.urs.cz/item/CS_URS_2022_02/968072455 | [14 empty] | Online PSC | 2
| VV |  | "družina" 1 |  | 1 | [12 empty] | VV | 2 | 2 | True | 0 | ROZPOCET
| VV |  | Součet |  | 1 | [12 empty] | VV | 2 | 4 | True | 1 | ROZPOCET
120 | K | 968072456 | Vybourání kovových rámů oken s křídly, dveřních zárubní, vrat, stěn, ostění nebo obkladů dveřních zárubní, plochy přes 2 m2 | m2 | 4.2 |  | 0 | CS ÚRS 2022 02 |  | základní |  | 0 | 0 | 0 | 0.063 | 0.2646 | 4 | K | 2 |  |  |  | ROZPOCET | [5 empty] | 0 | 0 | 0 | 0 | 0 | 1 | 0 | 4 | -1836560924
| Online PSC |  | https://podminky.urs.cz/item/CS_URS_2022_02/968072456 | [14 empty] | Online PSC | 2
| VV |  | "chodba" 2*2,1 |  | 4.2 | [12 empty] | VV | 2 | 2 | True | 0 | ROZPOCET
| VV |  | Součet |  | 4.2 | [12 empty] | VV | 2 | 4 | True | 1 | ROZPOCET
121 | K | 968082017 | Vybourání plastových rámů oken s křídly, dveřních zárubní, vrat rámu oken s křídly, plochy přes 2 do 4 m2 | m2 | 18.24 |  | 0 | CS ÚRS 2022 02 |  | základní |  | 0 | 0 | 0 | 0.051 | 0.93024 | 4 | K | 2 |  |  |  | ROZPOCET | [5 empty] | 0 | 0 | 0 | 0 | 0 | 1 | 0 | 4 | -588527952
| Online PSC |  | https://podminky.urs.cz/item/CS_URS_2022_02/968082017 | [14 empty] | Online PSC | 2
| VV |  | "družina" 1,2*1,9*8 |  | 18.24 | [12 empty] | VV | 2 | 2 | True | 0 | ROZPOCET
| VV |  | Součet |  | 18.24 | [12 empty] | VV | 2 | 4 | True | 1 | ROZPOCET
122 | K | 971033621 | Vybourání otvorů ve zdivu základovém nebo nadzákladovém z cihel, tvárnic, příčkovek z cihel pálených na maltu vápennou nebo vápenocementovou plochy do 4 m2, tl. do 100 mm | m2 | 1.89 |  | 0 | CS ÚRS 2022 02 |  | základní |  | 0 | 0 | 0 | 0.18 | 0.3402 | 4 | K | 2 |  |  |  | ROZPOCET | [5 empty] | 0 | 0 | 0 | 0 | 0 | 1 | 0 | 4 | 1086365081
| Online PSC |  | https://podminky.urs.cz/item/CS_URS_2022_02/971033621 | [14 empty] | Online PSC | 2
| VV |  | "pro dveře D6" 0,9*2,1 |  | 1.89 | [12 empty] | VV | 2 | 2 | True | 0 | ROZPOCET
| VV |  | Součet |  | 1.89 | [12 empty] | VV | 2 | 4 | True | 1 | ROZPOCET
123 | K | 974031167.R | Vysekání rýh ve zdivu cihelném na maltu vápennou nebo vápenocementovou do hl. 350 mm a šířky do 200 mm | m | 15.4 |  | 0 |  |  | základní |  | 0 | 0 | 0 | 0.126 | 1.9404 | 4 | K | 2 |  |  |  | ROZPOCET | [5 empty] | 0 | 0 | 0 | 0 | 0 | 1 | 0 | 4 | 1429013657
| VV |  | "P5" 1,5*2 |  | 3 | [12 empty] | VV | 2 | 2 | True | 0 | ROZPOCET
| VV |  | "P4" 6,2*2 |  | 12.4 | [12 empty] | VV | 2 | 2 | True | 0 | ROZPOCET
| VV |  | Součet |  | 15.4 | [12 empty] | VV | 2 | 4 | True | 1 | ROZPOCET
124 | K | 974031287 | Vysekání rýh ve zdivu cihelném na maltu vápennou nebo vápenocementovou v prostoru přilehlém ke stropní konstrukci do hl. 300 mm a šířky do 300 mm | m | 5.6 |  | 0 | CS ÚRS 2022 02 |  | základní |  | 0 | 0 | 0 | 0.101 | 0.5656 | 4 | K | 2 |  |  |  | ROZPOCET | [5 empty] | 0 | 0 | 0 | 0 | 0 | 1 | 0 | 4 | -1654208700
| Online PSC |  | https://podminky.urs.cz/item/CS_URS_2022_02/974031287 | [14 empty] | Online PSC | 2
| VV |  | "P1" 1,4*2*2 |  | 5.6 | [12 empty] | VV | 2 | 2 | True | 0 | ROZPOCET
| VV |  | Součet |  | 5.6 | [12 empty] | VV | 2 | 4 | True | 1 | ROZPOCET
125 | K | 974032154 | Vysekání rýh ve stěnách nebo příčkách z dutých cihel, tvárnic, desek z dutých cihel nebo tvárnic do hl. 100 mm a šířky do 150 mm | m | 1.4 |  | 0 | CS ÚRS 2022 02 |  | základní |  | 0 | 0 | 0 | 0.022 | 0.0308 | 4 | K | 2 |  |  |  | ROZPOCET | [5 empty] | 0 | 0 | 0 | 0 | 0 | 1 | 0 | 4 | 1816408377
| Online PSC |  | https://podminky.urs.cz/item/CS_URS_2022_02/974032154 | [14 empty] | Online PSC | 2
| VV |  | "pro překlad P9" 1,4 |  | 1.4 | [12 empty] | VV | 2 | 2 | True | 1 | ROZPOCET
126 | K | 977151123 | Jádrové vrty diamantovými korunkami do stavebních materiálů (železobetonu, betonu, cihel, obkladů, dlažeb, kamene) průměru přes 130 do 150 mm | m | 0.45 |  | 0 | CS ÚRS 2022 02 |  | základní |  | 0 | 0.00147 | 0.0006615 | 0.039 | 0.01755 | 4 | K | 2 |  |  |  | ROZPOCET | [5 empty] | 0 | 0 | 0 | 0 | 0 | 1 | 0 | 4 | -1144595354
| Online PSC |  | https://podminky.urs.cz/item/CS_URS_2022_02/977151123 | [14 empty] | Online PSC | 2
| VV |  | "prostup VZT, družina" 0,45 |  | 0.45 | [12 empty] | VV | 2 | 2 | True | 0 | ROZPOCET
| VV |  | Součet |  | 0.45 | [12 empty] | VV | 2 | 4 | True | 1 | ROZPOCET
127 | K | 977211113 | Řezání konstrukcí stěnovou pilou betonových nebo železobetonových průměru řezané výztuže do 16 mm hloubka řezu přes 350 do 420 mm | m | 28 |  | 0 | CS ÚRS 2022 02 |  | základní |  | 0 | 0.00029 | 0.00812 | 0 | 0 | 4 | K | 2 |  |  |  | ROZPOCET | [5 empty] | 0 | 0 | 0 | 0 | 0 | 1 | 0 | 4 | -347609032
| Online PSC |  | https://podminky.urs.cz/item/CS_URS_2022_02/977211113 | [14 empty] | Online PSC | 2
| VV |  | "vyřezání otvorů stáv. stropem pro světlíku" (1,0*4)*7 |  | 28 | [12 empty] | VV | 2 | 2 | True | 0 | ROZPOCET
| VV |  | Součet |  | 28 | [12 empty] | VV | 2 | 4 | True | 1 | ROZPOCET
128 | K | 977312112 | Řezání stávajících betonových mazanin s vyztužením hloubky přes 50 do 100 mm | m | 6 |  | 0 | CS ÚRS 2022 02 |  | základní |  | 0 | 0 | 0 | 0 | 0 | 4 | K | 2 |  |  |  | ROZPOCET | [5 empty] | 0 | 0 | 0 | 0 | 0 | 1 | 0 | 4 | 259492088
| Online PSC |  | https://podminky.urs.cz/item/CS_URS_2022_02/977312112 | [14 empty] | Online PSC | 2
| VV |  | "otvor v podlaze, RŠ" 1,5*4 |  | 6 | [12 empty] | VV | 2 | 2 | True | 0 | ROZPOCET
| VV |  | Součet |  | 6 | [12 empty] | VV | 2 | 4 | True | 1 | ROZPOCET
| D | 997 | Přesun sutě |  |  |  | 0 |  |  |  |  | 0 |  | 0 |  | 0 | 1 | D | 1 |  |  |  | ROZPOCET | [11 empty] | 0
129 | K | 997013151 | Vnitrostaveništní doprava suti a vybouraných hmot vodorovně do 50 m svisle s omezením mechanizace pro budovy a haly výšky do 6 m | t | 50.264 |  | 0 | CS ÚRS 2022 02 |  | základní |  | 0 | 0 | 0 | 0 | 0 | 4 | K | 2 |  |  |  | ROZPOCET | [5 empty] | 0 | 0 | 0 | 0 | 0 | 1 | 0 | 4 | 1955784835
| Online PSC |  | https://podminky.urs.cz/item/CS_URS_2022_02/997013151 | [14 empty] | Online PSC | 2
130 | K | 997013501 | Odvoz suti a vybouraných hmot na skládku nebo meziskládku se složením, na vzdálenost do 1 km | t | 50.264 |  | 0 | CS ÚRS 2022 02 |  | základní |  | 0 | 0 | 0 | 0 | 0 | 4 | K | 2 |  |  |  | ROZPOCET | [5 empty] | 0 | 0 | 0 | 0 | 0 | 1 | 0 | 4 | 2105047729
| Online PSC |  | https://podminky.urs.cz/item/CS_URS_2022_02/997013501 | [14 empty] | Online PSC | 2
131 | K | 997013509 | Odvoz suti a vybouraných hmot na skládku nebo meziskládku se složením, na vzdálenost Příplatek k ceně za každý další i započatý 1 km přes 1 km | t | 1206.336 |  | 0 | CS ÚRS 2022 02 |  | základní |  | 0 | 0 | 0 | 0 | 0 | 4 | K | 2 |  |  |  | ROZPOCET | [5 empty] | 0 | 0 | 0 | 0 | 0 | 1 | 0 | 4 | -978731310
| Online PSC |  | https://podminky.urs.cz/item/CS_URS_2022_02/997013509 | [14 empty] | Online PSC | 2
| VV |  | 50,264*24 'Přepočtené koeficientem množství |  | 1206.336 | [12 empty] | VV | 2 | 2 | False | 1 | ROZPOCET
132 | K | 997013631 | Poplatek za uložení stavebního odpadu na skládce (skládkovné) směsného stavebního a demoličního zatříděného do Katalogu odpadů pod kódem 17 09 04 | t | 45.729 |  | 0 | CS ÚRS 2022 02 |  | základní |  | 0 | 0 | 0 | 0 | 0 | 4 | K | 2 |  |  |  | ROZPOCET | [5 empty] | 0 | 0 | 0 | 0 | 0 | 1 | 0 | 4 | 983805028
| Online PSC |  | https://podminky.urs.cz/item/CS_URS_2022_02/997013631 | [14 empty] | Online PSC | 2
| D | 998 | Přesun hmot |  |  |  | 0 |  |  |  |  | 0 |  | 0 |  | 0 | 1 | D | 1 |  |  |  | ROZPOCET | [11 empty] | 0
133 | K | 998011002 | Přesun hmot pro budovy občanské výstavby, bydlení, výrobu a služby s nosnou svislou konstrukcí zděnou z cihel, tvárnic nebo kamene vodorovná dopravní vzdálenost do 100 m pro budovy výšky přes 6 do 12 m | t | 340.074 |  | 0 | CS ÚRS 2022 02 |  | základní |  | 0 | 0 | 0 | 0 | 0 | 4 | K | 2 |  |  |  | ROZPOCET | [5 empty] | 0 | 0 | 0 | 0 | 0 | 1 | 0 | 4 | 567763958
| Online PSC |  | https://podminky.urs.cz/item/CS_URS_2022_02/998011002 | [14 empty] | Online PSC | 2
| D | PSV | Práce a dodávky PSV |  |  |  | 0 |  |  |  |  | 0 |  | 32.0143 |  | 2.6492 | 2 | D | 0 |  |  |  | ROZPOCET | [11 empty] | 0
| D | 711 | Izolace proti vodě, vlhkosti a plynům |  |  |  | 0 |  |  |  |  | 0 |  | 4.4841 |  | 0.009 | 2 | D | 1 |  |  |  | ROZPOCET | [11 empty] | 0
134 | K | 711111001 | Provedení izolace proti zemní vlhkosti natěradly a tmely za studena na ploše vodorovné V nátěrem penetračním | m2 | 542 |  | 0 | CS ÚRS 2022 02 |  | základní |  | 0 | 0 | 0 | 0 | 0 | 16 | K | 2 |  |  |  | ROZPOCET | [5 empty] | 0 | 0 | 0 | 0 | 0 | 1 | 0 | 16 | -1975808838
| Online PSC |  | https://podminky.urs.cz/item/CS_URS_2022_02/711111001 | [14 empty] | Online PSC | 2
| VV |  | HIv |  | 542 | [12 empty] | VV | 2 | 2 | True | 1 | ROZPOCET
135 | K | 711112001 | Provedení izolace proti zemní vlhkosti natěradly a tmely za studena na ploše svislé S nátěrem penetračním | m2 | 73.63 |  | 0 | CS ÚRS 2022 02 |  | základní |  | 0 | 0 | 0 | 0 | 0 | 16 | K | 2 |  |  |  | ROZPOCET | [5 empty] | 0 | 0 | 0 | 0 | 0 | 1 | 0 | 16 | 336643956
| Online PSC |  | https://podminky.urs.cz/item/CS_URS_2022_02/711112001 | [14 empty] | Online PSC | 2
| VV |  | HIs |  | 73.63 | [12 empty] | VV | 2 | 2 | True | 1 | ROZPOCET
136 | M | 11163150 | lak penetrační asfaltový | t | 0.203 |  | 0 | CS ÚRS 2022 02 |  | základní |  | 0 | 1 | 0.203 | 0 | 0 | 32 | M | 2 |  |  |  | ROZPOCET | [5 empty] | 0 | 0 | 0 | 0 | 0 | 1 | 0 | 16 | -1248886707
| VV |  | HIs+HIv |  | 615.63 | [12 empty] | VV | 2 | 2 | True | 1 | ROZPOCET
| VV |  | 615,63*0,00033 'Přepočtené koeficientem množství |  | 0.203 | [12 empty] | VV | 2 | 2 | False | 1 | ROZPOCET
137 | K | 711111002 | Provedení izolace proti zemní vlhkosti natěradly a tmely za studena na ploše vodorovné V nátěrem lakem asfaltovým | m2 | 369.11 |  | 0 | CS ÚRS 2022 02 |  | základní |  | 0 | 0 | 0 | 0 | 0 | 16 | K | 2 |  |  |  | ROZPOCET | [5 empty] | 0 | 0 | 0 | 0 | 0 | 1 | 0 | 16 | -1390185808
| Online PSC |  | https://podminky.urs.cz/item/CS_URS_2022_02/711111002 | [14 empty] | Online PSC | 2
| VV |  | S1 |  | 369.11 | [12 empty] | VV | 2 | 2 | True | 1 | ROZPOCET
138 | M | 11163152 | lak hydroizolační asfaltový | t | 0.144 |  | 0 | CS ÚRS 2022 02 |  | základní |  | 0 | 1 | 0.144 | 0 | 0 | 32 | M | 2 |  |  |  | ROZPOCET | [5 empty] | 0 | 0 | 0 | 0 | 0 | 1 | 0 | 16 | -608636247
| VV |  | S1 |  | 369.11 | [12 empty] | VV | 2 | 2 | True | 1 | ROZPOCET
| VV |  | 369,11*0,00039 'Přepočtené koeficientem množství |  | 0.144 | [12 empty] | VV | 2 | 2 | False | 1 | ROZPOCET
139 | K | 711131811 | Odstranění izolace proti zemní vlhkosti na ploše vodorovné V | m2 | 2.25 |  | 0 | CS ÚRS 2022 02 |  | základní |  | 0 | 0 | 0 | 0.004 | 0.009 | 16 | K | 2 |  |  |  | ROZPOCET | [5 empty] | 0 | 0 | 0 | 0 | 0 | 1 | 0 | 16 | -818298080
| Online PSC |  | https://podminky.urs.cz/item/CS_URS_2022_02/711131811 | [14 empty] | Online PSC | 2
| VV |  | "otvor v podlaze, RŠ" 1,5*1,5 |  | 2.25 | [12 empty] | VV | 2 | 2 | True | 0 | ROZPOCET
| VV |  | Součet |  | 2.25 | [12 empty] | VV | 2 | 4 | True | 1 | ROZPOCET
140 | K | 711141559 | Provedení izolace proti zemní vlhkosti pásy přitavením NAIP na ploše vodorovné V | m2 | 542 |  | 0 | CS ÚRS 2022 02 |  | základní |  | 0 | 0.0004 | 0.2168 | 0 | 0 | 16 | K | 2 |  |  |  | ROZPOCET | [5 empty] | 0 | 0 | 0 | 0 | 0 | 1 | 0 | 16 | -1156778838
| Online PSC |  | https://podminky.urs.cz/item/CS_URS_2022_02/711141559 | [14 empty] | Online PSC | 2
| VV |  | "D01" 377,5 |  | 377.5 | [12 empty] | VV | 2 | 2 | True | 0 | ROZPOCET
| VV |  | "D02" 19,5 |  | 19.5 | [12 empty] | VV | 2 | 2 | True | 0 | ROZPOCET
| VV |  | "D03" 141,5 |  | 141.5 | [12 empty] | VV | 2 | 2 | True | 0 | ROZPOCET
| VV |  | "zaizolování kolem nové šachty" 3,5 |  | 3.5 | [12 empty] | VV | 2 | 2 | True | 0 | ROZPOCET
| VV | HIv | Součet |  | 542 | [12 empty] | VV | 2 | 4 | True | 1 | ROZPOCET
141 | K | 711142559 | Provedení izolace proti zemní vlhkosti pásy přitavením NAIP na ploše svislé S | m2 | 73.63 |  | 0 | CS ÚRS 2022 02 |  | základní |  | 0 | 0.0004 | 0.029452 | 0 | 0 | 16 | K | 2 |  |  |  | ROZPOCET | [5 empty] | 0 | 0 | 0 | 0 | 0 | 1 | 0 | 16 | 299702949
| Online PSC |  | https://podminky.urs.cz/item/CS_URS_2022_02/711142559 | [14 empty] | Online PSC | 2
| VV |  | "D01" 91*0,2 |  | 18.2 | [12 empty] | VV | 2 | 2 | True | 0 | ROZPOCET
| VV |  | 3,5*0,6 |  | 2.1 | [12 empty] | VV | 2 | 2 | True | 0 | ROZPOCET
| VV |  | (3,8+7,8)*1,3 |  | 15.08 | [12 empty] | VV | 2 | 2 | True | 0 | ROZPOCET
| VV |  | (25,5)*1,5 |  | 38.25 | [12 empty] | VV | 2 | 2 | True | 0 | ROZPOCET
| VV | HIs | Součet |  | 73.63 | [12 empty] | VV | 2 | 4 | True | 1 | ROZPOCET
142 | M | 62853004 | pás asfaltový natavitelný modifikovaný SBS tl 4,0mm s vložkou ze skleněné tkaniny a spalitelnou PE fólií nebo jemnozrnným minerálním posypem na horním povrchu | m2 | 334.708 |  | 0 | CS ÚRS 2022 02 |  | základní |  | 0 | 0.0054 | 1.8074 | 0 | 0 | 32 | M | 2 |  |  |  | ROZPOCET | [5 empty] | 0 | 0 | 0 | 0 | 0 | 1 | 0 | 16 | -1816715030
| VV |  | HIs*1,2+(HIv-S1)*1,15 |  | 287.18 | [12 empty] | VV | 2 | 2 | True | 0 | ROZPOCET
| VV |  | Součet |  | 287.18 | [12 empty] | VV | 2 | 4 | True | 1 | ROZPOCET
| VV |  | 287,18*1,1655 'Přepočtené koeficientem množství |  | 334.708 | [12 empty] | VV | 2 | 2 | False | 1 | ROZPOCET
143 | M | 62832001 | pás asfaltový natavitelný oxidovaný tl 3,5mm typu V60 S35 s vložkou ze skleněné rohože, s jemnozrnným minerálním posypem | m2 | 424.477 |  | 0 | CS ÚRS 2022 02 |  | základní |  | 0 | 0.0048 | 2.0375 | 0 | 0 | 32 | M | 2 |  |  |  | ROZPOCET | [5 empty] | 0 | 0 | 0 | 0 | 0 | 1 | 0 | 16 | -1025294389
| VV |  | S1*1,15 |  | 424.477 | [12 empty] | VV | 2 | 2 | True | 0 | ROZPOCET
| VV |  | Součet |  | 424.477 | [12 empty] | VV | 2 | 4 | True | 1 | ROZPOCET
144 | K | 711161221 | Izolace proti zemní vlhkosti a beztlakové vodě nopovými fóliemi na ploše svislé S vrstva ochranná, odvětrávací a drenážní s nakašírovanou filtrační textilií výška nopku 4,0 mm, tl. fólie do 0,6 mm | m2 | 53.33 |  | 0 | CS ÚRS 2022 02 |  | základní |  | 0 | 0.00075 | 0.039997 | 0 | 0 | 16 | K | 2 |  |  |  | ROZPOCET | [5 empty] | 0 | 0 | 0 | 0 | 0 | 1 | 0 | 16 | -362519230
| Online PSC |  | https://podminky.urs.cz/item/CS_URS_2022_02/711161221 | [14 empty] | Online PSC | 2
| VV |  | (3,8+7,8)*1,3 |  | 15.08 | [12 empty] | VV | 2 | 2 | True | 0 | ROZPOCET
| VV |  | (25,5)*1,5 |  | 38.25 | [12 empty] | VV | 2 | 2 | True | 0 | ROZPOCET
| VV |  | Součet |  | 53.33 | [12 empty] | VV | 2 | 4 | True | 1 | ROZPOCET
145 | K | 711161383 | Izolace proti zemní vlhkosti a beztlakové vodě nopovými fóliemi ostatní ukončení izolace lištou | m | 37.1 |  | 0 | CS ÚRS 2022 02 |  | základní |  | 0 | 0.00016 | 0.005936 | 0 | 0 | 16 | K | 2 |  |  |  | ROZPOCET | [5 empty] | 0 | 0 | 0 | 0 | 0 | 1 | 0 | 16 | 853989202
| Online PSC |  | https://podminky.urs.cz/item/CS_URS_2022_02/711161383 | [14 empty] | Online PSC | 2
| VV |  | (3,8+7,8) |  | 11.6 | [12 empty] | VV | 2 | 2 | True | 0 | ROZPOCET
| VV |  | (25,5) |  | 25.5 | [12 empty] | VV | 2 | 2 | True | 0 | ROZPOCET
| VV |  | Součet |  | 37.1 | [12 empty] | VV | 2 | 4 | True | 1 | ROZPOCET
146 | K | 998711202 | Přesun hmot pro izolace proti vodě, vlhkosti a plynům stanovený procentní sazbou (%) z ceny vodorovná dopravní vzdálenost do 50 m v objektech výšky přes 6 do 12 m | % |  |  | 0 | CS ÚRS 2022 02 |  | základní |  | 0 | 0 | 0 | 0 | 0 | 16 | K | 2 |  |  |  | ROZPOCET | [5 empty] | 0 | 0 | 0 | 0 | 0 | 1 | 0 | 16 | 996487257
| Online PSC |  | https://podminky.urs.cz/item/CS_URS_2022_02/998711202 | [14 empty] | Online PSC | 2
| D | 712 | Povlakové krytiny |  |  |  | 0 |  |  |  |  | 0 |  | 3.9568 |  | 1.5546 | 2 | D | 1 |  |  |  | ROZPOCET | [11 empty] | 0
147 | K | 712311101 | Provedení povlakové krytiny střech plochých do 10° natěradly a tmely za studena nátěrem lakem penetračním nebo asfaltovým | m2 | 282.173 |  | 0 | CS ÚRS 2022 02 |  | základní |  | 0 | 0 | 0 | 0 | 0 | 16 | K | 2 |  |  |  | ROZPOCET | [5 empty] | 0 | 0 | 0 | 0 | 0 | 1 | 0 | 16 | 1285805205
| Online PSC |  | https://podminky.urs.cz/item/CS_URS_2022_02/712311101 | [14 empty] | Online PSC | 2
| VV |  | "S9" 34,03*1,1 |  | 37.433 | [12 empty] | VV | 2 | 2 | True | 0 | ROZPOCET
| VV |  | "S10" 154,9*1,1 |  | 170.39 | [12 empty] | VV | 2 | 2 | True | 0 | ROZPOCET
| VV |  | Mezisoučet |  | 207.823 | [12 empty] | VV | 2 | 3 | True | 0 | ROZPOCET
| VV |  | "parozábrana stáv." | [14 empty] | VV | 2 | 1 | True | 0 | ROZPOCET
| VV |  | "pro nové světlíky, družina" 3,0*1,2+5,6*1,2+4,1*1,2 |  | 15.24 | [12 empty] | VV | 2 | 2 | True | 0 | ROZPOCET
| VV |  | "nové spádování střechy, družina" 12*0,1+5,5 |  | 6.7 | [12 empty] | VV | 2 | 2 | True | 0 | ROZPOCET
| VV |  | "vytažení na svislou" 12*0,5 |  | 6 | [12 empty] | VV | 2 | 2 | True | 0 | ROZPOCET
| VV |  | "nové spárodání střechy, chodba" (7,7+17,4)*0,1+(29,5+1,9) |  | 33.91 | [12 empty] | VV | 2 | 2 | True | 0 | ROZPOCET
| VV |  | "vytažení na svislou" 25*0,5 |  | 12.5 | [12 empty] | VV | 2 | 2 | True | 0 | ROZPOCET
| VV |  | Mezisoučet |  | 74.35 | [12 empty] | VV | 2 | 3 | True | 0 | ROZPOCET
| VV |  | Součet |  | 282.173 | [12 empty] | VV | 2 | 4 | True | 1 | ROZPOCET
148 | M | 11163153 | emulze asfaltová penetrační | litr | 263.673 |  | 0 | CS ÚRS 2022 02 |  | základní |  | 0 | 0.001 | 0.26367 | 0 | 0 | 32 | M | 2 |  |  |  | ROZPOCET | [5 empty] | 0 | 0 | 0 | 0 | 0 | 1 | 0 | 16 | -596398550
| VV |  | "S9" 34,03*1,1 |  | 37.433 | [12 empty] | VV | 2 | 2 | True | 0 | ROZPOCET
| VV |  | "S10" 154,9*1,1 |  | 170.39 | [12 empty] | VV | 2 | 2 | True | 0 | ROZPOCET
| VV |  | Mezisoučet |  | 207.823 | [12 empty] | VV | 2 | 3 | True | 0 | ROZPOCET
| VV |  | "parozábrana stáv." | [14 empty] | VV | 2 | 1 | True | 0 | ROZPOCET
| VV |  | "pro nové světlíky, družina" 3,0*1,2+5,6*1,2+4,1*1,2 |  | 15.24 | [12 empty] | VV | 2 | 2 | True | 0 | ROZPOCET
| VV |  | "nové spádování střechy, družina" 12*0,1+5,5 |  | 6.7 | [12 empty] | VV | 2 | 2 | True | 0 | ROZPOCET
| VV |  | "nové spárodání střechy, chodba" (7,7+17,4)*0,1+(29,5+1,9) |  | 33.91 | [12 empty] | VV | 2 | 2 | True | 0 | ROZPOCET
| VV |  | Mezisoučet |  | 55.85 | [12 empty] | VV | 2 | 3 | True | 0 | ROZPOCET
| VV |  | Součet |  | 263.673 | [12 empty] | VV | 2 | 4 | True | 1 | ROZPOCET
149 | K | 712331111 | Provedení povlakové krytiny střech plochých do 10° pásy na sucho podkladní samolepící asfaltový pás | m2 | 138.25 |  | 0 | CS ÚRS 2022 02 |  | základní |  | 0 | 0 | 0 | 0 | 0 | 16 | K | 2 |  |  |  | ROZPOCET | [5 empty] | 0 | 0 | 0 | 0 | 0 | 1 | 0 | 16 | -456050899
| Online PSC |  | https://podminky.urs.cz/item/CS_URS_2022_02/712331111 | [14 empty] | Online PSC | 2
| VV |  | "S9" 34,1 |  | 34.1 | [12 empty] | VV | 2 | 2 | True | 0 | ROZPOCET
| VV |  | Mezisoučet |  | 34.1 | [12 empty] | VV | 2 | 3 | True | 0 | ROZPOCET
| VV |  | "hydroizolace stáv." | [14 empty] | VV | 2 | 1 | True | 0 | ROZPOCET
| VV |  | "pro nové světlíky, družina" 3,8*2,0+6,4*2,0+4,9*2,0 |  | 30.2 | [12 empty] | VV | 2 | 2 | True | 0 | ROZPOCET
| VV |  | "nové spádování střechy, družina" 12*0,5+5,5 |  | 11.5 | [12 empty] | VV | 2 | 2 | True | 0 | ROZPOCET
| VV |  | "vytažení na svislou" 12*0,5 |  | 6 | [12 empty] | VV | 2 | 2 | True | 0 | ROZPOCET
| VV |  | "nové spárodání střechy, chodba" (7,7+17,4)*0,5+(29,5+1,9) |  | 43.95 | [12 empty] | VV | 2 | 2 | True | 0 | ROZPOCET
| VV |  | "vytažení na svislou" 25*0,5 |  | 12.5 | [12 empty] | VV | 2 | 2 | True | 0 | ROZPOCET
| VV |  | Mezisoučet |  | 104.15 | [12 empty] | VV | 2 | 3 | True | 0 | ROZPOCET
| VV |  | Součet |  | 138.25 | [12 empty] | VV | 2 | 4 | True | 1 | ROZPOCET
150 | M | 62866281 | pás asfaltový samolepicí modifikovaný SBS tl 3,0mm s vložkou ze skleněné tkaniny se spalitelnou fólií nebo jemnozrnným minerálním posypem nebo textilií na horním povrchu | m2 | 161.13 |  | 0 | CS ÚRS 2022 02 |  | základní |  | 0 | 0.004 | 0.64452 | 0 | 0 | 32 | M | 2 |  |  |  | ROZPOCET | [5 empty] | 0 | 0 | 0 | 0 | 0 | 1 | 0 | 16 | -39446365
| VV |  | "S9" 34,1 |  | 34.1 | [12 empty] | VV | 2 | 2 | True | 0 | ROZPOCET
| VV |  | Mezisoučet |  | 34.1 | [12 empty] | VV | 2 | 3 | True | 0 | ROZPOCET
| VV |  | "hydroizolace stáv." | [14 empty] | VV | 2 | 1 | True | 0 | ROZPOCET
| VV |  | "pro nové světlíky, družina" 3,8*2,0+6,4*2,0+4,9*2,0 |  | 30.2 | [12 empty] | VV | 2 | 2 | True | 0 | ROZPOCET
| VV |  | "nové spádování střechy, družina" 12*0,5+5,5 |  | 11.5 | [12 empty] | VV | 2 | 2 | True | 0 | ROZPOCET
| VV |  | "vytažení na svislou" 12*0,5 |  | 6 | [12 empty] | VV | 2 | 2 | True | 0 | ROZPOCET
| VV |  | "nové spárodání střechy, chodba" (7,7+17,4)*0,5+(29,5+1,9) |  | 43.95 | [12 empty] | VV | 2 | 2 | True | 0 | ROZPOCET
| VV |  | "vytažení na svislou" 25*0,5 |  | 12.5 | [12 empty] | VV | 2 | 2 | True | 0 | ROZPOCET
| VV |  | Mezisoučet |  | 104.15 | [12 empty] | VV | 2 | 3 | True | 0 | ROZPOCET
| VV |  | Součet |  | 138.25 | [12 empty] | VV | 2 | 4 | True | 1 | ROZPOCET
| VV |  | 138,25*1,1655 'Přepočtené koeficientem množství |  | 161.13 | [12 empty] | VV | 2 | 2 | False | 1 | ROZPOCET
151 | K | 712340831 | Odstranění povlakové krytiny střech plochých do 10° z přitavených pásů NAIP v plné ploše jednovrstvé | m2 | 74.35 |  | 0 | CS ÚRS 2022 02 |  | základní |  | 0 | 0 | 0 | 0.0055 | 0.40892 | 16 | K | 2 |  |  |  | ROZPOCET | [5 empty] | 0 | 0 | 0 | 0 | 0 | 1 | 0 | 16 | -325328788
| Online PSC |  | https://podminky.urs.cz/item/CS_URS_2022_02/712340831 | [14 empty] | Online PSC | 2
| VV |  | "parozábrana stáv." | [14 empty] | VV | 2 | 1 | True | 0 | ROZPOCET
| VV |  | "pro nové světlíky, družina" 3,0*1,2+5,6*1,2+4,1*1,2 |  | 15.24 | [12 empty] | VV | 2 | 2 | True | 0 | ROZPOCET
| VV |  | "nové spádování střechy, družina" 12*0,1+5,5 |  | 6.7 | [12 empty] | VV | 2 | 2 | True | 0 | ROZPOCET
| VV |  | "vytažení na svislou" 12*0,5 |  | 6 | [12 empty] | VV | 2 | 2 | True | 0 | ROZPOCET
| VV |  | "nové spárodání střechy, chodba" (7,7+17,4)*0,1+(29,5+1,9) |  | 33.91 | [12 empty] | VV | 2 | 2 | True | 0 | ROZPOCET
| VV |  | "vytažení na svislou" 25*0,5 |  | 12.5 | [12 empty] | VV | 2 | 2 | True | 0 | ROZPOCET
| VV |  | Součet |  | 74.35 | [12 empty] | VV | 2 | 4 | True | 1 | ROZPOCET
152 | K | 712340832 | Odstranění povlakové krytiny střech plochých do 10° z přitavených pásů NAIP v plné ploše dvouvrstvé | m2 | 104.15 |  | 0 | CS ÚRS 2022 02 |  | základní |  | 0 | 0 | 0 | 0.011 | 1.1457 | 16 | K | 2 |  |  |  | ROZPOCET | [5 empty] | 0 | 0 | 0 | 0 | 0 | 1 | 0 | 16 | 301899164
| Online PSC |  | https://podminky.urs.cz/item/CS_URS_2022_02/712340832 | [14 empty] | Online PSC | 2
| VV |  | "hydroizolace stáv." | [14 empty] | VV | 2 | 1 | True | 0 | ROZPOCET
| VV |  | "pro nové světlíky, družina" 3,8*2,0+6,4*2,0+4,9*2,0 |  | 30.2 | [12 empty] | VV | 2 | 2 | True | 0 | ROZPOCET
| VV |  | "nové spádování střechy, družina" 12*0,5+5,5 |  | 11.5 | [12 empty] | VV | 2 | 2 | True | 0 | ROZPOCET
| VV |  | "vytažení na svislou" 12*0,5 |  | 6 | [12 empty] | VV | 2 | 2 | True | 0 | ROZPOCET
| VV |  | "nové spárodání střechy, chodba" (7,7+17,4)*0,5+(29,5+1,9) |  | 43.95 | [12 empty] | VV | 2 | 2 | True | 0 | ROZPOCET
| VV |  | "vytažení na svislou" 25*0,5 |  | 12.5 | [12 empty] | VV | 2 | 2 | True | 0 | ROZPOCET
| VV |  | Mezisoučet |  | 104.15 | [12 empty] | VV | 2 | 3 | True | 0 | ROZPOCET
| VV |  | Součet |  | 104.15 | [12 empty] | VV | 2 | 4 | True | 1 | ROZPOCET
153 | K | 712341559 | Provedení povlakové krytiny střech plochých do 10° pásy přitavením NAIP v plné ploše | m2 | 282.173 |  | 0 | CS ÚRS 2022 02 |  | základní |  | 0 | 0.00088 | 0.24831 | 0 | 0 | 16 | K | 2 |  |  |  | ROZPOCET | [5 empty] | 0 | 0 | 0 | 0 | 0 | 1 | 0 | 16 | 1940393851
| Online PSC |  | https://podminky.urs.cz/item/CS_URS_2022_02/712341559 | [14 empty] | Online PSC | 2
| VV |  | "S9" 34,03*1,1 |  | 37.433 | [12 empty] | VV | 2 | 2 | True | 0 | ROZPOCET
| VV |  | "S10" 154,9*1,1 |  | 170.39 | [12 empty] | VV | 2 | 2 | True | 0 | ROZPOCET
| VV |  | Mezisoučet |  | 207.823 | [12 empty] | VV | 2 | 3 | True | 0 | ROZPOCET
| VV |  | "parozábrana stáv." | [14 empty] | VV | 2 | 1 | True | 0 | ROZPOCET
| VV |  | "pro nové světlíky, družina" 3,0*1,2+5,6*1,2+4,1*1,2 |  | 15.24 | [12 empty] | VV | 2 | 2 | True | 0 | ROZPOCET
| VV |  | "nové spádování střechy, družina" 12*0,1+5,5 |  | 6.7 | [12 empty] | VV | 2 | 2 | True | 0 | ROZPOCET
| VV |  | "vytažení na svislou" 12*0,5 |  | 6 | [12 empty] | VV | 2 | 2 | True | 0 | ROZPOCET
| VV |  | "nové spárodání střechy, chodba" (7,7+17,4)*0,1+(29,5+1,9) |  | 33.91 | [12 empty] | VV | 2 | 2 | True | 0 | ROZPOCET
| VV |  | "vytažení na svislou" 25*0,5 |  | 12.5 | [12 empty] | VV | 2 | 2 | True | 0 | ROZPOCET
| VV |  | Mezisoučet |  | 74.35 | [12 empty] | VV | 2 | 3 | True | 0 | ROZPOCET
| VV |  | Součet |  | 282.173 | [12 empty] | VV | 2 | 4 | True | 1 | ROZPOCET
154 | M | 62853004 | pás asfaltový natavitelný modifikovaný SBS tl 4,0mm s vložkou ze skleněné tkaniny a spalitelnou PE fólií nebo jemnozrnným minerálním posypem na horním povrchu | m2 | 324.499 |  | 0 | CS ÚRS 2022 02 |  | základní |  | 0 | 0.0054 | 1.7523 | 0 | 0 | 32 | M | 2 |  |  |  | ROZPOCET | [5 empty] | 0 | 0 | 0 | 0 | 0 | 1 | 0 | 16 | 1384114755
| P |  | Poznámka k položce: jednotková cena vč. tvarovek, prostupů a jejich utěsnění | [14 empty] | P | 2
| VV |  | "S9" 34,03*1,1 |  | 37.433 | [12 empty] | VV | 2 | 2 | True | 0 | ROZPOCET
| VV |  | "S10" 154,9*1,1 |  | 170.39 | [12 empty] | VV | 2 | 2 | True | 0 | ROZPOCET
| VV |  | Mezisoučet |  | 207.823 | [12 empty] | VV | 2 | 3 | True | 0 | ROZPOCET
| VV |  | "parozábrana stáv." | [14 empty] | VV | 2 | 1 | True | 0 | ROZPOCET
| VV |  | "pro nové světlíky, družina" 3,0*1,2+5,6*1,2+4,1*1,2 |  | 15.24 | [12 empty] | VV | 2 | 2 | True | 0 | ROZPOCET
| VV |  | "nové spádování střechy, družina" 12*0,1+5,5 |  | 6.7 | [12 empty] | VV | 2 | 2 | True | 0 | ROZPOCET
| VV |  | "vytažení na svislou" 12*0,5 |  | 6 | [12 empty] | VV | 2 | 2 | True | 0 | ROZPOCET
| VV |  | "nové spárodání střechy, chodba" (7,7+17,4)*0,1+(29,5+1,9) |  | 33.91 | [12 empty] | VV | 2 | 2 | True | 0 | ROZPOCET
| VV |  | "vytažení na svislou" 25*0,5 |  | 12.5 | [12 empty] | VV | 2 | 2 | True | 0 | ROZPOCET
| VV |  | Mezisoučet |  | 74.35 | [12 empty] | VV | 2 | 3 | True | 0 | ROZPOCET
| VV |  | Součet |  | 282.173 | [12 empty] | VV | 2 | 4 | True | 1 | ROZPOCET
| VV |  | 282,173*1,15 'Přepočtené koeficientem množství |  | 324.499 | [12 empty] | VV | 2 | 2 | False | 1 | ROZPOCET
155 | K | 712341559 | Provedení povlakové krytiny střech plochých do 10° pásy přitavením NAIP v plné ploše | m2 | 138.25 |  | 0 | CS ÚRS 2022 02 |  | základní |  | 0 | 0.00088 | 0.12166 | 0 | 0 | 16 | K | 2 |  |  |  | ROZPOCET | [5 empty] | 0 | 0 | 0 | 0 | 0 | 1 | 0 | 16 | -347764707
| Online PSC |  | https://podminky.urs.cz/item/CS_URS_2022_02/712341559 | [14 empty] | Online PSC | 2
| VV |  | "S9" 34,1 |  | 34.1 | [12 empty] | VV | 2 | 2 | True | 0 | ROZPOCET
| VV |  | Mezisoučet |  | 34.1 | [12 empty] | VV | 2 | 3 | True | 0 | ROZPOCET
| VV |  | "hydroizolace stáv." | [14 empty] | VV | 2 | 1 | True | 0 | ROZPOCET
| VV |  | "pro nové světlíky, družina" 3,8*2,0+6,4*2,0+4,9*2,0 |  | 30.2 | [12 empty] | VV | 2 | 2 | True | 0 | ROZPOCET
| VV |  | "nové spádování střechy, družina" 12*0,5+5,5 |  | 11.5 | [12 empty] | VV | 2 | 2 | True | 0 | ROZPOCET
| VV |  | "vytažení na svislou" 12*0,5 |  | 6 | [12 empty] | VV | 2 | 2 | True | 0 | ROZPOCET
| VV |  | "nové spárodání střechy, chodba" (7,7+17,4)*0,5+(29,5+1,9) |  | 43.95 | [12 empty] | VV | 2 | 2 | True | 0 | ROZPOCET
| VV |  | "vytažení na svislou" 25*0,5 |  | 12.5 | [12 empty] | VV | 2 | 2 | True | 0 | ROZPOCET
| VV |  | Mezisoučet |  | 104.15 | [12 empty] | VV | 2 | 3 | True | 0 | ROZPOCET
| VV |  | Součet |  | 138.25 | [12 empty] | VV | 2 | 4 | True | 1 | ROZPOCET
156 | M | 62855017 | pás asfaltový natavitelný modifikovaný SBS tl 4,5mm s retardéry hoření, BROOF(t3) s vložkou ze polyesterové vyztužené rohože a hrubozrnným břidličným posypem na horním povrchu | m2 | 158.988 |  | 0 | CS ÚRS 2022 02 |  | základní |  | 0 | 0.00554 | 0.88079 | 0 | 0 | 32 | M | 2 |  |  |  | ROZPOCET | [5 empty] | 0 | 0 | 0 | 0 | 0 | 1 | 0 | 16 | 1109830986
| VV |  | "S9" 34,1 |  | 34.1 | [12 empty] | VV | 2 | 2 | True | 0 | ROZPOCET
| VV |  | Mezisoučet |  | 34.1 | [12 empty] | VV | 2 | 3 | True | 0 | ROZPOCET
| VV |  | "hydroizolace stáv." | [14 empty] | VV | 2 | 1 | True | 0 | ROZPOCET
| VV |  | "pro nové světlíky, družina" 3,8*2,0+6,4*2,0+4,9*2,0 |  | 30.2 | [12 empty] | VV | 2 | 2 | True | 0 | ROZPOCET
| VV |  | "nové spádování střechy, družina" 12*0,5+5,5 |  | 11.5 | [12 empty] | VV | 2 | 2 | True | 0 | ROZPOCET
| VV |  | "vytažení na svislou" 12*0,5 |  | 6 | [12 empty] | VV | 2 | 2 | True | 0 | ROZPOCET
| VV |  | "nové spárodání střechy, chodba" (7,7+17,4)*0,5+(29,5+1,9) |  | 43.95 | [12 empty] | VV | 2 | 2 | True | 0 | ROZPOCET
| VV |  | "vytažení na svislou" 25*0,5 |  | 12.5 | [12 empty] | VV | 2 | 2 | True | 0 | ROZPOCET
| VV |  | Mezisoučet |  | 104.15 | [12 empty] | VV | 2 | 3 | True | 0 | ROZPOCET
| VV |  | Součet |  | 138.25 | [12 empty] | VV | 2 | 4 | True | 1 | ROZPOCET
| VV |  | 138,25*1,15 'Přepočtené koeficientem množství |  | 158.988 | [12 empty] | VV | 2 | 2 | False | 1 | ROZPOCET
157 | K | 712341715 | Provedení povlakové krytiny střech plochých do 10° pásy přitavením NAIP ostatní činnosti při pokládání pásů (materiál ve specifikaci) zaizolování prostupů střešní rovinou kruhový průřez, průměr do 300 mm | kus | 2 |  | 0 | CS ÚRS 2022 02 |  | základní |  | 0 | 0.00108 | 0.00216 | 0 | 0 | 16 | K | 2 |  |  |  | ROZPOCET | [5 empty] | 0 | 0 | 0 | 0 | 0 | 1 | 0 | 16 | -994997169
| Online PSC |  | https://podminky.urs.cz/item/CS_URS_2022_02/712341715 | [14 empty] | Online PSC | 2
| VV |  | "S9" 2 |  | 2 | [12 empty] | VV | 2 | 2 | True | 0 | ROZPOCET
| VV |  | Součet |  | 2 | [12 empty] | VV | 2 | 4 | True | 1 | ROZPOCET
158 | K | 712363600.R | D+M fólie z PVC-P tl. 1,5 mm vč. mechanického kotvení a podkladní textilie, opracování prostupů, ukončovacích, lemovacích a napojovacích profilů a příslušenství dle TP výrobce - komplet. provedení | m2 | 155 |  | 0 |  |  | základní |  | 0 | 0.00028 | 0.0434 | 0 | 0 | 16 | K | 2 |  |  |  | ROZPOCET | [5 empty] | 0 | 0 | 0 | 0 | 0 | 1 | 0 | 16 | 1243975255
| P |  | Poznámka k položce: jednotková cena vč. příslušenství (lišt, doplňků, prostupujících tvarovek), kotvení a kotveního materiálu a prořezu | [14 empty] | P | 2
| VV |  | "S10" 155 |  | 155 | [12 empty] | VV | 2 | 2 | True | 0 | ROZPOCET
| VV |  | Součet |  | 155 | [12 empty] | VV | 2 | 4 | True | 1 | ROZPOCET
159 | K | 998712202 | Přesun hmot pro povlakové krytiny stanovený procentní sazbou (%) z ceny vodorovná dopravní vzdálenost do 50 m v objektech výšky přes 6 do 12 m | % |  |  | 0 | CS ÚRS 2022 02 |  | základní |  | 0 | 0 | 0 | 0 | 0 | 16 | K | 2 |  |  |  | ROZPOCET | [5 empty] | 0 | 0 | 0 | 0 | 0 | 1 | 0 | 16 | -1144038308
| Online PSC |  | https://podminky.urs.cz/item/CS_URS_2022_02/998712202 | [14 empty] | Online PSC | 2
| D | 713 | Izolace tepelné |  |  |  | 0 |  |  |  |  | 0 |  | 11.5941 |  | 0.36892 | 2 | D | 1 |  |  |  | ROZPOCET | [11 empty] | 0
160 | K | 713121121 | Montáž tepelné izolace podlah rohožemi, pásy, deskami, dílci, bloky (izolační materiál ve specifikaci) kladenými volně dvouvrstvá | m2 | 511.32 |  | 0 | CS ÚRS 2022 02 |  | základní |  | 0 | 0 | 0 | 0 | 0 | 16 | K | 2 |  |  |  | ROZPOCET | [5 empty] | 0 | 0 | 0 | 0 | 0 | 1 | 0 | 16 | -1707508855
| Online PSC |  | https://podminky.urs.cz/item/CS_URS_2022_02/713121121 | [14 empty] | Online PSC | 2
| VV |  | S1 |  | 369.11 | [12 empty] | VV | 2 | 2 | True | 0 | ROZPOCET
| VV |  | S2 |  | 4.63 | [12 empty] | VV | 2 | 2 | True | 0 | ROZPOCET
| VV |  | S3 |  | 54.87 | [12 empty] | VV | 2 | 2 | True | 0 | ROZPOCET
| VV |  | S4 |  | 64.26 | [12 empty] | VV | 2 | 2 | True | 0 | ROZPOCET
| VV |  | S6 |  | 8 | [12 empty] | VV | 2 | 2 | True | 0 | ROZPOCET
| VV |  | S7 |  | 7.7 | [12 empty] | VV | 2 | 2 | True | 0 | ROZPOCET
| VV |  | Mezisoučet |  | 508.57 | [12 empty] | VV | 2 | 3 | True | 0 | ROZPOCET
| VV |  | "pod dveřmi D2" 1,0*0,75 |  | 0.75 | [12 empty] | VV | 2 | 2 | True | 0 | ROZPOCET
| VV |  | "pod dveřmi D1" 1,0*1,0*2 |  | 2 | [12 empty] | VV | 2 | 2 | True | 0 | ROZPOCET
| VV |  | Mezisoučet |  | 2.75 | [12 empty] | VV | 2 | 3 | True | 0 | ROZPOCET
| VV |  | Součet |  | 511.32 | [12 empty] | VV | 2 | 4 | True | 1 | ROZPOCET
161 | M | 28375910 | deska EPS 150 pro konstrukce s vysokým zatížením λ=0,035 tl 60mm | m2 | 790.629 |  | 0 | CS ÚRS 2022 02 |  | základní |  | 0 | 0.0018 | 1.4231 | 0 | 0 | 32 | M | 2 |  |  |  | ROZPOCET | [5 empty] | 0 | 0 | 0 | 0 | 0 | 1 | 0 | 16 | 1930277785
| VV |  | 2*S1 |  | 738.22 | [12 empty] | VV | 2 | 2 | True | 0 | ROZPOCET
| VV |  | 2*S2 |  | 9.26 | [12 empty] | VV | 2 | 2 | True | 0 | ROZPOCET
| VV |  | Mezisoučet |  | 747.48 | [12 empty] | VV | 2 | 3 | True | 0 | ROZPOCET
| VV |  | "pod dveřmi D2" 2*(1,0*0,75) |  | 1.5 | [12 empty] | VV | 2 | 2 | True | 0 | ROZPOCET
| VV |  | "pod dveřmi D1" 2*(1,0*1,0*2) |  | 4 | [12 empty] | VV | 2 | 2 | True | 0 | ROZPOCET
| VV |  | Mezisoučet |  | 5.5 | [12 empty] | VV | 2 | 3 | True | 0 | ROZPOCET
| VV |  | Součet |  | 752.98 | [12 empty] | VV | 2 | 4 | True | 1 | ROZPOCET
| VV |  | 752,98*1,05 'Přepočtené koeficientem množství |  | 790.629 | [12 empty] | VV | 2 | 2 | False | 1 | ROZPOCET
162 | M | 28375911 | deska EPS 150 pro konstrukce s vysokým zatížením λ=0,035 tl 70mm | m2 | 250.173 |  | 0 | CS ÚRS 2022 02 |  | základní |  | 0 | 0.0021 | 0.52536 | 0 | 0 | 32 | M | 2 |  |  |  | ROZPOCET | [5 empty] | 0 | 0 | 0 | 0 | 0 | 1 | 0 | 16 | 1463659318
| VV |  | 2*S3 |  | 109.74 | [12 empty] | VV | 2 | 2 | True | 0 | ROZPOCET
| VV |  | 2*S4 |  | 128.52 | [12 empty] | VV | 2 | 2 | True | 0 | ROZPOCET
| VV |  | Součet |  | 238.26 | [12 empty] | VV | 2 | 4 | True | 1 | ROZPOCET
| VV |  | 238,26*1,05 'Přepočtené koeficientem množství |  | 250.173 | [12 empty] | VV | 2 | 2 | False | 1 | ROZPOCET
163 | M | 28375912 | deska EPS 150 pro konstrukce s vysokým zatížením λ=0,035 tl 80mm | m2 | 32.97 |  | 0 | CS ÚRS 2022 02 |  | základní |  | 0 | 0.0024 | 0.079128 | 0 | 0 | 32 | M | 2 |  |  |  | ROZPOCET | [5 empty] | 0 | 0 | 0 | 0 | 0 | 1 | 0 | 16 | 280012160
| VV |  | 2*S6 |  | 16 | [12 empty] | VV | 2 | 2 | True | 0 | ROZPOCET
| VV |  | 2*S7 |  | 15.4 | [12 empty] | VV | 2 | 2 | True | 0 | ROZPOCET
| VV |  | Součet |  | 31.4 | [12 empty] | VV | 2 | 4 | True | 1 | ROZPOCET
| VV |  | 31,4*1,05 'Přepočtené koeficientem množství |  | 32.97 | [12 empty] | VV | 2 | 2 | False | 1 | ROZPOCET
164 | K | 713131143 | Montáž tepelné izolace stěn rohožemi, pásy, deskami, dílci, bloky (izolační materiál ve specifikaci) lepením celoplošně s mechanickým kotvením | m2 | 36.7 |  | 0 | CS ÚRS 2022 02 |  | základní |  | 0 | 0.00606 | 0.2224 | 0 | 0 | 16 | K | 2 |  |  |  | ROZPOCET | [5 empty] | 0 | 0 | 0 | 0 | 0 | 1 | 0 | 16 | 661024057
| Online PSC |  | https://podminky.urs.cz/item/CS_URS_2022_02/713131143 | [14 empty] | Online PSC | 2
| VV |  | KZSxps-sokl |  | 36.7 | [12 empty] | VV | 2 | 2 | True | 1 | ROZPOCET
165 | M | 28376446 | deska XPS hrana rovná a strukturovaný povrch 300kPa tl 150mm | m2 | 40.37 |  | 0 | CS ÚRS 2022 02 |  | základní |  | 0 | 0.0045 | 0.18166 | 0 | 0 | 32 | M | 2 |  |  |  | ROZPOCET | [5 empty] | 0 | 0 | 0 | 0 | 0 | 1 | 0 | 16 | -33731978
| VV |  | KZSxps-sokl |  | 36.7 | [12 empty] | VV | 2 | 2 | True | 1 | ROZPOCET
| VV |  | 36,7*1,1 'Přepočtené koeficientem množství |  | 40.37 | [12 empty] | VV | 2 | 2 | False | 1 | ROZPOCET
166 | K | 713131145 | Montáž tepelné izolace stěn rohožemi, pásy, deskami, dílci, bloky (izolační materiál ve specifikaci) lepením bodově | m2 | 254.158 |  | 0 | CS ÚRS 2022 02 |  | základní |  | 0 | 0.003 | 0.76247 | 0 | 0 | 16 | K | 2 |  |  |  | ROZPOCET | [5 empty] | 0 | 0 | 0 | 0 | 0 | 1 | 0 | 16 | 1272130920
| Online PSC |  | https://podminky.urs.cz/item/CS_URS_2022_02/713131145 | [14 empty] | Online PSC | 2
| VV |  | MW200+MW100 |  | 254.158 | [12 empty] | VV | 2 | 2 | True | 1 | ROZPOCET
167 | M | 63151540 | deska tepelně izolační minerální kontaktních fasád podélné vlákno λ=0,036 tl 200mm | m2 | 208.414 |  | 0 | CS ÚRS 2022 02 |  | základní |  | 0 | 0.021 | 4.3767 | 0 | 0 | 8 | M | 2 |  |  |  | ROZPOCET | [5 empty] | 0 | 0 | 0 | 0 | 0 | 1 | 0 | 4 | 292580453
| VV |  | MW200 |  | 200.398 | [12 empty] | VV | 2 | 2 | True | 1 | ROZPOCET
| VV |  | 200,398*1,04 'Přepočtené koeficientem množství |  | 208.414 | [12 empty] | VV | 2 | 2 | False | 1 | ROZPOCET
168 | M | 63151527 | deska tepelně izolační minerální kontaktních fasád podélné vlákno λ=0,036 tl 100mm | m2 | 55.91 |  | 0 | CS ÚRS 2022 02 |  | základní |  | 0 | 0.0135 | 0.75478 | 0 | 0 | 8 | M | 2 |  |  |  | ROZPOCET | [5 empty] | 0 | 0 | 0 | 0 | 0 | 1 | 0 | 4 | 206316701
| VV |  | MW100 |  | 53.76 | [12 empty] | VV | 2 | 2 | True | 1 | ROZPOCET
| VV |  | 53,76*1,04 'Přepočtené koeficientem množství |  | 55.91 | [12 empty] | VV | 2 | 2 | False | 1 | ROZPOCET
169 | K | 713140843 | Odstranění tepelné izolace střech plochých z rohoží, pásů, dílců, desek, bloků nadstřešních izolací připevněných šrouby z polystyrenu suchého, tloušťka izolace přes 100 mm | m2 | 70.27 |  | 0 | CS ÚRS 2022 02 |  | základní |  | 0 | 0 | 0 | 0.00525 | 0.36892 | 16 | K | 2 |  |  |  | ROZPOCET | [5 empty] | 0 | 0 | 0 | 0 | 0 | 1 | 0 | 16 | 162064616
| Online PSC |  | https://podminky.urs.cz/item/CS_URS_2022_02/713140843 | [14 empty] | Online PSC | 2
| VV |  | "tepelná izolace stáv." | [14 empty] | VV | 2 | 1 | True | 0 | ROZPOCET
| VV |  | "pro nové světlíky, družina" 3,4*1,6+6,0*1,6+4,5*1,6 |  | 22.24 | [12 empty] | VV | 2 | 2 | True | 0 | ROZPOCET
| VV |  | "nové spádování střechy, družina" 12*0,3+5,5 |  | 9.1 | [12 empty] | VV | 2 | 2 | True | 0 | ROZPOCET
| VV |  | "nové spárodání střechy, chodba" (7,7+17,4)*0,3+(29,5+1,9) |  | 38.93 | [12 empty] | VV | 2 | 2 | True | 0 | ROZPOCET
| VV |  | Mezisoučet |  | 70.27 | [12 empty] | VV | 2 | 3 | True | 0 | ROZPOCET
| VV |  | Součet |  | 70.27 | [12 empty] | VV | 2 | 4 | True | 1 | ROZPOCET
170 | K | 713141131 | Montáž tepelné izolace střech plochých rohožemi, pásy, deskami, dílci, bloky (izolační materiál ve specifikaci) přilepenými za studena zplna, jednovrstvá | m2 | 222.64 |  | 0 | CS ÚRS 2022 02 |  | základní |  | 0 | 0.00116 | 0.25826 | 0 | 0 | 16 | K | 2 |  |  |  | ROZPOCET | [5 empty] | 0 | 0 | 0 | 0 | 0 | 1 | 0 | 16 | 1185634565
| Online PSC |  | https://podminky.urs.cz/item/CS_URS_2022_02/713141131 | [14 empty] | Online PSC | 2
| VV |  | "S9" 34,1 |  | 34.1 | [12 empty] | VV | 2 | 2 | True | 0 | ROZPOCET
| VV |  | "S10" 118,27 |  | 118.27 | [12 empty] | VV | 2 | 2 | True | 0 | ROZPOCET
| VV |  | Mezisoučet |  | 152.37 | [12 empty] | VV | 2 | 3 | True | 0 | ROZPOCET
| VV |  | "tepelná izolace stáv." | [14 empty] | VV | 2 | 1 | True | 0 | ROZPOCET
| VV |  | "pro nové světlíky, družina" 3,4*1,6+6,0*1,6+4,5*1,6 |  | 22.24 | [12 empty] | VV | 2 | 2 | True | 0 | ROZPOCET
| VV |  | "nové spádování střechy, družina" 12*0,3+5,5 |  | 9.1 | [12 empty] | VV | 2 | 2 | True | 0 | ROZPOCET
| VV |  | "nové spárodání střechy, chodba" (7,7+17,4)*0,3+(29,5+1,9) |  | 38.93 | [12 empty] | VV | 2 | 2 | True | 0 | ROZPOCET
| VV |  | Mezisoučet |  | 70.27 | [12 empty] | VV | 2 | 3 | True | 0 | ROZPOCET
| VV |  | Součet |  | 222.64 | [12 empty] | VV | 2 | 4 | True | 1 | ROZPOCET
171 | M | 28372204 | deska EPS 100 kašírovaná asfaltovým pásem V60 S35 tl 100mm | m2 | 109.589 |  | 0 | CS ÚRS 2022 02 |  | základní |  | 0 | 0.0041 | 0.44931 | 0 | 0 | 32 | M | 2 |  |  |  | ROZPOCET | [5 empty] | 0 | 0 | 0 | 0 | 0 | 1 | 0 | 16 | -623626384
| VV |  | "S9" 34,1 |  | 34.1 | [12 empty] | VV | 2 | 2 | True | 0 | ROZPOCET
| VV |  | Mezisoučet |  | 34.1 | [12 empty] | VV | 2 | 3 | True | 0 | ROZPOCET
| VV |  | "tepelná izolace stáv." | [14 empty] | VV | 2 | 1 | True | 0 | ROZPOCET
| VV |  | "pro nové světlíky, družina" 3,4*1,6+6,0*1,6+4,5*1,6 |  | 22.24 | [12 empty] | VV | 2 | 2 | True | 0 | ROZPOCET
| VV |  | "nové spádování střechy, družina" 12*0,3+5,5 |  | 9.1 | [12 empty] | VV | 2 | 2 | True | 0 | ROZPOCET
| VV |  | "nové spárodání střechy, chodba" (7,7+17,4)*0,3+(29,5+1,9) |  | 38.93 | [12 empty] | VV | 2 | 2 | True | 0 | ROZPOCET
| VV |  | Mezisoučet |  | 70.27 | [12 empty] | VV | 2 | 3 | True | 0 | ROZPOCET
| VV |  | Součet |  | 104.37 | [12 empty] | VV | 2 | 4 | True | 1 | ROZPOCET
| VV |  | 104,37*1,05 'Přepočtené koeficientem množství |  | 109.589 | [12 empty] | VV | 2 | 2 | False | 1 | ROZPOCET
172 | M | 28372309 | deska EPS 100 pro konstrukce s běžným zatížením λ=0,037 tl 100mm | m2 | 124.184 |  | 0 | CS ÚRS 2022 02 |  | základní |  | 0 | 0.0025 | 0.31046 | 0 | 0 | 32 | M | 2 |  |  |  | ROZPOCET | [5 empty] | 0 | 0 | 0 | 0 | 0 | 1 | 0 | 16 | 2073194343
| VV |  | "S10" 118,27 |  | 118.27 | [12 empty] | VV | 2 | 2 | True | 0 | ROZPOCET
| VV |  | Součet |  | 118.27 | [12 empty] | VV | 2 | 4 | True | 1 | ROZPOCET
| VV |  | 118,27*1,05 'Přepočtené koeficientem množství |  | 124.184 | [12 empty] | VV | 2 | 2 | False | 1 | ROZPOCET
173 | K | 713141263 | Montáž tepelné izolace střech plochých mechanické přikotvení šrouby včetně dodávky šroubů, bez položení tepelné izolace tl. izolace přes 240 mm do betonu | m2 | 34.1 |  | 0 | CS ÚRS 2022 02 |  | základní |  | 0 | 0.0001 | 0.00341 | 0 | 0 | 16 | K | 2 |  |  |  | ROZPOCET | [5 empty] | 0 | 0 | 0 | 0 | 0 | 1 | 0 | 16 | -2118633174
| Online PSC |  | https://podminky.urs.cz/item/CS_URS_2022_02/713141263 | [14 empty] | Online PSC | 2
| VV |  | "S9" 34,1 |  | 34.1 | [12 empty] | VV | 2 | 2 | True | 0 | ROZPOCET
| VV |  | Součet |  | 34.1 | [12 empty] | VV | 2 | 4 | True | 1 | ROZPOCET
174 | K | 713141331 | Montáž tepelné izolace střech plochých spádovými klíny v ploše přilepenými za studena zplna | m2 | 222.64 |  | 0 | CS ÚRS 2022 02 |  | základní |  | 0 | 0.00116 | 0.25826 | 0 | 0 | 16 | K | 2 |  |  |  | ROZPOCET | [5 empty] | 0 | 0 | 0 | 0 | 0 | 1 | 0 | 16 | 711413819
| Online PSC |  | https://podminky.urs.cz/item/CS_URS_2022_02/713141331 | [14 empty] | Online PSC | 2
| VV |  | "S9" 34,1 |  | 34.1 | [12 empty] | VV | 2 | 2 | True | 0 | ROZPOCET
| VV |  | "S10" 118,27 |  | 118.27 | [12 empty] | VV | 2 | 2 | True | 0 | ROZPOCET
| VV |  | Mezisoučet |  | 152.37 | [12 empty] | VV | 2 | 3 | True | 0 | ROZPOCET
| VV |  | "tepelná izolace stáv." | [14 empty] | VV | 2 | 1 | True | 0 | ROZPOCET
| VV |  | "pro nové světlíky, družina" 3,4*1,6+6,0*1,6+4,5*1,6 |  | 22.24 | [12 empty] | VV | 2 | 2 | True | 0 | ROZPOCET
| VV |  | "nové spádování střechy, družina" 12*0,3+5,5 |  | 9.1 | [12 empty] | VV | 2 | 2 | True | 0 | ROZPOCET
| VV |  | "nové spárodání střechy, chodba" (7,7+17,4)*0,3+(29,5+1,9) |  | 38.93 | [12 empty] | VV | 2 | 2 | True | 0 | ROZPOCET
| VV |  | Mezisoučet |  | 70.27 | [12 empty] | VV | 2 | 3 | True | 0 | ROZPOCET
| VV |  | Součet |  | 222.64 | [12 empty] | VV | 2 | 4 | True | 1 | ROZPOCET
175 | M | 28376142 | klín izolační EPS 150 spád do 5% | m3 | 59.685 |  | 0 | CS ÚRS 2022 02 |  | základní |  | 0 | 0.025 | 1.4921 | 0 | 0 | 32 | M | 2 |  |  |  | ROZPOCET | [5 empty] | 0 | 0 | 0 | 0 | 0 | 1 | 0 | 16 | 25254873
| VV |  | "S9" 34,1*0,25 |  | 8.525 | [12 empty] | VV | 2 | 2 | True | 0 | ROZPOCET
| VV |  | "S10" 118,27*0,26 |  | 30.75 | [12 empty] | VV | 2 | 2 | True | 0 | ROZPOCET
| VV |  | Mezisoučet |  | 39.275 | [12 empty] | VV | 2 | 3 | True | 0 | ROZPOCET
| VV |  | "tepelná izolace stáv." | [14 empty] | VV | 2 | 1 | True | 0 | ROZPOCET
| VV |  | "pro nové světlíky, družina" 0,25*(3,4*1,6+6,0*1,6+4,5*1,6) |  | 5.56 | [12 empty] | VV | 2 | 2 | True | 0 | ROZPOCET
| VV |  | "nové spádování střechy, družina" 0,25*(12*0,3+5,5) |  | 2.275 | [12 empty] | VV | 2 | 2 | True | 0 | ROZPOCET
| VV |  | "nové spárodání střechy, chodba" 0,25*((7,7+17,4)*0,3+(29,5+1,9)) |  | 9.733 | [12 empty] | VV | 2 | 2 | True | 0 | ROZPOCET
| VV |  | Mezisoučet |  | 17.568 | [12 empty] | VV | 2 | 3 | True | 0 | ROZPOCET
| VV |  | Součet |  | 56.843 | [12 empty] | VV | 2 | 4 | True | 1 | ROZPOCET
| VV |  | 56,843*1,05 'Přepočtené koeficientem množství |  | 59.685 | [12 empty] | VV | 2 | 2 | False | 1 | ROZPOCET
176 | K | 713141351 | Montáž tepelné izolace střech plochých spádovými klíny na zhlaví atiky šířky do 500 mm přilepenými za studena zplna | m | 60.75 |  | 0 | CS ÚRS 2022 02 |  | základní |  | 0 | 0.0001 | 0.006075 | 0 | 0 | 16 | K | 2 |  |  |  | ROZPOCET | [5 empty] | 0 | 0 | 0 | 0 | 0 | 1 | 0 | 16 | -354716031
| Online PSC |  | https://podminky.urs.cz/item/CS_URS_2022_02/713141351 | [14 empty] | Online PSC | 2
| VV |  | "S9" 6/0,4 |  | 15 | [12 empty] | VV | 2 | 2 | True | 0 | ROZPOCET
| VV |  | "S10" 18,3/0,4 |  | 45.75 | [12 empty] | VV | 2 | 2 | True | 0 | ROZPOCET
| VV |  | Součet |  | 60.75 | [12 empty] | VV | 2 | 4 | True | 1 | ROZPOCET
177 | M | 28376141 | klín izolační EPS 100 spád do 5% | m3 | 2.673 |  | 0 | CS ÚRS 2022 02 |  | základní |  | 0 | 0.02 | 0.05346 | 0 | 0 | 32 | M | 2 |  |  |  | ROZPOCET | [5 empty] | 0 | 0 | 0 | 0 | 0 | 1 | 0 | 16 | -2123822581
| VV |  | "S9" 6*0,11 |  | 0.66 | [12 empty] | VV | 2 | 2 | True | 0 | ROZPOCET
| VV |  | "S10" 18,3*0,11 |  | 2.013 | [12 empty] | VV | 2 | 2 | True | 0 | ROZPOCET
| VV |  | Součet |  | 2.673 | [12 empty] | VV | 2 | 4 | True | 1 | ROZPOCET
178 | K | 713141391 | Montáž tepelné izolace střech plochých na konstrukce stěn převyšující úroveň střechy např. atiky, prostupy střešní krytinou do výšky 1 000 mm přilepenými za studena zplna | m2 | 24.3 |  | 0 | CS ÚRS 2022 02 |  | základní |  | 0 | 0.00019 | 0.004617 | 0 | 0 | 16 | K | 2 |  |  |  | ROZPOCET | [5 empty] | 0 | 0 | 0 | 0 | 0 | 1 | 0 | 16 | -716343003
| Online PSC |  | https://podminky.urs.cz/item/CS_URS_2022_02/713141391 | [14 empty] | Online PSC | 2
| VV |  | "S9" 6 |  | 6 | [12 empty] | VV | 2 | 2 | True | 0 | ROZPOCET
| VV |  | "S10" 18,3 |  | 18.3 | [12 empty] | VV | 2 | 2 | True | 0 | ROZPOCET
| VV |  | Součet |  | 24.3 | [12 empty] | VV | 2 | 4 | True | 1 | ROZPOCET
179 | M | 28372309 | deska EPS 100 pro konstrukce s běžným zatížením λ=0,037 tl 100mm | m2 | 25.515 |  | 0 | CS ÚRS 2022 02 |  | základní |  | 0 | 0.0025 | 0.063787 | 0 | 0 | 32 | M | 2 |  |  |  | ROZPOCET | [5 empty] | 0 | 0 | 0 | 0 | 0 | 1 | 0 | 16 | 25617457
| VV |  | "S9" 6 |  | 6 | [12 empty] | VV | 2 | 2 | True | 0 | ROZPOCET
| VV |  | "S10" 18,3 |  | 18.3 | [12 empty] | VV | 2 | 2 | True | 0 | ROZPOCET
| VV |  | Součet |  | 24.3 | [12 empty] | VV | 2 | 4 | True | 1 | ROZPOCET
| VV |  | 24,3*1,05 'Přepočtené koeficientem množství |  | 25.515 | [12 empty] | VV | 2 | 2 | False | 1 | ROZPOCET
180 | K | 713191133 | Montáž tepelné izolace stavebních konstrukcí - doplňky a konstrukční součásti podlah, stropů vrchem nebo střech překrytím fólií položenou volně s přelepením spojů | m2 | 511.32 |  | 0 | CS ÚRS 2022 02 |  | základní |  | 0 | 1e-05 | 0.0051132 | 0 | 0 | 16 | K | 2 |  |  |  | ROZPOCET | [5 empty] | 0 | 0 | 0 | 0 | 0 | 1 | 0 | 16 | -771348974
| Online PSC |  | https://podminky.urs.cz/item/CS_URS_2022_02/713191133 | [14 empty] | Online PSC | 2
| VV |  | S1+S2+S3+S4+S6+S7 |  | 508.57 | [12 empty] | VV | 2 | 2 | True | 0 | ROZPOCET
| VV |  | Mezisoučet |  | 508.57 | [12 empty] | VV | 2 | 3 | True | 0 | ROZPOCET
| VV |  | "pod dveřmi D2" 1,0*0,75 |  | 0.75 | [12 empty] | VV | 2 | 2 | True | 0 | ROZPOCET
| VV |  | "pod dveřmi D1" 1,0*1,0*2 |  | 2 | [12 empty] | VV | 2 | 2 | True | 0 | ROZPOCET
| VV |  | Mezisoučet |  | 2.75 | [12 empty] | VV | 2 | 3 | True | 0 | ROZPOCET
| VV |  | Součet |  | 511.32 | [12 empty] | VV | 2 | 4 | True | 1 | ROZPOCET
181 | M | 28323100 | fólie LDPE (750 kg/m3) proti zemní vlhkosti nad úrovní terénu tl 0,8mm | m2 | 595.943 |  | 0 | CS ÚRS 2022 02 |  | základní |  | 0 | 0.00061 | 0.36353 | 0 | 0 | 32 | M | 2 |  |  |  | ROZPOCET | [5 empty] | 0 | 0 | 0 | 0 | 0 | 1 | 0 | 16 | -2128676504
| VV |  | S1+S2+S3+S4+S6+S7 |  | 508.57 | [12 empty] | VV | 2 | 2 | True | 0 | ROZPOCET
| VV |  | Mezisoučet |  | 508.57 | [12 empty] | VV | 2 | 3 | True | 0 | ROZPOCET
| VV |  | "pod dveřmi D2" 1,0*0,75 |  | 0.75 | [12 empty] | VV | 2 | 2 | True | 0 | ROZPOCET
| VV |  | "pod dveřmi D1" 1,0*1,0*2 |  | 2 | [12 empty] | VV | 2 | 2 | True | 0 | ROZPOCET
| VV |  | Mezisoučet |  | 2.75 | [12 empty] | VV | 2 | 3 | True | 0 | ROZPOCET
| VV |  | Součet |  | 511.32 | [12 empty] | VV | 2 | 4 | True | 1 | ROZPOCET
| VV |  | 511,32*1,1655 'Přepočtené koeficientem množství |  | 595.943 | [12 empty] | VV | 2 | 2 | False | 1 | ROZPOCET
182 | K | 998713202 | Přesun hmot pro izolace tepelné stanovený procentní sazbou (%) z ceny vodorovná dopravní vzdálenost do 50 m v objektech výšky přes 6 do 12 m | % |  |  | 0 | CS ÚRS 2022 02 |  | základní |  | 0 | 0 | 0 | 0 | 0 | 16 | K | 2 |  |  |  | ROZPOCET | [5 empty] | 0 | 0 | 0 | 0 | 0 | 1 | 0 | 16 | -205004344
| Online PSC |  | https://podminky.urs.cz/item/CS_URS_2022_02/998713202 | [14 empty] | Online PSC | 2
| D | 763 | Konstrukce suché výstavby |  |  |  | 0 |  |  |  |  | 0 |  | 2.5712 |  | 0 | 2 | D | 1 |  |  |  | ROZPOCET | [11 empty] | 0
183 | K | 76300R001 | Akustický podhled tělocvičny vč. podkonstrukce, závěsů a kotvení a PÚ - komplet provedení vč. detailů, napojení, ukončení a lemování | m2 | 360 |  | 0 |  |  | základní |  | 0 | 0 | 0 | 0 | 0 | 16 | K | 2 |  |  |  | ROZPOCET | [5 empty] | 0 | 0 | 0 | 0 | 0 | 1 | 0 | 16 | 84868075
184 | K | 763121456 | Stěna předsazená ze sádrokartonových desek s nosnou konstrukcí z ocelových profilů CW, UW jednoduše opláštěná deskou vysokopevnostní protipožární impregnovanou s vysokou mechanickou odolností DFRIH2 tl. 12,5 mm s izolací, EI 30, Rw do 15 dB, stěna tl. 62,5 mm, profil 50 | m2 | 65 |  | 0 | CS ÚRS 2022 02 |  | základní |  | 0 | 0.01639 | 1.0653 | 0 | 0 | 16 | K | 2 |  |  |  | ROZPOCET | [5 empty] | 0 | 0 | 0 | 0 | 0 | 1 | 0 | 16 | 1866678066
| Online PSC |  | https://podminky.urs.cz/item/CS_URS_2022_02/763121456 | [14 empty] | Online PSC | 2
| VV |  | "1.15, Sál tělocvičny " 65 |  | 65 | [12 empty] | VV | 2 | 2 | True | 0 | ROZPOCET
| VV | SDKpredst | Součet |  | 65 | [12 empty] | VV | 2 | 4 | True | 1 | ROZPOCET
185 | K | 763121714 | Stěna předsazená ze sádrokartonových desek ostatní konstrukce a práce na předsazených stěnách ze sádrokartonových desek základní penetrační nátěr | m2 | 65 |  | 0 | CS ÚRS 2022 02 |  | základní |  | 0 | 0.0001 | 0.0065 | 0 | 0 | 16 | K | 2 |  |  |  | ROZPOCET | [5 empty] | 0 | 0 | 0 | 0 | 0 | 1 | 0 | 16 | 493434389
| Online PSC |  | https://podminky.urs.cz/item/CS_URS_2022_02/763121714 | [14 empty] | Online PSC | 2
| VV |  | "1.15, Sál tělocvičny " 65 |  | 65 | [12 empty] | VV | 2 | 2 | True | 0 | ROZPOCET
| VV |  | Součet |  | 65 | [12 empty] | VV | 2 | 4 | True | 1 | ROZPOCET
186 | K | 763131411 | Podhled ze sádrokartonových desek dvouvrstvá zavěšená spodní konstrukce z ocelových profilů CD, UD jednoduše opláštěná deskou standardní A, tl. 12,5 mm, bez izolace | m2 | 81.2 |  | 0 | CS ÚRS 2022 02 |  | základní |  | 0 | 0.0122 | 0.99064 | 0 | 0 | 16 | K | 2 |  |  |  | ROZPOCET | [5 empty] | 0 | 0 | 0 | 0 | 0 | 1 | 0 | 16 | 466340847
| Online PSC |  | https://podminky.urs.cz/item/CS_URS_2022_02/763131411 | [14 empty] | Online PSC | 2
| VV |  | "1.00, Zádveří" 4,4 |  | 4.4 | [12 empty] | VV | 2 | 2 | True | 0 | ROZPOCET
| VV |  | "1.01, Chodba" 28,6 |  | 28.6 | [12 empty] | VV | 2 | 2 | True | 0 | ROZPOCET
| VV |  | "1.02, Chodba" 2 |  | 2 | [12 empty] | VV | 2 | 2 | True | 0 | ROZPOCET
| VV |  | "1.03, Úklidová místnost" 1,9 |  | 1.9 | [12 empty] | VV | 2 | 2 | True | 0 | ROZPOCET
| VV |  | "1.08, Šatna chlapci " 10,8 |  | 10.8 | [12 empty] | VV | 2 | 2 | True | 0 | ROZPOCET
| VV |  | "1.10, Šatna dívky " 10,8 |  | 10.8 | [12 empty] | VV | 2 | 2 | True | 0 | ROZPOCET
| VV |  | "1.12, Ošetřovna " 6,4 |  | 6.4 | [12 empty] | VV | 2 | 2 | True | 0 | ROZPOCET
| VV |  | "1.13, Kabinet" 5 |  | 5 | [12 empty] | VV | 2 | 2 | True | 0 | ROZPOCET
| VV |  | "1.18, Šatna družina " 7,2 |  | 7.2 | [12 empty] | VV | 2 | 2 | True | 0 | ROZPOCET
| VV |  | "D.01, Chodba" 4,1 |  | 4.1 | [12 empty] | VV | 2 | 2 | True | 0 | ROZPOCET
| VV | PDsdk | Součet |  | 81.2 | [12 empty] | VV | 2 | 4 | True | 1 | ROZPOCET
187 | K | 763131451 | Podhled ze sádrokartonových desek dvouvrstvá zavěšená spodní konstrukce z ocelových profilů CD, UD jednoduše opláštěná deskou impregnovanou H2, tl. 12,5 mm, bez izolace | m2 | 29.1 |  | 0 | CS ÚRS 2022 02 |  | základní |  | 0 | 0.01259 | 0.36637 | 0 | 0 | 16 | K | 2 |  |  |  | ROZPOCET | [5 empty] | 0 | 0 | 0 | 0 | 0 | 1 | 0 | 16 | 1601372056
| Online PSC |  | https://podminky.urs.cz/item/CS_URS_2022_02/763131451 | [14 empty] | Online PSC | 2
| VV |  | "1.04, WC zaměstnanci " 3,8 |  | 3.8 | [12 empty] | VV | 2 | 2 | True | 0 | ROZPOCET
| VV |  | "1.05, WC dívky " 4,9 |  | 4.9 | [12 empty] | VV | 2 | 2 | True | 0 | ROZPOCET
| VV |  | "1.06, WC chlapci" 5,2 |  | 5.2 | [12 empty] | VV | 2 | 2 | True | 0 | ROZPOCET
| VV |  | "1.07, WC bezbariérový " 4,8 |  | 4.8 | [12 empty] | VV | 2 | 2 | True | 0 | ROZPOCET
| VV |  | "1.09, Umývárna chlapci " 5,2 |  | 5.2 | [12 empty] | VV | 2 | 2 | True | 0 | ROZPOCET
| VV |  | "1.11, Umývárna dívky " 5,2 |  | 5.2 | [12 empty] | VV | 2 | 2 | True | 0 | ROZPOCET
| VV | PDsdki | Součet |  | 29.1 | [12 empty] | VV | 2 | 4 | True | 1 | ROZPOCET
188 | K | 763131714 | Podhled ze sádrokartonových desek ostatní práce a konstrukce na podhledech ze sádrokartonových desek základní penetrační nátěr | m2 | 110.3 |  | 0 | CS ÚRS 2022 02 |  | základní |  | 0 | 0.0001 | 0.01103 | 0 | 0 | 16 | K | 2 |  |  |  | ROZPOCET | [5 empty] | 0 | 0 | 0 | 0 | 0 | 1 | 0 | 16 | -225490526
| Online PSC |  | https://podminky.urs.cz/item/CS_URS_2022_02/763131714 | [14 empty] | Online PSC | 2
| VV |  | "1.00, Zádveří" 4,4 |  | 4.4 | [12 empty] | VV | 2 | 2 | True | 0 | ROZPOCET
| VV |  | "1.01, Chodba" 28,6 |  | 28.6 | [12 empty] | VV | 2 | 2 | True | 0 | ROZPOCET
| VV |  | "1.02, Chodba" 2 |  | 2 | [12 empty] | VV | 2 | 2 | True | 0 | ROZPOCET
| VV |  | "1.03, Úklidová místnost" 1,9 |  | 1.9 | [12 empty] | VV | 2 | 2 | True | 0 | ROZPOCET
| VV |  | "1.04, WC zaměstnanci " 3,8 |  | 3.8 | [12 empty] | VV | 2 | 2 | True | 0 | ROZPOCET
| VV |  | "1.05, WC dívky " 4,9 |  | 4.9 | [12 empty] | VV | 2 | 2 | True | 0 | ROZPOCET
| VV |  | "1.06, WC chlapci" 5,2 |  | 5.2 | [12 empty] | VV | 2 | 2 | True | 0 | ROZPOCET
| VV |  | "1.07, WC bezbariérový " 4,8 |  | 4.8 | [12 empty] | VV | 2 | 2 | True | 0 | ROZPOCET
| VV |  | "1.08, Šatna chlapci " 10,8 |  | 10.8 | [12 empty] | VV | 2 | 2 | True | 0 | ROZPOCET
| VV |  | "1.09, Umývárna chlapci " 5,2 |  | 5.2 | [12 empty] | VV | 2 | 2 | True | 0 | ROZPOCET
| VV |  | "1.10, Šatna dívky " 10,8 |  | 10.8 | [12 empty] | VV | 2 | 2 | True | 0 | ROZPOCET
| VV |  | "1.11, Umývárna dívky " 5,2 |  | 5.2 | [12 empty] | VV | 2 | 2 | True | 0 | ROZPOCET
| VV |  | "1.12, Ošetřovna " 6,4 |  | 6.4 | [12 empty] | VV | 2 | 2 | True | 0 | ROZPOCET
| VV |  | "1.13, Kabinet" 5 |  | 5 | [12 empty] | VV | 2 | 2 | True | 0 | ROZPOCET
| VV |  | "1.18, Šatna družina " 7,2 |  | 7.2 | [12 empty] | VV | 2 | 2 | True | 0 | ROZPOCET
| VV |  | "D.01, Chodba" 4,1 |  | 4.1 | [12 empty] | VV | 2 | 2 | True | 0 | ROZPOCET
| VV |  | Součet |  | 110.3 | [12 empty] | VV | 2 | 4 | True | 1 | ROZPOCET
189 | K | 763131765 | Podhled ze sádrokartonových desek Příplatek k cenám za výšku zavěšení přes 0,5 do 1,0 m | m2 | 7.2 |  | 0 | CS ÚRS 2022 02 |  | základní |  | 0 | 0.0001 | 0.00072 | 0 | 0 | 16 | K | 2 |  |  |  | ROZPOCET | [5 empty] | 0 | 0 | 0 | 0 | 0 | 1 | 0 | 16 | -1479235226
| Online PSC |  | https://podminky.urs.cz/item/CS_URS_2022_02/763131765 | [14 empty] | Online PSC | 2
| VV |  | "1.18, Šatna družina " 7,2 |  | 7.2 | [12 empty] | VV | 2 | 2 | True | 0 | ROZPOCET
| VV |  | Součet |  | 7.2 | [12 empty] | VV | 2 | 4 | True | 1 | ROZPOCET
190 | K | 763164739 | Obklad konstrukcí sádrokartonovými deskami včetně ochranných úhelníků uzavřeného tvaru rozvinuté šíře přes 0,8 do 1,6 m, opláštěný deskou vysokopevnostní protipožární impregnovanou DFRIH2, tl. 12,5 mm | m | 6 |  | 0 | CS ÚRS 2022 02 |  | základní |  | 0 | 0.02176 | 0.13056 | 0 | 0 | 16 | K | 2 |  |  |  | ROZPOCET | [5 empty] | 0 | 0 | 0 | 0 | 0 | 1 | 0 | 16 | -2091523906
| Online PSC |  | https://podminky.urs.cz/item/CS_URS_2022_02/763164739 | [14 empty] | Online PSC | 2
| VV |  | "1.15, Sál tělocvičny" 3,0*2 |  | 6 | [12 empty] | VV | 2 | 2 | True | 0 | ROZPOCET
| VV | SDKobklsl | Součet |  | 6 | [12 empty] | VV | 2 | 4 | True | 1 | ROZPOCET
191 | K | 998763201 | Přesun hmot pro dřevostavby stanovený procentní sazbou (%) z ceny vodorovná dopravní vzdálenost do 50 m v objektech výšky přes 6 do 12 m | % |  |  | 0 | CS ÚRS 2022 02 |  | základní |  | 0 | 0 | 0 | 0 | 0 | 16 | K | 2 |  |  |  | ROZPOCET | [5 empty] | 0 | 0 | 0 | 0 | 0 | 1 | 0 | 16 | 884396575
| Online PSC |  | https://podminky.urs.cz/item/CS_URS_2022_02/998763201 | [14 empty] | Online PSC | 2
| D | 764 | Konstrukce klempířské |  |  |  | 0 |  |  |  |  | 0 |  | 0.00744 |  | 0.04696 | 2 | D | 1 |  |  |  | ROZPOCET | [11 empty] | 0
192 | K | 764004801 | Demontáž klempířských konstrukcí žlabu podokapního do suti | m | 12 |  | 0 | CS ÚRS 2022 02 |  | základní |  | 0 | 0 | 0 | 0.0026 | 0.0312 | 16 | K | 2 |  |  |  | ROZPOCET | [5 empty] | 0 | 0 | 0 | 0 | 0 | 1 | 0 | 16 | -1297243267
| Online PSC |  | https://podminky.urs.cz/item/CS_URS_2022_02/764004801 | [14 empty] | Online PSC | 2
| VV |  | "družina" 12 |  | 12 | [12 empty] | VV | 2 | 2 | True | 1 | ROZPOCET
193 | K | 764004861 | Demontáž klempířských konstrukcí svodu do suti | m | 4 |  | 0 | CS ÚRS 2022 02 |  | základní |  | 0 | 0 | 0 | 0.00394 | 0.01576 | 16 | K | 2 |  |  |  | ROZPOCET | [5 empty] | 0 | 0 | 0 | 0 | 0 | 1 | 0 | 16 | 455690003
| Online PSC |  | https://podminky.urs.cz/item/CS_URS_2022_02/764004861 | [14 empty] | Online PSC | 2
| VV |  | "družina" 4 |  | 4 | [12 empty] | VV | 2 | 2 | True | 1 | ROZPOCET
194 | K | 764521446 | Žlab podokapní z hliníkového plechu včetně háků a čel kotlík oválný (trychtýřový), rš žlabu/průměr svodu 400/150 mm | kus | 1 |  | 0 | CS ÚRS 2022 02 |  | základní |  | 0 | 0.00033 | 0.00033 | 0 | 0 | 16 | K | 2 |  |  |  | ROZPOCET | [5 empty] | 0 | 0 | 0 | 0 | 0 | 1 | 0 | 16 | 255725131
| Online PSC |  | https://podminky.urs.cz/item/CS_URS_2022_02/764521446 | [14 empty] | Online PSC | 2
| VV |  | "družina" 1 |  | 1 | [12 empty] | VV | 2 | 2 | True | 1 | ROZPOCET
195 | K | 764528424 | Svod z hliníkového plechu včetně objímek, kolen a odskoků kruhový, průměru 150 mm | m | 4.5 |  | 0 | CS ÚRS 2022 02 |  | základní |  | 0 | 0.00158 | 0.00711 | 0 | 0 | 16 | K | 2 |  |  |  | ROZPOCET | [5 empty] | 0 | 0 | 0 | 0 | 0 | 1 | 0 | 16 | -2006980910
| Online PSC |  | https://podminky.urs.cz/item/CS_URS_2022_02/764528424 | [14 empty] | Online PSC | 2
| VV |  | "družina" 4,5 |  | 4.5 | [12 empty] | VV | 2 | 2 | True | 1 | ROZPOCET
196 | K | 764R0K.01 | D+M oplechování parapetů z AL plechu r.š. 315 mm vč. kotvení, spojovacího mat. a utěsnění a napojení TPT, barva RAL 7016 ozn. K.01 dle tabulky klempířských výrobků | m | 3 |  | 0 |  |  | základní |  | 0 | 0 | 0 | 0 | 0 | 16 | K | 2 |  |  |  | ROZPOCET | [5 empty] | 0 | 0 | 0 | 0 | 0 | 1 | 0 | 16 | -689431204
197 | K | 764R0K.02 | D+M oplechování parapetů r.š. 315 mm (typové řešení dodavatele fasádních panelů) vč. kotvení, spojovacího mat. a utěsnění a napojení TPT, barva RAL 7016 ozn. K.02 dle tabulky klempířských výrobků | m | 41.5 |  | 0 |  |  | základní |  | 0 | 0 | 0 | 0 | 0 | 16 | K | 2 |  |  |  | ROZPOCET | [5 empty] | 0 | 0 | 0 | 0 | 0 | 1 | 0 | 16 | 2085741360
198 | K | 764R0K.03 | D+M oplechování atiky z AL plechu r.š. 720 mm vč. kotvení, spojovacího mat. a utěsnění a napojení TPT, barva RAL 7016 ozn. K.03 dle tabulky klempířských výrobků | m | 59.1 |  | 0 |  |  | základní |  | 0 | 0 | 0 | 0 | 0 | 16 | K | 2 |  |  |  | ROZPOCET | [5 empty] | 0 | 0 | 0 | 0 | 0 | 1 | 0 | 16 | 201286257
199 | K | 764R0K.04 | D+M oplechování parapetů (typové řešení dodavatele fasádních panelů) vč. kotvení, spojovacího mat. a utěsnění a napojení TPT, barva RAL 7016 ozn. K.04 dle tabulky klempířských výrobků | m | 83.9 |  | 0 |  |  | základní |  | 0 | 0 | 0 | 0 | 0 | 16 | K | 2 |  |  |  | ROZPOCET | [5 empty] | 0 | 0 | 0 | 0 | 0 | 1 | 0 | 16 | 498512330
200 | K | 764R0K.05 | D+M oplechování atiky z AL plechu r.š. 870 mm vč. kotvení, spojovacího mat. a utěsnění a napojení TPT, barva RAL 7016 ozn. K.05 dle tabulky klempířských výrobků | m | 7.5 |  | 0 |  |  | základní |  | 0 | 0 | 0 | 0 | 0 | 16 | K | 2 |  |  |  | ROZPOCET | [5 empty] | 0 | 0 | 0 | 0 | 0 | 1 | 0 | 16 | 1914533585
201 | K | 764R0K.06 | D+M oplechování z AL plechu r.š. 410 mm vč. kotvení, spojovacího mat. a utěsnění a napojení TPT, barva RAL 7016 ozn. K.06 dle tabulky klempířských výrobků | m | 16.1 |  | 0 |  |  | základní |  | 0 | 0 | 0 | 0 | 0 | 16 | K | 2 |  |  |  | ROZPOCET | [5 empty] | 0 | 0 | 0 | 0 | 0 | 1 | 0 | 16 | 391743518
202 | K | 764R0K.07 | D+M přítlačná lišta z AL plechu r.š. 80 mm vč. kotvení, spojovacího mat. a utěsnění a napojení TPT, barva RAL 7016 ozn. K.07 dle tabulky klempířských výrobků | m | 40.3 |  | 0 |  |  | základní |  | 0 | 0 | 0 | 0 | 0 | 16 | K | 2 |  |  |  | ROZPOCET | [5 empty] | 0 | 0 | 0 | 0 | 0 | 1 | 0 | 16 | 99953990
203 | K | 764R0K.08 | D+M oplechování z AL plechu r.š. 410 mm vč. kotvení, spojovacího mat. a utěsnění a napojení TPT, barva RAL 7016 ozn. K.08 dle tabulky klempířských výrobků | m | 16.1 |  | 0 |  |  | základní |  | 0 | 0 | 0 | 0 | 0 | 16 | K | 2 |  |  |  | ROZPOCET | [5 empty] | 0 | 0 | 0 | 0 | 0 | 1 | 0 | 16 | -1260869103
204 | K | 764R0K.09 | D+M typového řešení střešního zaatikového žlabu vč. plechování, ziolace dle dodavatele střešního pláště vč. kotvení, spojovacího mat. a utěsnění a napojení TPT, barva RAL 7016 ozn. K.09 dle tabulky klempířských výrobků | m | 47.5 |  | 0 |  |  | základní |  | 0 | 0 | 0 | 0 | 0 | 16 | K | 2 |  |  |  | ROZPOCET | [5 empty] | 0 | 0 | 0 | 0 | 0 | 1 | 0 | 16 | -657829110
205 | K | 998764202 | Přesun hmot pro konstrukce klempířské stanovený procentní sazbou (%) z ceny vodorovná dopravní vzdálenost do 50 m v objektech výšky přes 6 do 12 m | % |  |  | 0 | CS ÚRS 2022 02 |  | základní |  | 0 | 0 | 0 | 0 | 0 | 16 | K | 2 |  |  |  | ROZPOCET | [5 empty] | 0 | 0 | 0 | 0 | 0 | 1 | 0 | 16 | 73112639
| Online PSC |  | https://podminky.urs.cz/item/CS_URS_2022_02/998764202 | [14 empty] | Online PSC | 2
| D | 766 | Konstrukce truhlářské |  |  |  | 0 |  |  |  |  | 0 |  | 0 |  | 0 | 2 | D | 1 |  |  |  | ROZPOCET | [11 empty] | 0
206 | K | 76600R001 | Podkladní desky pro upevnění topení vč. kotvení | m2 | 20 |  | 0 |  |  | základní |  | 0 | 0 | 0 | 0 | 0 | 16 | K | 2 |  |  |  | ROZPOCET | [5 empty] | 0 | 0 | 0 | 0 | 0 | 1 | 0 | 16 | -1566594433
207 | K | 76600T.01 | D+M dřevěného obkladu z jasanových hranolů profil 40/60 mm vč. povrchové úpravy, podkladního roštu a kotvení ozn. T01 dle tabulky truhlářských výrobků - komplet provedení vč. detailů, napojení, ukončení a lemování | m2 | 84 |  | 0 |  |  | základní |  | 0 | 0 | 0 | 0 | 0 | 16 | K | 2 |  |  |  | ROZPOCET | [5 empty] | 0 | 0 | 0 | 0 | 0 | 1 | 0 | 16 | -1481123329
208 | K | 76600T.02a | D+M akustického obkladu T02, jádro MDF, PÚ lamino vč. kotvení, lemování a příslušenství dle TP výrobce ozn. T02 dle tabulky truhlářských výrobků - komplet provedení vč. detailů | m2 | 53.2 |  | 0 |  |  | základní |  | 0 | 0 | 0 | 0 | 0 | 16 | K | 2 |  |  |  | ROZPOCET | [5 empty] | 0 | 0 | 0 | 0 | 0 | 1 | 0 | 16 | -1420512422
209 | K | 76600T.02b | D+M akustického obkladu T02, jádro MDF, PÚ lamino vč. podkonstrukce, kotvení a výplně z min. vaty, lemování a příslušenství dle TP výrobce ozn. T02 dle tabulky truhlářských výrobků - komplet provedení vč. detailů | m2 | 32.64 |  | 0 |  |  | základní |  | 0 | 0 | 0 | 0 | 0 | 16 | K | 2 |  |  |  | ROZPOCET | [5 empty] | 0 | 0 | 0 | 0 | 0 | 1 | 0 | 16 | -919549110
210 | K | 76600T.02c | D+M akustického obkladu T02, jádro MDF, PÚ lamino vč. podkonstrukce, kotvení, lemování a příslušenství dle TP výrobce ozn. T02 dle tabulky truhlářských výrobků - komplet provedení vč. detailů | m2 | 48.62 |  | 0 |  |  | základní |  | 0 | 0 | 0 | 0 | 0 | 16 | K | 2 |  |  |  | ROZPOCET | [5 empty] | 0 | 0 | 0 | 0 | 0 | 1 | 0 | 16 | 790366325
211 | K | 766620O.01 | D+M fixního okna z plast. 6kom profilů s iz. trojsklem, Ug=0,5 W/m2.K, Uf=1,0 W/m2.K, 3 stupňové těsnění, teplý meziskelní rámeček, barva bílá ozn. O.01 dle tabulky oken, vel. cca 1000x2150 mm, vč. kotvení, příslušenství a utěsnění připojovací spáry int./ | ks | 1 |  | 0 |  |  | základní |  | 0 | 0 | 0 | 0 | 0 | 16 | K | 2 |  |  |  | ROZPOCET | [5 empty] | 0 | 0 | 0 | 0 | 0 | 1 | 0 | 16 | -563202460
212 | K | 766620O.03 | D+M OV okna + fix z plast. 6kom profilů s iz. trojsklem, Ug=0,5 W/m2.K, Uf=1,0 W/m2.K, 3 stupňové těsnění, teplý meziskelní rámeček, int. bílá/ext. fólie RAL 7016 antracit ozn. O.03 dle tabulky oken, vel. cca 1500x2000 mm, vč. kotvení, příslušenství a utě | ks | 1 |  | 0 |  |  | základní |  | 0 | 0 | 0 | 0 | 0 | 16 | K | 2 |  |  |  | ROZPOCET | [5 empty] | 0 | 0 | 0 | 0 | 0 | 1 | 0 | 16 | 1287803953
213 | K | 766620O.04 | D+M OV okna + fix z plast. 6kom profilů s iz. trojsklem, Ug=0,5 W/m2.K, Uf=1,0 W/m2.K, 3 stupňové těsnění, teplý meziskelní rámeček, int. bílá/ext. fólie RAL 7016 antracit ozn. O.04 dle tabulky oken, vel. cca 1500x2000 mm, vč. kotvení, příslušenství a utě | ks | 1 |  | 0 |  |  | základní |  | 0 | 0 | 0 | 0 | 0 | 16 | K | 2 |  |  |  | ROZPOCET | [5 empty] | 0 | 0 | 0 | 0 | 0 | 1 | 0 | 16 | -1362056115
214 | K | 766620SV.01 | D+M střešního neotevíravého světlíku s kopulí a zasklením iz. dvojsklem, U=0,8 W/m2.K, vnitřní laminované sklo, akrylová kopule, propustnost světla 70% ozn. SV.01 dle tabulky světlíků, vel. cca 1000x1000 mm, vč. kotvení, příslušenství, utěsnění a napojova | ks | 5 |  | 0 |  |  | základní |  | 0 | 0 | 0 | 0 | 0 | 16 | K | 2 |  |  |  | ROZPOCET | [5 empty] | 0 | 0 | 0 | 0 | 0 | 1 | 0 | 16 | -999764101
215 | K | 766620SV.02 | D+M střešního neotevíravého světlíku s kopulí a zasklením iz. dvojsklem, U=0,8 W/m2.K, vnitřní laminované sklo, akrylová kopule, propustnost světla 70% ozn. SV.02 dle tabulky světlíků, vel. cca 900x900 mm, vč. kotvení, příslušenství, utěsnění a napojovací | ks | 4 |  | 0 |  |  | základní |  | 0 | 0 | 0 | 0 | 0 | 16 | K | 2 |  |  |  | ROZPOCET | [5 empty] | 0 | 0 | 0 | 0 | 0 | 1 | 0 | 16 | -2029961207
216 | K | 766660D1 | D+M plných, 1k, hladkých dveří PO EW 30DP3 C3 s povrchem CPL (bílá mat.) do oc. zárubně (RAL 7016 antracit), samozavírač ozn. D1 dle tabulky dveří, průchozí otvor 900x2100 mm, kování, zámku, vložky a příslušenství | ks | 2 |  | 0 |  |  | základní |  | 0 | 0 | 0 | 0 | 0 | 16 | K | 2 |  |  |  | ROZPOCET | [5 empty] | 0 | 0 | 0 | 0 | 0 | 1 | 0 | 16 | -87642434
217 | K | 766660D10 | D+M plných, 2k, hladkých dveří s povrchem CPL (bílá mat.+jednostr. nástřik) do oc. zárubně (RAL 7016 antracit) ozn. D10 dle tabulky dveří, průchozí otvor 1800x2100 mm, kování, zámku, vložky a příslušenství | ks | 1 |  | 0 |  |  | základní |  | 0 | 0 | 0 | 0 | 0 | 16 | K | 2 |  |  |  | ROZPOCET | [5 empty] | 0 | 0 | 0 | 0 | 0 | 1 | 0 | 16 | 974885702
218 | K | 766660D2 | D+M plných, 1k, hladkých dveří s povrchem CPL (bílá mat.) do oc. zárubně (RAL 7016 antracit) ozn. D2 dle tabulky dveří, průchozí otvor 900x2100 mm, kování, zámku, vložky a příslušenství | ks | 1 |  | 0 |  |  | základní |  | 0 | 0 | 0 | 0 | 0 | 16 | K | 2 |  |  |  | ROZPOCET | [5 empty] | 0 | 0 | 0 | 0 | 0 | 1 | 0 | 16 | -1281537798
219 | K | 766660D3 | D+M prosklených 1k dveří z plast. profilů vč. zárubně, bílá ozn. D3 dle tabulky dveří, průchozí otvor 900x2100 mm, kování, zámku, vložky a příslušenství | ks | 1 |  | 0 |  |  | základní |  | 0 | 0 | 0 | 0 | 0 | 16 | K | 2 |  |  |  | ROZPOCET | [5 empty] | 0 | 0 | 0 | 0 | 0 | 1 | 0 | 16 | 1625286507
220 | K | 766660D4 | D+M plných, 1k, hladkých dveří s povrchem CPL (bílá mat.+ jednostr. nástřik) do oc. zárubně (RAL 7016 antracit) ozn. D4 dle tabulky dveří, průchozí otvor 900x2100 mm, kování, zámku, vložky a příslušenství | ks | 1 |  | 0 |  |  | základní |  | 0 | 0 | 0 | 0 | 0 | 16 | K | 2 |  |  |  | ROZPOCET | [5 empty] | 0 | 0 | 0 | 0 | 0 | 1 | 0 | 16 | 939081125
221 | K | 766660D5 | D+M plných, 1k, hladkých dveří s povrchem CPL (bílá mat.) do oc. zárubně (RAL 7016 antracit), madlo ozn. D5 dle tabulky dveří, průchozí otvor 900x2100 mm, kování, zámku, vložky a příslušenství | ks | 2 |  | 0 |  |  | základní |  | 0 | 0 | 0 | 0 | 0 | 16 | K | 2 |  |  |  | ROZPOCET | [5 empty] | 0 | 0 | 0 | 0 | 0 | 1 | 0 | 16 | -1208629043
222 | K | 766660D6 | D+M plných, 1k, hladkých dveří s povrchem CPL (bílá mat.) do oc. zárubně (RAL 7016 antracit) ozn. D6 dle tabulky dveří, průchozí otvor 900x2100 mm, kování, zámku, vložky a příslušenství | ks | 1 |  | 0 |  |  | základní |  | 0 | 0 | 0 | 0 | 0 | 16 | K | 2 |  |  |  | ROZPOCET | [5 empty] | 0 | 0 | 0 | 0 | 0 | 1 | 0 | 16 | -1638496606
223 | K | 766660D7 | D+M plných, 1k, hladkých dveří s povrchem CPL (bílá mat.) do oc. zárubně (RAL 7016 antracit) ozn. D7 dle tabulky dveří, průchozí otvor 700x2100 mm, kování, zámku, vložky a příslušenství | ks | 14 |  | 0 |  |  | základní |  | 0 | 0 | 0 | 0 | 0 | 16 | K | 2 |  |  |  | ROZPOCET | [5 empty] | 0 | 0 | 0 | 0 | 0 | 1 | 0 | 16 | -1959391323
224 | K | 766660D8 | D+M prosklených dveří z plast. profilů vč. zárubně, 1k s nadsvětlíkem, bílá ozn. D8 dle tabulky dveří, průchozí otvor 1100x2000 mm, kování, zámku, vložky a příslušenství vč. kotvení a utěsnění připojovací spáry int./ext dle ČSN | ks | 1 |  | 0 |  |  | základní |  | 0 | 0 | 0 | 0 | 0 | 16 | K | 2 |  |  |  | ROZPOCET | [5 empty] | 0 | 0 | 0 | 0 | 0 | 1 | 0 | 16 | -1599356026
225 | K | 766660D9 | D+M plných, 2k, hladkých dveří PO EW30DP3 C3K s povrchem CPL (bílá mat.) do oc. zárubně (RAL 7016 antracit), samozavírač ozn. D9 dle tabulky dveří, průchozí otvor 1800x2100 mm, kování, zámku, vložky a příslušenství | ks | 1 |  | 0 |  |  | základní |  | 0 | 0 | 0 | 0 | 0 | 16 | K | 2 |  |  |  | ROZPOCET | [5 empty] | 0 | 0 | 0 | 0 | 0 | 1 | 0 | 16 | -412062631
226 | K | 998766202 | Přesun hmot pro konstrukce truhlářské stanovený procentní sazbou (%) z ceny vodorovná dopravní vzdálenost do 50 m v objektech výšky přes 6 do 12 m | % |  |  | 0 | CS ÚRS 2022 02 |  | základní |  | 0 | 0 | 0 | 0 | 0 | 16 | K | 2 |  |  |  | ROZPOCET | [5 empty] | 0 | 0 | 0 | 0 | 0 | 1 | 0 | 16 | -1799643371
| Online PSC |  | https://podminky.urs.cz/item/CS_URS_2022_02/998766202 | [14 empty] | Online PSC | 2
| D | 767 | Konstrukce zámečnické |  |  |  | 0 |  |  |  |  | 0 |  | 0 |  | 0.225 | 2 | D | 1 |  |  |  | ROZPOCET | [11 empty] | 0
227 | K | 767832101 | Montáž venkovních požárních žebříků do zdiva se suchovodem | m | 4.5 |  | 0 | CS ÚRS 2022 02 |  | základní |  | 0 | 0 | 0 | 0 | 0 | 16 | K | 2 |  |  |  | ROZPOCET | [5 empty] | 0 | 0 | 0 | 0 | 0 | 1 | 0 | 16 | -1612690500
| Online PSC |  | https://podminky.urs.cz/item/CS_URS_2022_02/767832101 | [14 empty] | Online PSC | 2
228 | K | 767832801.R | Demontáž venkovních požárních žebříků se ochranným košem (pro zpětné použití) | m | 4.5 |  | 0 |  |  | základní |  | 0 | 0 | 0 | 0.05 | 0.225 | 16 | K | 2 |  |  |  | ROZPOCET | [5 empty] | 0 | 0 | 0 | 0 | 0 | 1 | 0 | 16 | -726581371
| VV |  | "chodba" 4,5 |  | 4.5 | [12 empty] | VV | 2 | 2 | True | 1 | ROZPOCET
229 | K | 767834111 | Montáž venkovních požárních žebříků Příplatek k cenám za montáž ochranného koše, připevněného šroubováním | m | 4.5 |  | 0 | CS ÚRS 2022 02 |  | základní |  | 0 | 0 | 0 | 0 | 0 | 16 | K | 2 |  |  |  | ROZPOCET | [5 empty] | 0 | 0 | 0 | 0 | 0 | 1 | 0 | 16 | -984954221
| Online PSC |  | https://podminky.urs.cz/item/CS_URS_2022_02/767834111 | [14 empty] | Online PSC | 2
230 | K | 767R0Z.01a | D+M ocelové konstrukce zábradlí s madlem pro ZTP z TR ø50 mm vč. kotvení a povrchové úpravy (žárově zink.) a detailů ozn. Z.01 dle tabulky zámečnických výrobků | m | 6.3 |  | 0 |  |  | základní |  | 0 | 0 | 0 | 0 | 0 | 16 | K | 2 |  |  |  | ROZPOCET | [5 empty] | 0 | 0 | 0 | 0 | 0 | 1 | 0 | 16 | -661515354
231 | K | 767R0Z.01b | D+M ocelové konstrukce zábradlí s madlem pro ZTP z TR ø50 mm a výplní z vodorovných profilů PL 50/6 mm a svislé tyčoviny ø12 mm, soklového plechu vč. kotvení a povrchové úpravy (žárově zink.) a detailů ozn. Z.01 dle tabulky zámečnických výrobků | m | 16 |  | 0 |  |  | základní |  | 0 | 0 | 0 | 0 | 0 | 16 | K | 2 |  |  |  | ROZPOCET | [5 empty] | 0 | 0 | 0 | 0 | 0 | 1 | 0 | 16 | 251930561
232 | K | 767R0Z.02 | D+M ocelové konstrukce schodiště vč. zábradlí a výplně z pororoštu, kotvení a povrchové úpravy (žárově zink.) ozn. Z.02 dle tabulky zámečnických výrobků | ks | 1 |  | 0 |  |  | základní |  | 0 | 0 | 0 | 0 | 0 | 16 | K | 2 |  |  |  | ROZPOCET | [5 empty] | 0 | 0 | 0 | 0 | 0 | 1 | 0 | 16 | 708013458
233 | K | 767R0Z.03 | D+M typového požárního žebříku vč. výstupního koše a suchovodu, kotvení a povrchové úpravy(žárově zink.) ozn. Z.03 dle tabulky zámečnických výrobků | ks | 1 |  | 0 |  |  | základní |  | 0 | 0 | 0 | 0 | 0 | 16 | K | 2 |  |  |  | ROZPOCET | [5 empty] | 0 | 0 | 0 | 0 | 0 | 1 | 0 | 16 | 1012290291
234 | K | 767R0Z.04 | D+M protidešťové mřížky 400x500 mm vč. rámu, kotvení a povrchové úpravy (RAL 7016) ozn. Z.04 dle tabulky zámečnických výrobků | ks | 1 |  | 0 |  |  | základní |  | 0 | 0 | 0 | 0 | 0 | 16 | K | 2 |  |  |  | ROZPOCET | [5 empty] | 0 | 0 | 0 | 0 | 0 | 1 | 0 | 16 | 1440512310
235 | K | 767R0Z.05 | D+M protidešťové mřížky 1000x500 mm vč. rámu, kotvení a povrchové úpravy (RAL 7016) ozn. Z.05 dle tabulky zámečnických výrobků | ks | 1 |  | 0 |  |  | základní |  | 0 | 0 | 0 | 0 | 0 | 16 | K | 2 |  |  |  | ROZPOCET | [5 empty] | 0 | 0 | 0 | 0 | 0 | 1 | 0 | 16 | -844565888
236 | K | 767R0Z.06 | D+M větrací mřížky nad dveřmi dle VZT, 800x75 mm vč. rámu a kotvení ozn. Z.06 dle tabulky zámečnických výrobků | ks | 3 |  | 0 |  |  | základní |  | 0 | 0 | 0 | 0 | 0 | 16 | K | 2 |  |  |  | ROZPOCET | [5 empty] | 0 | 0 | 0 | 0 | 0 | 1 | 0 | 16 | 371350857
237 | K | 767R0001.1 | D+M čistící zóny - specifikace dle PD | m2 | 4.63 |  | 0 |  |  | základní |  | 0 | 0 | 0 | 0 | 0 | 16 | K | 2 |  |  |  | ROZPOCET | [5 empty] | 0 | 0 | 0 | 0 | 0 | 1 | 0 | 16 | -1158761095
| VV |  | S2 |  | 4.63 | [12 empty] | VV | 2 | 2 | True | 0 | ROZPOCET
| VV |  | Součet |  | 4.63 | [12 empty] | VV | 2 | 4 | True | 1 | ROZPOCET
238 | K | 767R00001 | D+M zámečnické nosné konstrukce dřevěného obkladu T01 vč. dvoukřídlých dveří s kováním, kotvení a povrchové úpravy ozn. dle tabulky zámečnických výrobků | kg | 1194 |  | 0 |  |  | základní |  | 0 | 0 | 0 | 0 | 0 | 16 | K | 2 |  |  |  | ROZPOCET | [5 empty] | 0 | 0 | 0 | 0 | 0 | 1 | 0 | 16 | -102256817
| VV |  | "odborný odhad" 1194 |  | 1194 | [12 empty] | VV | 2 | 2 | True | 0 | ROZPOCET
| VV |  | Součet |  | 1194 | [12 empty] | VV | 2 | 4 | True | 1 | ROZPOCET
239 | K | 767620O.02 | D+M fixního děleného okna se sklopnými částmi z AL profilů, Uf=0,95 W/m2.K, el. ovládání oken, RAL 7016 antracit ozn. O.02 dle tabulky oken, vel. cca 4000x3350 mm, vč. kotvení, příslušenství a utěsnění připojovací spáry int./ext | ks | 10 |  | 0 |  |  | základní |  | 0 | 0 | 0 | 0 | 0 | 16 | K | 2 |  |  |  | ROZPOCET | [5 empty] | 0 | 0 | 0 | 0 | 0 | 1 | 0 | 16 | 96204513
240 | K | 767620O.05 | D+M fixního okna z AL profilů, bezp. vrstvené sklo s fólií, RAL 7016 antracit ozn. O.05 dle tabulky oken, vel. cca 3220x3000 mm, vč. kotvení, příslušenství a utěsnění připojovací spáry int./ext | ks | 2 |  | 0 |  |  | základní |  | 0 | 0 | 0 | 0 | 0 | 16 | K | 2 |  |  |  | ROZPOCET | [5 empty] | 0 | 0 | 0 | 0 | 0 | 1 | 0 | 16 | -1321442043
241 | K | 767620O.06 | D+M fixního okna z AL profilů, bezp. vrstvené sklo s fólií, RAL 7016 antracit ozn. O.06 dle tabulky oken, vel. cca 3160x3000 mm, vč. kotvení, příslušenství a utěsnění připojovací spáry int./ext | ks | 1 |  | 0 |  |  | základní |  | 0 | 0 | 0 | 0 | 0 | 16 | K | 2 |  |  |  | ROZPOCET | [5 empty] | 0 | 0 | 0 | 0 | 0 | 1 | 0 | 16 | 932131480
242 | K | 767660D11 | D+M plných 2k dveří z AL profilů vč. zárubně, RAL 7016 antracit ozn. D11 dle tabulky dveří, průchozí otvor 1900x2100 mm, kování, zámku, vložky a příslušenství vč. kotvení a utěsnění připojovací spáry int./ext | ks | 1 |  | 0 |  |  | základní |  | 0 | 0 | 0 | 0 | 0 | 16 | K | 2 |  |  |  | ROZPOCET | [5 empty] | 0 | 0 | 0 | 0 | 0 | 1 | 0 | 16 | 975469428
243 | K | 767660D12 | D+M prosklených dveří z AL profilů vč. zárubně, 1k s nadsvětlíkem, RAL 7016 antracit ozn. D12 dle tabulky dveří, průchozí otvor 900x2100 mm, kování, zámku, vložky a příslušenství vč. kotvení a utěsnění připojovací spáry int./ext | ks | 1 |  | 0 |  |  | základní |  | 0 | 0 | 0 | 0 | 0 | 16 | K | 2 |  |  |  | ROZPOCET | [5 empty] | 0 | 0 | 0 | 0 | 0 | 1 | 0 | 16 | 1965150755
244 | K | 767660D13 | D+M prosklených dveří z AL profilů vč. zárubně, 1k s nadsvětlíkem, RAL 7016 antracit ozn. D13 dle tabulky dveří, průchozí otvor 900x2100 mm, kování, zámku, vložky a příslušenství vč. kotvení a utěsnění připojovací spáry int./ext | ks | 1 |  | 0 |  |  | základní |  | 0 | 0 | 0 | 0 | 0 | 16 | K | 2 |  |  |  | ROZPOCET | [5 empty] | 0 | 0 | 0 | 0 | 0 | 1 | 0 | 16 | -1033450591
245 | K | 998767202 | Přesun hmot pro zámečnické konstrukce stanovený procentní sazbou (%) z ceny vodorovná dopravní vzdálenost do 50 m v objektech výšky přes 6 do 12 m | % |  |  | 0 | CS ÚRS 2022 02 |  | základní |  | 0 | 0 | 0 | 0 | 0 | 16 | K | 2 |  |  |  | ROZPOCET | [5 empty] | 0 | 0 | 0 | 0 | 0 | 1 | 0 | 16 | 829413130
| Online PSC |  | https://podminky.urs.cz/item/CS_URS_2022_02/998767202 | [14 empty] | Online PSC | 2
| D | 771 | Podlahy z dlaždic |  |  |  | 0 |  |  |  |  | 0 |  | 3.9399 |  | 0.19149 | 2 | D | 1 |  |  |  | ROZPOCET | [11 empty] | 0
246 | K | 771111011 | Příprava podkladu před provedením dlažby vysátí podlah | m2 | 157.67 |  | 0 | CS ÚRS 2022 02 |  | základní |  | 0 | 0 | 0 | 0 | 0 | 16 | K | 2 |  |  |  | ROZPOCET | [5 empty] | 0 | 0 | 0 | 0 | 0 | 1 | 0 | 16 | -2137032826
| Online PSC |  | https://podminky.urs.cz/item/CS_URS_2022_02/771111011 | [14 empty] | Online PSC | 2
| VV |  | S2 |  | 4.63 | [12 empty] | VV | 2 | 2 | True | 0 | ROZPOCET
| VV |  | 2*S3+2*S3st |  | 137.04 | [12 empty] | VV | 2 | 2 | True | 0 | ROZPOCET
| VV |  | 2*S6 |  | 16 | [12 empty] | VV | 2 | 2 | True | 0 | ROZPOCET
| VV |  | Součet |  | 157.67 | [12 empty] | VV | 2 | 4 | True | 1 | ROZPOCET
247 | K | 771121011 | Příprava podkladu před provedením dlažby nátěr penetrační na podlahu | m2 | 157.67 |  | 0 | CS ÚRS 2022 02 |  | základní |  | 0 | 0.0003 | 0.047301 | 0 | 0 | 16 | K | 2 |  |  |  | ROZPOCET | [5 empty] | 0 | 0 | 0 | 0 | 0 | 1 | 0 | 16 | -777682877
| Online PSC |  | https://podminky.urs.cz/item/CS_URS_2022_02/771121011 | [14 empty] | Online PSC | 2
| VV |  | S2 |  | 4.63 | [12 empty] | VV | 2 | 2 | True | 0 | ROZPOCET
| VV |  | 2*S3+2*S3st |  | 137.04 | [12 empty] | VV | 2 | 2 | True | 0 | ROZPOCET
| VV |  | 2*S6 |  | 16 | [12 empty] | VV | 2 | 2 | True | 0 | ROZPOCET
| VV |  | Součet |  | 157.67 | [12 empty] | VV | 2 | 4 | True | 1 | ROZPOCET
248 | K | 771151021 | Příprava podkladu před provedením dlažby samonivelační stěrka min.pevnosti 30 MPa, tloušťky do 3 mm | m2 | 81.15 |  | 0 | CS ÚRS 2022 02 |  | základní |  | 0 | 0.0045 | 0.36517 | 0 | 0 | 16 | K | 2 |  |  |  | ROZPOCET | [5 empty] | 0 | 0 | 0 | 0 | 0 | 1 | 0 | 16 | 184621211
| Online PSC |  | https://podminky.urs.cz/item/CS_URS_2022_02/771151021 | [14 empty] | Online PSC | 2
| VV |  | S2 |  | 4.63 | [12 empty] | VV | 2 | 2 | True | 0 | ROZPOCET
| VV |  | S3+S3st |  | 68.52 | [12 empty] | VV | 2 | 2 | True | 0 | ROZPOCET
| VV |  | S6 |  | 8 | [12 empty] | VV | 2 | 2 | True | 0 | ROZPOCET
| VV |  | Součet |  | 81.15 | [12 empty] | VV | 2 | 4 | True | 1 | ROZPOCET
249 | K | 771473810 | Demontáž soklíků z dlaždic keramických lepených rovných | m | 9.5 |  | 0 | CS ÚRS 2022 02 |  | základní |  | 0 | 0 | 0 | 0.00325 | 0.030875 | 16 | K | 2 |  |  |  | ROZPOCET | [5 empty] | 0 | 0 | 0 | 0 | 0 | 1 | 0 | 16 | 1851053302
| Online PSC |  | https://podminky.urs.cz/item/CS_URS_2022_02/771473810 | [14 empty] | Online PSC | 2
| VV |  | "stáv. družina" | [14 empty] | VV | 2 | 1 | True | 0 | ROZPOCET
| VV |  | "D.01" 9,5 |  | 9.5 | [12 empty] | VV | 2 | 2 | True | 0 | ROZPOCET
| VV |  | Součet |  | 9.5 | [12 empty] | VV | 2 | 4 | True | 1 | ROZPOCET
250 | K | 771474112 | Montáž soklů z dlaždic keramických lepených flexibilním lepidlem rovných, výšky přes 65 do 90 mm | m | 49.7 |  | 0 | CS ÚRS 2022 02 |  | základní |  | 0 | 0.00043 | 0.021371 | 0 | 0 | 16 | K | 2 |  |  |  | ROZPOCET | [5 empty] | 0 | 0 | 0 | 0 | 0 | 1 | 0 | 16 | -300754380
| Online PSC |  | https://podminky.urs.cz/item/CS_URS_2022_02/771474112 | [14 empty] | Online PSC | 2
| VV |  | KDsokl |  | 49.7 | [12 empty] | VV | 2 | 2 | True | 1 | ROZPOCET
251 | K | 771573810 | Demontáž podlah z dlaždic keramických lepených | m2 | 4.55 |  | 0 | CS ÚRS 2022 02 |  | základní |  | 0 | 0 | 0 | 0.0353 | 0.16061 | 16 | K | 2 |  |  |  | ROZPOCET | [5 empty] | 0 | 0 | 0 | 0 | 0 | 1 | 0 | 16 | 1798213579
| Online PSC |  | https://podminky.urs.cz/item/CS_URS_2022_02/771573810 | [14 empty] | Online PSC | 2
| VV |  | "stáv. družina" | [14 empty] | VV | 2 | 1 | True | 0 | ROZPOCET
| VV |  | "D.01" 4,55 |  | 4.55 | [12 empty] | VV | 2 | 2 | True | 0 | ROZPOCET
| VV |  | Součet |  | 4.55 | [12 empty] | VV | 2 | 4 | True | 1 | ROZPOCET
252 | K | 771574154 | Montáž podlah z dlaždic keramických lepených flexibilním lepidlem velkoformátových hladkých přes 4 do 6 ks/m2 | m2 | 76.52 |  | 0 | CS ÚRS 2022 02 |  | základní |  | 0 | 0.009 | 0.68868 | 0 | 0 | 16 | K | 2 |  |  |  | ROZPOCET | [5 empty] | 0 | 0 | 0 | 0 | 0 | 1 | 0 | 16 | -1442931969
| Online PSC |  | https://podminky.urs.cz/item/CS_URS_2022_02/771574154 | [14 empty] | Online PSC | 2
| VV |  | S3+S3st+S6 |  | 76.52 | [12 empty] | VV | 2 | 2 | True | 0 | ROZPOCET
| VV |  | Součet |  | 76.52 | [12 empty] | VV | 2 | 4 | True | 1 | ROZPOCET
253 | M | 59761007 | dlažba velkoformátová keramická slinutá hladká do interiéru i exteriéru přes 4 do 6ks/m2 | m2 | 119.886 |  | 0 | CS ÚRS 2022 02 |  | základní |  | 0 | 0.023 | 2.7574 | 0 | 0 | 32 | M | 2 |  |  |  | ROZPOCET | [5 empty] | 0 | 0 | 0 | 0 | 0 | 1 | 0 | 16 | 93715986
| VV |  | (S3+S3st+S6)*1,2 |  | 91.824 | [12 empty] | VV | 2 | 2 | True | 0 | ROZPOCET
| VV |  | KDsokl/4 |  | 12.425 | [12 empty] | VV | 2 | 2 | True | 0 | ROZPOCET
| VV |  | Součet |  | 104.249 | [12 empty] | VV | 2 | 4 | True | 1 | ROZPOCET
| VV |  | 104,249*1,15 'Přepočtené koeficientem množství |  | 119.886 | [12 empty] | VV | 2 | 2 | False | 1 | ROZPOCET
254 | K | 771591112 | Izolace podlahy pod dlažbu nátěrem nebo stěrkou ve dvou vrstvách | m2 | 39.975 |  | 0 | CS ÚRS 2022 02 |  | základní |  | 0 | 0.0015 | 0.059963 | 0 | 0 | 16 | K | 2 |  |  |  | ROZPOCET | [5 empty] | 0 | 0 | 0 | 0 | 0 | 1 | 0 | 16 | 1333236322
| Online PSC |  | https://podminky.urs.cz/item/CS_URS_2022_02/771591112 | [14 empty] | Online PSC | 2
| VV |  | "1.04, WC zaměstnanci " 3,8+11,5*0,15 |  | 5.525 | [12 empty] | VV | 2 | 2 | True | 0 | ROZPOCET
| VV |  | "1.05, WC dívky " 4,9+16*0,15 |  | 7.3 | [12 empty] | VV | 2 | 2 | True | 0 | ROZPOCET
| VV |  | "1.06, WC chlapci" 5,2+17*0,15 |  | 7.75 | [12 empty] | VV | 2 | 2 | True | 0 | ROZPOCET
| VV |  | "1.07, WC bezbariérový " 4,8+9*0,15 |  | 6.15 | [12 empty] | VV | 2 | 2 | True | 0 | ROZPOCET
| VV |  | "1.09, Umývárna chlapci " 5,2+9,5*0,15 |  | 6.625 | [12 empty] | VV | 2 | 2 | True | 0 | ROZPOCET
| VV |  | "1.11, Umývárna dívky " 5,2+9,5*0,15 |  | 6.625 | [12 empty] | VV | 2 | 2 | True | 0 | ROZPOCET
| VV |  | Součet |  | 39.975 | [12 empty] | VV | 2 | 4 | True | 1 | ROZPOCET
255 | K | 998771202 | Přesun hmot pro podlahy z dlaždic stanovený procentní sazbou (%) z ceny vodorovná dopravní vzdálenost do 50 m v objektech výšky přes 6 do 12 m | % |  |  | 0 | CS ÚRS 2022 02 |  | základní |  | 0 | 0 | 0 | 0 | 0 | 16 | K | 2 |  |  |  | ROZPOCET | [5 empty] | 0 | 0 | 0 | 0 | 0 | 1 | 0 | 16 | -447986994
| Online PSC |  | https://podminky.urs.cz/item/CS_URS_2022_02/998771202 | [14 empty] | Online PSC | 2
| D | 776 | Podlahy povlakové |  |  |  | 0 |  |  |  |  | 0 |  | 1.5255 |  | 0.23061 | 2 | D | 1 |  |  |  | ROZPOCET | [11 empty] | 0
256 | K | 776111117 | Příprava podkladu broušení podlah stávajícího podkladu pro odstranění nerovností (diamantovým kotoučem) | m2 | 75.32 |  | 0 | CS ÚRS 2022 02 |  | základní |  | 0 | 0 | 0 | 0 | 0 | 16 | K | 2 |  |  |  | ROZPOCET | [5 empty] | 0 | 0 | 0 | 0 | 0 | 1 | 0 | 16 | -756767002
| Online PSC |  | https://podminky.urs.cz/item/CS_URS_2022_02/776111117 | [14 empty] | Online PSC | 2
| VV |  | "stáv. družina" | [14 empty] | VV | 2 | 1 | True | 0 | ROZPOCET
| VV |  | "D.01" 4,55 |  | 4.55 | [12 empty] | VV | 2 | 2 | True | 0 | ROZPOCET
| VV |  | "D.02" 57,12 |  | 57.12 | [12 empty] | VV | 2 | 2 | True | 0 | ROZPOCET
| VV |  | "D.03" 13,65 |  | 13.65 | [12 empty] | VV | 2 | 2 | True | 0 | ROZPOCET
| VV |  | Součet |  | 75.32 | [12 empty] | VV | 2 | 4 | True | 1 | ROZPOCET
257 | K | 776111311 | Příprava podkladu vysátí podlah | m2 | 266.62 |  | 0 | CS ÚRS 2022 02 |  | základní |  | 0 | 0 | 0 | 0 | 0 | 16 | K | 2 |  |  |  | ROZPOCET | [5 empty] | 0 | 0 | 0 | 0 | 0 | 1 | 0 | 16 | 836807919
| Online PSC |  | https://podminky.urs.cz/item/CS_URS_2022_02/776111311 | [14 empty] | Online PSC | 2
| VV |  | 2*S4+2*S4st |  | 251.22 | [12 empty] | VV | 2 | 2 | True | 0 | ROZPOCET
| VV |  | 2*S7 |  | 15.4 | [12 empty] | VV | 2 | 2 | True | 0 | ROZPOCET
| VV |  | Součet |  | 266.62 | [12 empty] | VV | 2 | 4 | True | 1 | ROZPOCET
258 | K | 776121112 | Příprava podkladu penetrace vodou ředitelná podlah | m2 | 266.62 |  | 0 | CS ÚRS 2022 02 |  | základní |  | 0 | 3e-05 | 0.0079986 | 0 | 0 | 16 | K | 2 |  |  |  | ROZPOCET | [5 empty] | 0 | 0 | 0 | 0 | 0 | 1 | 0 | 16 | 1698644374
| Online PSC |  | https://podminky.urs.cz/item/CS_URS_2022_02/776121112 | [14 empty] | Online PSC | 2
| VV |  | 2*S4+2*S4st |  | 251.22 | [12 empty] | VV | 2 | 2 | True | 0 | ROZPOCET
| VV |  | 2*S7 |  | 15.4 | [12 empty] | VV | 2 | 2 | True | 0 | ROZPOCET
| VV |  | Součet |  | 266.62 | [12 empty] | VV | 2 | 4 | True | 1 | ROZPOCET
259 | K | 776141121 | Příprava podkladu vyrovnání samonivelační stěrkou podlah min.pevnosti 30 MPa, tloušťky do 3 mm | m2 | 133.31 |  | 0 | CS ÚRS 2022 02 |  | základní |  | 0 | 0.0045 | 0.59989 | 0 | 0 | 16 | K | 2 |  |  |  | ROZPOCET | [5 empty] | 0 | 0 | 0 | 0 | 0 | 1 | 0 | 16 | 1740644438
| Online PSC |  | https://podminky.urs.cz/item/CS_URS_2022_02/776141121 | [14 empty] | Online PSC | 2
| VV |  | S4+S4st |  | 125.61 | [12 empty] | VV | 2 | 2 | True | 0 | ROZPOCET
| VV |  | S7 |  | 7.7 | [12 empty] | VV | 2 | 2 | True | 0 | ROZPOCET
| VV |  | Součet |  | 133.31 | [12 empty] | VV | 2 | 4 | True | 1 | ROZPOCET
260 | K | 776201812 | Demontáž povlakových podlahovin lepených ručně s podložkou | m2 | 70.77 |  | 0 | CS ÚRS 2022 02 |  | základní |  | 0 | 0 | 0 | 0.003 | 0.21231 | 16 | K | 2 |  |  |  | ROZPOCET | [5 empty] | 0 | 0 | 0 | 0 | 0 | 1 | 0 | 16 | 1175754901
| Online PSC |  | https://podminky.urs.cz/item/CS_URS_2022_02/776201812 | [14 empty] | Online PSC | 2
| VV |  | "stáv. družina" | [14 empty] | VV | 2 | 1 | True | 0 | ROZPOCET
| VV |  | "D.02" 57,12 |  | 57.12 | [12 empty] | VV | 2 | 2 | True | 0 | ROZPOCET
| VV |  | "D.03" 13,65 |  | 13.65 | [12 empty] | VV | 2 | 2 | True | 0 | ROZPOCET
| VV |  | Součet |  | 70.77 | [12 empty] | VV | 2 | 4 | True | 1 | ROZPOCET
261 | K | 776232111 | Montáž podlahovin z vinylu lepením lamel nebo čtverců 2-složkovým lepidlem (do vlhkých prostor) | m2 | 133.31 |  | 0 | CS ÚRS 2022 02 |  | základní |  | 0 | 0.0007 | 0.093317 | 0 | 0 | 16 | K | 2 |  |  |  | ROZPOCET | [5 empty] | 0 | 0 | 0 | 0 | 0 | 1 | 0 | 16 | -530644511
| Online PSC |  | https://podminky.urs.cz/item/CS_URS_2022_02/776232111 | [14 empty] | Online PSC | 2
| VV |  | S4+S4st |  | 125.61 | [12 empty] | VV | 2 | 2 | True | 0 | ROZPOCET
| VV |  | S7 |  | 7.7 | [12 empty] | VV | 2 | 2 | True | 0 | ROZPOCET
| VV |  | Součet |  | 133.31 | [12 empty] | VV | 2 | 4 | True | 1 | ROZPOCET
262 | M | 28411052 | dílce vinylové tl 3,0mm, nášlapná vrstva 0,70mm, úprava PUR, třída zátěže 23/34/43, otlak 0,05mm, R10, třída otěru T, hořlavost Bfl S1, bez ftalátů | m2 | 159.972 |  | 0 | CS ÚRS 2022 02 |  | základní |  | 0 | 0.0051 | 0.81586 | 0 | 0 | 32 | M | 2 |  |  |  | ROZPOCET | [5 empty] | 0 | 0 | 0 | 0 | 0 | 1 | 0 | 16 | -1222040413
| VV |  | S4+S4st |  | 125.61 | [12 empty] | VV | 2 | 2 | True | 0 | ROZPOCET
| VV |  | S7 |  | 7.7 | [12 empty] | VV | 2 | 2 | True | 0 | ROZPOCET
| VV |  | Součet |  | 133.31 | [12 empty] | VV | 2 | 4 | True | 1 | ROZPOCET
| VV |  | 133,31*1,2 'Přepočtené koeficientem množství |  | 159.972 | [12 empty] | VV | 2 | 2 | False | 1 | ROZPOCET
263 | K | 776410811 | Demontáž soklíků nebo lišt pryžových nebo plastových | m | 61 |  | 0 | CS ÚRS 2022 02 |  | základní |  | 0 | 0 | 0 | 0.0003 | 0.0183 | 16 | K | 2 |  |  |  | ROZPOCET | [5 empty] | 0 | 0 | 0 | 0 | 0 | 1 | 0 | 16 | 1540935179
| Online PSC |  | https://podminky.urs.cz/item/CS_URS_2022_02/776410811 | [14 empty] | Online PSC | 2
| VV |  | "stáv. družina" | [14 empty] | VV | 2 | 1 | True | 0 | ROZPOCET
| VV |  | "D.02" 45,5 |  | 45.5 | [12 empty] | VV | 2 | 2 | True | 0 | ROZPOCET
| VV |  | "D.03" 15,5 |  | 15.5 | [12 empty] | VV | 2 | 2 | True | 0 | ROZPOCET
| VV |  | Součet |  | 61 | [12 empty] | VV | 2 | 4 | True | 1 | ROZPOCET
264 | K | 776411211 | Montáž soklíků tahaných (fabiony) z PVC obvodových, výšky do 80 mm | m | 139.1 |  | 0 | CS ÚRS 2022 02 |  | základní |  | 0 | 5e-05 | 0.006955 | 0 | 0 | 16 | K | 2 |  |  |  | ROZPOCET | [5 empty] | 0 | 0 | 0 | 0 | 0 | 1 | 0 | 16 | -1151478149
| Online PSC |  | https://podminky.urs.cz/item/CS_URS_2022_02/776411211 | [14 empty] | Online PSC | 2
| VV |  | S4o |  | 139.1 | [12 empty] | VV | 2 | 2 | True | 0 | ROZPOCET
| VV |  | Součet |  | 139.1 | [12 empty] | VV | 2 | 4 | True | 1 | ROZPOCET
265 | K | 776411213 | Montáž soklíků tahaných (fabiony) z PVC vnitřních rohů | kus | 40 |  | 0 | CS ÚRS 2022 02 |  | základní |  | 0 | 3e-05 | 0.0012 | 0 | 0 | 16 | K | 2 |  |  |  | ROZPOCET | [5 empty] | 0 | 0 | 0 | 0 | 0 | 1 | 0 | 16 | -32083374
| Online PSC |  | https://podminky.urs.cz/item/CS_URS_2022_02/776411213 | [14 empty] | Online PSC | 2
266 | K | 776411214 | Montáž soklíků tahaných (fabiony) z PVC vnějších rohů | kus | 8 |  | 0 | CS ÚRS 2022 02 |  | základní |  | 0 | 3e-05 | 0.00024 | 0 | 0 | 16 | K | 2 |  |  |  | ROZPOCET | [5 empty] | 0 | 0 | 0 | 0 | 0 | 1 | 0 | 16 | 1372062448
| Online PSC |  | https://podminky.urs.cz/item/CS_URS_2022_02/776411214 | [14 empty] | Online PSC | 2
267 | K | 776991821 | Ostatní práce odstranění lepidla ručně z podlah | m2 | 70.77 |  | 0 | CS ÚRS 2022 02 |  | základní |  | 0 | 0 | 0 | 0 | 0 | 16 | K | 2 |  |  |  | ROZPOCET | [5 empty] | 0 | 0 | 0 | 0 | 0 | 1 | 0 | 16 | 835246222
| Online PSC |  | https://podminky.urs.cz/item/CS_URS_2022_02/776991821 | [14 empty] | Online PSC | 2
| VV |  | "stáv. družina" | [14 empty] | VV | 2 | 1 | True | 0 | ROZPOCET
| VV |  | "D.02" 57,12 |  | 57.12 | [12 empty] | VV | 2 | 2 | True | 0 | ROZPOCET
| VV |  | "D.03" 13,65 |  | 13.65 | [12 empty] | VV | 2 | 2 | True | 0 | ROZPOCET
| VV |  | Součet |  | 70.77 | [12 empty] | VV | 2 | 4 | True | 1 | ROZPOCET
268 | K | 998776202 | Přesun hmot pro podlahy povlakové stanovený procentní sazbou (%) z ceny vodorovná dopravní vzdálenost do 50 m v objektech výšky přes 6 do 12 m | % |  |  | 0 | CS ÚRS 2022 02 |  | základní |  | 0 | 0 | 0 | 0 | 0 | 16 | K | 2 |  |  |  | ROZPOCET | [5 empty] | 0 | 0 | 0 | 0 | 0 | 1 | 0 | 16 | -361303341
| Online PSC |  | https://podminky.urs.cz/item/CS_URS_2022_02/998776202 | [14 empty] | Online PSC | 2
| D | 777 | Podlahy lité |  |  |  | 0 |  |  |  |  | 0 |  | 0 |  | 0 | 2 | D | 1 |  |  |  | ROZPOCET | [11 empty] | 0
269 | K | 777R00S1 | PU litá podlaha s podložkou s barevným vyznačením hracích ploch a lajn, sportovní podlaha, tl. cca 10 mm - komplet provedení vč. přípravy podkladu a penetrace | m2 | 369.11 |  | 0 |  |  | základní |  | 0 | 0 | 0 | 0 | 0 | 16 | K | 2 |  |  |  | ROZPOCET | [5 empty] | 0 | 0 | 0 | 0 | 0 | 1 | 0 | 16 | -395020579
| VV |  | S1 |  | 369.11 | [12 empty] | VV | 2 | 2 | True | 1 | ROZPOCET
270 | K | 77791R00S1s | Sokl PU podlahy | m | 96.4 |  | 0 |  |  | základní |  | 0 | 0 | 0 | 0 | 0 | 16 | K | 2 |  |  |  | ROZPOCET | [5 empty] | 0 | 0 | 0 | 0 | 0 | 1 | 0 | 16 | -1873301540
| VV |  | S1o |  | 96.4 | [12 empty] | VV | 2 | 2 | True | 1 | ROZPOCET
271 | K | 998777202 | Přesun hmot pro podlahy lité stanovený procentní sazbou (%) z ceny vodorovná dopravní vzdálenost do 50 m v objektech výšky přes 6 do 12 m | % |  |  | 0 | CS ÚRS 2022 02 |  | základní |  | 0 | 0 | 0 | 0 | 0 | 16 | K | 2 |  |  |  | ROZPOCET | [5 empty] | 0 | 0 | 0 | 0 | 0 | 1 | 0 | 16 | -714885316
| Online PSC |  | https://podminky.urs.cz/item/CS_URS_2022_02/998777202 | [14 empty] | Online PSC | 2
| D | 781 | Dokončovací práce - obklady |  |  |  | 0 |  |  |  |  | 0 |  | 3.2243 |  | 0 | 2 | D | 1 |  |  |  | ROZPOCET | [11 empty] | 0
272 | K | 781121011 | Příprava podkladu před provedením obkladu nátěr penetrační na stěnu | m2 | 97.2 |  | 0 | CS ÚRS 2022 02 |  | základní |  | 0 | 0.0003 | 0.02916 | 0 | 0 | 16 | K | 2 |  |  |  | ROZPOCET | [5 empty] | 0 | 0 | 0 | 0 | 0 | 1 | 0 | 16 | 1880422490
| Online PSC |  | https://podminky.urs.cz/item/CS_URS_2022_02/781121011 | [14 empty] | Online PSC | 2
| VV |  | "1.04, WC zaměstnanci " 10,9 |  | 10.9 | [12 empty] | VV | 2 | 2 | True | 0 | ROZPOCET
| VV |  | "1.05, WC dívky " 14,9 |  | 14.9 | [12 empty] | VV | 2 | 2 | True | 0 | ROZPOCET
| VV |  | "1.06, WC chlapci" 15,5 |  | 15.5 | [12 empty] | VV | 2 | 2 | True | 0 | ROZPOCET
| VV |  | "1.07, WC bezbariérový " 9,3 |  | 9.3 | [12 empty] | VV | 2 | 2 | True | 0 | ROZPOCET
| VV |  | "1.09, Umývárna chlapci " 23,3 |  | 23.3 | [12 empty] | VV | 2 | 2 | True | 0 | ROZPOCET
| VV |  | "1.11, Umývárna dívky " 23,3 |  | 23.3 | [12 empty] | VV | 2 | 2 | True | 0 | ROZPOCET
| VV |  | Součet |  | 97.2 | [12 empty] | VV | 2 | 4 | True | 1 | ROZPOCET
273 | K | 781131112 | Izolace stěny pod obklad izolace nátěrem nebo stěrkou ve dvou vrstvách | m2 | 38.766 |  | 0 | CS ÚRS 2022 02 |  | základní |  | 0 | 0.0015 | 0.058149 | 0 | 0 | 16 | K | 2 |  |  |  | ROZPOCET | [5 empty] | 0 | 0 | 0 | 0 | 0 | 1 | 0 | 16 | -1281666266
| Online PSC |  | https://podminky.urs.cz/item/CS_URS_2022_02/781131112 | [14 empty] | Online PSC | 2
| VV |  | "1.09, Umývárna chlapci " 9,23*2,1 |  | 19.383 | [12 empty] | VV | 2 | 2 | True | 0 | ROZPOCET
| VV |  | "1.11, Umývárna dívky " 9,23*2,1 |  | 19.383 | [12 empty] | VV | 2 | 2 | True | 0 | ROZPOCET
| VV |  | Součet |  | 38.766 | [12 empty] | VV | 2 | 4 | True | 1 | ROZPOCET
274 | K | 781474154 | Montáž obkladů vnitřních stěn z dlaždic keramických lepených flexibilním lepidlem velkoformátových hladkých přes 4 do 6 ks/m2 | m2 | 97.2 |  | 0 | CS ÚRS 2022 02 |  | základní |  | 0 | 0.009 | 0.8748 | 0 | 0 | 16 | K | 2 |  |  |  | ROZPOCET | [5 empty] | 0 | 0 | 0 | 0 | 0 | 1 | 0 | 16 | -1162835304
| Online PSC |  | https://podminky.urs.cz/item/CS_URS_2022_02/781474154 | [14 empty] | Online PSC | 2
| VV |  | KO |  | 97.2 | [12 empty] | VV | 2 | 2 | True | 1 | ROZPOCET
275 | M | 59761001 | obklad velkoformátový keramický hladký přes 4 do 6ks/m2 | m2 | 111.78 |  | 0 | CS ÚRS 2022 02 |  | základní |  | 0 | 0.02 | 2.2356 | 0 | 0 | 32 | M | 2 |  |  |  | ROZPOCET | [5 empty] | 0 | 0 | 0 | 0 | 0 | 1 | 0 | 16 | -1801868893
| VV |  | KO |  | 97.2 | [12 empty] | VV | 2 | 2 | True | 1 | ROZPOCET
| VV |  | 97,2*1,15 'Přepočtené koeficientem množství |  | 111.78 | [12 empty] | VV | 2 | 2 | False | 1 | ROZPOCET
276 | K | 781494511 | Obklad - dokončující práce profily ukončovací lepené flexibilním lepidlem ukončovací | m | 53.1 |  | 0 | CS ÚRS 2022 02 |  | základní |  | 0 | 0.0005 | 0.02655 | 0 | 0 | 16 | K | 2 |  |  |  | ROZPOCET | [5 empty] | 0 | 0 | 0 | 0 | 0 | 1 | 0 | 16 | 2137575317
| Online PSC |  | https://podminky.urs.cz/item/CS_URS_2022_02/781494511 | [14 empty] | Online PSC | 2
| VV |  | "1.04, WC zaměstnanci " 11,5 |  | 11.5 | [12 empty] | VV | 2 | 2 | True | 0 | ROZPOCET
| VV |  | "1.05, WC dívky " 16 |  | 16 | [12 empty] | VV | 2 | 2 | True | 0 | ROZPOCET
| VV |  | "1.06, WC chlapci" 16,9 |  | 16.9 | [12 empty] | VV | 2 | 2 | True | 0 | ROZPOCET
| VV |  | "1.07, WC bezbariérový " 8,7 |  | 8.7 | [12 empty] | VV | 2 | 2 | True | 0 | ROZPOCET
| VV |  | Součet |  | 53.1 | [12 empty] | VV | 2 | 4 | True | 1 | ROZPOCET
277 | K | 998781202 | Přesun hmot pro obklady keramické stanovený procentní sazbou (%) z ceny vodorovná dopravní vzdálenost do 50 m v objektech výšky přes 6 do 12 m | % |  |  | 0 | CS ÚRS 2022 02 |  | základní |  | 0 | 0 | 0 | 0 | 0 | 16 | K | 2 |  |  |  | ROZPOCET | [5 empty] | 0 | 0 | 0 | 0 | 0 | 1 | 0 | 16 | -1328042660
| Online PSC |  | https://podminky.urs.cz/item/CS_URS_2022_02/998781202 | [14 empty] | Online PSC | 2
| D | 783 | Dokončovací práce - nátěry |  |  |  | 0 |  |  |  |  | 0 |  | 0.040457 |  | 0 | 2 | D | 1 |  |  |  | ROZPOCET | [11 empty] | 0
278 | K | 783827101 | Krycí (ochranný ) nátěr omítek jednonásobný hladkých betonových povrchů nebo povrchů z desek na bázi dřeva (dřevovláknitých apod.) akrylátový | m2 | 149.84 |  | 0 | CS ÚRS 2022 02 |  | základní |  | 0 | 0.00027 | 0.040457 | 0 | 0 | 16 | K | 2 |  |  |  | ROZPOCET | [5 empty] | 0 | 0 | 0 | 0 | 0 | 1 | 0 | 16 | 2019464825
| Online PSC |  | https://podminky.urs.cz/item/CS_URS_2022_02/783827101 | [14 empty] | Online PSC | 2
| VV |  | "bezprašný nátěr na beton" | [14 empty] | VV | 2 | 1 | True | 0 | ROZPOCET
| VV |  | (1,0+1,3*4+1,0)*2*8,0+0,8*(4,25+4,35*4)*2 |  | 149.84 | [12 empty] | VV | 2 | 2 | True | 0 | ROZPOCET
| VV |  | Součet |  | 149.84 | [12 empty] | VV | 2 | 4 | True | 1 | ROZPOCET
| D | 784 | Dokončovací práce - malby a tapety |  |  |  | 0 |  |  |  |  | 0 |  | 0.67064 |  | 0.022661 | 2 | D | 1 |  |  |  | ROZPOCET | [11 empty] | 0
279 | K | 784111001 | Oprášení (ometení) podkladu v místnostech výšky do 3,80 m | m2 | 1299 |  | 0 | CS ÚRS 2022 02 |  | základní |  | 0 | 0 | 0 | 0 | 0 | 16 | K | 2 |  |  |  | ROZPOCET | [5 empty] | 0 | 0 | 0 | 0 | 0 | 1 | 0 | 16 | -692267222
| Online PSC |  | https://podminky.urs.cz/item/CS_URS_2022_02/784111001 | [14 empty] | Online PSC | 2
| VV |  | malby |  | 1299 | [12 empty] | VV | 2 | 2 | True | 1 | ROZPOCET
280 | K | 784121001 | Oškrabání malby v místnostech výšky do 3,80 m | m2 | 73.1 |  | 0 | CS ÚRS 2022 02 |  | základní |  | 0 | 0.001 | 0.0731 | 0.00031 | 0.022661 | 16 | K | 2 |  |  |  | ROZPOCET | [5 empty] | 0 | 0 | 0 | 0 | 0 | 1 | 0 | 16 | 928820171
| Online PSC |  | https://podminky.urs.cz/item/CS_URS_2022_02/784121001 | [14 empty] | Online PSC | 2
| VV |  | "malby stěn" | [14 empty] | VV | 2 | 1 | True | 0 | ROZPOCET
| VV |  | Mezisoučet stěny |  | 0 | [12 empty] | VV | 2 | 3 | True | 0 | ROZPOCET
| VV |  | "D.02, Družina" 54,2 |  | 54.2 | [12 empty] | VV | 2 | 2 | True | 0 | ROZPOCET
| VV |  | "D.03, Sklad " 18,9 |  | 18.9 | [12 empty] | VV | 2 | 2 | True | 0 | ROZPOCET
| VV |  | Mezisoučet stropy |  | 73.1 | [12 empty] | VV | 2 | 3 | True | 0 | ROZPOCET
| VV |  | Součet |  | 73.1 | [12 empty] | VV | 2 | 4 | True | 1 | ROZPOCET
281 | K | 784181101 | Penetrace podkladu jednonásobná základní akrylátová bezbarvá v místnostech výšky do 3,80 m | m2 | 1299 |  | 0 | CS ÚRS 2022 02 |  | základní |  | 0 | 0.0002 | 0.2598 | 0 | 0 | 16 | K | 2 |  |  |  | ROZPOCET | [5 empty] | 0 | 0 | 0 | 0 | 0 | 1 | 0 | 16 | -1678641520
| Online PSC |  | https://podminky.urs.cz/item/CS_URS_2022_02/784181101 | [14 empty] | Online PSC | 2
| VV |  | malby |  | 1299 | [12 empty] | VV | 2 | 2 | True | 1 | ROZPOCET
282 | K | 784211101 | Malby z malířských směsí oděruvzdorných za mokra dvojnásobné, bílé za mokra oděruvzdorné výborně v místnostech výšky do 3,80 m | m2 | 1299 |  | 0 | CS ÚRS 2022 02 |  | základní |  | 0 | 0.00026 | 0.33774 | 0 | 0 | 16 | K | 2 |  |  |  | ROZPOCET | [5 empty] | 0 | 0 | 0 | 0 | 0 | 1 | 0 | 16 | -1375568226
| Online PSC |  | https://podminky.urs.cz/item/CS_URS_2022_02/784211101 | [14 empty] | Online PSC | 2
| VV |  | "malby stěn" | [14 empty] | VV | 2 | 1 | True | 0 | ROZPOCET
| VV |  | "stáv., chodba" 25*2,5 |  | 62.5 | [12 empty] | VV | 2 | 2 | True | 0 | ROZPOCET
| VV |  | OMst-KO |  | 948.2 | [12 empty] | VV | 2 | 2 | True | 0 | ROZPOCET
| VV |  | SDKpredst |  | 65 | [12 empty] | VV | 2 | 2 | True | 0 | ROZPOCET
| VV |  | SDKobklsl |  | 6 | [12 empty] | VV | 2 | 2 | True | 0 | ROZPOCET
| VV |  | Mezisoučet stěny |  | 1081.7 | [12 empty] | VV | 2 | 3 | True | 0 | ROZPOCET
| VV |  | "malby stropů" | [14 empty] | VV | 2 | 1 | True | 0 | ROZPOCET
| VV |  | PDsdk+PDsdki+OMstr |  | 217.3 | [12 empty] | VV | 2 | 2 | True | 0 | ROZPOCET
| VV |  | Mezisoučet stropy |  | 217.3 | [12 empty] | VV | 2 | 3 | True | 0 | ROZPOCET
| VV | malby | Součet |  | 1299 | [12 empty] | VV | 2 | 4 | True | 1 | ROZPOCET
| D | OST | Ostatní |  |  |  | 0 |  |  |  |  | 0 |  | 0 |  | 0 | 4 | D | 0 |  |  |  | ROZPOCET | [11 empty] | 0
283 | K | OST0001 | Provedení sondy stáv. konstrukcí vč. vyhodnocení - zdivo | ks | 2 |  | 0 |  |  | základní |  | 0 | 0 | 0 | 0 | 0 | 4 | K | 1 |  |  |  | ROZPOCET | [5 empty] | 0 | 0 | 0 | 0 | 0 | 1 | 0 | 4 | 211522306
284 | K | OST0002 | Provedení sondy stáv. konstrukcí vč. vyhodnocení - stropní konstrukce | ks | 1 |  | 0 |  |  | základní |  | 0 | 0 | 0 | 0 | 0 | 4 | K | 1 |  |  |  | ROZPOCET | [5 empty] | 0 | 0 | 0 | 0 | 0 | 1 | 0 | 4 | -2024577133
285 | K | OST0003 | Provedení sondy stáv. konstrukcí vč. vyhodnocení - skladba střechy | ks | 1 |  | 0 |  |  | základní |  | 0 | 0 | 0 | 0 | 0 | 4 | K | 1 |  |  |  | ROZPOCET | [5 empty] | 0 | 0 | 0 | 0 | 0 | 1 | 0 | 4 | -2136172760
286 | K | OST0004 | Provedení sondy stáv. konstrukcí vč. vyhodnocení - základy | ks | 2 |  | 0 |  |  | základní |  | 0 | 0 | 0 | 0 | 0 | 4 | K | 1 |  |  |  | ROZPOCET | [5 empty] | 0 | 0 | 0 | 0 | 0 | 1 | 0 | 4 | -915534121
287 | K | OST0005 | Provedení sondy stáv. konstrukcí vč. vyhodnocení - skladba spodlahy | ks | 1 |  | 0 |  |  | základní |  | 0 | 0 | 0 | 0 | 0 | 4 | K | 1 |  |  |  | ROZPOCET | [5 empty] | 0 | 0 | 0 | 0 | 0 | 1 | 0 | 4 | 14552424

## D.1.2 - SKŘ
[18 empty] | {381ad4d8-4845-4c77-b277-14e5d334575f} | [5 empty] | STRbed | m2 | 34,7 | 2
[18 empty] | 2 | [5 empty] | vrty | m | 312 | 2
| KRYCÍ LIST SOUPISU PRACÍ | [7 empty] | v --- níže se nacházejí doplnkové a pomocné údaje k sestavám --- v | [8 empty] | False | [5 empty] | ZB300 | m2 | 108,156 | 2
[24 empty] | ZPas | m3 | 34,15 | 2
| Stavba: | [22 empty] | ŽBvěnec | m3 | 14,389 | 2
ZŠ Beroun - Tělocvična
Objekt:
D.1.2 - SKŘ
| KSO: |  |  |  |  | CC-CZ:
| Místo: |  | Preislerova 1335, 266 01 Beroun |  |  | Datum: | 6. 4. 2023
| Zadavatel: |  |  |  |  | IČ: | 00233129
|  | Město Beroun |  |  |  | DIČ: | CZ00233129
| Uchazeč: |  |  |  |  | IČ: | Vyplň údaj
|  | Vyplň údaj |  |  |  | DIČ: | Vyplň údaj
| Projektant: |  |  |  |  | IČ:
|  | Ing. Luboš Rajniš |  |  |  | DIČ:
| Zpracovatel: |  |  |  |  | IČ: | 24853950
|  | QSB s.r.o. |  |  |  | DIČ: | CZ24853950
Poznámka:
Soupis prací je sestaven s využitím Cenové soustavy ÚRS. Položky, které pochází z této cenové soustavy, jsou ve sloupci 'Cenová soustava' označeny popisem 'CS ÚRS' a úrovní příslušného kalendářního pololetí. Veškeré další informace vymezující popis a podmínky použití těchto položek z Cenové soustavy, které nejsou uvedeny přímo v soupisu prací, jsou neomezeně dálkově k dispozici na webu podminky.urs.cz. Položky, pokud není uvedeno jinak, obsahují veškeré náklady na provedení, tzn. dodávku, montáž a montážní prostředky, kotevní a spojovací prvky, přesuny a dopravu, skládkovné, systémové detaily a řešení, pomocné lešení a přípravné práce. Podrobná specifikace položek je obsažena v projektové dokumentaci, která je nedílnou součástí zadávací dokumentace. Pokud není uveden výkaz výměr, byly hodnoty převzaty přímo z tabulek v projektu a CAD systémů. Pokud se v položkách objeví obchodní název, je uveden pouze orientačně, jako příklad a uchazeč může nabídnout rovnocenné řešení se stejnými nebo lepšími parametry. Položky, pokud není uvedeno jinak, obsahují veškeré náklady na provedení, tzn. dodávku, montáž a montážní prostředky, kotevní a spojovací prvky, přesuny a dopravu, skládkovné, systémové detaily a řešení, pomocné lešení a přípravné práce. Podrobná specifikace položek je obsažena v projektové dokumentaci, která je nedílnou součástí zadávací dokumentace. Pokud není uveden výkaz výměr, byly hodnoty převzaty přímo z tabulek v projektu a CAD systémů. Pokud se v položkách objeví obchodní název, je uveden pouze orientačně, jako příklad a uchazeč může nabídnout rovnocenné řešení se stejnými nebo lepšími parametry.
| Cena bez DPH | [5 empty] | 0
|  |  | Základ daně |  |  | Sazba daně | Výše daně
| DPH | základní | 0 |  |  | 21% | 0
|  | snížená | 0 |  |  | 15% | 0
|  | zákl. přenesená | 0 |  |  | 21% | 0
|  | sníž. přenesená | 0 |  |  | 15% | 0
|  | nulová | 0 |  |  | 0% | 0
| Cena s DPH |  |  | v | CZK |  | 0
REKAPITULACE ČLENĚNÍ SOUPISU PRACÍ
Stavba:
ZŠ Beroun - Tělocvična
Objekt:
D.1.2 - SKŘ
Místo: |  |  | Preislerova 1335, 266 01 Beroun |  |  | Datum: | 6. 4. 2023
Zadavatel: |  |  | Město Beroun |  |  | Projektant: | Ing. Luboš Rajniš
Uchazeč: |  |  | Vyplň údaj |  |  | Zpracovatel: | QSB s.r.o.
Kód dílu - Popis | [6 empty] | Cena celkem [CZK]
Náklady stavby celkem | [6 empty] | 0 | [11 empty] | -1
| HSV - Práce a dodávky HSV | [5 empty] | 0
| 1 - Zemní práce | [5 empty] | 0
| 2 - Zakládání | [5 empty] | 0
| 3 - Svislé a kompletní konstrukce | [5 empty] | 0
| 4 - Vodorovné konstrukce | [5 empty] | 0
| 6 - Úpravy povrchů, podlahy a osazování výplní | [5 empty] | 0
| 9 - Ostatní konstrukce a práce, bourání | [5 empty] | 0
| 998 - Přesun hmot | [5 empty] | 0
| PSV - Práce a dodávky PSV | [5 empty] | 0
| 713 - Izolace tepelné | [5 empty] | 0
| 762 - Konstrukce tesařské | [5 empty] | 0
| 783 - Dokončovací práce - nátěry | [5 empty] | 0
SOUPIS PRACÍ
Stavba:
ZŠ Beroun - Tělocvična
Objekt:
D.1.2 - SKŘ
Místo: |  |  | Preislerova 1335, 266 01 Beroun |  |  | Datum: | 6. 4. 2023
Zadavatel: |  |  | Město Beroun |  |  | Projektant: | Ing. Luboš Rajniš
Uchazeč: |  |  | Vyplň údaj |  |  | Zpracovatel: | QSB s.r.o.
PČ | Typ | Kód | Popis | MJ | Množství | J.cena [CZK] | Cena celkem [CZK] | Cenová soustava |  | DPH | J. Nh [h] | Nh celkem [h] | J. hmotnost [t] | Hmotnost celkem [t] | J. suť [t] | Suť Celkem [t]
Náklady soupisu celkem | [6 empty] | 0 |  |  |  |  | 0 |  | 790.694 |  | 0.0081 |  | D | -1 | [14 empty] | 0
| D | HSV | Práce a dodávky HSV |  |  |  | 0 |  |  |  |  | 0 |  | 771.1825 |  | 0.0081 | 1 | D | 0 |  |  |  | ROZPOCET | [10 empty] | 0
| D | 1 | Zemní práce |  |  |  | 0 |  |  |  |  | 0 |  | 0 |  | 0 | 1 | D | 1 |  |  |  | ROZPOCET | [10 empty] | 0
1 | K | 162751117 | Vodorovné přemístění výkopku nebo sypaniny po suchu na obvyklém dopravním prostředku, bez naložení výkopku, avšak se složením bez rozhrnutí z horniny třídy těžitelnosti I skupiny 1 až 3 na vzdálenost přes 9 000 do 10 000 m | m3 | 5.513 |  | 0 | CS ÚRS 2022 02 |  | základní |  | 0 | 0 | 0 | 0 | 0 | 4 | K | 2 |  |  |  | ROZPOCET |  |  |  |  | 0 | 0 | 0 | 0 | 0 | 1 | 0 | 4 | 2049012591
| Online PSC |  | https://podminky.urs.cz/item/CS_URS_2022_02/162751117 | [14 empty] | Online PSC | 2
| VV |  | vrty*PI*0,075*0,075 |  | 5.513 | [12 empty] | VV | 2 | 2 | True | 0 | ROZPOCET
| VV |  | Součet |  | 5.513 | [12 empty] | VV | 2 | 4 | True | 1 | ROZPOCET
2 | K | 162751119 | Vodorovné přemístění výkopku nebo sypaniny po suchu na obvyklém dopravním prostředku, bez naložení výkopku, avšak se složením bez rozhrnutí z horniny třídy těžitelnosti I skupiny 1 až 3 na vzdálenost Příplatek k ceně za každých dalších i započatých 1 000 m | m3 | 104.747 |  | 0 | CS ÚRS 2022 02 |  | základní |  | 0 | 0 | 0 | 0 | 0 | 4 | K | 2 |  |  |  | ROZPOCET |  |  |  |  | 0 | 0 | 0 | 0 | 0 | 1 | 0 | 4 | 425070401
| Online PSC |  | https://podminky.urs.cz/item/CS_URS_2022_02/162751119 | [14 empty] | Online PSC | 2
| VV |  | vrty*PI*0,075*0,075 |  | 5.513 | [12 empty] | VV | 2 | 2 | True | 0 | ROZPOCET
| VV |  | Součet |  | 5.513 | [12 empty] | VV | 2 | 4 | True | 1 | ROZPOCET
| VV |  | 5,513*19 'Přepočtené koeficientem množství |  | 104.747 | [12 empty] | VV | 2 | 2 | False | 1 | ROZPOCET
3 | K | 167151101 | Nakládání, skládání a překládání neulehlého výkopku nebo sypaniny strojně nakládání, množství do 100 m3, z horniny třídy těžitelnosti I, skupiny 1 až 3 | m3 | 5.513 |  | 0 | CS ÚRS 2022 02 |  | základní |  | 0 | 0 | 0 | 0 | 0 | 4 | K | 2 |  |  |  | ROZPOCET |  |  |  |  | 0 | 0 | 0 | 0 | 0 | 1 | 0 | 4 | 1237458806
| Online PSC |  | https://podminky.urs.cz/item/CS_URS_2022_02/167151101 | [14 empty] | Online PSC | 2
| VV |  | vrty*PI*0,075*0,075 |  | 5.513 | [12 empty] | VV | 2 | 2 | True | 0 | ROZPOCET
| VV |  | Součet |  | 5.513 | [12 empty] | VV | 2 | 4 | True | 1 | ROZPOCET
4 | K | 171201231 | Poplatek za uložení stavebního odpadu na recyklační skládce (skládkovné) zeminy a kamení zatříděného do Katalogu odpadů pod kódem 17 05 04 | t | 10.2 |  | 0 | CS ÚRS 2022 02 |  | základní |  | 0 | 0 | 0 | 0 | 0 | 4 | K | 2 |  |  |  | ROZPOCET |  |  |  |  | 0 | 0 | 0 | 0 | 0 | 1 | 0 | 4 | 357947189
| Online PSC |  | https://podminky.urs.cz/item/CS_URS_2022_02/171201231 | [14 empty] | Online PSC | 2
| VV |  | vrty*PI*0,075*0,075*1,85 |  | 10.2 | [12 empty] | VV | 2 | 2 | True | 0 | ROZPOCET
| VV |  | Součet |  | 10.2 | [12 empty] | VV | 2 | 4 | True | 1 | ROZPOCET
| D | 2 | Zakládání |  |  |  | 0 |  |  |  |  | 0 |  | 556.4395 |  | 0 | 1 | D | 1 |  |  |  | ROZPOCET | [10 empty] | 0
5 | K | 225311114 | Maloprofilové vrty jádrové průměru přes 93 do 156 mm do úklonu 45° v hl 0 až 25 m v hornině tř. III a IV | m | 312 |  | 0 | CS ÚRS 2022 02 |  | základní |  | 0 | 0.00044 | 0.13728 | 0 | 0 | 4 | K | 2 |  |  |  | ROZPOCET |  |  |  |  | 0 | 0 | 0 | 0 | 0 | 1 | 0 | 4 | -2122197246
| Online PSC |  | https://podminky.urs.cz/item/CS_URS_2022_02/225311114 | [14 empty] | Online PSC | 2
| VV |  | "Mikropiloty" 6,5*4*12 |  | 312 | [12 empty] | VV | 2 | 2 | True | 0 | ROZPOCET
| VV | vrty | Součet |  | 312 | [12 empty] | VV | 2 | 4 | True | 1 | ROZPOCET
6 | K | 273322511 | Základy z betonu železového (bez výztuže) desky z betonu se zvýšenými nároky na prostředí tř. C 25/30 | m3 | 107.7 |  | 0 | CS ÚRS 2022 02 |  | základní |  | 0 | 2.5019 | 269.4514 | 0 | 0 | 4 | K | 2 |  |  |  | ROZPOCET |  |  |  |  | 0 | 0 | 0 | 0 | 0 | 1 | 0 | 4 | -1565399408
| Online PSC |  | https://podminky.urs.cz/item/CS_URS_2022_02/273322511 | [14 empty] | Online PSC | 2
| VV |  | "D01" 377,5*0,2 |  | 75.5 | [12 empty] | VV | 2 | 2 | True | 0 | ROZPOCET
| VV |  | "D02" 19,5*0,2 |  | 3.9 | [12 empty] | VV | 2 | 2 | True | 0 | ROZPOCET
| VV |  | "D03" 141,5*0,2 |  | 28.3 | [12 empty] | VV | 2 | 2 | True | 0 | ROZPOCET
| VV |  | Součet |  | 107.7 | [12 empty] | VV | 2 | 4 | True | 1 | ROZPOCET
7 | K | 273351121 | Bednění základů desek zřízení | m2 | 32 |  | 0 | CS ÚRS 2022 02 |  | základní |  | 0 | 0.00247 | 0.07904 | 0 | 0 | 4 | K | 2 |  |  |  | ROZPOCET |  |  |  |  | 0 | 0 | 0 | 0 | 0 | 1 | 0 | 4 | -94919535
| Online PSC |  | https://podminky.urs.cz/item/CS_URS_2022_02/273351121 | [14 empty] | Online PSC | 2
| VV |  | "D01" 91*0,2 |  | 18.2 | [12 empty] | VV | 2 | 2 | True | 0 | ROZPOCET
| VV |  | "D02" 18*0,2 |  | 3.6 | [12 empty] | VV | 2 | 2 | True | 0 | ROZPOCET
| VV |  | "D03" 51*0,2 |  | 10.2 | [12 empty] | VV | 2 | 2 | True | 0 | ROZPOCET
| VV |  | Součet |  | 32 | [12 empty] | VV | 2 | 4 | True | 1 | ROZPOCET
8 | K | 273351122 | Bednění základů desek odstranění | m2 | 32 |  | 0 | CS ÚRS 2022 02 |  | základní |  | 0 | 0 | 0 | 0 | 0 | 4 | K | 2 |  |  |  | ROZPOCET |  |  |  |  | 0 | 0 | 0 | 0 | 0 | 1 | 0 | 4 | 1116714878
| Online PSC |  | https://podminky.urs.cz/item/CS_URS_2022_02/273351122 | [14 empty] | Online PSC | 2
9 | K | 273361821 | Výztuž základů desek z betonářské oceli 10 505 (R) nebo BSt 500 | t | 2.694 |  | 0 | CS ÚRS 2022 02 |  | základní |  | 0 | 1.0606 | 2.8573 | 0 | 0 | 4 | K | 2 |  |  |  | ROZPOCET |  |  |  |  | 0 | 0 | 0 | 0 | 0 | 1 | 0 | 4 | 2041089015
| Online PSC |  | https://podminky.urs.cz/item/CS_URS_2022_02/273361821 | [14 empty] | Online PSC | 2
| VV |  | "D01, lemovací a ostatní výztuž, odhad 25 kg/m3" 377,5*0,2*0,025 |  | 1.888 | [12 empty] | VV | 2 | 2 | True | 0 | ROZPOCET
| VV |  | "D02, lemovací a ostatní výztuž, odhad 25 kg/m3" 19,5*0,2*0,025 |  | 0.098 | [12 empty] | VV | 2 | 2 | True | 0 | ROZPOCET
| VV |  | "D03, lemovací a ostatní výztuž, odhad 25 kg/m3" 141,5*0,2*0,025 |  | 0.708 | [12 empty] | VV | 2 | 2 | True | 0 | ROZPOCET
| VV |  | Součet |  | 2.694 | [12 empty] | VV | 2 | 4 | True | 1 | ROZPOCET
10 | K | 273362021 | Výztuž základů desek ze svařovaných sítí z drátů typu KARI | t | 13.25 |  | 0 | CS ÚRS 2022 02 |  | základní |  | 0 | 1.0628 | 14.0817 | 0 | 0 | 4 | K | 2 |  |  |  | ROZPOCET |  |  |  |  | 0 | 0 | 0 | 0 | 0 | 1 | 0 | 4 | 579255689
| Online PSC |  | https://podminky.urs.cz/item/CS_URS_2022_02/273362021 | [14 empty] | Online PSC | 2
| VV |  | "č. výkresu 003, vyztužení podl. desky" 13,25 |  | 13.25 | [12 empty] | VV | 2 | 2 | True | 0 | ROZPOCET
| VV |  | Součet |  | 13.25 | [12 empty] | VV | 2 | 4 | True | 1 | ROZPOCET
11 | K | 274123902.R | Montáž základových pasů ze železobetonu hmotnosti přes 1 do 4 t vč. zalití jemnozrnnou cem. směsí C20/25 + stykování pomocí příložek | kus | 10 |  | 0 |  |  | základní |  | 0 | 0.11754 | 1.1754 | 0 | 0 | 4 | K | 2 |  |  |  | ROZPOCET |  |  |  |  | 0 | 0 | 0 | 0 | 0 | 1 | 0 | 4 | 890747057
12 | M | ZP.01 | Železobetonový základový práh z betonu C 40/50 XC2 ozn. ZP.01 1000x300 vč. ozubů, kotevních plechů, výztuže a osazovacích trnů a podložek | ks | 2 |  | 0 |  |  | základní |  | 0 | 3.2 | 6.4 | 0 | 0 | 8 | M | 2 |  |  |  | ROZPOCET |  |  |  |  | 0 | 0 | 0 | 0 | 0 | 1 | 0 | 4 | -614346554
13 | M | ZP.02 | Železobetonový základový práh z betonu C 40/50 XC2 ozn. ZP.02 1000x300 vč. ozubů, kotevních plechů, výztuže a osazovacích trnů a podložek | ks | 8 |  | 0 |  |  | základní |  | 0 | 3.2 | 25.6 | 0 | 0 | 8 | M | 2 |  |  |  | ROZPOCET |  |  |  |  | 0 | 0 | 0 | 0 | 0 | 1 | 0 | 4 | 770498865
14 | K | 274322511 | Základy z betonu železového (bez výztuže) pasy z betonu se zvýšenými nároky na prostředí tř. C 25/30 | m3 | 34.15 |  | 0 | CS ÚRS 2022 02 |  | základní |  | 0 | 2.5019 | 85.4389 | 0 | 0 | 4 | K | 2 |  |  |  | ROZPOCET |  |  |  |  | 0 | 0 | 0 | 0 | 0 | 1 | 0 | 4 | 1685487843
| Online PSC |  | https://podminky.urs.cz/item/CS_URS_2022_02/274322511 | [14 empty] | Online PSC | 2
| VV |  | (10+14)*0,5 |  | 12 | [12 empty] | VV | 2 | 2 | True | 0 | ROZPOCET
| VV |  | (52,5-8,2)*0,5 |  | 22.15 | [12 empty] | VV | 2 | 2 | True | 0 | ROZPOCET
| VV | ZPas | Součet |  | 34.15 | [12 empty] | VV | 2 | 4 | True | 1 | ROZPOCET
15 | K | 274351121 | Bednění základů pasů rovné zřízení | m2 | 93.75 |  | 0 | CS ÚRS 2022 02 |  | základní |  | 0 | 0.00269 | 0.25219 | 0 | 0 | 4 | K | 2 |  |  |  | ROZPOCET |  |  |  |  | 0 | 0 | 0 | 0 | 0 | 1 | 0 | 4 | 919370564
| Online PSC |  | https://podminky.urs.cz/item/CS_URS_2022_02/274351121 | [14 empty] | Online PSC | 2
| VV |  | (30+31+108+18,5)*0,5 |  | 93.75 | [12 empty] | VV | 2 | 2 | True | 0 | ROZPOCET
| VV |  | Součet |  | 93.75 | [12 empty] | VV | 2 | 4 | True | 1 | ROZPOCET
16 | K | 274351122 | Bednění základů pasů rovné odstranění | m2 | 93.75 |  | 0 | CS ÚRS 2022 02 |  | základní |  | 0 | 0 | 0 | 0 | 0 | 4 | K | 2 |  |  |  | ROZPOCET |  |  |  |  | 0 | 0 | 0 | 0 | 0 | 1 | 0 | 4 | -1104760695
| Online PSC |  | https://podminky.urs.cz/item/CS_URS_2022_02/274351122 | [14 empty] | Online PSC | 2
17 | K | 274361821 | Výztuž základů pasů z betonářské oceli 10 505 (R) nebo BSt 500 | t | 4.44 |  | 0 | CS ÚRS 2022 02 |  | základní |  | 0 | 1.0606 | 4.7092 | 0 | 0 | 4 | K | 2 |  |  |  | ROZPOCET |  |  |  |  | 0 | 0 | 0 | 0 | 0 | 1 | 0 | 4 | -742275942
| Online PSC |  | https://podminky.urs.cz/item/CS_URS_2022_02/274361821 | [14 empty] | Online PSC | 2
| VV |  | "stupeň vyztužení - odborný odhad 130 kg/m3" ZPas*0,13 |  | 4.44 | [12 empty] | VV | 2 | 2 | True | 0 | ROZPOCET
| VV |  | Součet |  | 4.44 | [12 empty] | VV | 2 | 4 | True | 1 | ROZPOCET
18 | K | 275321800.R | D+M prefabrikovaných základových kalichů z betonu tř. C40/50 XC2 vč. výztuže a armatury pro uložení | m3 | 11.097 |  | 0 |  |  | základní |  | 0 | 2.5019 | 27.7633 | 0 | 0 | 4 | K | 2 |  |  |  | ROZPOCET |  |  |  |  | 0 | 0 | 0 | 0 | 0 | 1 | 0 | 4 | 1649878443
| VV |  | (1,2*1,2*0,9-0,55*0,75*0,9)*12 |  | 11.097 | [12 empty] | VV | 2 | 2 | True | 0 | ROZPOCET
| VV |  | Součet |  | 11.097 | [12 empty] | VV | 2 | 4 | True | 1 | ROZPOCET
19 | K | 275322511 | Základy z betonu železového (bez výztuže) patky z betonu se zvýšenými nároky na prostředí tř. C 25/30 | m3 | 12.096 |  | 0 | CS ÚRS 2022 02 |  | základní |  | 0 | 2.5019 | 30.2626 | 0 | 0 | 4 | K | 2 |  |  |  | ROZPOCET |  |  |  |  | 0 | 0 | 0 | 0 | 0 | 1 | 0 | 4 | 648622418
| Online PSC |  | https://podminky.urs.cz/item/CS_URS_2022_02/275322511 | [14 empty] | Online PSC | 2
| VV |  | 1,2*1,2*0,7*12 |  | 12.096 | [12 empty] | VV | 2 | 2 | True | 1 | ROZPOCET
20 | K | 275351121 | Bednění základů patek zřízení | m2 | 40.32 |  | 0 | CS ÚRS 2022 02 |  | základní |  | 0 | 0.00264 | 0.10644 | 0 | 0 | 4 | K | 2 |  |  |  | ROZPOCET |  |  |  |  | 0 | 0 | 0 | 0 | 0 | 1 | 0 | 4 | 2007981455
| Online PSC |  | https://podminky.urs.cz/item/CS_URS_2022_02/275351121 | [14 empty] | Online PSC | 2
| VV |  | (1,2*4)*0,7*12 |  | 40.32 | [12 empty] | VV | 2 | 2 | True | 1 | ROZPOCET
21 | K | 275351122 | Bednění základů patek odstranění | m2 | 40.32 |  | 0 | CS ÚRS 2022 02 |  | základní |  | 0 | 0 | 0 | 0 | 0 | 4 | K | 2 |  |  |  | ROZPOCET |  |  |  |  | 0 | 0 | 0 | 0 | 0 | 1 | 0 | 4 | -1660273428
| Online PSC |  | https://podminky.urs.cz/item/CS_URS_2022_02/275351122 | [14 empty] | Online PSC | 2
22 | K | 275361821 | Výztuž základů patek z betonářské oceli 10 505 (R) | t | 1.729 |  | 0 | CS ÚRS 2022 02 |  | základní |  | 0 | 1.0606 | 1.8338 | 0 | 0 | 4 | K | 2 |  |  |  | ROZPOCET |  |  |  |  | 0 | 0 | 0 | 0 | 0 | 1 | 0 | 4 | 1457655736
| Online PSC |  | https://podminky.urs.cz/item/CS_URS_2022_02/275361821 | [14 empty] | Online PSC | 2
| VV |  | "stupeň vyztužení - odborný odhad 130 kg/m3" 1,2*1,2*0,7*12*0,13 |  | 1.572 | [12 empty] | VV | 2 | 2 | True | 0 | ROZPOCET
| VV |  | Součet |  | 1.572 | [12 empty] | VV | 2 | 4 | True | 1 | ROZPOCET
| VV |  | 1,572*1,1 'Přepočtené koeficientem množství |  | 1.729 | [12 empty] | VV | 2 | 2 | False | 1 | ROZPOCET
23 | K | 279113154 | Základové zdi z tvárnic ztraceného bednění včetně výplně z betonu bez zvláštních nároků na vliv prostředí třídy C 25/30, tloušťky zdiva přes 250 do 300 mm | m2 | 108.156 |  | 0 | CS ÚRS 2022 02 |  | základní |  | 0 | 0.71546 | 77.3813 | 0 | 0 | 4 | K | 2 |  |  |  | ROZPOCET |  |  |  |  | 0 | 0 | 0 | 0 | 0 | 1 | 0 | 4 | -295252160
| Online PSC |  | https://podminky.urs.cz/item/CS_URS_2022_02/279113154 | [14 empty] | Online PSC | 2
| VV |  | (3,5*2+7,7)*1,83 |  | 26.901 | [12 empty] | VV | 2 | 2 | True | 0 | ROZPOCET
| VV |  | (3,1)*0,55 |  | 1.705 | [12 empty] | VV | 2 | 2 | True | 0 | ROZPOCET
| VV |  | (11)*1,6 |  | 17.6 | [12 empty] | VV | 2 | 2 | True | 0 | ROZPOCET
| VV |  | (7,7+31,3)*1,1+12,7*1,5 |  | 61.95 | [12 empty] | VV | 2 | 2 | True | 0 | ROZPOCET
| VV | ZB300 | Součet |  | 108.156 | [12 empty] | VV | 2 | 4 | True | 1 | ROZPOCET
24 | K | 279361821 | Výztuž základových zdí nosných svislých nebo odkloněných od svislice, rovinných nebo oblých, deskových nebo žebrových, včetně výztuže jejich žeber z betonářské oceli 10 505 (R) nebo BSt 500 | t | 4.218 |  | 0 | CS ÚRS 2022 02 |  | základní |  | 0 | 1.0594 | 4.4685 | 0 | 0 | 4 | K | 2 |  |  |  | ROZPOCET |  |  |  |  | 0 | 0 | 0 | 0 | 0 | 1 | 0 | 4 | -47739876
| Online PSC |  | https://podminky.urs.cz/item/CS_URS_2022_02/279361821 | [14 empty] | Online PSC | 2
| VV |  | "stupeň vyztužení - odborný odhad 130 kg/m3" ZB300*0,3*0,13 |  | 4.218 | [12 empty] | VV | 2 | 2 | True | 0 | ROZPOCET
| VV |  | Součet |  | 4.218 | [12 empty] | VV | 2 | 4 | True | 1 | ROZPOCET
25 | K | 283111100.R | Mikropilota vč. výplně a TR 108/8 S355 - kompletní provedení | m | 72 |  | 0 |  |  | základní |  | 0 | 0.03701 | 2.6647 | 0 | 0 | 4 | K | 2 |  |  |  | ROZPOCET |  |  |  |  | 0 | 0 | 0 | 0 | 0 | 1 | 0 | 4 | -612844434
| VV |  | 6*2*6 |  | 72 | [12 empty] | VV | 2 | 2 | True | 0 | ROZPOCET
| VV |  | Součet |  | 72 | [12 empty] | VV | 2 | 4 | True | 1 | ROZPOCET
26 | K | 283111200.R | Hlava mikropiloty vč. úpravy a napojení na armokoš (detail P1) | ks | 48 |  | 0 |  |  | základní |  | 0 | 0.03701 | 1.7765 | 0 | 0 | 4 | K | 2 |  |  |  | ROZPOCET |  |  |  |  | 0 | 0 | 0 | 0 | 0 | 1 | 0 | 4 | -227043292
| VV |  | 6*2*4 |  | 48 | [12 empty] | VV | 2 | 2 | True | 0 | ROZPOCET
| VV |  | Součet |  | 48 | [12 empty] | VV | 2 | 4 | True | 1 | ROZPOCET
| D | 3 | Svislé a kompletní konstrukce |  |  |  | 0 |  |  |  |  | 0 |  | 94.2527 |  | 0 | 1 | D | 1 |  |  |  | ROZPOCET | [10 empty] | 0
27 | K | 331273010.R | Pilíř z betonových tvárnic včetně zmonolitnění betonovou směsí z betonu tř. C 25/30 XC1 bez výztuže rozměr 300x500 mm | m3 | 2.34 |  | 0 |  |  | základní |  | 0 | 2.2073 | 5.1651 | 0 | 0 | 4 | K | 2 |  |  |  | ROZPOCET |  |  |  |  | 0 | 0 | 0 | 0 | 0 | 1 | 0 | 4 | -365872103
| VV |  | "sloupy štíto stěny" (0,3*0,5*7,8)*2 |  | 2.34 | [12 empty] | VV | 2 | 2 | True | 0 | ROZPOCET
| VV |  | Součet |  | 2.34 | [12 empty] | VV | 2 | 4 | True | 1 | ROZPOCET
28 | K | 331361821 | Výztuž sloupů, pilířů, rámových stojek, táhel nebo vzpěr hranatých svislých nebo šikmých (odkloněných) z betonářské oceli 10 505 (R) nebo BSt 500 | t | 0.351 |  | 0 | CS ÚRS 2022 02 |  | základní |  | 0 | 1.0524 | 0.36938 | 0 | 0 | 4 | K | 2 |  |  |  | ROZPOCET |  |  |  |  | 0 | 0 | 0 | 0 | 0 | 1 | 0 | 4 | -611027235
| Online PSC |  | https://podminky.urs.cz/item/CS_URS_2022_02/331361821 | [14 empty] | Online PSC | 2
| VV |  | (0,3*0,5*7,8)*2*0,15 |  | 0.351 | [12 empty] | VV | 2 | 2 | True | 0 | ROZPOCET
| VV |  | Součet |  | 0.351 | [12 empty] | VV | 2 | 4 | True | 1 | ROZPOCET
29 | K | 331123904.R | Montáž sloupů ze železobetonu osazených do dutiny patky, v budovách výšky do 18 m, hmotnosti přes 5 do 7 t vč. zálivky kalichu cem. směsí C20/25 | kus | 12 |  | 0 |  |  | základní |  | 0 | 0.59806 | 7.1767 | 0 | 0 | 4 | K | 2 |  |  |  | ROZPOCET |  |  |  |  | 0 | 0 | 0 | 0 | 0 | 1 | 0 | 4 | 1486575441
30 | M | S.01 | Železobetonový prefabrikovaný sloup z betonu C 40/50 XC2 ozn. S.01, 400x600 mm, výška cca 9,52 m, vč. výztuže, kotveních ok, kotevních plechů, drážky a otvorů pro věnec a osazení trámu | ks | 4 |  | 0 |  |  | základní |  | 0 | 5.8 | 23.2 | 0 | 0 | 8 | M | 2 |  |  |  | ROZPOCET |  |  |  |  | 0 | 0 | 0 | 0 | 0 | 1 | 0 | 4 | -1355581743
| VV |  | "tělocvična" 4 |  | 4 | [12 empty] | VV | 2 | 2 | True | 0 | ROZPOCET
| VV |  | Součet |  | 4 | [12 empty] | VV | 2 | 4 | True | 1 | ROZPOCET
31 | M | S.02 | Železobetonový prefabrikovaný sloup z betonu C 40/50 XC2 ozn. S.02, 400x600 mm, výška cca 9,52 m, vč. výztuže, kotveních ok, drážky a otvorů pro věnec a osazení trámu | ks | 8 |  | 0 |  |  | základní |  | 0 | 5.8 | 46.4 | 0 | 0 | 8 | M | 2 |  |  |  | ROZPOCET |  |  |  |  | 0 | 0 | 0 | 0 | 0 | 1 | 0 | 4 | -325401169
| VV |  | "tělocvična" 8 |  | 8 | [12 empty] | VV | 2 | 2 | True | 0 | ROZPOCET
| VV |  | Součet |  | 8 | [12 empty] | VV | 2 | 4 | True | 1 | ROZPOCET
32 | K | 342000R02 | D+M nosné ocelové konstrukce vč. kotvení a povrchové úpravy | kg | 4579.8 |  | 0 |  |  | základní |  | 0 | 0.001 | 4.5798 | 0 | 0 | 4 | K | 2 |  |  |  | ROZPOCET |  |  |  |  | 0 | 0 | 0 | 0 | 0 | 1 | 0 | 4 | 343239342
| VV |  | "výpis ocelových prvků, výkres č. 004" 1213,5 |  | 1213.5 | [12 empty] | VV | 2 | 2 | True | 0 | ROZPOCET
| VV |  | "detaily, kotvení a prořez" 1213,5*0,2 |  | 242.7 | [12 empty] | VV | 2 | 2 | True | 0 | ROZPOCET
| VV |  | Mezisoučet |  | 1456.2 | [12 empty] | VV | 2 | 3 | True | 0 | ROZPOCET
| VV |  | "výpis ocelových prvků, výkres č. 006" 2603,0 |  | 2603 | [12 empty] | VV | 2 | 2 | True | 0 | ROZPOCET
| VV |  | "detaily, kotvení a prořez" 2603*0,2 |  | 520.6 | [12 empty] | VV | 2 | 2 | True | 0 | ROZPOCET
| VV |  | Mezisoučet |  | 3123.6 | [12 empty] | VV | 2 | 3 | True | 0 | ROZPOCET
| VV |  | Součet |  | 4579.8 | [12 empty] | VV | 2 | 4 | True | 1 | ROZPOCET
33 | K | 389381001 | Dobetonování prefabrikovaných konstrukcí | m3 | 2.5 |  | 0 | CS ÚRS 2022 02 |  | základní |  | 0 | 2.6447 | 6.6117 | 0 | 0 | 4 | K | 2 |  |  |  | ROZPOCET |  |  |  |  | 0 | 0 | 0 | 0 | 0 | 1 | 0 | 4 | -1477204404
| Online PSC |  | https://podminky.urs.cz/item/CS_URS_2022_02/389381001 | [14 empty] | Online PSC | 2
| P |  | Poznámka k položce: třída betonu C 25/30 XC1, jednotková cena vč. bednění a podpěrné konstrukce | [14 empty] | P | 2
| VV |  | 2,5 |  | 2.5 | [12 empty] | VV | 2 | 2 | True | 0 | ROZPOCET
| VV |  | Součet |  | 2.5 | [12 empty] | VV | 2 | 4 | True | 1 | ROZPOCET
34 | K | 389381R001 | Zálivková a kleštinová výztuž z betonářské oceli 10 505 (R) | t | 0.75 |  | 0 |  |  | základní |  | 0 | 1 | 0.75 | 0 | 0 | 4 | K | 2 |  |  |  | ROZPOCET |  |  |  |  | 0 | 0 | 0 | 0 | 0 | 1 | 0 | 4 | 1948358205
| VV |  | "odborný odhad" 0,75 |  | 0.75 | [12 empty] | VV | 2 | 2 | True | 1 | ROZPOCET
| D | 4 | Vodorovné konstrukce |  |  |  | 0 |  |  |  |  | 0 |  | 105.756 |  | 0 | 1 | D | 1 |  |  |  | ROZPOCET | [10 empty] | 0
35 | K | 411121121 | Montáž prefabrikovaných železobetonových stropů se zalitím spár, včetně podpěrné konstrukce, na cementovou maltu ze stropních panelů šířky do 1200 mm a délky do 3800 mm | kus | 2 |  | 0 | CS ÚRS 2022 02 |  | základní |  | 0 | 0.08772 | 0.17544 | 0 | 0 | 4 | K | 2 |  |  |  | ROZPOCET |  |  |  |  | 0 | 0 | 0 | 0 | 0 | 1 | 0 | 4 | 709930647
| Online PSC |  | https://podminky.urs.cz/item/CS_URS_2022_02/411121121 | [14 empty] | Online PSC | 2
36 | M | 5930P2 | panel stropní předepjatý P2 vel. cca 2,6x0,9 m, v. 200 mm vč. výřezů dle PD | ks | 2 |  | 0 |  |  | základní |  | 0 | 0.6084 | 1.2168 | 0 | 0 | 8 | M | 2 |  |  |  | ROZPOCET |  |  |  |  | 0 | 0 | 0 | 0 | 0 | 1 | 0 | 4 | -354938301
37 | K | 411121125 | Montáž prefabrikovaných železobetonových stropů se zalitím spár, včetně podpěrné konstrukce, na cementovou maltu ze stropních panelů šířky do 1200 mm a délky přes 3800 do 7000 mm | kus | 2 |  | 0 | CS ÚRS 2022 02 |  | základní |  | 0 | 0.12901 | 0.25802 | 0 | 0 | 4 | K | 2 |  |  |  | ROZPOCET |  |  |  |  | 0 | 0 | 0 | 0 | 0 | 1 | 0 | 4 | 503057036
| Online PSC |  | https://podminky.urs.cz/item/CS_URS_2022_02/411121125 | [14 empty] | Online PSC | 2
38 | M | 5930P3 | panel stropní předepjatý P3 vel. cca 4,5x0,9 m, v. 200 mm vč. výřezů dle PD | ks | 2 |  | 0 |  |  | základní |  | 0 | 1.053 | 2.106 | 0 | 0 | 8 | M | 2 |  |  |  | ROZPOCET |  |  |  |  | 0 | 0 | 0 | 0 | 0 | 1 | 0 | 4 | 1982142857
39 | K | 411121127 | Montáž prefabrikovaných železobetonových stropů se zalitím spár, včetně podpěrné konstrukce, na cementovou maltu ze stropních panelů šířky do 1200 mm a délky přes 7000 mm | kus | 12 |  | 0 | CS ÚRS 2022 02 |  | základní |  | 0 | 0.18636 | 2.2363 | 0 | 0 | 4 | K | 2 |  |  |  | ROZPOCET |  |  |  |  | 0 | 0 | 0 | 0 | 0 | 1 | 0 | 4 | 916380713
| Online PSC |  | https://podminky.urs.cz/item/CS_URS_2022_02/411121127 | [14 empty] | Online PSC | 2
40 | M | 5930P1.1 | panel stropní předepjatý P1.1 vel. cca 8x1,2 m, v. 200 mm vč. výřezů dle PD | ks | 1 |  | 0 |  |  | základní |  | 0 | 2.496 | 2.496 | 0 | 0 | 8 | M | 2 |  |  |  | ROZPOCET |  |  |  |  | 0 | 0 | 0 | 0 | 0 | 1 | 0 | 4 | -1331439351
41 | M | 5930P1 | panel stropní předepjatý P1 vel. cca 8x1,2 m, v. 200 mm vč. výřezů dle PD | ks | 2 |  | 0 |  |  | základní |  | 0 | 2.496 | 4.992 | 0 | 0 | 8 | M | 2 |  |  |  | ROZPOCET |  |  |  |  | 0 | 0 | 0 | 0 | 0 | 1 | 0 | 4 | 972757267
42 | M | 5930P1.8 | panel stropní předepjatý P1.8 vel. cca 8x1,2 m, v. 200 mm vč. výřezů dle PD | ks | 4 |  | 0 |  |  | základní |  | 0 | 2.496 | 9.984 | 0 | 0 | 8 | M | 2 |  |  |  | ROZPOCET |  |  |  |  | 0 | 0 | 0 | 0 | 0 | 1 | 0 | 4 | 833032868
43 | M | 5930P1.9 | panel stropní předepjatý P1.9 vel. cca 8x0,7 m, v. 200 mm vč. výřezů dle PD | ks | 2 |  | 0 |  |  | základní |  | 0 | 1.456 | 2.912 | 0 | 0 | 8 | M | 2 |  |  |  | ROZPOCET |  |  |  |  | 0 | 0 | 0 | 0 | 0 | 1 | 0 | 4 | 438815471
44 | M | 5930P1.4 | panel stropní předepjatý P1.4 vel. cca 8x0,9 m, v. 200 mm vč. výřezů dle PD | ks | 1 |  | 0 |  |  | základní |  | 0 | 1.872 | 1.872 | 0 | 0 | 8 | M | 2 |  |  |  | ROZPOCET |  |  |  |  | 0 | 0 | 0 | 0 | 0 | 1 | 0 | 4 | 1689774080
45 | M | 5930P1.7 | panel stropní předepjatý P1.7 vel. cca 8x1,2 m, v. 200 mm vč. výřezů dle PD | ks | 1 |  | 0 |  |  | základní |  | 0 | 2.496 | 2.496 | 0 | 0 | 8 | M | 2 |  |  |  | ROZPOCET |  |  |  |  | 0 | 0 | 0 | 0 | 0 | 1 | 0 | 4 | 505681521
46 | M | 5930P1.6 | panel stropní předepjatý P1.6 vel. cca 8x1,2 m, v. 200 mm vč. výřezů dle PD | ks | 1 |  | 0 |  |  | základní |  | 0 | 2.496 | 2.496 | 0 | 0 | 8 | M | 2 |  |  |  | ROZPOCET |  |  |  |  | 0 | 0 | 0 | 0 | 0 | 1 | 0 | 4 | 1696047297
47 | M | 5930PX.X | pryžový pás pro uložení stropních panelů | m | 66 |  | 0 |  |  | základní |  | 0 | 0 | 0 | 0 | 0 | 8 | M | 2 |  |  |  | ROZPOCET |  |  |  |  | 0 | 0 | 0 | 0 | 0 | 1 | 0 | 4 | -305472971
| VV |  | "výměny" 1,5*4 |  | 6 | [12 empty] | VV | 2 | 2 | True | 0 | ROZPOCET
| VV |  | "věnce" 60 |  | 60 | [12 empty] | VV | 2 | 2 | True | 0 | ROZPOCET
| VV |  | Součet |  | 66 | [12 empty] | VV | 2 | 4 | True | 1 | ROZPOCET
48 | K | 4111211R1 | D+M ocelové výměny pro předepjaté stropní panely š. do 1200 mm vč. pryžové podložky | kus | 4 |  | 0 |  |  | základní |  | 0 | 0.18 | 0.72 | 0 | 0 | 4 | K | 2 |  |  |  | ROZPOCET |  |  |  |  | 0 | 0 | 0 | 0 | 0 | 1 | 0 | 4 | -2018142409
49 | K | 411321414 | Stropy z betonu železového (bez výztuže) stropů deskových, plochých střech, desek balkonových, desek hřibových stropů včetně hlavic hřibových sloupů tř. C 25/30 | m3 | 5.79 |  | 0 | CS ÚRS 2022 02 |  | základní |  | 0 | 2.502 | 14.4866 | 0 | 0 | 4 | K | 2 |  |  |  | ROZPOCET |  |  |  |  | 0 | 0 | 0 | 0 | 0 | 1 | 0 | 4 | 526702180
| Online PSC |  | https://podminky.urs.cz/item/CS_URS_2022_02/411321414 | [14 empty] | Online PSC | 2
| VV |  | "D04" 30*0,2-0,7*1,5*0,2 |  | 5.79 | [12 empty] | VV | 2 | 2 | True | 0 | ROZPOCET
| VV |  | Součet |  | 5.79 | [12 empty] | VV | 2 | 4 | True | 1 | ROZPOCET
50 | K | 411351011 | Bednění stropních konstrukcí - bez podpěrné konstrukce desek tloušťky stropní desky přes 5 do 25 cm zřízení | m2 | 34.7 |  | 0 | CS ÚRS 2022 02 |  | základní |  | 0 | 0.00533 | 0.18495 | 0 | 0 | 4 | K | 2 |  |  |  | ROZPOCET |  |  |  |  | 0 | 0 | 0 | 0 | 0 | 1 | 0 | 4 | 369146193
| Online PSC |  | https://podminky.urs.cz/item/CS_URS_2022_02/411351011 | [14 empty] | Online PSC | 2
| VV |  | "D04" 30+23,5*0,2 |  | 34.7 | [12 empty] | VV | 2 | 2 | True | 0 | ROZPOCET
| VV | STRbed | Mezisoučet |  | 34.7 | [12 empty] | VV | 2 | 3 | True | 0 | ROZPOCET
| VV |  | Součet |  | 34.7 | [12 empty] | VV | 2 | 4 | True | 1 | ROZPOCET
51 | K | 411351012 | Bednění stropních konstrukcí - bez podpěrné konstrukce desek tloušťky stropní desky přes 5 do 25 cm odstranění | m2 | 34.7 |  | 0 | CS ÚRS 2022 02 |  | základní |  | 0 | 0 | 0 | 0 | 0 | 4 | K | 2 |  |  |  | ROZPOCET |  |  |  |  | 0 | 0 | 0 | 0 | 0 | 1 | 0 | 4 | 1690508814
| Online PSC |  | https://podminky.urs.cz/item/CS_URS_2022_02/411351012 | [14 empty] | Online PSC | 2
| VV |  | STRbed |  | 34.7 | [12 empty] | VV | 2 | 2 | True | 1 | ROZPOCET
52 | K | 411354313 | Podpěrná konstrukce stropů - desek, kleneb a skořepin výška podepření do 4 m tloušťka stropu přes 15 do 25 cm zřízení | m2 | 34.7 |  | 0 | CS ÚRS 2022 02 |  | základní |  | 0 | 0.00088 | 0.030536 | 0 | 0 | 4 | K | 2 |  |  |  | ROZPOCET |  |  |  |  | 0 | 0 | 0 | 0 | 0 | 1 | 0 | 4 | -537356884
| Online PSC |  | https://podminky.urs.cz/item/CS_URS_2022_02/411354313 | [14 empty] | Online PSC | 2
| VV |  | STRbed |  | 34.7 | [12 empty] | VV | 2 | 2 | True | 1 | ROZPOCET
53 | K | 411354314 | Podpěrná konstrukce stropů - desek, kleneb a skořepin výška podepření do 4 m tloušťka stropu přes 15 do 25 cm odstranění | m2 | 34.7 |  | 0 | CS ÚRS 2022 02 |  | základní |  | 0 | 0 | 0 | 0 | 0 | 4 | K | 2 |  |  |  | ROZPOCET |  |  |  |  | 0 | 0 | 0 | 0 | 0 | 1 | 0 | 4 | -142168627
| Online PSC |  | https://podminky.urs.cz/item/CS_URS_2022_02/411354314 | [14 empty] | Online PSC | 2
| VV |  | STRbed |  | 34.7 | [12 empty] | VV | 2 | 2 | True | 1 | ROZPOCET
54 | K | 411361821 | Výztuž stropů prostě uložených, vetknutých, spojitých, deskových, trámových (žebrových, kazetových), s keramickými a jinými vložkami, konsolových nebo balkonových, hřibových včetně hlavic hřibových sloupů, plochých střech a pro zavěšení železobetonových podhledů z betonářské oceli 10 505 (R) nebo BSt 500 | t | 0.21 |  | 0 | CS ÚRS 2022 02 |  | základní |  | 0 | 1.0555 | 0.22167 | 0 | 0 | 4 | K | 2 |  |  |  | ROZPOCET |  |  |  |  | 0 | 0 | 0 | 0 | 0 | 1 | 0 | 4 | 1288602541
| Online PSC |  | https://podminky.urs.cz/item/CS_URS_2022_02/411361821 | [14 empty] | Online PSC | 2
| VV |  | "D01, lemovací a ostatní výztuž, odhad 35 kg/m3" 30*0,2*0,035 |  | 0.21 | [12 empty] | VV | 2 | 2 | True | 0 | ROZPOCET
| VV |  | Součet |  | 0.21 | [12 empty] | VV | 2 | 4 | True | 1 | ROZPOCET
55 | K | 411362021 | Výztuž stropů prostě uložených, vetknutých, spojitých, deskových, trámových (žebrových, kazetových), s keramickými a jinými vložkami, konsolových nebo balkonových, hřibových včetně hlavic hřibových sloupů, plochých střech a pro zavěšení železobetonových podhledů ze svařovaných sítí z drátů typu KARI | t | 0.92 |  | 0 | CS ÚRS 2022 02 |  | základní |  | 0 | 1.0628 | 0.97775 | 0 | 0 | 4 | K | 2 |  |  |  | ROZPOCET |  |  |  |  | 0 | 0 | 0 | 0 | 0 | 1 | 0 | 4 | -80339625
| Online PSC |  | https://podminky.urs.cz/item/CS_URS_2022_02/411362021 | [14 empty] | Online PSC | 2
| VV |  | "č. výkresu 004, vyztužení stropní desky" 0,92 |  | 0.92 | [12 empty] | VV | 2 | 2 | True | 0 | ROZPOCET
| VV |  | Součet |  | 0.92 | [12 empty] | VV | 2 | 4 | True | 1 | ROZPOCET
56 | K | 413123902.R | Montáž trámů, průvlaků, ztužidel a obdobných dílců vodorovných konstrukcí s nesvařovanými spoji, v budovách výšky do 18 m, hmotnosti přes 1,5 do 3 t vč. zálivky jemnozrnnou směsí C20/25 | kus | 10 |  | 0 |  |  | základní |  | 0 | 0.02845 | 0.2845 | 0 | 0 | 4 | K | 2 |  |  |  | ROZPOCET |  |  |  |  | 0 | 0 | 0 | 0 | 0 | 1 | 0 | 4 | -527945496
57 | M | 41310Z.01 | železobetonový prefabrikovaný trám Z.01, vel. 500x300 mm, dl. cca 4,2 m vč. pryžových ložisek a trnů | ks | 2 |  | 0 |  |  | základní |  | 0 | 1.6 | 3.2 | 0 | 0 | 8 | M | 2 |  |  |  | ROZPOCET |  |  |  |  | 0 | 0 | 0 | 0 | 0 | 1 | 0 | 4 | -1190557593
58 | M | 41310Z.02 | železobetonový prefabrikovaný trám Z.02, vel. 500x300 mm, dl. cca 4,3 m vč. pryžových ložisek a trnů | ks | 6 |  | 0 |  |  | základní |  | 0 | 1.65 | 9.9 | 0 | 0 | 8 | M | 2 |  |  |  | ROZPOCET |  |  |  |  | 0 | 0 | 0 | 0 | 0 | 1 | 0 | 4 | -40164804
59 | M | 41310Z.03 | železobetonový prefabrikovaný trám Z.03, vel. 500x300 mm, dl. cca 4,3 m vč. pryžových ložisek a trnů | ks | 2 |  | 0 |  |  | základní |  | 0 | 1.65 | 3.3 | 0 | 0 | 8 | M | 2 |  |  |  | ROZPOCET |  |  |  |  | 0 | 0 | 0 | 0 | 0 | 1 | 0 | 4 | -659386176
60 | K | 417321515 | Ztužující pásy a věnce z betonu železového (bez výztuže) tř. C 25/30 | m3 | 14.389 |  | 0 | CS ÚRS 2022 02 |  | základní |  | 0 | 2.502 | 36.001 | 0 | 0 | 4 | K | 2 |  |  |  | ROZPOCET |  |  |  |  | 0 | 0 | 0 | 0 | 0 | 1 | 0 | 4 | 1360598168
| Online PSC |  | https://podminky.urs.cz/item/CS_URS_2022_02/417321515 | [14 empty] | Online PSC | 2
| VV |  | "osa 1" | [14 empty] | VV | 2 | 1 | True | 0 | ROZPOCET
| VV |  | "SH +2,55" 0,3*0,25*15,7 |  | 1.178 | [12 empty] | VV | 2 | 2 | True | 0 | ROZPOCET
| VV |  | "SH +4,8" 0,3*0,5*15,7 |  | 2.355 | [12 empty] | VV | 2 | 2 | True | 0 | ROZPOCET
| VV |  | "SH 7,61" 0,3*0,5*15,7 |  | 2.355 | [12 empty] | VV | 2 | 2 | True | 0 | ROZPOCET
| VV |  | Mezisoučet |  | 5.888 | [12 empty] | VV | 2 | 3 | True | 0 | ROZPOCET
| VV |  | "osa B" 0,3*0,25*(4,25+4,35*4) |  | 1.624 | [12 empty] | VV | 2 | 2 | True | 0 | ROZPOCET
| VV |  | Mezisoučet |  | 1.624 | [12 empty] | VV | 2 | 3 | True | 0 | ROZPOCET
| VV |  | "zázemí" | [14 empty] | VV | 2 | 1 | True | 0 | ROZPOCET
| VV |  | 0,2*0,2*(31,7+6,7+14,5) |  | 2.116 | [12 empty] | VV | 2 | 2 | True | 0 | ROZPOCET
| VV |  | 0,3*0,3*(31,7+6,7+14,5) |  | 4.761 | [12 empty] | VV | 2 | 2 | True | 0 | ROZPOCET
| VV |  | Mezisoučet |  | 6.877 | [12 empty] | VV | 2 | 3 | True | 0 | ROZPOCET
| VV | ŽBvěnec | Součet |  | 14.389 | [12 empty] | VV | 2 | 4 | True | 1 | ROZPOCET
61 | K | 417351115 | Bednění bočnic ztužujících pásů a věnců včetně vzpěr zřízení | m2 | 83.57 |  | 0 | CS ÚRS 2022 02 |  | základní |  | 0 | 0.00576 | 0.48136 | 0 | 0 | 4 | K | 2 |  |  |  | ROZPOCET |  |  |  |  | 0 | 0 | 0 | 0 | 0 | 1 | 0 | 4 | 965329799
| Online PSC |  | https://podminky.urs.cz/item/CS_URS_2022_02/417351115 | [14 empty] | Online PSC | 2
| VV |  | "osa 1" | [14 empty] | VV | 2 | 1 | True | 0 | ROZPOCET
| VV |  | "SH +2,55" 0,3*2*15,7 |  | 9.42 | [12 empty] | VV | 2 | 2 | True | 0 | ROZPOCET
| VV |  | "SH +4,8" 0,3*2*15,7 |  | 9.42 | [12 empty] | VV | 2 | 2 | True | 0 | ROZPOCET
| VV |  | "SH 7,61" 0,3*2*15,7 |  | 9.42 | [12 empty] | VV | 2 | 2 | True | 0 | ROZPOCET
| VV |  | Mezisoučet |  | 28.26 | [12 empty] | VV | 2 | 3 | True | 0 | ROZPOCET
| VV |  | "osa B" 0,3*2*(4,25+4,35*4) |  | 12.99 | [12 empty] | VV | 2 | 2 | True | 0 | ROZPOCET
| VV |  | Mezisoučet |  | 12.99 | [12 empty] | VV | 2 | 3 | True | 0 | ROZPOCET
| VV |  | "zázemí" | [14 empty] | VV | 2 | 1 | True | 0 | ROZPOCET
| VV |  | 0,2*(31,7+6,7+14,5) |  | 10.58 | [12 empty] | VV | 2 | 2 | True | 0 | ROZPOCET
| VV |  | 0,3*2*(31,7+6,7+14,5) |  | 31.74 | [12 empty] | VV | 2 | 2 | True | 0 | ROZPOCET
| VV |  | Mezisoučet |  | 42.32 | [12 empty] | VV | 2 | 3 | True | 0 | ROZPOCET
| VV |  | Součet |  | 83.57 | [12 empty] | VV | 2 | 4 | True | 1 | ROZPOCET
62 | K | 417351116 | Bednění bočnic ztužujících pásů a věnců včetně vzpěr odstranění | m2 | 83.57 |  | 0 | CS ÚRS 2022 02 |  | základní |  | 0 | 0 | 0 | 0 | 0 | 4 | K | 2 |  |  |  | ROZPOCET |  |  |  |  | 0 | 0 | 0 | 0 | 0 | 1 | 0 | 4 | 996039977
| Online PSC |  | https://podminky.urs.cz/item/CS_URS_2022_02/417351116 | [14 empty] | Online PSC | 2
63 | K | 417361821 | Výztuž ztužujících pásů a věnců z betonářské oceli 10 505 (R) nebo BSt 500 | t | 2.59 |  | 0 | CS ÚRS 2022 02 |  | základní |  | 0 | 1.0529 | 2.727 | 0 | 0 | 4 | K | 2 |  |  |  | ROZPOCET |  |  |  |  | 0 | 0 | 0 | 0 | 0 | 1 | 0 | 4 | -1031267286
| Online PSC |  | https://podminky.urs.cz/item/CS_URS_2022_02/417361821 | [14 empty] | Online PSC | 2
| VV |  | "stupeň vyztužení - odborný odhad 180 kg/m3" ŽBvěnec*0,18 |  | 2.59 | [12 empty] | VV | 2 | 2 | True | 1 | ROZPOCET
| D | 6 | Úpravy povrchů, podlahy a osazování výplní |  |  |  | 0 |  |  |  |  | 0 |  | 14.7053 |  | 0 | 1 | D | 1 |  |  |  | ROZPOCET | [10 empty] | 0
64 | K | 631311113 | Mazanina z betonu prostého bez zvýšených nároků na prostředí tl. přes 50 do 80 mm tř. C 12/15 | m3 | 4.44 |  | 0 | CS ÚRS 2022 02 |  | základní |  | 0 | 2.301 | 10.2165 | 0 | 0 | 4 | K | 2 |  |  |  | ROZPOCET |  |  |  |  | 0 | 0 | 0 | 0 | 0 | 1 | 0 | 4 | -966723847
| Online PSC |  | https://podminky.urs.cz/item/CS_URS_2022_02/631311113 | [14 empty] | Online PSC | 2
| VV |  | "podkladní mazanina pod. základové pasy" ZPas/0,5*0,05*1,3 |  | 4.44 | [12 empty] | VV | 2 | 2 | True | 0 | ROZPOCET
| VV |  | Součet |  | 4.44 | [12 empty] | VV | 2 | 4 | True | 1 | ROZPOCET
65 | K | 631311123 | Mazanina z betonu prostého bez zvýšených nároků na prostředí tl. přes 80 do 120 mm tř. C 12/15 | m3 | 1.95 |  | 0 | CS ÚRS 2022 02 |  | základní |  | 0 | 2.301 | 4.487 | 0 | 0 | 4 | K | 2 |  |  |  | ROZPOCET |  |  |  |  | 0 | 0 | 0 | 0 | 0 | 1 | 0 | 4 | -595054051
| Online PSC |  | https://podminky.urs.cz/item/CS_URS_2022_02/631311123 | [14 empty] | Online PSC | 2
| VV |  | "D02" 19,5*0,1 |  | 1.95 | [12 empty] | VV | 2 | 2 | True | 0 | ROZPOCET
| VV |  | Součet |  | 1.95 | [12 empty] | VV | 2 | 4 | True | 1 | ROZPOCET
66 | K | 63411210.R | Obvodová dilatace podlahovým páskem z pěnového PE tl. 20 mm mezi stěnou a deskou min. 220 mm | m | 91 |  | 0 |  |  | základní |  | 0 | 2e-05 | 0.00182 | 0 | 0 | 4 | K | 2 |  |  |  | ROZPOCET |  |  |  |  | 0 | 0 | 0 | 0 | 0 | 1 | 0 | 4 | 2071332711
| VV |  | "D01" 91 |  | 91 | [12 empty] | VV | 2 | 2 | True | 0 | ROZPOCET
| VV |  | Součet |  | 91 | [12 empty] | VV | 2 | 4 | True | 1 | ROZPOCET
| D | 9 | Ostatní konstrukce a práce, bourání |  |  |  | 0 |  |  |  |  | 0 |  | 0.028899 |  | 0.0081 | 1 | D | 1 |  |  |  | ROZPOCET | [10 empty] | 0
67 | K | 953R001 | Dodávka a montáž prostupů | soubor | 1 |  | 0 |  |  | základní |  | 0 | 0.01167 | 0.01167 | 0 | 0 | 4 | K | 2 |  |  |  | ROZPOCET |  |  |  |  | 0 | 0 | 0 | 0 | 0 | 1 | 0 | 4 | -1338864229
| P |  | Poznámka k položce: rozsah a specifikace dle PD vč. provedení koordinace s profesní částí | [14 empty] | P | 2
68 | K | 985331213 | Dodatečné vlepování betonářské výztuže včetně vyvrtání a vyčištění otvoru chemickou maltou průměr výztuže 12 mm | m | 1.8 |  | 0 | CS ÚRS 2022 02 |  | základní |  | 0 | 0.00043 | 0.000774 | 0 | 0 | 4 | K | 2 |  |  |  | ROZPOCET |  |  |  |  | 0 | 0 | 0 | 0 | 0 | 1 | 0 | 4 | 728338988
| Online PSC |  | https://podminky.urs.cz/item/CS_URS_2022_02/985331213 | [14 empty] | Online PSC | 2
| VV |  | "SL a strop družiny" (2*3*0,15)*2 |  | 1.8 | [12 empty] | VV | 2 | 2 | True | 0 | ROZPOCET
| VV |  | Součet |  | 1.8 | [12 empty] | VV | 2 | 4 | True | 1 | ROZPOCET
69 | M | 13021013 | tyč ocelová kruhová žebírková DIN 488 jakost B500B (10 505) výztuž do betonu D 12mm | t | 0.002 |  | 0 | CS ÚRS 2022 02 |  | základní |  | 0 | 1 | 0.002 | 0 | 0 | 8 | M | 2 |  |  |  | ROZPOCET |  |  |  |  | 0 | 0 | 0 | 0 | 0 | 1 | 0 | 4 | 955874534
| VV |  | 1,8*0,00091 'Přepočtené koeficientem množství |  | 0.002 | [12 empty] | VV | 2 | 2 | False | 1 | ROZPOCET
70 | K | 985331214 | Dodatečné vlepování betonářské výztuže včetně vyvrtání a vyčištění otvoru chemickou maltou průměr výztuže 14 mm | m | 8.1 |  | 0 | CS ÚRS 2022 02 |  | základní |  | 0 | 0.00055 | 0.004455 | 0.001 | 0.0081 | 4 | K | 2 |  |  |  | ROZPOCET |  |  |  |  | 0 | 0 | 0 | 0 | 0 | 1 | 0 | 4 | 1441882577
| Online PSC |  | https://podminky.urs.cz/item/CS_URS_2022_02/985331214 | [14 empty] | Online PSC | 2
| VV |  | "prefa SLP a věnec osa 1" (5*0,15)*3*2 |  | 4.5 | [12 empty] | VV | 2 | 2 | True | 0 | ROZPOCET
| VV |  | "věnec prefa SLP osa 6" (2*3*0,15)*4 |  | 3.6 | [12 empty] | VV | 2 | 2 | True | 0 | ROZPOCET
| VV |  | Součet |  | 8.1 | [12 empty] | VV | 2 | 4 | True | 1 | ROZPOCET
71 | M | 13021014 | tyč ocelová kruhová žebírková DIN 488 jakost B500B (10 505) výztuž do betonu D 14mm | t | 0.01 |  | 0 | CS ÚRS 2022 02 |  | základní |  | 0 | 1 | 0.01 | 0 | 0 | 8 | M | 2 |  |  |  | ROZPOCET |  |  |  |  | 0 | 0 | 0 | 0 | 0 | 1 | 0 | 4 | -283421887
| VV |  | 8,1*0,00124 'Přepočtené koeficientem množství |  | 0.01 | [12 empty] | VV | 2 | 2 | False | 1 | ROZPOCET
72 | K | 985331912 | Dodatečné vlepování betonářské výztuže Příplatek k cenám za délku do 1 m jednotlivě | m | 4.8 |  | 0 | CS ÚRS 2022 02 |  | základní |  | 0 | 0 | 0 | 0 | 0 | 4 | K | 2 |  |  |  | ROZPOCET |  |  |  |  | 0 | 0 | 0 | 0 | 0 | 1 | 0 | 4 | -1928010200
| Online PSC |  | https://podminky.urs.cz/item/CS_URS_2022_02/985331912 | [14 empty] | Online PSC | 2
| VV |  | (5*0,15)*2*2 |  | 3 | [12 empty] | VV | 2 | 2 | True | 0 | ROZPOCET
| VV |  | (2*3*0,15)*2 |  | 1.8 | [12 empty] | VV | 2 | 2 | True | 0 | ROZPOCET
| VV |  | Součet |  | 4.8 | [12 empty] | VV | 2 | 4 | True | 1 | ROZPOCET
| D | 998 | Přesun hmot |  |  |  | 0 |  |  |  |  | 0 |  | 0 |  | 0 | 1 | D | 1 |  |  |  | ROZPOCET | [10 empty] | 0
73 | K | 998017002 | Přesun hmot pro budovy občanské výstavby, bydlení, výrobu a služby s omezením mechanizace vodorovná dopravní vzdálenost do 100 m pro budovy s jakoukoliv nosnou konstrukcí výšky přes 6 do 12 m | t | 771.182 |  | 0 | CS ÚRS 2022 02 |  | základní |  | 0 | 0 | 0 | 0 | 0 | 4 | K | 2 |  |  |  | ROZPOCET |  |  |  |  | 0 | 0 | 0 | 0 | 0 | 1 | 0 | 4 | 905124067
| Online PSC |  | https://podminky.urs.cz/item/CS_URS_2022_02/998017002 | [14 empty] | Online PSC | 2
| D | PSV | Práce a dodávky PSV |  |  |  | 0 |  |  |  |  | 0 |  | 19.5115 |  | 0 | 2 | D | 0 |  |  |  | ROZPOCET | [10 empty] | 0
| D | 713 | Izolace tepelné |  |  |  | 0 |  |  |  |  | 0 |  | 0.4818 |  | 0 | 2 | D | 1 |  |  |  | ROZPOCET | [10 empty] | 0
74 | K | 713121111 | Montáž tepelné izolace podlah rohožemi, pásy, deskami, dílci, bloky (izolační materiál ve specifikaci) kladenými volně jednovrstvá | m2 | 7.55 |  | 0 | CS ÚRS 2022 02 |  | základní |  | 0 | 0 | 0 | 0 | 0 | 16 | K | 2 |  |  |  | ROZPOCET |  |  |  |  | 0 | 0 | 0 | 0 | 0 | 1 | 0 | 16 | -281133382
| Online PSC |  | https://podminky.urs.cz/item/CS_URS_2022_02/713121111 | [14 empty] | Online PSC | 2
| VV |  | "utěsnění mezery mezi 2xUPN260 a vazníkem" 15,1*0,5 |  | 7.55 | [12 empty] | VV | 2 | 2 | True | 1 | ROZPOCET
75 | M | 28375865 | deska EPS 70 pro konstrukce s malým zatížením λ=0,039 tl 20mm | m2 | 7.928 |  | 0 | CS ÚRS 2022 02 |  | základní |  | 0 | 0.0004 | 0.0031712 | 0 | 0 | 32 | M | 2 |  |  |  | ROZPOCET |  |  |  |  | 0 | 0 | 0 | 0 | 0 | 1 | 0 | 16 | 38884754
| VV |  | 7,55*1,05 'Přepočtené koeficientem množství |  | 7.928 | [12 empty] | VV | 2 | 2 | False | 1 | ROZPOCET
76 | K | 713131151 | Montáž tepelné izolace stěn rohožemi, pásy, deskami, dílci, bloky (izolační materiál ve specifikaci) vložením jednovrstvě | m2 | 57.5 |  | 0 | CS ÚRS 2022 02 |  | základní |  | 0 | 0 | 0 | 0 | 0 | 16 | K | 2 |  |  |  | ROZPOCET |  |  |  |  | 0 | 0 | 0 | 0 | 0 | 1 | 0 | 16 | -801477933
| Online PSC |  | https://podminky.urs.cz/item/CS_URS_2022_02/713131151 | [14 empty] | Online PSC | 2
77 | M | 28375939 | deska EPS 70 fasádní λ=0,039 tl 120mm | m2 | 57.5 |  | 0 | CS ÚRS 2022 02 |  | základní |  | 0 | 0.00204 | 0.1173 | 0 | 0 | 32 | M | 2 |  |  |  | ROZPOCET |  |  |  |  | 0 | 0 | 0 | 0 | 0 | 1 | 0 | 16 | 1350515216
| VV |  | "mezi tělocvičnou a družinou" 11,5*5,0 |  | 57.5 | [12 empty] | VV | 2 | 2 | True | 0 | ROZPOCET
| VV |  | Součet |  | 57.5 | [12 empty] | VV | 2 | 4 | True | 1 | ROZPOCET
78 | K | 713191132 | Montáž tepelné izolace stavebních konstrukcí - doplňky a konstrukční součásti podlah, stropů vrchem nebo střech překrytím fólií separační z PE | m2 | 538.5 |  | 0 | CS ÚRS 2022 02 |  | základní |  | 0 | 0 | 0 | 0 | 0 | 16 | K | 2 |  |  |  | ROZPOCET |  |  |  |  | 0 | 0 | 0 | 0 | 0 | 1 | 0 | 16 | -171057557
| Online PSC |  | https://podminky.urs.cz/item/CS_URS_2022_02/713191132 | [14 empty] | Online PSC | 2
| VV |  | "D01" 377,5 |  | 377.5 | [12 empty] | VV | 2 | 2 | True | 0 | ROZPOCET
| VV |  | "D02" 19,5 |  | 19.5 | [12 empty] | VV | 2 | 2 | True | 0 | ROZPOCET
| VV |  | "D03" 141,5 |  | 141.5 | [12 empty] | VV | 2 | 2 | True | 0 | ROZPOCET
| VV |  | Součet |  | 538.5 | [12 empty] | VV | 2 | 4 | True | 1 | ROZPOCET
79 | M | 28323100 | fólie LDPE (750 kg/m3) proti zemní vlhkosti nad úrovní terénu tl 0,8mm | m2 | 592.35 |  | 0 | CS ÚRS 2022 02 |  | základní |  | 0 | 0.00061 | 0.36133 | 0 | 0 | 32 | M | 2 |  |  |  | ROZPOCET |  |  |  |  | 0 | 0 | 0 | 0 | 0 | 1 | 0 | 16 | -8552763
| VV |  | 538,5*1,1 'Přepočtené koeficientem množství |  | 592.35 | [12 empty] | VV | 2 | 2 | False | 1 | ROZPOCET
80 | K | 998713202 | Přesun hmot pro izolace tepelné stanovený procentní sazbou (%) z ceny vodorovná dopravní vzdálenost do 50 m v objektech výšky přes 6 do 12 m | % |  |  | 0 | CS ÚRS 2022 02 |  | základní |  | 0 | 0 | 0 | 0 | 0 | 16 | K | 2 |  |  |  | ROZPOCET |  |  |  |  | 0 | 0 | 0 | 0 | 0 | 1 | 0 | 16 | 1820521859
| Online PSC |  | https://podminky.urs.cz/item/CS_URS_2022_02/998713202 | [14 empty] | Online PSC | 2
| D | 762 | Konstrukce tesařské |  |  |  | 0 |  |  |  |  | 0 |  | 18.8283 |  | 0 | 2 | D | 1 |  |  |  | ROZPOCET | [10 empty] | 0
81 | K | 762332644 | Montáž vázaných konstrukcí krovů střech pultových, sedlových, valbových, stanových čtvercového nebo obdélníkového půdorysu z lepených hranolů s použitím ocelových spojek (spojky ve specifikaci) průřezové plochy přes 288 do 450 cm2 | m | 47.8 |  | 0 | CS ÚRS 2022 02 |  | základní |  | 0 | 0 | 0 | 0 | 0 | 16 | K | 2 |  |  |  | ROZPOCET |  |  |  |  | 0 | 0 | 0 | 0 | 0 | 1 | 0 | 16 | -815164765
| Online PSC |  | https://podminky.urs.cz/item/CS_URS_2022_02/762332644 | [14 empty] | Online PSC | 2
| VV |  | "pomocný dřevěný profil žlabu" 23,9*2 |  | 47.8 | [12 empty] | VV | 2 | 2 | True | 1 | ROZPOCET
82 | M | 61223230.R | hranol BSH 180x220 mm, lepení lamelové dřevo GL28h, nepohledový | m3 | 4.13 |  | 0 |  |  | základní |  | 0 | 0.44 | 1.8172 | 0 | 0 | 32 | M | 2 |  |  |  | ROZPOCET |  |  |  |  | 0 | 0 | 0 | 0 | 0 | 1 | 0 | 16 | -444688367
| VV |  | "pomocný dřevěný profil žlabu" 0,18*0,48*23,9*2 |  | 4.13 | [12 empty] | VV | 2 | 2 | True | 0 | ROZPOCET
| VV |  | Součet |  | 4.13 | [12 empty] | VV | 2 | 4 | True | 1 | ROZPOCET
83 | K | 762332645 | Montáž vázaných konstrukcí krovů střech pultových, sedlových, valbových, stanových čtvercového nebo obdélníkového půdorysu z lepených hranolů s použitím ocelových spojek (spojky ve specifikaci) průřezové plochy přes 450 cm2 | m | 91.8 |  | 0 | CS ÚRS 2022 02 |  | základní |  | 0 | 0 | 0 | 0 | 0 | 16 | K | 2 |  |  |  | ROZPOCET |  |  |  |  | 0 | 0 | 0 | 0 | 0 | 1 | 0 | 16 | -711167390
| Online PSC |  | https://podminky.urs.cz/item/CS_URS_2022_02/762332645 | [14 empty] | Online PSC | 2
| P |  | Poznámka k položce: jednotková cena vč. pryžové podložky a vyplnění svislé spáry dřevěnou deskou | [14 empty] | P | 2
| VV |  | "vazníky" 15,3*6 |  | 91.8 | [12 empty] | VV | 2 | 2 | True | 0 | ROZPOCET
| VV |  | Součet |  | 91.8 | [12 empty] | VV | 2 | 4 | True | 1 | ROZPOCET
84 | M | 61223210.R | hranol BSH 200x700-1000 mm, lepení lamelové dřevo GL32h, nepohledový | m3 | 15.72 |  | 0 |  |  | základní |  | 0 | 0.44 | 6.9168 | 0 | 0 | 32 | M | 2 |  |  |  | ROZPOCET |  |  |  |  | 0 | 0 | 0 | 0 | 0 | 1 | 0 | 16 | 919000971
| VV |  | "vazníky" 13,1*0,2*6 |  | 15.72 | [12 empty] | VV | 2 | 2 | True | 0 | ROZPOCET
| VV |  | Součet |  | 15.72 | [12 empty] | VV | 2 | 4 | True | 1 | ROZPOCET
85 | K | 762335614.R | Montáž vázaných konstrukcí krovů krokví rovnoběžných s okapem (vlašských) z lepených hranolů s použitím ocelových spojek (spojky ve specifikaci) na dřevěný podklad, průřezové plochy přes 800 do 1000 cm2 | m | 167.3 |  | 0 | CS ÚRS 2022 02 |  | základní |  | 0 | 0 | 0 | 0 | 0 | 16 | K | 2 |  |  |  | ROZPOCET |  |  |  |  | 0 | 0 | 0 | 0 | 0 | 1 | 0 | 16 | -1089840504
| Online PSC |  | https://podminky.urs.cz/item/CS_URS_2022_02/762335614.R | [14 empty] | Online PSC | 2
| VV |  | "vlašské krokve" 23,9*7 |  | 167.3 | [12 empty] | VV | 2 | 2 | True | 0 | ROZPOCET
| VV |  | Součet |  | 167.3 | [12 empty] | VV | 2 | 4 | True | 1 | ROZPOCET
86 | M | 61223220.R | hranol BSH 180x480 mm, lepení lamelové dřevo GL28h, nepohledový | m3 | 14.455 |  | 0 |  |  | základní |  | 0 | 0.44 | 6.3602 | 0 | 0 | 32 | M | 2 |  |  |  | ROZPOCET |  |  |  |  | 0 | 0 | 0 | 0 | 0 | 1 | 0 | 16 | 537865661
| VV |  | "vlašské krokve" 0,18*0,48*23,9*7 |  | 14.455 | [12 empty] | VV | 2 | 2 | True | 0 | ROZPOCET
| VV |  | Součet |  | 14.455 | [12 empty] | VV | 2 | 4 | True | 1 | ROZPOCET
87 | M | 54825060.R | kování tesařské trámová botka-třmen dělený BV/T 11-20/220 | kus | 140 |  | 0 |  |  | základní |  | 0 | 0.0004 | 0.056 | 0 | 0 | 32 | M | 2 |  |  |  | ROZPOCET |  |  |  |  | 0 | 0 | 0 | 0 | 0 | 1 | 0 | 16 | 1206905717
| P |  | Poznámka k položce: min. únosnost 29 kN | [14 empty] | P | 2
| VV |  | 20*7 |  | 140 | [12 empty] | VV | 2 | 2 | True | 1 | ROZPOCET
88 | K | 762332R01 | D+M ocelového ztužidla střechy vč. kotvení a povrchové úpravy | kg | 2876.42 |  | 0 |  |  | základní |  | 0 | 0.001 | 2.8764 | 0 | 0 | 16 | K | 2 |  |  |  | ROZPOCET |  |  |  |  | 0 | 0 | 0 | 0 | 0 | 1 | 0 | 16 | -1266210442
| P |  | Poznámka k položce: - pevnost vnitřních konstrukcí S235 JR - pevnost spoj. materiálu 8.8 min. pevnost | [14 empty] | P | 2
| VV |  | "výpis ocelových prvků, výkres č. 005" 1052,42 |  | 1052.42 | [12 empty] | VV | 2 | 2 | True | 0 | ROZPOCET
| VV |  | "detaily, svary, kotvení, prořez" 12*4*38 |  | 1824 | [12 empty] | VV | 2 | 2 | True | 0 | ROZPOCET
| VV |  | Součet |  | 2876.42 | [12 empty] | VV | 2 | 4 | True | 1 | ROZPOCET
89 | K | 762395000 | Spojovací prostředky krovů, bednění a laťování, nadstřešních konstrukcí svory, prkna, hřebíky, pásová ocel, vruty | m3 | 34.305 |  | 0 | CS ÚRS 2022 02 |  | základní |  | 0 | 0.02337 | 0.80171 | 0 | 0 | 16 | K | 2 |  |  |  | ROZPOCET |  |  |  |  | 0 | 0 | 0 | 0 | 0 | 1 | 0 | 16 | -476276595
| Online PSC |  | https://podminky.urs.cz/item/CS_URS_2022_02/762395000 | [14 empty] | Online PSC | 2
| VV |  | "vazníky" 13,1*0,2*6 |  | 15.72 | [12 empty] | VV | 2 | 2 | True | 0 | ROZPOCET
| VV |  | "vlašské krokve" 0,18*0,48*23,9*7 |  | 14.455 | [12 empty] | VV | 2 | 2 | True | 0 | ROZPOCET
| VV |  | "pomocný dřevěný profil žlabu" 0,18*0,48*23,9*2 |  | 4.13 | [12 empty] | VV | 2 | 2 | True | 0 | ROZPOCET
| VV |  | Součet |  | 34.305 | [12 empty] | VV | 2 | 4 | True | 1 | ROZPOCET
90 | K | 998762202 | Přesun hmot pro konstrukce tesařské stanovený procentní sazbou (%) z ceny vodorovná dopravní vzdálenost do 50 m v objektech výšky přes 6 do 12 m | % |  |  | 0 | CS ÚRS 2022 02 |  | základní |  | 0 | 0 | 0 | 0 | 0 | 16 | K | 2 |  |  |  | ROZPOCET |  |  |  |  | 0 | 0 | 0 | 0 | 0 | 1 | 0 | 16 | 133025328
| Online PSC |  | https://podminky.urs.cz/item/CS_URS_2022_02/998762202 | [14 empty] | Online PSC | 2
| D | 783 | Dokončovací práce - nátěry |  |  |  | 0 |  |  |  |  | 0 |  | 0.2014 |  | 0 | 2 | D | 1 |  |  |  | ROZPOCET | [10 empty] | 0
91 | K | 783213011 | Preventivní napouštěcí nátěr tesařských prvků proti dřevokazným houbám, hmyzu a plísním nezabudovaných do konstrukce jednonásobný syntetický | m2 | 479.532 |  | 0 | CS ÚRS 2022 02 |  | základní |  | 0 | 0.00014 | 0.067134 | 0 | 0 | 16 | K | 2 |  |  |  | ROZPOCET |  |  |  |  | 0 | 0 | 0 | 0 | 0 | 1 | 0 | 16 | 1804741159
| Online PSC |  | https://podminky.urs.cz/item/CS_URS_2022_02/783213011 | [14 empty] | Online PSC | 2
| VV |  | "vazníky" 6*(13,1*2+16*0,2*2) |  | 195.6 | [12 empty] | VV | 2 | 2 | True | 0 | ROZPOCET
| VV |  | "vlašské krokve" (0,18*2+0,48*2)*23,9*7 |  | 220.836 | [12 empty] | VV | 2 | 2 | True | 0 | ROZPOCET
| VV |  | "pomocný dřevěný profil žlabu" (0,18*2+0,48*2)*23,9*2 |  | 63.096 | [12 empty] | VV | 2 | 2 | True | 0 | ROZPOCET
| VV |  | Součet |  | 479.532 | [12 empty] | VV | 2 | 4 | True | 1 | ROZPOCET
92 | K | 783213111 | Preventivní napouštěcí nátěr tesařských prvků proti dřevokazným houbám, hmyzu a plísním zabudovaných do konstrukce jednonásobný syntetický | m2 | 479.532 |  | 0 | CS ÚRS 2022 02 |  | základní |  | 0 | 0.00014 | 0.067134 | 0 | 0 | 16 | K | 2 |  |  |  | ROZPOCET |  |  |  |  | 0 | 0 | 0 | 0 | 0 | 1 | 0 | 16 | -1150162301
| Online PSC |  | https://podminky.urs.cz/item/CS_URS_2022_02/783213111 | [14 empty] | Online PSC | 2
| VV |  | "vazníky" 6*(13,1*2+16*0,2*2) |  | 195.6 | [12 empty] | VV | 2 | 2 | True | 0 | ROZPOCET
| VV |  | "vlašské krokve" (0,18*2+0,48*2)*23,9*7 |  | 220.836 | [12 empty] | VV | 2 | 2 | True | 0 | ROZPOCET
| VV |  | "pomocný dřevěný profil žlabu" (0,18*2+0,48*2)*23,9*2 |  | 63.096 | [12 empty] | VV | 2 | 2 | True | 0 | ROZPOCET
| VV |  | Součet |  | 479.532 | [12 empty] | VV | 2 | 4 | True | 1 | ROZPOCET
93 | K | 783217101 | Krycí nátěr tesařských konstrukcí jednonásobný syntetický | m2 | 479.532 |  | 0 | CS ÚRS 2022 02 |  | základní |  | 0 | 0.00014 | 0.067134 | 0 | 0 | 16 | K | 2 |  |  |  | ROZPOCET |  |  |  |  | 0 | 0 | 0 | 0 | 0 | 1 | 0 | 16 | -1711787234
| Online PSC |  | https://podminky.urs.cz/item/CS_URS_2022_02/783217101 | [14 empty] | Online PSC | 2
| VV |  | "vazníky" 6*(13,1*2+16*0,2*2) |  | 195.6 | [12 empty] | VV | 2 | 2 | True | 0 | ROZPOCET
| VV |  | "vlašské krokve" (0,18*2+0,48*2)*23,9*7 |  | 220.836 | [12 empty] | VV | 2 | 2 | True | 0 | ROZPOCET
| VV |  | "pomocný dřevěný profil žlabu" (0,18*2+0,48*2)*23,9*2 |  | 63.096 | [12 empty] | VV | 2 | 2 | True | 0 | ROZPOCET
| VV |  | Součet |  | 479.532 | [12 empty] | VV | 2 | 4 | True | 1 | ROZPOCET

## D.1.4.01a - Vodovod
{582797f1-a19c-4fa3-bd9b-452757bf5d6a}
2
| KRYCÍ LIST SOUPISU PRACÍ | [7 empty] | v --- níže se nacházejí doplnkové a pomocné údaje k sestavám --- v | [8 empty] | False
Stavba:
ZŠ Beroun - Tělocvična
Objekt:
D.1.4.01 - ZTI
Soupis:
D.1.4.01a - Vodovod
| KSO: |  |  |  |  | CC-CZ:
| Místo: |  | Preislerova 1335, 266 01 Beroun |  |  | Datum: | 6. 4. 2023
| Zadavatel: |  |  |  |  | IČ: | 00233129
|  | Město Beroun |  |  |  | DIČ: | CZ00233129
| Uchazeč: |  |  |  |  | IČ: | Vyplň údaj
|  | Vyplň údaj |  |  |  | DIČ: | Vyplň údaj
| Projektant: |  |  |  |  | IČ:
|  | Ing. Luboš Rajniš |  |  |  | DIČ:
| Zpracovatel: |  |  |  |  | IČ: | 24853950
|  | QSB s.r.o. |  |  |  | DIČ: | CZ24853950
Poznámka:
Soupis prací je sestaven s využitím Cenové soustavy ÚRS. Položky, které pochází z této cenové soustavy, jsou ve sloupci 'Cenová soustava' označeny popisem 'CS ÚRS' a úrovní příslušného kalendářního pololetí. Veškeré další informace vymezující popis a podmínky použití těchto položek z Cenové soustavy, které nejsou uvedeny přímo v soupisu prací, jsou neomezeně dálkově k dispozici na webu podminky.urs.cz. Položky, pokud není uvedeno jinak, obsahují veškeré náklady na provedení, tzn. dodávku, montáž a montážní prostředky, kotevní a spojovací prvky, přesuny a dopravu, skládkovné, systémové detaily a řešení, pomocné lešení a přípravné práce. Podrobná specifikace položek je obsažena v projektové dokumentaci, která je nedílnou součástí zadávací dokumentace. Pokud není uveden výkaz výměr, byly hodnoty převzaty přímo z tabulek v projektu a CAD systémů. Pokud se v položkách objeví obchodní název, je uveden pouze orientačně, jako příklad a uchazeč může nabídnout rovnocenné řešení se stejnými nebo lepšími parametry. Položky, pokud není uvedeno jinak, obsahují veškeré náklady na provedení, tzn. dodávku, montáž a montážní prostředky, kotevní a spojovací prvky, přesuny a dopravu, skládkovné, systémové detaily a řešení, pomocné lešení a přípravné práce. Podrobná specifikace položek je obsažena v projektové dokumentaci, která je nedílnou součástí zadávací dokumentace. Pokud není uveden výkaz výměr, byly hodnoty převzaty přímo z tabulek v projektu a CAD systémů. Pokud se v položkách objeví obchodní název, je uveden pouze orientačně, jako příklad a uchazeč může nabídnout rovnocenné řešení se stejnými nebo lepšími parametry.
| Cena bez DPH | [5 empty] | 0
|  |  | Základ daně |  |  | Sazba daně | Výše daně
| DPH | základní | 0 |  |  | 21% | 0
|  | snížená | 0 |  |  | 15% | 0
|  | zákl. přenesená | 0 |  |  | 21% | 0
|  | sníž. přenesená | 0 |  |  | 15% | 0
|  | nulová | 0 |  |  | 0% | 0
| Cena s DPH |  |  | v | CZK |  | 0
REKAPITULACE ČLENĚNÍ SOUPISU PRACÍ
Stavba:
ZŠ Beroun - Tělocvična
Objekt:
D.1.4.01 - ZTI
Soupis:
D.1.4.01a - Vodovod
Místo: |  |  | Preislerova 1335, 266 01 Beroun |  |  | Datum: | 6. 4. 2023
Zadavatel: |  |  | Město Beroun |  |  | Projektant: | Ing. Luboš Rajniš
Uchazeč: |  |  | Vyplň údaj |  |  | Zpracovatel: | QSB s.r.o.
Kód dílu - Popis | [6 empty] | Cena celkem [CZK]
Náklady stavby celkem | [6 empty] | 0 | [11 empty] | -1
| HSV - Práce a dodávky HSV | [5 empty] | 0
| 1 - Zemní práce | [5 empty] | 0
| PSV - Práce a dodávky PSV | [5 empty] | 0
| 722 - Zdravotechnika - vnitřní vodovod | [5 empty] | 0
| D1 - Potrubí (tvarovky vč. montáže) | [5 empty] | 0
| D2 - Zařizovací předměty | [5 empty] | 0
| D4 - Ostatní : | [5 empty] | 0
SOUPIS PRACÍ
Stavba:
ZŠ Beroun - Tělocvična
Objekt:
D.1.4.01 - ZTI
Soupis:
D.1.4.01a - Vodovod
Místo: |  |  | Preislerova 1335, 266 01 Beroun |  |  | Datum: | 6. 4. 2023
Zadavatel: |  |  | Město Beroun |  |  | Projektant: | Ing. Luboš Rajniš
Uchazeč: |  |  | Vyplň údaj |  |  | Zpracovatel: | QSB s.r.o.
PČ | Typ | Kód | Popis | MJ | Množství | J.cena [CZK] | Cena celkem [CZK] | Cenová soustava |  | DPH | J. Nh [h] | Nh celkem [h] | J. hmotnost [t] | Hmotnost celkem [t] | J. suť [t] | Suť Celkem [t]
Náklady soupisu celkem | [6 empty] | 0 |  |  |  |  | 0 |  | 0 |  | 0 |  | D | -1 | [7 empty] | 0
| D | HSV | Práce a dodávky HSV |  |  |  | 0 |  |  |  |  | 0 |  | 0 |  | 0 | 1 | D | 0 | ROZPOCET | [6 empty] | 0
| D | 1 | Zemní práce |  |  |  | 0 |  |  |  |  | 0 |  | 0 |  | 0 | 1 | D | 1 | ROZPOCET | [6 empty] | 0
1 | K | Pol41 | Výkopy od stávajícího terénu | m3 | 106 |  | 0 |  |  | základní |  | 0 | 0 | 0 | 0 | 0 | 4 | K | 2 | ROZPOCET | 0 | 0 | 0 | 0 | 0 | 1 | 0 | 4 | 82
2 | K | Pol42 | Zásyp výkopu zeminou k upravanému terénu viz. vzor. řez | m3 | 79 |  | 0 |  |  | základní |  | 0 | 0 | 0 | 0 | 0 | 4 | K | 2 | ROZPOCET | 0 | 0 | 0 | 0 | 0 | 1 | 0 | 4 | 84
3 | K | Pol43 | Podkladní štěrk fr.8/16, třídy E | m3 | 9 |  | 0 |  |  | základní |  | 0 | 0 | 0 | 0 | 0 | 4 | K | 2 | ROZPOCET | 0 | 0 | 0 | 0 | 0 | 1 | 0 | 4 | 86
4 | K | Pol44 | Obsyp štěrkopískem | m3 | 18 |  | 0 |  |  | základní |  | 0 | 0 | 0 | 0 | 0 | 4 | K | 2 | ROZPOCET | 0 | 0 | 0 | 0 | 0 | 1 | 0 | 4 | 88
5 | K | Pol45 | Odvoz přebytečného výkopku | m3 | 27 |  | 0 |  |  | základní |  | 0 | 0 | 0 | 0 | 0 | 4 | K | 2 | ROZPOCET | 0 | 0 | 0 | 0 | 0 | 1 | 0 | 4 | 90
6 | K | Pol46 | Uvedení výkopu do původního stavu | m2 | 90 |  | 0 |  |  | základní |  | 0 | 0 | 0 | 0 | 0 | 4 | K | 2 | ROZPOCET | 0 | 0 | 0 | 0 | 0 | 1 | 0 | 4 | 92
| D | PSV | Práce a dodávky PSV |  |  |  | 0 |  |  |  |  | 0 |  | 0 |  | 0 | 2 | D | 0 | ROZPOCET | [6 empty] | 0
| D | 722 | Zdravotechnika - vnitřní vodovod |  |  |  | 0 |  |  |  |  | 0 |  | 0 |  | 0 | 2 | D | 1 | ROZPOCET | [6 empty] | 0
| D | D1 | Potrubí (tvarovky vč. montáže) |  |  |  | 0 |  |  |  |  | 0 |  | 0 |  | 0 | 1 | D | 2 | ROZPOCET | [6 empty] | 0
7 | K | Pol1 | Potrubí PPR PN20, pro studenou pitnou vodu, 16x2,2 | m | 19 |  | 0 |  |  | základní |  | 0 | 0 | 0 | 0 | 0 | 16 | K | 3 | ROZPOCET | 0 | 0 | 0 | 0 | 0 | 1 | 0 | 16 | 2
8 | K | Pol2 | Potrubí PPR PN20, pro studenou pitnou vodu, 20x2,3 | m | 5 |  | 0 |  |  | základní |  | 0 | 0 | 0 | 0 | 0 | 16 | K | 3 | ROZPOCET | 0 | 0 | 0 | 0 | 0 | 1 | 0 | 16 | 4
9 | K | Pol3 | Potrubí PPR PN20, pro studenou pitnou vodu, 25x2,8 | m | 7 |  | 0 |  |  | základní |  | 0 | 0 | 0 | 0 | 0 | 16 | K | 3 | ROZPOCET | 0 | 0 | 0 | 0 | 0 | 1 | 0 | 16 | 6
10 | K | Pol4 | Potrubí PPR PN20, pro studenou pitnou vodu, 32x3,6 | m | 4 |  | 0 |  |  | základní |  | 0 | 0 | 0 | 0 | 0 | 16 | K | 3 | ROZPOCET | 0 | 0 | 0 | 0 | 0 | 1 | 0 | 16 | 8
11 | K | Pol5 | Potrubí PPR PN20, pro studenou pitnou vodu, 40x4,5 | m | 14 |  | 0 |  |  | základní |  | 0 | 0 | 0 | 0 | 0 | 16 | K | 3 | ROZPOCET | 0 | 0 | 0 | 0 | 0 | 1 | 0 | 16 | 10
12 | K | Pol6 | Potrubí PPR PN20, pro teplou vodu, 16x2,2 | m | 56 |  | 0 |  |  | základní |  | 0 | 0 | 0 | 0 | 0 | 16 | K | 3 | ROZPOCET | 0 | 0 | 0 | 0 | 0 | 1 | 0 | 16 | 12
13 | K | Pol7 | Potrubí PPR PN20, pro teplou vodu, 32x3,6 | m | 14 |  | 0 |  |  | základní |  | 0 | 0 | 0 | 0 | 0 | 16 | K | 3 | ROZPOCET | 0 | 0 | 0 | 0 | 0 | 1 | 0 | 16 | 14
14 | K | Pol8 | Izolace návleková z pěněného PE, tl. 13 mm - 18/13 | m | 75 |  | 0 |  |  | základní |  | 0 | 0 | 0 | 0 | 0 | 16 | K | 3 | ROZPOCET | 0 | 0 | 0 | 0 | 0 | 1 | 0 | 16 | 16
15 | K | Pol9 | Izolace návleková z pěněného PE, tl. 25 mm - 22/25 | m | 5 |  | 0 |  |  | základní |  | 0 | 0 | 0 | 0 | 0 | 16 | K | 3 | ROZPOCET | 0 | 0 | 0 | 0 | 0 | 1 | 0 | 16 | 18
16 | K | Pol10 | Izolace návleková z pěněného PE, tl. 30 mm - 28/30 | m | 7 |  | 0 |  |  | základní |  | 0 | 0 | 0 | 0 | 0 | 16 | K | 3 | ROZPOCET | 0 | 0 | 0 | 0 | 0 | 1 | 0 | 16 | 20
17 | K | Pol11 | Izolace návleková z pěněného PE, tl. 30 mm - 35/30 | m | 18 |  | 0 |  |  | základní |  | 0 | 0 | 0 | 0 | 0 | 16 | K | 3 | ROZPOCET | 0 | 0 | 0 | 0 | 0 | 1 | 0 | 16 | 22
18 | K | Pol12 | Izolace návleková z pěněného PE, tl. 30 mm - 42/30 | m | 14 |  | 0 |  |  | základní |  | 0 | 0 | 0 | 0 | 0 | 16 | K | 3 | ROZPOCET | 0 | 0 | 0 | 0 | 0 | 1 | 0 | 16 | 24
19 | K | Pol13 | Ocelové potrubí pozink, 1", požární vodovod | m | 21 |  | 0 |  |  | základní |  | 0 | 0 | 0 | 0 | 0 | 16 | K | 3 | ROZPOCET | 0 | 0 | 0 | 0 | 0 | 1 | 0 | 16 | 26
20 | K | Pol14 | Pružná hadice DN15 | m | 1 |  | 0 |  |  | základní |  | 0 | 0 | 0 | 0 | 0 | 16 | K | 3 | ROZPOCET | 0 | 0 | 0 | 0 | 0 | 1 | 0 | 16 | 28
21 | K | Pol15 | Potrubí HDPE 110x10 v zemi | m | 122 |  | 0 |  |  | základní |  | 0 | 0 | 0 | 0 | 0 | 16 | K | 3 | ROZPOCET | 0 | 0 | 0 | 0 | 0 | 1 | 0 | 16 | 30
22 | K | Pol16 | Potrubí HDPE 40x3,7 v zemi | m | 17 |  | 0 |  |  | základní |  | 0 | 0 | 0 | 0 | 0 | 16 | K | 3 | ROZPOCET | 0 | 0 | 0 | 0 | 0 | 1 | 0 | 16 | 32
23 | K | Pol17 | Potrubí HDPE d160 | m | 4 |  | 0 |  |  | základní |  | 0 | 0 | 0 | 0 | 0 | 16 | K | 3 | ROZPOCET | 0 | 0 | 0 | 0 | 0 | 1 | 0 | 16 | 34
24 | K | Pol18 | Kotvení potrubí | kpl | 1 |  | 0 |  |  | základní |  | 0 | 0 | 0 | 0 | 0 | 16 | K | 3 | ROZPOCET | 0 | 0 | 0 | 0 | 0 | 1 | 0 | 16 | 36
25 | K | Pol19 | Tlaková zkouška potrubí | kpl | 1 |  | 0 |  |  | základní |  | 0 | 0 | 0 | 0 | 0 | 16 | K | 3 | ROZPOCET | 0 | 0 | 0 | 0 | 0 | 1 | 0 | 16 | 38
26 | K | Pol20 | Desinfekce s proplach vodovodu | kpl | 1 |  | 0 |  |  | základní |  | 0 | 0 | 0 | 0 | 0 | 16 | K | 3 | ROZPOCET | 0 | 0 | 0 | 0 | 0 | 1 | 0 | 16 | 40
27 | K | Pol21 | Přesun hmot pro vnitřní vodovod, výšky do 5m | t | 0.2 |  | 0 |  |  | základní |  | 0 | 0 | 0 | 0 | 0 | 16 | K | 3 | ROZPOCET | 0 | 0 | 0 | 0 | 0 | 1 | 0 | 16 | 42
28 | K | Pol22 | Stavební příprava, prostupy, vč. přípravy prostupů | kpl | 1 |  | 0 |  |  | základní |  | 0 | 0 | 0 | 0 | 0 | 16 | K | 3 | ROZPOCET | 0 | 0 | 0 | 0 | 0 | 1 | 0 | 16 | 44
| D | D2 | Zařizovací předměty |  |  |  | 0 |  |  |  |  | 0 |  | 0 |  | 0 | 1 | D | 2 | ROZPOCET | [6 empty] | 0
29 | K | Pol23 | Kulový kohout pro pitnou vodu 5/4" s vypouštěním | ks | 1 |  | 0 |  |  | základní |  | 0 | 0 | 0 | 0 | 0 | 16 | K | 3 | ROZPOCET | 0 | 0 | 0 | 0 | 0 | 1 | 0 | 16 | 46
30 | K | Pol24 | Kulový kohout pro pitnou vodu 1" s vypouštěním | ks | 2 |  | 0 |  |  | základní |  | 0 | 0 | 0 | 0 | 0 | 16 | K | 3 | ROZPOCET | 0 | 0 | 0 | 0 | 0 | 1 | 0 | 16 | 48
31 | K | Pol25 | Kulový kohout pro pitnou vodu 1/2" | ks | 2 |  | 0 |  |  | základní |  | 0 | 0 | 0 | 0 | 0 | 16 | K | 3 | ROZPOCET | 0 | 0 | 0 | 0 | 0 | 1 | 0 | 16 | 50
32 | K | Pol26 | Kulový kohout pro pitnou vodu 5/4" | ks | 3 |  | 0 |  |  | základní |  | 0 | 0 | 0 | 0 | 0 | 16 | K | 3 | ROZPOCET | 0 | 0 | 0 | 0 | 0 | 1 | 0 | 16 | 52
33 | K | Pol27 | Hydrant nástěnný, dle návrhu PBŘ | kpl | 1 |  | 0 |  |  | základní |  | 0 | 0 | 0 | 0 | 0 | 16 | K | 3 | ROZPOCET | 0 | 0 | 0 | 0 | 0 | 1 | 0 | 16 | 54
34 | K | Pol28 | Zpětný ventil 3/4" | ks | 1 |  | 0 |  |  | základní |  | 0 | 0 | 0 | 0 | 0 | 16 | K | 3 | ROZPOCET | 0 | 0 | 0 | 0 | 0 | 1 | 0 | 16 | 56
35 | K | Pol29 | Zpětný ventil 1" | ks | 1 |  | 0 |  |  | základní |  | 0 | 0 | 0 | 0 | 0 | 16 | K | 3 | ROZPOCET | 0 | 0 | 0 | 0 | 0 | 1 | 0 | 16 | 58
36 | K | Pol30 | Pojišťovací sestava 1" | kpl | 1 |  | 0 |  |  | základní |  | 0 | 0 | 0 | 0 | 0 | 16 | K | 3 | ROZPOCET | 0 | 0 | 0 | 0 | 0 | 1 | 0 | 16 | 60
37 | K | Pol31 | Ochranná armatura EA na požárním potrubí | ks | 1 |  | 0 |  |  | základní |  | 0 | 0 | 0 | 0 | 0 | 16 | K | 3 | ROZPOCET | 0 | 0 | 0 | 0 | 0 | 1 | 0 | 16 | 62
38 | K | Pol32 | Rohový ventil kulový 1/2"-3/8", vč. připojovací hadičky | ks | 21 |  | 0 |  |  | základní |  | 0 | 0 | 0 | 0 | 0 | 16 | K | 3 | ROZPOCET | 0 | 0 | 0 | 0 | 0 | 1 | 0 | 16 | 64
39 | K | Pol33 | Baterie umyvadlová dle výběru investora a architekta | ks | 6 |  | 0 |  |  | základní |  | 0 | 0 | 0 | 0 | 0 | 16 | K | 3 | ROZPOCET | 0 | 0 | 0 | 0 | 0 | 1 | 0 | 16 | 66
40 | K | Pol34 | Baterie umyvadlová k umyvadlu pro invalidy dle výběru investora a architekta | ks | 1 |  | 0 |  |  | základní |  | 0 | 0 | 0 | 0 | 0 | 16 | K | 3 | ROZPOCET | 0 | 0 | 0 | 0 | 0 | 1 | 0 | 16 | 68
41 | K | Pol35 | Dřezová baterie s prodlouženým ramínkem a sprchovým setem do výlevek dle výběru investora a architekta | ks | 1 |  | 0 |  |  | základní |  | 0 | 0 | 0 | 0 | 0 | 16 | K | 3 | ROZPOCET | 0 | 0 | 0 | 0 | 0 | 1 | 0 | 16 | 70
42 | K | Pol36 | Splachování pisoáru dle návrhu investora a architekta | kpl | 1 |  | 0 |  |  | základní |  | 0 | 0 | 0 | 0 | 0 | 16 | K | 3 | ROZPOCET | 0 | 0 | 0 | 0 | 0 | 1 | 0 | 16 | 72
43 | K | Pol37 | Baterie sprchová nástěnná vč. sprch. kompletu dle výběru investora a architekta | kpl | 6 |  | 0 |  |  | základní |  | 0 | 0 | 0 | 0 | 0 | 16 | K | 3 | ROZPOCET | 0 | 0 | 0 | 0 | 0 | 1 | 0 | 16 | 74
44 | K | Pol38 | Cirkulační čerpadlo | ks | 1 |  | 0 |  |  | základní |  | 0 | 0 | 0 | 0 | 0 | 16 | K | 3 | ROZPOCET | 0 | 0 | 0 | 0 | 0 | 1 | 0 | 16 | 76
45 | K | Pol39 | Monolitická vodotěsná šachta 0,5x0,5m, poklop izolovaný betonový s uzávěrem potrubí DN100 a přechodem materiálu PE/LITINA | kpl | 1 |  | 0 |  |  | základní |  | 0 | 0 | 0 | 0 | 0 | 16 | K | 3 | ROZPOCET | 0 | 0 | 0 | 0 | 0 | 1 | 0 | 16 | 78
46 | K | Pol40 | Monolitická vodotěsná šachta 1,0x1,0m, poklop izolovaný betonový s uzávěrem potrubí DN100 a odbočka pro nový objekt tělocvičny PE D40 s uzávěrem | kpl | 1 |  | 0 |  |  | základní |  | 0 | 0 | 0 | 0 | 0 | 16 | K | 3 | ROZPOCET | 0 | 0 | 0 | 0 | 0 | 1 | 0 | 16 | 80
| D | D4 | Ostatní : |  |  |  | 0 |  |  |  |  | 0 |  | 0 |  | 0 | 1 | D | 2 | ROZPOCET | [6 empty] | 0
47 | K | Pol49 | stavební příprava a provedení vodovodu ve stávající trase v objektu s fakturační vod. sestavou | kpl | 1 |  | 0 |  |  | základní |  | 0 | 0 | 0 | 0 | 0 | 16 | K | 3 | ROZPOCET | 0 | 0 | 0 | 0 | 0 | 1 | 0 | 16 | 98
48 | K | Pol50 | napojení stávajícího litinového potrubí na nové potrubí PE | kpl | 1 |  | 0 |  |  | základní |  | 0 | 0 | 0 | 0 | 0 | 16 | K | 3 | ROZPOCET | 0 | 0 | 0 | 0 | 0 | 1 | 0 | 16 | 100
49 | K | Pol51 | demontáž a likvidace stávajícího litinového potrubí | kpl | 1 |  | 0 |  |  | základní |  | 0 | 0 | 0 | 0 | 0 | 16 | K | 3 | ROZPOCET | 0 | 0 | 0 | 0 | 0 | 1 | 0 | 16 | 102
50 | K | Pol53 | testy a revize a zkoušky | kpl | 1 |  | 0 |  |  | základní |  | 0 | 0 | 0 | 0 | 0 | 16 | K | 3 | ROZPOCET | 0 | 0 | 0 | 0 | 0 | 1 | 0 | 16 | 284130962
51 | K | Pol56 | pomocné konstrukce | kpl | 1 |  | 0 |  |  | základní |  | 0 | 0 | 0 | 0 | 0 | 16 | K | 3 | ROZPOCET | 0 | 0 | 0 | 0 | 0 | 1 | 0 | 16 | 112
52 | K | Pol58 | ochrana provedených konstrukcí | kpl | 1 |  | 0 |  |  | základní |  | 0 | 0 | 0 | 0 | 0 | 16 | K | 3 | ROZPOCET | 0 | 0 | 0 | 0 | 0 | 1 | 0 | 16 | 116
53 | K | Pol59 | ostatní nespecifikované | kpl | 1 |  | 0 |  |  | základní |  | 0 | 0 | 0 | 0 | 0 | 16 | K | 3 | ROZPOCET | 0 | 0 | 0 | 0 | 0 | 1 | 0 | 16 | 118

## D.1.4.01b - Kanalizace
{3c872458-d778-4c84-89d8-22c9b3279d18}
2
| KRYCÍ LIST SOUPISU PRACÍ | [7 empty] | v --- níže se nacházejí doplnkové a pomocné údaje k sestavám --- v | [8 empty] | False
Stavba:
ZŠ Beroun - Tělocvična
Objekt:
D.1.4.01 - ZTI
Soupis:
D.1.4.01b - Kanalizace
| KSO: |  |  |  |  | CC-CZ:
| Místo: |  | Preislerova 1335, 266 01 Beroun |  |  | Datum: | 6. 4. 2023
| Zadavatel: |  |  |  |  | IČ: | 00233129
|  | Město Beroun |  |  |  | DIČ: | CZ00233129
| Uchazeč: |  |  |  |  | IČ: | Vyplň údaj
|  | Vyplň údaj |  |  |  | DIČ: | Vyplň údaj
| Projektant: |  |  |  |  | IČ:
|  | Ing. Luboš Rajniš |  |  |  | DIČ:
| Zpracovatel: |  |  |  |  | IČ: | 24853950
|  | QSB s.r.o. |  |  |  | DIČ: | CZ24853950
Poznámka:
Soupis prací je sestaven s využitím Cenové soustavy ÚRS. Položky, které pochází z této cenové soustavy, jsou ve sloupci 'Cenová soustava' označeny popisem 'CS ÚRS' a úrovní příslušného kalendářního pololetí. Veškeré další informace vymezující popis a podmínky použití těchto položek z Cenové soustavy, které nejsou uvedeny přímo v soupisu prací, jsou neomezeně dálkově k dispozici na webu podminky.urs.cz. Položky, pokud není uvedeno jinak, obsahují veškeré náklady na provedení, tzn. dodávku, montáž a montážní prostředky, kotevní a spojovací prvky, přesuny a dopravu, skládkovné, systémové detaily a řešení, pomocné lešení a přípravné práce. Podrobná specifikace položek je obsažena v projektové dokumentaci, která je nedílnou součástí zadávací dokumentace. Pokud není uveden výkaz výměr, byly hodnoty převzaty přímo z tabulek v projektu a CAD systémů. Pokud se v položkách objeví obchodní název, je uveden pouze orientačně, jako příklad a uchazeč může nabídnout rovnocenné řešení se stejnými nebo lepšími parametry. Položky, pokud není uvedeno jinak, obsahují veškeré náklady na provedení, tzn. dodávku, montáž a montážní prostředky, kotevní a spojovací prvky, přesuny a dopravu, skládkovné, systémové detaily a řešení, pomocné lešení a přípravné práce. Podrobná specifikace položek je obsažena v projektové dokumentaci, která je nedílnou součástí zadávací dokumentace. Pokud není uveden výkaz výměr, byly hodnoty převzaty přímo z tabulek v projektu a CAD systémů. Pokud se v položkách objeví obchodní název, je uveden pouze orientačně, jako příklad a uchazeč může nabídnout rovnocenné řešení se stejnými nebo lepšími parametry.
| Cena bez DPH | [5 empty] | 0
|  |  | Základ daně |  |  | Sazba daně | Výše daně
| DPH | základní | 0 |  |  | 21% | 0
|  | snížená | 0 |  |  | 15% | 0
|  | zákl. přenesená | 0 |  |  | 21% | 0
|  | sníž. přenesená | 0 |  |  | 15% | 0
|  | nulová | 0 |  |  | 0% | 0
| Cena s DPH |  |  | v | CZK |  | 0
REKAPITULACE ČLENĚNÍ SOUPISU PRACÍ
Stavba:
ZŠ Beroun - Tělocvična
Objekt:
D.1.4.01 - ZTI
Soupis:
D.1.4.01b - Kanalizace
Místo: |  |  | Preislerova 1335, 266 01 Beroun |  |  | Datum: | 6. 4. 2023
Zadavatel: |  |  | Město Beroun |  |  | Projektant: | Ing. Luboš Rajniš
Uchazeč: |  |  | Vyplň údaj |  |  | Zpracovatel: | QSB s.r.o.
Kód dílu - Popis | [6 empty] | Cena celkem [CZK]
Náklady stavby celkem | [6 empty] | 0 | [11 empty] | -1
| HSV - Práce a dodávky HSV | [5 empty] | 0
| 1 - Zemní práce | [5 empty] | 0
| PSV - Práce a dodávky PSV | [5 empty] | 0
| 721 - Zdravotechnika - vnitřní kanalizace | [5 empty] | 0
| D1 - Potrubí (tvarovky vč. montáže) | [5 empty] | 0
| D2 - Prvky kanalizace (materiál vč. montáže) | [5 empty] | 0
| D3 - Zařizovací předměty - napojení na kanalizaci | [5 empty] | 0
| D5 - Ostatní : | [5 empty] | 0
SOUPIS PRACÍ
Stavba:
ZŠ Beroun - Tělocvična
Objekt:
D.1.4.01 - ZTI
Soupis:
D.1.4.01b - Kanalizace
Místo: |  |  | Preislerova 1335, 266 01 Beroun |  |  | Datum: | 6. 4. 2023
Zadavatel: |  |  | Město Beroun |  |  | Projektant: | Ing. Luboš Rajniš
Uchazeč: |  |  | Vyplň údaj |  |  | Zpracovatel: | QSB s.r.o.
PČ | Typ | Kód | Popis | MJ | Množství | J.cena [CZK] | Cena celkem [CZK] | Cenová soustava |  | DPH | J. Nh [h] | Nh celkem [h] | J. hmotnost [t] | Hmotnost celkem [t] | J. suť [t] | Suť Celkem [t]
Náklady soupisu celkem | [6 empty] | 0 |  |  |  |  | 0 |  | 0 |  | 0 |  | D | -1 | [7 empty] | 0
| D | HSV | Práce a dodávky HSV |  |  |  | 0 |  |  |  |  | 0 |  | 0 |  | 0 | 1 | D | 0 | ROZPOCET | [6 empty] | 0
| D | 1 | Zemní práce |  |  |  | 0 |  |  |  |  | 0 |  | 0 |  | 0 | 1 | D | 1 | ROZPOCET | [6 empty] | 0
1 | K | Pol41 | Výkopy od stávajícího terénu | m3 | 320 |  | 0 |  |  | základní |  | 0 | 0 | 0 | 0 | 0 | 4 | K | 2 | ROZPOCET | 0 | 0 | 0 | 0 | 0 | 1 | 0 | 4 | 78
2 | K | Pol98 | Zásyp výkopu zeminou k upravenému terénu | m3 | 271 |  | 0 |  |  | základní |  | 0 | 0 | 0 | 0 | 0 | 4 | K | 2 | ROZPOCET | 0 | 0 | 0 | 0 | 0 | 1 | 0 | 4 | 80
3 | K | Pol99 | Obsyp písčitou (prohozenou) zeminou | m3 | 8 |  | 0 |  |  | základní |  | 0 | 0 | 0 | 0 | 0 | 4 | K | 2 | ROZPOCET | 0 | 0 | 0 | 0 | 0 | 1 | 0 | 4 | 82
4 | K | Pol43 | Podkladní štěrk fr.8/16, třídy E | m3 | 4 |  | 0 |  |  | základní |  | 0 | 0 | 0 | 0 | 0 | 4 | K | 2 | ROZPOCET | 0 | 0 | 0 | 0 | 0 | 1 | 0 | 4 | 84
5 | K | Pol45 | Odvoz přebytečného výkopku | m3 | 48 |  | 0 |  |  | základní |  | 0 | 0 | 0 | 0 | 0 | 4 | K | 2 | ROZPOCET | 0 | 0 | 0 | 0 | 0 | 1 | 0 | 4 | 86
6 | K | Pol46 | Uvedení výkopu do původního stavu | m2 | 49 |  | 0 |  |  | základní |  | 0 | 0 | 0 | 0 | 0 | 4 | K | 2 | ROZPOCET | 0 | 0 | 0 | 0 | 0 | 1 | 0 | 4 | 88
| D | PSV | Práce a dodávky PSV |  |  |  | 0 |  |  |  |  | 0 |  | 0 |  | 0 | 2 | D | 0 | ROZPOCET | [6 empty] | 0
| D | 721 | Zdravotechnika - vnitřní kanalizace |  |  |  | 0 |  |  |  |  | 0 |  | 0 |  | 0 | 2 | D | 1 | ROZPOCET | [6 empty] | 0
| D | D1 | Potrubí (tvarovky vč. montáže) |  |  |  | 0 |  |  |  |  | 0 |  | 0 |  | 0 | 1 | D | 2 | ROZPOCET | [6 empty] | 0
7 | K | Pol60 | Potrubí kanalizační PP-HT Ø40 vč. tvarovek | m | 6 |  | 0 |  |  | základní |  | 0 | 0 | 0 | 0 | 0 | 16 | K | 3 | ROZPOCET | 0 | 0 | 0 | 0 | 0 | 1 | 0 | 16 | 2
8 | K | Pol61 | Potrubí kanalizační PP-HT Ø50 vč. tvarovek | m | 4 |  | 0 |  |  | základní |  | 0 | 0 | 0 | 0 | 0 | 16 | K | 3 | ROZPOCET | 0 | 0 | 0 | 0 | 0 | 1 | 0 | 16 | 4
9 | K | Pol62 | Potrubí kanalizační PP-HT Ø75 vč. tvarovek | m | 9 |  | 0 |  |  | základní |  | 0 | 0 | 0 | 0 | 0 | 16 | K | 3 | ROZPOCET | 0 | 0 | 0 | 0 | 0 | 1 | 0 | 16 | 6
10 | K | Pol63 | Potrubí kanalizační PP-HT Ø110 vč. tvarovek | m | 21 |  | 0 |  |  | základní |  | 0 | 0 | 0 | 0 | 0 | 16 | K | 3 | ROZPOCET | 0 | 0 | 0 | 0 | 0 | 1 | 0 | 16 | 8
11 | K | Pol64 | Potrubí kanalizace v zemi PVC KG DN100 | m | 39 |  | 0 |  |  | základní |  | 0 | 0 | 0 | 0 | 0 | 16 | K | 3 | ROZPOCET | 0 | 0 | 0 | 0 | 0 | 1 | 0 | 16 | 10
12 | K | Pol65 | Potrubí kanalizace v zemi PVC KG DN125 | m | 14 |  | 0 |  |  | základní |  | 0 | 0 | 0 | 0 | 0 | 16 | K | 3 | ROZPOCET | 0 | 0 | 0 | 0 | 0 | 1 | 0 | 16 | 12
13 | K | Pol66 | Potrubí kanalizace v zemi PVC KG DN150 | m | 22 |  | 0 |  |  | základní |  | 0 | 0 | 0 | 0 | 0 | 16 | K | 3 | ROZPOCET | 0 | 0 | 0 | 0 | 0 | 1 | 0 | 16 | 14
14 | K | Pol67 | Potrubí kanalizace v zemi PVC KG DN200 | m | 118 |  | 0 |  |  | základní |  | 0 | 0 | 0 | 0 | 0 | 16 | K | 3 | ROZPOCET | 0 | 0 | 0 | 0 | 0 | 1 | 0 | 16 | 16
15 | K | Pol68 | Potrubí kanalizace v zemi PVC KG DN300 | m | 43 |  | 0 |  |  | základní |  | 0 | 0 | 0 | 0 | 0 | 16 | K | 3 | ROZPOCET | 0 | 0 | 0 | 0 | 0 | 1 | 0 | 16 | 18
| D | D2 | Prvky kanalizace (materiál vč. montáže) |  |  |  | 0 |  |  |  |  | 0 |  | 0 |  | 0 | 1 | D | 2 | ROZPOCET | [6 empty] | 0
16 | K | Pol69 | Čistící tvarovka DN 75 | ks | 3 |  | 0 |  |  | základní |  | 0 | 0 | 0 | 0 | 0 | 16 | K | 3 | ROZPOCET | 0 | 0 | 0 | 0 | 0 | 1 | 0 | 16 | 20
17 | K | Pol70 | Čistící tvarovka DN 110 | ks | 3 |  | 0 |  |  | základní |  | 0 | 0 | 0 | 0 | 0 | 16 | K | 3 | ROZPOCET | 0 | 0 | 0 | 0 | 0 | 1 | 0 | 16 | 22
18 | K | Pol71 | Čistící tvarovka DN 125 | ks | 6 |  | 0 |  |  | základní |  | 0 | 0 | 0 | 0 | 0 | 16 | K | 3 | ROZPOCET | 0 | 0 | 0 | 0 | 0 | 1 | 0 | 16 | 24
19 | K | Pol72 | Čistící tvarovka DN 300 | ks | 1 |  | 0 |  |  | základní |  | 0 | 0 | 0 | 0 | 0 | 16 | K | 3 | ROZPOCET | 0 | 0 | 0 | 0 | 0 | 1 | 0 | 16 | 26
20 | K | Pol73 | Hlavice ventilační HL810 DN100 | ks | 2 |  | 0 |  |  | základní |  | 0 | 0 | 0 | 0 | 0 | 16 | K | 3 | ROZPOCET | 0 | 0 | 0 | 0 | 0 | 1 | 0 | 16 | 28
21 | K | Pol74 | Redukce 100/75 | ks | 3 |  | 0 |  |  | základní |  | 0 | 0 | 0 | 0 | 0 | 16 | K | 3 | ROZPOCET | 0 | 0 | 0 | 0 | 0 | 1 | 0 | 16 | 30
22 | K | Pol75 | Redukce 125/100 | ks | 2 |  | 0 |  |  | základní |  | 0 | 0 | 0 | 0 | 0 | 16 | K | 3 | ROZPOCET | 0 | 0 | 0 | 0 | 0 | 1 | 0 | 16 | 32
23 | K | Pol76 | Redukce 200/125 | ks | 1 |  | 0 |  |  | základní |  | 0 | 0 | 0 | 0 | 0 | 16 | K | 3 | ROZPOCET | 0 | 0 | 0 | 0 | 0 | 1 | 0 | 16 | 34
24 | K | Pol77 | Lapač střešních splavenin DN125 | kpl | 1 |  | 0 |  |  | základní |  | 0 | 0 | 0 | 0 | 0 | 16 | K | 3 | ROZPOCET | 0 | 0 | 0 | 0 | 0 | 1 | 0 | 16 | 36
25 | K | Pol78 | Dvorní vpust DN100, svislý odtok s litinovou mřížkou, kalový koš | kpl | 1 |  | 0 |  |  | základní |  | 0 | 0 | 0 | 0 | 0 | 16 | K | 3 | ROZPOCET | 0 | 0 | 0 | 0 | 0 | 1 | 0 | 16 | 38
26 | K | Pol79 | Retenční nádrž 20m3, plastová k obetonování, 2x betonový poklop tř. B | kpl | 1 |  | 0 |  |  | základní |  | 0 | 0 | 0 | 0 | 0 | 16 | K | 3 | ROZPOCET | 0 | 0 | 0 | 0 | 0 | 1 | 0 | 16 | 40
27 | K | Pol80 | Sifon s vodní a mechanickou uzávěrkou HL21 | kpl | 1 |  | 0 |  |  | základní |  | 0 | 0 | 0 | 0 | 0 | 16 | K | 3 | ROZPOCET | 0 | 0 | 0 | 0 | 0 | 1 | 0 | 16 | 42
28 | K | Pol81 | Sifon s vodní a mechanickou uzávěrkou HL136.3 | kpl | 2 |  | 0 |  |  | základní |  | 0 | 0 | 0 | 0 | 0 | 16 | K | 3 | ROZPOCET | 0 | 0 | 0 | 0 | 0 | 1 | 0 | 16 | 44
29 | K | Pol82 | Regulační prvek v retenční nádrži T DN200 | kpl | 1 |  | 0 |  |  | základní |  | 0 | 0 | 0 | 0 | 0 | 16 | K | 3 | ROZPOCET | 0 | 0 | 0 | 0 | 0 | 1 | 0 | 16 | 46
30 | K | Pol83 | Monolitická revizní šachta pod podlahou družiny, 1,0x1,0m, poklop betonový, překrytý podlahou třídy družiny | kpl | 1 |  | 0 |  |  | základní |  | 0 | 0 | 0 | 0 | 0 | 16 | K | 3 | ROZPOCET | 0 | 0 | 0 | 0 | 0 | 1 | 0 | 16 | 48
31 | K | Pol84 | Revizní šachta Ø1,0m betonová skružová, poklop betonový tř.B | kpl | 1 |  | 0 |  |  | základní |  | 0 | 0 | 0 | 0 | 0 | 16 | K | 3 | ROZPOCET | 0 | 0 | 0 | 0 | 0 | 1 | 0 | 16 | 50
32 | K | Pol85 | Revizní filtrační plastová šachta Ø400 vč. dna s betonovým poklopem | kpl | 1 |  | 0 |  |  | základní |  | 0 | 0 | 0 | 0 | 0 | 16 | K | 3 | ROZPOCET | 0 | 0 | 0 | 0 | 0 | 1 | 0 | 16 | 52
33 | K | Pol86 | Revizní plastová šachta Ø400 vč. dna s betonovým poklopem tř.B | kpl | 2 |  | 0 |  |  | základní |  | 0 | 0 | 0 | 0 | 0 | 16 | K | 3 | ROZPOCET | 0 | 0 | 0 | 0 | 0 | 1 | 0 | 16 | 54
| D | D3 | Zařizovací předměty - napojení na kanalizaci |  |  |  | 0 |  |  |  |  | 0 |  | 0 |  | 0 | 1 | D | 2 | ROZPOCET | [6 empty] | 0
34 | K | Pol87 | WC mísa dle výběru investora a architekta | ks | 4 |  | 0 |  |  | základní |  | 0 | 0 | 0 | 0 | 0 | 16 | K | 3 | ROZPOCET | 0 | 0 | 0 | 0 | 0 | 1 | 0 | 16 | 56
35 | K | Pol88 | WC mísa pro invalidy dle výběru investora a architekta | ks | 1 |  | 0 |  |  | základní |  | 0 | 0 | 0 | 0 | 0 | 16 | K | 3 | ROZPOCET | 0 | 0 | 0 | 0 | 0 | 1 | 0 | 16 | 58
36 | K | Pol89 | Umyvadlo dle výběru investora a architekta | ks | 6 |  | 0 |  |  | základní |  | 0 | 0 | 0 | 0 | 0 | 16 | K | 3 | ROZPOCET | 0 | 0 | 0 | 0 | 0 | 1 | 0 | 16 | 60
37 | K | Pol90 | Umyvadlo pro invalidy dle výběru investora a architekta | ks | 1 |  | 0 |  |  | základní |  | 0 | 0 | 0 | 0 | 0 | 16 | K | 3 | ROZPOCET | 0 | 0 | 0 | 0 | 0 | 1 | 0 | 16 | 62
38 | K | Pol91 | Výlevka keramická dle výběru investora a architekta | ks | 1 |  | 0 |  |  | základní |  | 0 | 0 | 0 | 0 | 0 | 16 | K | 3 | ROZPOCET | 0 | 0 | 0 | 0 | 0 | 1 | 0 | 16 | 64
39 | K | Pol92 | Pisoár keramický dle výběru investora a architekta | ks | 1 |  | 0 |  |  | základní |  | 0 | 0 | 0 | 0 | 0 | 16 | K | 3 | ROZPOCET | 0 | 0 | 0 | 0 | 0 | 1 | 0 | 16 | 66
40 | K | Pol93 | Podlahový žlab do sprchových koutů dl 2,5m, 2x vpust se svislým odtokem a vodní a mechanickou zápachovou uzávěrkou | kpl | 2 |  | 0 |  |  | základní |  | 0 | 0 | 0 | 0 | 0 | 16 | K | 3 | ROZPOCET | 0 | 0 | 0 | 0 | 0 | 1 | 0 | 16 | 68
41 | K | Pol94 | Podlahová vpust DN75 s vodní a mechanickou zápachovou uzávěrkou, nerezová mřížka | kpl | 1 |  | 0 |  |  | základní |  | 0 | 0 | 0 | 0 | 0 | 16 | K | 3 | ROZPOCET | 0 | 0 | 0 | 0 | 0 | 1 | 0 | 16 | 70
42 | K | Pol95 | Závěsné WC vč. Příslušenství | ks | 5 |  | 0 |  |  | základní |  | 0 | 0 | 0 | 0 | 0 | 16 | K | 3 | ROZPOCET | 0 | 0 | 0 | 0 | 0 | 1 | 0 | 16 | 72
43 | K | Pol96 | Sifon umyvadlový DN 40 - chrom vč. těsnění | ks | 7 |  | 0 |  |  | základní |  | 0 | 0 | 0 | 0 | 0 | 16 | K | 3 | ROZPOCET | 0 | 0 | 0 | 0 | 0 | 1 | 0 | 16 | 74
44 | K | Pol97 | Příprava pro odpad DN50 vč. zavíčkování | kpl | 1 |  | 0 |  |  | základní |  | 0 | 0 | 0 | 0 | 0 | 16 | K | 3 | ROZPOCET | 0 | 0 | 0 | 0 | 0 | 1 | 0 | 16 | 76
| D | D5 | Ostatní : |  |  |  | 0 |  |  |  |  | 0 |  | 0 |  | 0 | 1 | D | 2 | ROZPOCET | [6 empty] | 0
45 | K | Pol53 | testy, revize a zkoušky | kpl | 1 |  | 0 |  |  | základní |  | 0 | 0 | 0 | 0 | 0 | 16 | K | 3 | ROZPOCET | 0 | 0 | 0 | 0 | 0 | 1 | 0 | 16 | 96
46 | K | Pol56 | pomocné konstrukce | kpl | 1 |  | 0 |  |  | základní |  | 0 | 0 | 0 | 0 | 0 | 16 | K | 3 | ROZPOCET | 0 | 0 | 0 | 0 | 0 | 1 | 0 | 16 | 102
47 | K | Pol58 | ochrana provedených konstrukcí | kpl | 1 |  | 0 |  |  | základní |  | 0 | 0 | 0 | 0 | 0 | 16 | K | 3 | ROZPOCET | 0 | 0 | 0 | 0 | 0 | 1 | 0 | 16 | 106
48 | K | Pol59 | ostatní nespecifikované | kpl | 1 |  | 0 |  |  | základní |  | 0 | 0 | 0 | 0 | 0 | 16 | K | 3 | ROZPOCET | 0 | 0 | 0 | 0 | 0 | 1 | 0 | 16 | 108

## D.1.4.03 - VZT
{ed877af6-3765-407b-9d89-a8a475fbe648}
2
| KRYCÍ LIST SOUPISU PRACÍ | [7 empty] | v --- níže se nacházejí doplnkové a pomocné údaje k sestavám --- v | [8 empty] | False
Stavba:
ZŠ Beroun - Tělocvična
Objekt:
D.1.4.03 - VZT
| KSO: |  |  |  |  | CC-CZ:
| Místo: |  | Preislerova 1335, 266 01 Beroun |  |  | Datum: | 6. 4. 2023
| Zadavatel: |  |  |  |  | IČ: | 00233129
|  | Město Beroun |  |  |  | DIČ: | CZ00233129
| Uchazeč: |  |  |  |  | IČ: | Vyplň údaj
|  | Vyplň údaj |  |  |  | DIČ: | Vyplň údaj
| Projektant: |  |  |  |  | IČ:
|  | Ing. Luboš Rajniš |  |  |  | DIČ:
| Zpracovatel: |  |  |  |  | IČ: | 24853950
|  | QSB s.r.o. |  |  |  | DIČ: | CZ24853950
Poznámka:
Soupis prací je sestaven s využitím Cenové soustavy ÚRS. Položky, které pochází z této cenové soustavy, jsou ve sloupci 'Cenová soustava' označeny popisem 'CS ÚRS' a úrovní příslušného kalendářního pololetí. Veškeré další informace vymezující popis a podmínky použití těchto položek z Cenové soustavy, které nejsou uvedeny přímo v soupisu prací, jsou neomezeně dálkově k dispozici na webu podminky.urs.cz. Položky, pokud není uvedeno jinak, obsahují veškeré náklady na provedení, tzn. dodávku, montáž a montážní prostředky, kotevní a spojovací prvky, přesuny a dopravu, skládkovné, systémové detaily a řešení, pomocné lešení a přípravné práce. Podrobná specifikace položek je obsažena v projektové dokumentaci, která je nedílnou součástí zadávací dokumentace. Pokud není uveden výkaz výměr, byly hodnoty převzaty přímo z tabulek v projektu a CAD systémů. Pokud se v položkách objeví obchodní název, je uveden pouze orientačně, jako příklad a uchazeč může nabídnout rovnocenné řešení se stejnými nebo lepšími parametry. Položky, pokud není uvedeno jinak, obsahují veškeré náklady na provedení, tzn. dodávku, montáž a montážní prostředky, kotevní a spojovací prvky, přesuny a dopravu, skládkovné, systémové detaily a řešení, pomocné lešení a přípravné práce. Podrobná specifikace položek je obsažena v projektové dokumentaci, která je nedílnou součástí zadávací dokumentace. Pokud není uveden výkaz výměr, byly hodnoty převzaty přímo z tabulek v projektu a CAD systémů. Pokud se v položkách objeví obchodní název, je uveden pouze orientačně, jako příklad a uchazeč může nabídnout rovnocenné řešení se stejnými nebo lepšími parametry.
| Cena bez DPH | [5 empty] | 0
|  |  | Základ daně |  |  | Sazba daně | Výše daně
| DPH | základní | 0 |  |  | 21% | 0
|  | snížená | 0 |  |  | 15% | 0
|  | zákl. přenesená | 0 |  |  | 21% | 0
|  | sníž. přenesená | 0 |  |  | 15% | 0
|  | nulová | 0 |  |  | 0% | 0
| Cena s DPH |  |  | v | CZK |  | 0
REKAPITULACE ČLENĚNÍ SOUPISU PRACÍ
Stavba:
ZŠ Beroun - Tělocvična
Objekt:
D.1.4.03 - VZT
Místo: |  |  | Preislerova 1335, 266 01 Beroun |  |  | Datum: | 6. 4. 2023
Zadavatel: |  |  | Město Beroun |  |  | Projektant: | Ing. Luboš Rajniš
Uchazeč: |  |  | Vyplň údaj |  |  | Zpracovatel: | QSB s.r.o.
Kód dílu - Popis | [6 empty] | Cena celkem [CZK]
Náklady stavby celkem | [6 empty] | 0 | [11 empty] | -1
| PSV - Práce a dodávky PSV | [5 empty] | 0
| 751 - Vzduchotechnika | [5 empty] | 0
| D01 - Zař.č.1 - Šatny | [5 empty] | 0
| D02 - Zař.č.2 - Tělocvična | [5 empty] | 0
| D03 - Zař.č.3 – Jednotlivé místnosti | [5 empty] | 0
| D04 - Nátěry | [5 empty] | 0
| D05 - Izolace | [5 empty] | 0
| D06 - Ostatní | [5 empty] | 0
SOUPIS PRACÍ
Stavba:
ZŠ Beroun - Tělocvična
Objekt:
D.1.4.03 - VZT
Místo: |  |  | Preislerova 1335, 266 01 Beroun |  |  | Datum: | 6. 4. 2023
Zadavatel: |  |  | Město Beroun |  |  | Projektant: | Ing. Luboš Rajniš
Uchazeč: |  |  | Vyplň údaj |  |  | Zpracovatel: | QSB s.r.o.
PČ | Typ | Kód | Popis | MJ | Množství | J.cena [CZK] | Cena celkem [CZK] | Cenová soustava |  | DPH | J. Nh [h] | Nh celkem [h] | J. hmotnost [t] | Hmotnost celkem [t] | J. suť [t] | Suť Celkem [t]
Náklady soupisu celkem | [6 empty] | 0 |  |  |  |  | 0 |  | 0 |  | 0 |  | D | -1 | [7 empty] | 0
| D | PSV | Práce a dodávky PSV |  |  |  | 0 |  |  |  |  | 0 |  | 0 |  | 0 | 2 | D | 0 | ROZPOCET | [6 empty] | 0
| D | 751 | Vzduchotechnika |  |  |  | 0 |  |  |  |  | 0 |  | 0 |  | 0 | 2 | D | 1 | ROZPOCET | [6 empty] | 0
| D | D01 | Zař.č.1 - Šatny |  |  |  | 0 |  |  |  |  | 0 |  | 0 |  | 0 | 2 | D | 2 | ROZPOCET | [6 empty] | 0
1 | M | 1.01 | Klimatizační jednotka, Qv=1350 m3/hod; P=2x0,5 kW; Qt=4,3 kW, specifikace viz nabídka 22JH025 | ks | 1 |  | 0 |  |  | základní |  | 0 | 0 | 0 | 0 | 0 | 32 | M | 3 | ROZPOCET | 0 | 0 | 0 | 0 | 0 | 1 | 0 | 16 | -1337605550
2 | M | 1.02 | Vířivý anemostat VDW-Q-Z-H-M-L/600x24 | ks | 2 |  | 0 |  |  | základní |  | 0 | 0 | 0 | 0 | 0 | 32 | M | 3 | ROZPOCET | 0 | 0 | 0 | 0 | 0 | 1 | 0 | 16 | -45083055
3 | M | 1.03 | Vyústka obdélníková komfortní 400x140 | ks | 2 |  | 0 |  |  | základní |  | 0 | 0 | 0 | 0 | 0 | 32 | M | 3 | ROZPOCET | 0 | 0 | 0 | 0 | 0 | 1 | 0 | 16 | 278134123
4 | M | 1.04 | Talířový ventil KO 200 vč mont. rámečku | ks | 4 |  | 0 |  |  | základní |  | 0 | 0 | 0 | 0 | 0 | 32 | M | 3 | ROZPOCET | 0 | 0 | 0 | 0 | 0 | 1 | 0 | 16 | 1375556247
5 | M | 1.05 | Talířový ventil KO 160 vč. mont. rámečku | ks | 2 |  | 0 |  |  | základní |  | 0 | 0 | 0 | 0 | 0 | 32 | M | 3 | ROZPOCET | 0 | 0 | 0 | 0 | 0 | 1 | 0 | 16 | 680234637
6 | M | 1.06 | Talířový ventil KO 125 vč. mont. rámečku | ks | 4 |  | 0 |  |  | základní |  | 0 | 0 | 0 | 0 | 0 | 32 | M | 3 | ROZPOCET | 0 | 0 | 0 | 0 | 0 | 1 | 0 | 16 | -915602502
7 | M | 1.07 | Talířový ventil KO 100 vč. mont. rámečku | ks | 4 |  | 0 |  |  | základní |  | 0 | 0 | 0 | 0 | 0 | 32 | M | 3 | ROZPOCET | 0 | 0 | 0 | 0 | 0 | 1 | 0 | 16 | 621688662
8 | M | 1.08 | Stěnová mřížka uzavřená 825x75/12,5 | ks | 6 |  | 0 |  |  | základní |  | 0 | 0 | 0 | 0 | 0 | 32 | M | 3 | ROZPOCET | 0 | 0 | 0 | 0 | 0 | 1 | 0 | 16 | 311745144
9 | M | 1.09 | Protidešťová žaluzie 400x500 | ks | 1 |  | 0 |  |  | základní |  | 0 | 0 | 0 | 0 | 0 | 32 | M | 3 | ROZPOCET | 0 | 0 | 0 | 0 | 0 | 1 | 0 | 16 | 1723384767
10 | M | 1.10 | Kruhový tlumič hluku 315-1000 | ks | 4 |  | 0 |  |  | základní |  | 0 | 0 | 0 | 0 | 0 | 32 | M | 3 | ROZPOCET | 0 | 0 | 0 | 0 | 0 | 1 | 0 | 16 | -1730389909
11 | M | 1.121 | Ohebné hliníkové potrubí s tlumičem Js 200 | m | 4 |  | 0 |  |  | základní |  | 0 | 0 | 0 | 0 | 0 | 32 | M | 3 | ROZPOCET | 0 | 0 | 0 | 0 | 0 | 1 | 0 | 16 | -261994083
12 | M | 1.122 | Ohebné hliníkové potrubí s tlumičem Js 160 | m | 2 |  | 0 |  |  | základní |  | 0 | 0 | 0 | 0 | 0 | 32 | M | 3 | ROZPOCET | 0 | 0 | 0 | 0 | 0 | 1 | 0 | 16 | -529583966
13 | M | 1.123 | Ohebné hliníkové potrubí s tlumičem Js 125 | m | 4 |  | 0 |  |  | základní |  | 0 | 0 | 0 | 0 | 0 | 32 | M | 3 | ROZPOCET | 0 | 0 | 0 | 0 | 0 | 1 | 0 | 16 | -1542011498
14 | M | 1.124 | Ohebné hliníkové potrubí s tlumičem Js 100 | m | 1 |  | 0 |  |  | základní |  | 0 | 0 | 0 | 0 | 0 | 32 | M | 3 | ROZPOCET | 0 | 0 | 0 | 0 | 0 | 1 | 0 | 16 | 718939002
15 | M | 1.13 | Potrubí skupiny I z ocelového pozink. plechu vč. tvarových kusů, 30% v.s. obvod 1050/20% | m | 20 |  | 0 |  |  | základní |  | 0 | 0 | 0 | 0 | 0 | 32 | M | 3 | ROZPOCET | 0 | 0 | 0 | 0 | 0 | 1 | 0 | 16 | 529478702
16 | M | 1.141 | Potrubí spiro vč. tvar. kusů Ø 315 | m | 6 |  | 0 |  |  | základní |  | 0 | 0 | 0 | 0 | 0 | 32 | M | 3 | ROZPOCET | 0 | 0 | 0 | 0 | 0 | 1 | 0 | 16 | 1314508829
| P |  | Poznámka k položce: Odvodní část potrubí zajistit proti unikání vysrážené vlhkosti! | [14 empty] | P | 3
17 | M | 1.142 | Potrubí spiro vč. tvar. kusů Ø 250 | m | 6 |  | 0 |  |  | základní |  | 0 | 0 | 0 | 0 | 0 | 32 | M | 3 | ROZPOCET | 0 | 0 | 0 | 0 | 0 | 1 | 0 | 16 | -1365471170
| P |  | Poznámka k položce: Odvodní část potrubí zajistit proti unikání vysrážené vlhkosti! | [14 empty] | P | 3
18 | M | 1.143 | Potrubí spiro vč. tvar. kusů Ø 160 | m | 4 |  | 0 |  |  | základní |  | 0 | 0 | 0 | 0 | 0 | 32 | M | 3 | ROZPOCET | 0 | 0 | 0 | 0 | 0 | 1 | 0 | 16 | 777828063
| P |  | Poznámka k položce: Odvodní část potrubí zajistit proti unikání vysrážené vlhkosti! | [14 empty] | P | 3
19 | M | 1.144 | Potrubí spiro vč. tvar. kusů Ø 125 | m | 3 |  | 0 |  |  | základní |  | 0 | 0 | 0 | 0 | 0 | 32 | M | 3 | ROZPOCET | 0 | 0 | 0 | 0 | 0 | 1 | 0 | 16 | -1882376648
| P |  | Poznámka k položce: Odvodní část potrubí zajistit proti unikání vysrážené vlhkosti! | [14 empty] | P | 3
20 | M | 1.145 | Potrubí spiro vč. tvar. kusů Ø 100 | m | 1.5 |  | 0 |  |  | základní |  | 0 | 0 | 0 | 0 | 0 | 32 | M | 3 | ROZPOCET | 0 | 0 | 0 | 0 | 0 | 1 | 0 | 16 | 91398847
| P |  | Poznámka k položce: Odvodní část potrubí zajistit proti unikání vysrážené vlhkosti! | [14 empty] | P | 3
21 | M | 1.146 | Potrubí spiro vč. tvar. kusů Ø 250 | m | 2 |  | 0 |  |  | základní |  | 0 | 0 | 0 | 0 | 0 | 32 | M | 3 | ROZPOCET | 0 | 0 | 0 | 0 | 0 | 1 | 0 | 16 | 286239228
| P |  | Poznámka k položce: Odvodní část potrubí zajistit proti unikání vysrážené vlhkosti! | [14 empty] | P | 3
22 | M | 1.15 | Spojovací a těsnící materiál | kg | 20 |  | 0 |  |  | základní |  | 0 | 0 | 0 | 0 | 0 | 32 | M | 3 | ROZPOCET | 0 | 0 | 0 | 0 | 0 | 1 | 0 | 16 | -1793382731
23 | M | 1.16 | Závěsy | kg | 40 |  | 0 |  |  | základní |  | 0 | 0 | 0 | 0 | 0 | 32 | M | 3 | ROZPOCET | 0 | 0 | 0 | 0 | 0 | 1 | 0 | 16 | -1145580519
24 | K | 1.17 | Kompletní montáž zařízení č.1 | kpl | 1 |  | 0 |  |  | základní |  | 0 | 0 | 0 | 0 | 0 | 16 | K | 3 | ROZPOCET | 0 | 0 | 0 | 0 | 0 | 1 | 0 | 16 | 1568266051
| D | D02 | Zař.č.2 - Tělocvična |  |  |  | 0 |  |  |  |  | 0 |  | 0 |  | 0 | 2 | D | 2 | ROZPOCET | [6 empty] | 0
25 | M | 2.01 | Klimatizační jednotka, Qv=3600 m3/hod; P=2x2,5 kW; Qt=3,9 kW, specifikace viz nabídka 22JH025 | ks | 1 |  | 0 |  |  | základní |  | 0 | 0 | 0 | 0 | 0 | 32 | M | 3 | ROZPOCET | 0 | 0 | 0 | 0 | 0 | 1 | 0 | 16 | 1195128172
26 | M | 2.02 | Protidešťová žaluzie 1000x500 | ks | 1 |  | 0 |  |  | základní |  | 0 | 0 | 0 | 0 | 0 | 32 | M | 3 | ROZPOCET | 0 | 0 | 0 | 0 | 0 | 1 | 0 | 16 | -381881323
27 | M | 2.03 | Vyústka obdélníková komfortní 400x200, dvouřadá, regulace I | ks | 8 |  | 0 |  |  | základní |  | 0 | 0 | 0 | 0 | 0 | 32 | M | 3 | ROZPOCET | 0 | 0 | 0 | 0 | 0 | 1 | 0 | 16 | 362331488
28 | M | 2.04 | Vyústka obdélníková komfortní 560x280, jednořadá, regulace I | ks | 4 |  | 0 |  |  | základní |  | 0 | 0 | 0 | 0 | 0 | 32 | M | 3 | ROZPOCET | 0 | 0 | 0 | 0 | 0 | 1 | 0 | 16 | 939936564
29 | M | 2.05 | Vložka tlumiče 100x490 s oběma plechy | ks | 3 |  | 0 |  |  | základní |  | 0 | 0 | 0 | 0 | 0 | 32 | M | 3 | ROZPOCET | 0 | 0 | 0 | 0 | 0 | 1 | 0 | 16 | 1789820872
30 | M | 2.06 | Vložka tlumiče 100x490 s náběhovým plechem | ks | 9 |  | 0 |  |  | základní |  | 0 | 0 | 0 | 0 | 0 | 32 | M | 3 | ROZPOCET | 0 | 0 | 0 | 0 | 0 | 1 | 0 | 16 | 278061990
31 | M | 2.07 | Vložka tlumiče 100x490 s odtokovým plechem | ks | 9 |  | 0 |  |  | základní |  | 0 | 0 | 0 | 0 | 0 | 32 | M | 3 | ROZPOCET | 0 | 0 | 0 | 0 | 0 | 1 | 0 | 16 | 1484282160
32 | M | 2.08 | Potrubí spiro vč. tvar. kusů Ø 450 | m | 42 |  | 0 |  |  | základní |  | 0 | 0 | 0 | 0 | 0 | 32 | M | 3 | ROZPOCET | 0 | 0 | 0 | 0 | 0 | 1 | 0 | 16 | -564530099
33 | M | 2.091 | Potrubí skupiny I z ocelového pozink. plechu vč. tvarových kusů, 30% v.s. obvod 3500/100% | m | 0.7 |  | 0 |  |  | základní |  | 0 | 0 | 0 | 0 | 0 | 32 | M | 3 | ROZPOCET | 0 | 0 | 0 | 0 | 0 | 1 | 0 | 16 | 303296846
34 | M | 2.092 | Potrubí skupiny I z ocelového pozink. plechu vč. tvarových kusů, 30% v.s. obvod 2630/50% | m | 22 |  | 0 |  |  | základní |  | 0 | 0 | 0 | 0 | 0 | 32 | M | 3 | ROZPOCET | 0 | 0 | 0 | 0 | 0 | 1 | 0 | 16 | -1918821017
35 | M | 2.093 | Potrubí skupiny I z ocelového pozink. plechu vč. tvarových kusů, 30% v.s. obvod 1890/30% | m | 9 |  | 0 |  |  | základní |  | 0 | 0 | 0 | 0 | 0 | 32 | M | 3 | ROZPOCET | 0 | 0 | 0 | 0 | 0 | 1 | 0 | 16 | 1783619337
36 | M | 2.10 | Výfuková hlavice Ø 450 | ks | 1 |  | 0 |  |  | základní |  | 0 | 0 | 0 | 0 | 0 | 32 | M | 3 | ROZPOCET | 0 | 0 | 0 | 0 | 0 | 1 | 0 | 16 | 1775122882
37 | M | 2.11 | Požární klapka 630x500 ruční, teplotní s koncovým spínačem | ks | 2 |  | 0 |  |  | základní |  | 0 | 0 | 0 | 0 | 0 | 32 | M | 3 | ROZPOCET | 0 | 0 | 0 | 0 | 0 | 1 | 0 | 16 | 1312415004
38 | M | 2.12 | Spojovací a těsnící materiál | kg | 75 |  | 0 |  |  | základní |  | 0 | 0 | 0 | 0 | 0 | 32 | M | 3 | ROZPOCET | 0 | 0 | 0 | 0 | 0 | 1 | 0 | 16 | 316593051
39 | M | 2.13 | Závěsy | kg | 150 |  | 0 |  |  | základní |  | 0 | 0 | 0 | 0 | 0 | 32 | M | 3 | ROZPOCET | 0 | 0 | 0 | 0 | 0 | 1 | 0 | 16 | 751809603
40 | K | 2.14 | Kompletní montáž zařízení č.2 | kpl | 1 |  | 0 |  |  | základní |  | 0 | 0 | 0 | 0 | 0 | 16 | K | 3 | ROZPOCET | 0 | 0 | 0 | 0 | 0 | 1 | 0 | 16 | -968920381
| D | D03 | Zař.č.3 – Jednotlivé místnosti |  |  |  | 0 |  |  |  |  | 0 |  | 0 |  | 0 | 2 | D | 2 | ROZPOCET | [6 empty] | 0
41 | M | 3.01 | Radiální ventilátor nástěnný Qv=90 m3/hod, P=10 W (230 V) s doběhem chodu | ks | 1 |  | 0 |  |  | základní |  | 0 | 0 | 0 | 0 | 0 | 32 | M | 3 | ROZPOCET | 0 | 0 | 0 | 0 | 0 | 1 | 0 | 16 | 818456799
42 | M | 3.02 | Potrubí spiro vč. tvar. kusů a ukončení na střeše Ø 100 | m | 3 |  | 0 |  |  | základní |  | 0 | 0 | 0 | 0 | 0 | 32 | M | 3 | ROZPOCET | 0 | 0 | 0 | 0 | 0 | 1 | 0 | 16 | 1165523636
43 | M | 3.03 | Spojovací a těsnící materiál | kg | 0.5 |  | 0 |  |  | základní |  | 0 | 0 | 0 | 0 | 0 | 32 | M | 3 | ROZPOCET | 0 | 0 | 0 | 0 | 0 | 1 | 0 | 16 | 1138852267
44 | M | 3.04 | Závěsy | kg | 1 |  | 0 |  |  | základní |  | 0 | 0 | 0 | 0 | 0 | 32 | M | 3 | ROZPOCET | 0 | 0 | 0 | 0 | 0 | 1 | 0 | 16 | -699714200
45 | K | 3.05 | Kompletní montáž zařízení č.3 | kpl | 1 |  | 0 |  |  | základní |  | 0 | 0 | 0 | 0 | 0 | 16 | K | 3 | ROZPOCET | 0 | 0 | 0 | 0 | 0 | 1 | 0 | 16 | -2010661980
| D | D04 | Nátěry |  |  |  | 0 |  |  |  |  | 0 |  | 0 |  | 0 | 2 | D | 2 | ROZPOCET | [6 empty] | 0
46 | K | 4.01 | Nátěr vzd. zařízení a potrubí, kde není kryto a ve venkovním prostoru. Odstín dle návrhu architekta | m2 | 65 |  | 0 |  |  | základní |  | 0 | 0 | 0 | 0 | 0 | 16 | K | 3 | ROZPOCET | 0 | 0 | 0 | 0 | 0 | 1 | 0 | 16 | 82
| D | D05 | Izolace |  |  |  | 0 |  |  |  |  | 0 |  | 0 |  | 0 | 2 | D | 2 | ROZPOCET | [6 empty] | 0
47 | K | 5.01 | Tepelná a hluková izolace vzd. potrubí. 6cm minerální plsti na trny + obal AL folií | m2 | 15 |  | 0 |  |  | základní |  | 0 | 0 | 0 | 0 | 0 | 16 | K | 3 | ROZPOCET | 0 | 0 | 0 | 0 | 0 | 1 | 0 | 16 | 84
48 | K | 5.02 | Požární izolace vzd. potrubí. 6cm minerální plsti na trny + obal AL folií. Požární odolnost 30min | m2 | 60 |  | 0 |  |  | základní |  | 0 | 0 | 0 | 0 | 0 | 16 | K | 3 | ROZPOCET | 0 | 0 | 0 | 0 | 0 | 1 | 0 | 16 | 1019216605
| D | D06 | Ostatní |  |  |  | 0 |  |  |  |  | 0 |  | 0 |  | 0 | 2 | D | 2 | ROZPOCET | [6 empty] | 0
49 | K | 6.01 | Příprava ke komplexnímu vyzkoušení | hod. | 20 |  | 0 |  |  | základní |  | 0 | 0 | 0 | 0 | 0 | 16 | K | 3 | ROZPOCET | 0 | 0 | 0 | 0 | 0 | 1 | 0 | 16 | 86
50 | K | 6.02 | Komplexní vyzkoušení | hod. | 12 |  | 0 |  |  | základní |  | 0 | 0 | 0 | 0 | 0 | 16 | K | 3 | ROZPOCET | 0 | 0 | 0 | 0 | 0 | 1 | 0 | 16 | 88
51 | K | 6.03 | Zkušební provoz | hod. | 12 |  | 0 |  |  | základní |  | 0 | 0 | 0 | 0 | 0 | 16 | K | 3 | ROZPOCET | 0 | 0 | 0 | 0 | 0 | 1 | 0 | 16 | 90
52 | K | 6.04 | Zaučení obsluhy | hod. | 1 |  | 0 |  |  | základní |  | 0 | 0 | 0 | 0 | 0 | 16 | K | 3 | ROZPOCET | 0 | 0 | 0 | 0 | 0 | 1 | 0 | 16 | 92

## D.1.4.04 - ÚT, Chlad
{00753fc9-04ae-44be-91a1-3ccaf0a4ca5e}
2
| KRYCÍ LIST SOUPISU PRACÍ | [7 empty] | v --- níže se nacházejí doplnkové a pomocné údaje k sestavám --- v | [8 empty] | False
Stavba:
ZŠ Beroun - Tělocvična
Objekt:
D.1.4.04 - ÚT, Chlad
| KSO: |  |  |  |  | CC-CZ:
| Místo: |  | Preislerova 1335, 266 01 Beroun |  |  | Datum: | 6. 4. 2023
| Zadavatel: |  |  |  |  | IČ: | 00233129
|  | Město Beroun |  |  |  | DIČ: | CZ00233129
| Uchazeč: |  |  |  |  | IČ: | Vyplň údaj
|  | Vyplň údaj |  |  |  | DIČ: | Vyplň údaj
| Projektant: |  |  |  |  | IČ:
|  | Ing. Luboš Rajniš |  |  |  | DIČ:
| Zpracovatel: |  |  |  |  | IČ: | 24853950
|  | QSB s.r.o. |  |  |  | DIČ: | CZ24853950
Poznámka:
Soupis prací je sestaven s využitím Cenové soustavy ÚRS. Položky, které pochází z této cenové soustavy, jsou ve sloupci 'Cenová soustava' označeny popisem 'CS ÚRS' a úrovní příslušného kalendářního pololetí. Veškeré další informace vymezující popis a podmínky použití těchto položek z Cenové soustavy, které nejsou uvedeny přímo v soupisu prací, jsou neomezeně dálkově k dispozici na webu podminky.urs.cz. Položky, pokud není uvedeno jinak, obsahují veškeré náklady na provedení, tzn. dodávku, montáž a montážní prostředky, kotevní a spojovací prvky, přesuny a dopravu, skládkovné, systémové detaily a řešení, pomocné lešení a přípravné práce. Podrobná specifikace položek je obsažena v projektové dokumentaci, která je nedílnou součástí zadávací dokumentace. Pokud není uveden výkaz výměr, byly hodnoty převzaty přímo z tabulek v projektu a CAD systémů. Pokud se v položkách objeví obchodní název, je uveden pouze orientačně, jako příklad a uchazeč může nabídnout rovnocenné řešení se stejnými nebo lepšími parametry. Položky, pokud není uvedeno jinak, obsahují veškeré náklady na provedení, tzn. dodávku, montáž a montážní prostředky, kotevní a spojovací prvky, přesuny a dopravu, skládkovné, systémové detaily a řešení, pomocné lešení a přípravné práce. Podrobná specifikace položek je obsažena v projektové dokumentaci, která je nedílnou součástí zadávací dokumentace. Pokud není uveden výkaz výměr, byly hodnoty převzaty přímo z tabulek v projektu a CAD systémů. Pokud se v položkách objeví obchodní název, je uveden pouze orientačně, jako příklad a uchazeč může nabídnout rovnocenné řešení se stejnými nebo lepšími parametry.
| Cena bez DPH | [5 empty] | 0
|  |  | Základ daně |  |  | Sazba daně | Výše daně
| DPH | základní | 0 |  |  | 21% | 0
|  | snížená | 0 |  |  | 15% | 0
|  | zákl. přenesená | 0 |  |  | 21% | 0
|  | sníž. přenesená | 0 |  |  | 15% | 0
|  | nulová | 0 |  |  | 0% | 0
| Cena s DPH |  |  | v | CZK |  | 0
REKAPITULACE ČLENĚNÍ SOUPISU PRACÍ
Stavba:
ZŠ Beroun - Tělocvična
Objekt:
D.1.4.04 - ÚT, Chlad
Místo: |  |  | Preislerova 1335, 266 01 Beroun |  |  | Datum: | 6. 4. 2023
Zadavatel: |  |  | Město Beroun |  |  | Projektant: | Ing. Luboš Rajniš
Uchazeč: |  |  | Vyplň údaj |  |  | Zpracovatel: | QSB s.r.o.
Kód dílu - Popis | [6 empty] | Cena celkem [CZK]
Náklady stavby celkem | [6 empty] | 0 | [11 empty] | -1
| PSV - PSV | [5 empty] | 0
| 730 - Ústřední vytápění | [5 empty] | 0
| 730.1 - areálová přípojka - bezkanálové potrubí | [5 empty] | 0
SOUPIS PRACÍ
Stavba:
ZŠ Beroun - Tělocvična
Objekt:
D.1.4.04 - ÚT, Chlad
Místo: |  |  | Preislerova 1335, 266 01 Beroun |  |  | Datum: | 6. 4. 2023
Zadavatel: |  |  | Město Beroun |  |  | Projektant: | Ing. Luboš Rajniš
Uchazeč: |  |  | Vyplň údaj |  |  | Zpracovatel: | QSB s.r.o.
PČ | Typ | Kód | Popis | MJ | Množství | J.cena [CZK] | Cena celkem [CZK] | Cenová soustava |  | DPH | J. Nh [h] | Nh celkem [h] | J. hmotnost [t] | Hmotnost celkem [t] | J. suť [t] | Suť Celkem [t]
Náklady soupisu celkem | [6 empty] | 0 |  |  |  |  | 0 |  | 0 |  | 0 |  | D | -1 | [7 empty] | 0
| D | PSV | PSV |  |  |  | 0 |  |  |  |  | 0 |  | 0 |  | 0 | 2 | D | 0 | ROZPOCET | [6 empty] | 0
| D | 730 | Ústřední vytápění |  |  |  | 0 |  |  |  |  | 0 |  | 0 |  | 0 | 2 | D | 1 | ROZPOCET | [6 empty] | 0
1 | K | Pol100 | nepřímotopený zásobník pro ohřev TV, obsah 400 ltr, 1100ltr/hod / 30kW | ks | 1 |  | 0 |  |  | základní |  | 0 | 0 | 0 | 0 | 0 | 16 | K | 2 | ROZPOCET | 0 | 0 | 0 | 0 | 0 | 1 | 0 | 16 | 2
| P |  | Poznámka k položce: oběhové čerpadlo s proměnlivými otáčkami včetně nezbytné proudové ochrany | [14 empty] | P | 2
2 | K | Pol101 | oběhové čerpadlo s proměnlivými otáčkami včetně nezbytné proudové ochrany dop. výška 6m, průtok 1,22m3/hod, el. příkon 48W/230V | ks | 1 |  | 0 |  |  | základní |  | 0 | 0 | 0 | 0 | 0 | 16 | K | 2 | ROZPOCET | 0 | 0 | 0 | 0 | 0 | 1 | 0 | 16 | 4
3 | K | Pol102 | oběhové čerpadlo s proměnlivými otáčkami včetně nezbytné proudové ochrany dop. výška 3m, průtok 0,19m3/hod, el. příkon 16W/230V | ks | 2 |  | 0 |  |  | základní |  | 0 | 0 | 0 | 0 | 0 | 16 | K | 2 | ROZPOCET | 0 | 0 | 0 | 0 | 0 | 1 | 0 | 16 | 6
| P |  | Poznámka k položce: přímočinný, tlakově nezávislý regulační ventil s automatickým omezovačem průtoku | [14 empty] | P | 2
4 | K | Pol103 | přímočinný, tlakově nezávislý regulační ventil s automatickým omezovačem průtoku DN15, plynulá regulace, průtok 0,19m3/hod, dp 15kPa | ks | 2 |  | 0 |  |  | základní |  | 0 | 0 | 0 | 0 | 0 | 16 | K | 2 | ROZPOCET | 0 | 0 | 0 | 0 | 0 | 1 | 0 | 16 | 8
5 | K | Pol104 | přímočinný, tlakově nezávislý regulační ventil s automatickým omezovačem průtoku DN25, plynulá regulace, průtok 1,22m3/hod, dp 23kPa | ks | 2 |  | 0 |  |  | základní |  | 0 | 0 | 0 | 0 | 0 | 16 | K | 2 | ROZPOCET | 0 | 0 | 0 | 0 | 0 | 1 | 0 | 16 | 10
6 | K | Pol105 | servopohon - plynulá regulace | ks | 2 |  | 0 |  |  | základní |  | 0 | 0 | 0 | 0 | 0 | 16 | K | 2 | ROZPOCET | 0 | 0 | 0 | 0 | 0 | 1 | 0 | 16 | 12
7 | K | Pol105 | servopohon - plynulá regulace | ks | 2 |  | 0 |  |  | základní |  | 0 | 0 | 0 | 0 | 0 | 16 | K | 2 | ROZPOCET | 0 | 0 | 0 | 0 | 0 | 1 | 0 | 16 | 14
| P |  | Poznámka k položce: uzavírací ventil | [14 empty] | P | 2
8 | K | Pol106 | uzavírací ventil DN 20 | ks | 4 |  | 0 |  |  | základní |  | 0 | 0 | 0 | 0 | 0 | 16 | K | 2 | ROZPOCET | 0 | 0 | 0 | 0 | 0 | 1 | 0 | 16 | 16
9 | K | Pol107 | uzavírací ventil DN 40 | ks | 13 |  | 0 |  |  | základní |  | 0 | 0 | 0 | 0 | 0 | 16 | K | 2 | ROZPOCET | 0 | 0 | 0 | 0 | 0 | 1 | 0 | 16 | 18
| P |  | Poznámka k položce: zpětný ventil | [14 empty] | P | 2
10 | K | Pol108 | zpětný ventil DN 20 | ks | 2 |  | 0 |  |  | základní |  | 0 | 0 | 0 | 0 | 0 | 16 | K | 2 | ROZPOCET | 0 | 0 | 0 | 0 | 0 | 1 | 0 | 16 | 20
11 | K | Pol109 | zpětný ventil DN 40 | ks | 2 |  | 0 |  |  | základní |  | 0 | 0 | 0 | 0 | 0 | 16 | K | 2 | ROZPOCET | 0 | 0 | 0 | 0 | 0 | 1 | 0 | 16 | 22
| P |  | Poznámka k položce: filtr | [14 empty] | P | 2
12 | K | Pol110 | filtr DN 20 | ks | 2 |  | 0 |  |  | základní |  | 0 | 0 | 0 | 0 | 0 | 16 | K | 2 | ROZPOCET | 0 | 0 | 0 | 0 | 0 | 1 | 0 | 16 | 24
13 | K | Pol111 | filtr DN 40 | ks | 1 |  | 0 |  |  | základní |  | 0 | 0 | 0 | 0 | 0 | 16 | K | 2 | ROZPOCET | 0 | 0 | 0 | 0 | 0 | 1 | 0 | 16 | 26
14 | K | Pol112 | vypouštěcí kohout | ks | 11 |  | 0 |  |  | základní |  | 0 | 0 | 0 | 0 | 0 | 16 | K | 2 | ROZPOCET | 0 | 0 | 0 | 0 | 0 | 1 | 0 | 16 | 28
15 | K | Pol113 | odvzdušňovací ventil | ks | 8 |  | 0 |  |  | základní |  | 0 | 0 | 0 | 0 | 0 | 16 | K | 2 | ROZPOCET | 0 | 0 | 0 | 0 | 0 | 1 | 0 | 16 | 30
16 | K | Pol114 | manometr | ks | 6 |  | 0 |  |  | základní |  | 0 | 0 | 0 | 0 | 0 | 16 | K | 2 | ROZPOCET | 0 | 0 | 0 | 0 | 0 | 1 | 0 | 16 | 32
17 | K | Pol115 | teploměr | ks | 14 |  | 0 |  |  | základní |  | 0 | 0 | 0 | 0 | 0 | 16 | K | 2 | ROZPOCET | 0 | 0 | 0 | 0 | 0 | 1 | 0 | 16 | 34
| P |  | Poznámka k položce: ocelové bezešvé potrubí včetně základního nátěru a tepelné izolace z polyetylénu | [14 empty] | P | 2
18 | K | Pol116 | ocelové bezešvé potrubí včetně základního nátěru a tepelné izolace z polyetylénu DN 10 - TI 20mm | m | 18.2 |  | 0 |  |  | základní |  | 0 | 0 | 0 | 0 | 0 | 16 | K | 2 | ROZPOCET | 0 | 0 | 0 | 0 | 0 | 1 | 0 | 16 | 36
| P |  | Poznámka k položce: součástí dodávky potrubí bude i příslušné množství závěsů pro potrubí a pevných bodů | [14 empty] | P | 2
19 | K | Pol117 | ocelové bezešvé potrubí včetně základního nátěru a tepelné izolace z polyetylénu DN 15 - TI 20mm | m | 48.1 |  | 0 |  |  | základní |  | 0 | 0 | 0 | 0 | 0 | 16 | K | 2 | ROZPOCET | 0 | 0 | 0 | 0 | 0 | 1 | 0 | 16 | 38
| P |  | Poznámka k položce: součástí dodávky potrubí bude i příslušné množství závěsů pro potrubí a pevných bodů | [14 empty] | P | 2
20 | K | Pol118 | ocelové bezešvé potrubí včetně základního nátěru a tepelné izolace z polyetylénu DN 20 - TI 20mm | m | 101.4 |  | 0 |  |  | základní |  | 0 | 0 | 0 | 0 | 0 | 16 | K | 2 | ROZPOCET | 0 | 0 | 0 | 0 | 0 | 1 | 0 | 16 | 40
| P |  | Poznámka k položce: součástí dodávky potrubí bude i příslušné množství závěsů pro potrubí a pevných bodů | [14 empty] | P | 2
21 | K | Pol119 | ocelové bezešvé potrubí včetně základního nátěru a tepelné izolace z polyetylénu DN 25 - TI 25mm | m | 70.2 |  | 0 |  |  | základní |  | 0 | 0 | 0 | 0 | 0 | 16 | K | 2 | ROZPOCET | 0 | 0 | 0 | 0 | 0 | 1 | 0 | 16 | 42
| P |  | Poznámka k položce: součástí dodávky potrubí bude i příslušné množství závěsů pro potrubí a pevných bodů | [14 empty] | P | 2
22 | K | Pol120 | ocelové bezešvé potrubí včetně základního nátěru a tepelné izolace z polyetylénu DN 40 - TI 40mm | m | 93.6 |  | 0 |  |  | základní |  | 0 | 0 | 0 | 0 | 0 | 16 | K | 2 | ROZPOCET | 0 | 0 | 0 | 0 | 0 | 1 | 0 | 16 | 44
| P |  | Poznámka k položce: součástí dodávky potrubí bude i příslušné množství závěsů pro potrubí a pevných bodů | [14 empty] | P | 2
23 | K | Pol121 | vysazení přípojky DN 40 na stávající rozvody v PS | soub. | 1 |  | 0 |  |  | základní |  | 0 | 0 | 0 | 0 | 0 | 16 | K | 2 | ROZPOCET | 0 | 0 | 0 | 0 | 0 | 1 | 0 | 16 | 46
| P |  | Poznámka k položce: desková otopná tělesa typu VK s vestavěným radiátorovým ventilem tělesa budou osazena tlakově nezávislým radiátorovým ventilem s automatickou regulací průtoku | [14 empty] | P | 2
24 | K | Pol122 | desková otopná tělesa typu VK s vestavěným radiátorovým ventilem 21VK-600x1000 | ks | 1 |  | 0 |  |  | základní |  | 0 | 0 | 0 | 0 | 0 | 16 | K | 2 | ROZPOCET | 0 | 0 | 0 | 0 | 0 | 1 | 0 | 16 | 48
| P |  | Poznámka k položce: tělesa budou osazena tlakově nezávislým radiátorovým ventilem s automatickou regulací průtoku, součástí dodávky budou i konzole pro osazení na stěnu | [14 empty] | P | 2
25 | K | Pol123 | desková otopná tělesa typu VK s vestavěným radiátorovým ventilem 21VK-600x1200 | ks | 1 |  | 0 |  |  | základní |  | 0 | 0 | 0 | 0 | 0 | 16 | K | 2 | ROZPOCET | 0 | 0 | 0 | 0 | 0 | 1 | 0 | 16 | 50
| P |  | Poznámka k položce: tělesa budou osazena tlakově nezávislým radiátorovým ventilem s automatickou regulací průtoku, součástí dodávky budou i konzole pro osazení na stěnu | [14 empty] | P | 2
26 | K | Pol124 | desková otopná tělesa typu VK s vestavěným radiátorovým ventilem 22VK-600x2000 | ks | 7 |  | 0 |  |  | základní |  | 0 | 0 | 0 | 0 | 0 | 16 | K | 2 | ROZPOCET | 0 | 0 | 0 | 0 | 0 | 1 | 0 | 16 | 52
| P |  | Poznámka k položce: tělesa budou osazena tlakově nezávislým radiátorovým ventilem s automatickou regulací průtoku, součástí dodávky budou i konzole pro osazení na stěnu ocelová článková tělesa s integrovaným ventilem tělesa budou osazena tlakově nezávislým radiátorovým ventilem s automatickou regulací průtoku | [14 empty] | P | 2
27 | K | Pol125 | ocelová článková tělesa s integrovaným ventilem C3-12/1000/107 - ITV | ks | 1 |  | 0 |  |  | základní |  | 0 | 0 | 0 | 0 | 0 | 16 | K | 2 | ROZPOCET | 0 | 0 | 0 | 0 | 0 | 1 | 0 | 16 | 54
| P |  | Poznámka k položce: tělesa budou osazena tlakově nezávislým radiátorovým ventilem s automatickou regulací průtoku, součástí dodávky budou i konzole pro osazení na stěnu | [14 empty] | P | 2
28 | K | Pol126 | ocelová článková tělesa s integrovaným ventilem C3-10/1800/107 - ITV | ks | 1 |  | 0 |  |  | základní |  | 0 | 0 | 0 | 0 | 0 | 16 | K | 2 | ROZPOCET | 0 | 0 | 0 | 0 | 0 | 1 | 0 | 16 | 56
| P |  | Poznámka k položce: tělesa budou osazena tlakově nezávislým radiátorovým ventilem s automatickou regulací průtoku, součástí dodávky budou i konzole pro osazení na stěnu | [14 empty] | P | 2
29 | K | Pol127 | radiátorový ventil tlakově nezávislý s automatickou regulací průtoku | ks | 11 |  | 0 |  |  | základní |  | 0 | 0 | 0 | 0 | 0 | 16 | K | 2 | ROZPOCET | 0 | 0 | 0 | 0 | 0 | 1 | 0 | 16 | 58
30 | K | Pol128 | termostatická hlavice v provedení pro veřejné budovy | ks | 4 |  | 0 |  |  | základní |  | 0 | 0 | 0 | 0 | 0 | 16 | K | 2 | ROZPOCET | 0 | 0 | 0 | 0 | 0 | 1 | 0 | 16 | 60
31 | K | Pol129 | servopohon - tělocvična - pouze montáž (dod MaR) | ks | 7 |  | 0 |  |  | základní |  | 0 | 0 | 0 | 0 | 0 | 16 | K | 2 | ROZPOCET | 0 | 0 | 0 | 0 | 0 | 1 | 0 | 16 | 62
| P |  | Poznámka k položce: sdružené radiátorové šroubení | [14 empty] | P | 2
32 | K | Pol130 | sdružené radiátorové šroubení DN 15 | ks | 11 |  | 0 |  |  | základní |  | 0 | 0 | 0 | 0 | 0 | 16 | K | 2 | ROZPOCET | 0 | 0 | 0 | 0 | 0 | 1 | 0 | 16 | 64
33 | K | Pol131 | radiátorový odvzdušňovací ventilek | ks | 11 |  | 0 |  |  | základní |  | 0 | 0 | 0 | 0 | 0 | 16 | K | 2 | ROZPOCET | 0 | 0 | 0 | 0 | 0 | 1 | 0 | 16 | 66
| P |  | Poznámka k položce: rozdělovač podlahového topení rozdělovač podlahového vytápění bude osazen tlakově nezávislými ventily s regulací maximáoního průtoku. | [14 empty] | P | 2
34 | K | Pol132 | rozdělovač podlahového topení 6 okruhů | ks | 1 |  | 0 |  |  | základní |  | 0 | 0 | 0 | 0 | 0 | 16 | K | 2 | ROZPOCET | 0 | 0 | 0 | 0 | 0 | 1 | 0 | 16 | 68
| P |  | Poznámka k položce: rozdělovač podlahového vytápění bude osazen tlakově nezávislými ventily s regulací maximáoního průtoku. | [14 empty] | P | 2
35 | K | Pol133 | mísící baterie pro podlahové vytápění, zajistí teplotní spád 40/30°C | kompl | 1 |  | 0 |  |  | základní |  | 0 | 0 | 0 | 0 | 0 | 16 | K | 2 | ROZPOCET | 0 | 0 | 0 | 0 | 0 | 1 | 0 | 16 | 70
36 | K | Pol134 | servisní skříň rozdělovače podlahového vytápění 800/800/150 - na omítku | ks | 1 |  | 0 |  |  | základní |  | 0 | 0 | 0 | 0 | 0 | 16 | K | 2 | ROZPOCET | 0 | 0 | 0 | 0 | 0 | 1 | 0 | 16 | 72
37 | K | Pol135 | systémová deska podlahového topení s výstupky | m2 | 60.97 |  | 0 |  |  | základní |  | 0 | 0 | 0 | 0 | 0 | 16 | K | 2 | ROZPOCET | 0 | 0 | 0 | 0 | 0 | 1 | 0 | 16 | 74
| P |  | Poznámka k položce: včetně dilatačních pásků, distančních podložek a plastifikátoru včetně dilatačních pásků, distančních podložek a plastifikátoru PEX rozvody podlahového topení | [14 empty] | P | 2
38 | K | Pol136 | PEX rozvody podlahového topení 17x2,0 | m | 433.489 |  | 0 |  |  | základní |  | 0 | 0 | 0 | 0 | 0 | 16 | K | 2 | ROZPOCET | 0 | 0 | 0 | 0 | 0 | 1 | 0 | 16 | 76
| P |  | Poznámka k položce: regulace podlahového topení | [14 empty] | P | 2
39 | K | Pol137 | prostorový termostat | soub. | 6 |  | 0 |  |  | základní |  | 0 | 0 | 0 | 0 | 0 | 16 | K | 2 | ROZPOCET | 0 | 0 | 0 | 0 | 0 | 1 | 0 | 16 | 78
| P |  | Poznámka k položce: regulace podlahového topení | [14 empty] | P | 2
40 | K | Pol138 | rozvaděč pro regulaci | soub. | 1 |  | 0 |  |  | základní |  | 0 | 0 | 0 | 0 | 0 | 16 | K | 2 | ROZPOCET | 0 | 0 | 0 | 0 | 0 | 1 | 0 | 16 | 80
| P |  | Poznámka k položce: regulace podlahového topení | [14 empty] | P | 2
41 | K | Pol139 | termopohon | soub. | 6 |  | 0 |  |  | základní |  | 0 | 0 | 0 | 0 | 0 | 16 | K | 2 | ROZPOCET | 0 | 0 | 0 | 0 | 0 | 1 | 0 | 16 | 82
| P |  | Poznámka k položce: regulace podlahového topení bezkanálové předizolované potrubí | [14 empty] | P | 2
| D | 730.1 | areálová přípojka - bezkanálové potrubí |  |  |  | 0 |  |  |  |  | 0 |  | 0 |  | 0 | 2 | D | 2 | ROZPOCET | [6 empty] | 0
42 | K | Pol140 | bezkanálové předizolované potrubí DN 40 (D - 110) | m | 156 |  | 0 |  |  | základní |  | 0 | 0 | 0 | 0 | 0 | 16 | K | 3 | ROZPOCET | 0 | 0 | 0 | 0 | 0 | 1 | 0 | 16 | 84
| P |  | Poznámka k položce: areálová přípojka - bezkanálové potrubí předizolovaný oblouk pro bezkanálové potrubí | [14 empty] | P | 3
43 | K | Pol141 | předizolovaný oblouk pro bezkanálové potrubí DN 40 - 90°, (D -110) | ks | 2 |  | 0 |  |  | základní |  | 0 | 0 | 0 | 0 | 0 | 16 | K | 3 | ROZPOCET | 0 | 0 | 0 | 0 | 0 | 1 | 0 | 16 | 86
| P |  | Poznámka k položce: areálová přípojka - bezkanálové potrubí | [14 empty] | P | 3
44 | K | Pol141 | předizolovaný oblouk pro bezkanálové potrubí DN 40 - 90°, (D -110) | ks | 2 |  | 0 |  |  | základní |  | 0 | 0 | 0 | 0 | 0 | 16 | K | 3 | ROZPOCET | 0 | 0 | 0 | 0 | 0 | 1 | 0 | 16 | 88
| P |  | Poznámka k položce: areálová přípojka - bezkanálové potrubí obloukový pevný bod pro bezkanálové potrubí | [14 empty] | P | 3
45 | K | Pol142 | obloukový pevný bod pro bezkanálové potrubí DN 40 - 90°, (D -110) - patní koleno | ks | 2 |  | 0 |  |  | základní |  | 0 | 0 | 0 | 0 | 0 | 16 | K | 3 | ROZPOCET | 0 | 0 | 0 | 0 | 0 | 1 | 0 | 16 | 90
| P |  | Poznámka k položce: areálová přípojka - bezkanálové potrubí | [14 empty] | P | 3
46 | K | Pol143 | koncovka pro utěsnnění izolace D110/DN40 | ks | 4 |  | 0 |  |  | základní |  | 0 | 0 | 0 | 0 | 0 | 16 | K | 3 | ROZPOCET | 0 | 0 | 0 | 0 | 0 | 1 | 0 | 16 | 92
47 | K | Pol144 | dilatační pěnové polštáře l=1000mm | m | 16 |  | 0 |  |  | základní |  | 0 | 0 | 0 | 0 | 0 | 16 | K | 3 | ROZPOCET | 0 | 0 | 0 | 0 | 0 | 1 | 0 | 16 | 94
| P |  | Poznámka k položce: průchodka plynotěsná a proti tlakové vodě | [14 empty] | P | 3
48 | K | Pol145 | průchodka plynotěsná a proti tlakové vodě pro D 110 | ks | 4 |  | 0 |  |  | základní |  | 0 | 0 | 0 | 0 | 0 | 16 | K | 3 | ROZPOCET | 0 | 0 | 0 | 0 | 0 | 1 | 0 | 16 | 96
49 | K | Pol146 | výstražná páska | m | 60 |  | 0 |  |  | základní |  | 0 | 0 | 0 | 0 | 0 | 16 | K | 3 | ROZPOCET | 0 | 0 | 0 | 0 | 0 | 1 | 0 | 16 | 98
50 | K | Pol147 | výkop | m3 | 60 |  | 0 |  |  | základní |  | 0 | 0 | 0 | 0 | 0 | 16 | K | 3 | ROZPOCET | 0 | 0 | 0 | 0 | 0 | 1 | 0 | 16 | 100
51 | K | Pol148 | zhutněný zásyp | m3 | 60 |  | 0 |  |  | základní |  | 0 | 0 | 0 | 0 | 0 | 16 | K | 3 | ROZPOCET | 0 | 0 | 0 | 0 | 0 | 1 | 0 | 16 | 102
52 | K | Pol149 | propláchnutí a pročištění otopného systému | soub | 1 |  | 0 |  |  | základní |  | 0 | 0 | 0 | 0 | 0 | 16 | K | 3 | ROZPOCET | 0 | 0 | 0 | 0 | 0 | 1 | 0 | 16 | 104
53 | K | Pol150 | napuštění otopnéhoí systému | soub | 1 |  | 0 |  |  | základní |  | 0 | 0 | 0 | 0 | 0 | 16 | K | 3 | ROZPOCET | 0 | 0 | 0 | 0 | 0 | 1 | 0 | 16 | 106
54 | K | Pol151 | tlaková a topná zkouška | soub | 1 |  | 0 |  |  | základní |  | 0 | 0 | 0 | 0 | 0 | 16 | K | 3 | ROZPOCET | 0 | 0 | 0 | 0 | 0 | 1 | 0 | 16 | 108

## D.1.4.5 - MaR (odhad)
{845e600c-06f2-4751-915f-9a9283a00f1f}
2
| KRYCÍ LIST SOUPISU PRACÍ | [7 empty] | v --- níže se nacházejí doplnkové a pomocné údaje k sestavám --- v | [8 empty] | False
Stavba:
ZŠ Beroun - Tělocvična
Objekt:
D.1.4.5 - MaR (odhad)
| KSO: |  |  |  |  | CC-CZ:
| Místo: |  | Preislerova 1335, 266 01 Beroun |  |  | Datum: | 6. 4. 2023
| Zadavatel: |  |  |  |  | IČ: | 00233129
|  | Město Beroun |  |  |  | DIČ: | CZ00233129
| Uchazeč: |  |  |  |  | IČ: | Vyplň údaj
|  | Vyplň údaj |  |  |  | DIČ: | Vyplň údaj
| Projektant: |  |  |  |  | IČ:
|  | Ing. Luboš Rajniš |  |  |  | DIČ:
| Zpracovatel: |  |  |  |  | IČ: | 24853950
|  | QSB s.r.o. |  |  |  | DIČ: | CZ24853950
Poznámka:
Soupis prací je sestaven s využitím Cenové soustavy ÚRS. Položky, které pochází z této cenové soustavy, jsou ve sloupci 'Cenová soustava' označeny popisem 'CS ÚRS' a úrovní příslušného kalendářního pololetí. Veškeré další informace vymezující popis a podmínky použití těchto položek z Cenové soustavy, které nejsou uvedeny přímo v soupisu prací, jsou neomezeně dálkově k dispozici na webu podminky.urs.cz. Položky, pokud není uvedeno jinak, obsahují veškeré náklady na provedení, tzn. dodávku, montáž a montážní prostředky, kotevní a spojovací prvky, přesuny a dopravu, skládkovné, systémové detaily a řešení, pomocné lešení a přípravné práce. Podrobná specifikace položek je obsažena v projektové dokumentaci, která je nedílnou součástí zadávací dokumentace. Pokud není uveden výkaz výměr, byly hodnoty převzaty přímo z tabulek v projektu a CAD systémů. Pokud se v položkách objeví obchodní název, je uveden pouze orientačně, jako příklad a uchazeč může nabídnout rovnocenné řešení se stejnými nebo lepšími parametry. Položky, pokud není uvedeno jinak, obsahují veškeré náklady na provedení, tzn. dodávku, montáž a montážní prostředky, kotevní a spojovací prvky, přesuny a dopravu, skládkovné, systémové detaily a řešení, pomocné lešení a přípravné práce. Podrobná specifikace položek je obsažena v projektové dokumentaci, která je nedílnou součástí zadávací dokumentace. Pokud není uveden výkaz výměr, byly hodnoty převzaty přímo z tabulek v projektu a CAD systémů. Pokud se v položkách objeví obchodní název, je uveden pouze orientačně, jako příklad a uchazeč může nabídnout rovnocenné řešení se stejnými nebo lepšími parametry.
| Cena bez DPH | [5 empty] | 0
|  |  | Základ daně |  |  | Sazba daně | Výše daně
| DPH | základní | 0 |  |  | 21% | 0
|  | snížená | 0 |  |  | 15% | 0
|  | zákl. přenesená | 0 |  |  | 21% | 0
|  | sníž. přenesená | 0 |  |  | 15% | 0
|  | nulová | 0 |  |  | 0% | 0
| Cena s DPH |  |  | v | CZK |  | 0
REKAPITULACE ČLENĚNÍ SOUPISU PRACÍ
Stavba:
ZŠ Beroun - Tělocvična
Objekt:
D.1.4.5 - MaR (odhad)
Místo: |  |  | Preislerova 1335, 266 01 Beroun |  |  | Datum: | 6. 4. 2023
Zadavatel: |  |  | Město Beroun |  |  | Projektant: | Ing. Luboš Rajniš
Uchazeč: |  |  | Vyplň údaj |  |  | Zpracovatel: | QSB s.r.o.
Kód dílu - Popis | [6 empty] | Cena celkem [CZK]
Náklady stavby celkem | [6 empty] | 0 | [11 empty] | -1
| M - M | [5 empty] | 0
| MaR - Měření a regulace | [5 empty] | 0
SOUPIS PRACÍ
Stavba:
ZŠ Beroun - Tělocvična
Objekt:
D.1.4.5 - MaR (odhad)
Místo: |  |  | Preislerova 1335, 266 01 Beroun |  |  | Datum: | 6. 4. 2023
Zadavatel: |  |  | Město Beroun |  |  | Projektant: | Ing. Luboš Rajniš
Uchazeč: |  |  | Vyplň údaj |  |  | Zpracovatel: | QSB s.r.o.
PČ | Typ | Kód | Popis | MJ | Množství | J.cena [CZK] | Cena celkem [CZK] | Cenová soustava |  | DPH | J. Nh [h] | Nh celkem [h] | J. hmotnost [t] | Hmotnost celkem [t] | J. suť [t] | Suť Celkem [t]
Náklady soupisu celkem | [6 empty] | 0 |  |  |  |  | 0 |  | 0 |  | 0 |  | D | -1 | [7 empty] | 0
| D | M | M |  |  |  | 0 |  |  |  |  | 0 |  | 0 |  | 0 | 3 | D | 0 | ROZPOCET | [6 empty] | 0
| D | MaR | Měření a regulace |  |  |  | 0 |  |  |  |  | 0 |  | 0 |  | 0 | 3 | D | 1 | ROZPOCET | [6 empty] | 0
1 | K | M240001 | Měření a regulace - komplet provedení d+m dle dílenské dokumentace | kpl | 1 |  | 0 |  |  | základní |  | 0 | 0 | 0 | 0 | 0 | 64 | K | 2 | ROZPOCET | 0 | 0 | 0 | 0 | 0 | 1 | 0 | 64 | 619978743

## D.1.4.6 - ESIL
{92591b3a-e484-4cd9-9740-7eeb9a1cb967}
2
| KRYCÍ LIST SOUPISU PRACÍ | [7 empty] | v --- níže se nacházejí doplnkové a pomocné údaje k sestavám --- v | [8 empty] | False
Stavba:
ZŠ Beroun - Tělocvična
Objekt:
D.1.4.6 - ESIL
| KSO: |  |  |  |  | CC-CZ:
| Místo: |  | Preislerova 1335, 266 01 Beroun |  |  | Datum: | 6. 4. 2023
| Zadavatel: |  |  |  |  | IČ: | 00233129
|  | Město Beroun |  |  |  | DIČ: | CZ00233129
| Uchazeč: |  |  |  |  | IČ: | Vyplň údaj
|  | Vyplň údaj |  |  |  | DIČ: | Vyplň údaj
| Projektant: |  |  |  |  | IČ:
|  | Ing. Luboš Rajniš |  |  |  | DIČ:
| Zpracovatel: |  |  |  |  | IČ: | 24853950
|  | QSB s.r.o. |  |  |  | DIČ: | CZ24853950
Poznámka:
Soupis prací je sestaven s využitím Cenové soustavy ÚRS. Položky, které pochází z této cenové soustavy, jsou ve sloupci 'Cenová soustava' označeny popisem 'CS ÚRS' a úrovní příslušného kalendářního pololetí. Veškeré další informace vymezující popis a podmínky použití těchto položek z Cenové soustavy, které nejsou uvedeny přímo v soupisu prací, jsou neomezeně dálkově k dispozici na webu podminky.urs.cz. Položky, pokud není uvedeno jinak, obsahují veškeré náklady na provedení, tzn. dodávku, montáž a montážní prostředky, kotevní a spojovací prvky, přesuny a dopravu, skládkovné, systémové detaily a řešení, pomocné lešení a přípravné práce. Podrobná specifikace položek je obsažena v projektové dokumentaci, která je nedílnou součástí zadávací dokumentace. Pokud není uveden výkaz výměr, byly hodnoty převzaty přímo z tabulek v projektu a CAD systémů. Pokud se v položkách objeví obchodní název, je uveden pouze orientačně, jako příklad a uchazeč může nabídnout rovnocenné řešení se stejnými nebo lepšími parametry. Položky, pokud není uvedeno jinak, obsahují veškeré náklady na provedení, tzn. dodávku, montáž a montážní prostředky, kotevní a spojovací prvky, přesuny a dopravu, skládkovné, systémové detaily a řešení, pomocné lešení a přípravné práce. Podrobná specifikace položek je obsažena v projektové dokumentaci, která je nedílnou součástí zadávací dokumentace. Pokud není uveden výkaz výměr, byly hodnoty převzaty přímo z tabulek v projektu a CAD systémů. Pokud se v položkách objeví obchodní název, je uveden pouze orientačně, jako příklad a uchazeč může nabídnout rovnocenné řešení se stejnými nebo lepšími parametry.
| Cena bez DPH | [5 empty] | 0
|  |  | Základ daně |  |  | Sazba daně | Výše daně
| DPH | základní | 0 |  |  | 21% | 0
|  | snížená | 0 |  |  | 15% | 0
|  | zákl. přenesená | 0 |  |  | 21% | 0
|  | sníž. přenesená | 0 |  |  | 15% | 0
|  | nulová | 0 |  |  | 0% | 0
| Cena s DPH |  |  | v | CZK |  | 0
REKAPITULACE ČLENĚNÍ SOUPISU PRACÍ
Stavba:
ZŠ Beroun - Tělocvična
Objekt:
D.1.4.6 - ESIL
Místo: |  |  | Preislerova 1335, 266 01 Beroun |  |  | Datum: | 6. 4. 2023
Zadavatel: |  |  | Město Beroun |  |  | Projektant: | Ing. Luboš Rajniš
Uchazeč: |  |  | Vyplň údaj |  |  | Zpracovatel: | QSB s.r.o.
Kód dílu - Popis | [6 empty] | Cena celkem [CZK]
Náklady stavby celkem | [6 empty] | 0 | [11 empty] | -1
| 741 - ELEKTROMONTÁŽE | [5 empty] | 0
| 741.01 - VODIČ JEDNOŽILOVÝ, IZOLACE PVC | [5 empty] | 0
| 741.02 - KABEL SILOVÝ,IZOLACE PVC | [5 empty] | 0
| 741.03 - Montáž trubek elektroinstalačních-plastových ohebných, svítidla, | [5 empty] | 0
| 741.04 - Montáž rozváděčů litinových, hliníkových nebo plastových skříněk hmotnosti | [5 empty] | 0
| 741.05 - Montáž zásuvek domovních se zapojením vodičů, vestavných 10 popř.16 A, spínačů | [5 empty] | 0
| 741.06 - Ukončení vodičů izolovaných s označením a zapojením v rozváděči nebo na přístroji | [5 empty] | 0
| 741.07 - Zkoušky a prohlídky elektrických rozvodů a zařízení celková prohlídka a vyhotovení revizní zprávy pr | [5 empty] | 0
| 741.08 - HODINOVE ZUCTOVACI SAZBY - stávající instalace | [5 empty] | 0
| 741.09 - HODINOVE ZUCTOVACI SAZBY | [5 empty] | 0
| 741.10 - SPOLUPRACE S DODAVATELEM PRI | [5 empty] | 0
| 741.11 - KOORDINACE POSTUPU PRACI | [5 empty] | 0
| 741.12 - PROVEDENI REVIZNICH ZKOUSEK | [5 empty] | 0
SOUPIS PRACÍ
Stavba:
ZŠ Beroun - Tělocvična
Objekt:
D.1.4.6 - ESIL
Místo: |  |  | Preislerova 1335, 266 01 Beroun |  |  | Datum: | 6. 4. 2023
Zadavatel: |  |  | Město Beroun |  |  | Projektant: | Ing. Luboš Rajniš
Uchazeč: |  |  | Vyplň údaj |  |  | Zpracovatel: | QSB s.r.o.
PČ | Typ | Kód | Popis | MJ | Množství | J.cena [CZK] | Cena celkem [CZK] | Cenová soustava |  | DPH | J. Nh [h] | Nh celkem [h] | J. hmotnost [t] | Hmotnost celkem [t] | J. suť [t] | Suť Celkem [t]
Náklady soupisu celkem | [6 empty] | 0 |  |  |  |  | 0 |  | 0 |  | 0 |  | D | -1 | [7 empty] | 0
| D | 741 | ELEKTROMONTÁŽE |  |  |  | 0 |  |  |  |  | 0 |  | 0 |  | 0 | 2 | D | 0 | ROZPOCET | [6 empty] | 0
| D | 741.01 | VODIČ JEDNOŽILOVÝ, IZOLACE PVC |  |  |  | 0 |  |  |  |  | 0 |  | 0 |  | 0 | 1 | D | 1 | ROZPOCET | [6 empty] | 0
0 | K | 741R00101 | CYA 25 | m | 370 |  | 0 |  |  | základní |  | 0 | 0 | 0 | 0 | 0 | 4 | K | 2 | ROZPOCET | 0 | 0 | 0 | 0 | 0 | 1 | 0 | 4 | 2
| D | 741.02 | KABEL SILOVÝ,IZOLACE PVC |  |  |  | 0 |  |  |  |  | 0 |  | 0 |  | 0 | 1 | D | 1 | ROZPOCET | [6 empty] | 0
0 | K | 741R00201 | CYKY-J 5x10, pevně | m | 365 |  | 0 |  |  | základní |  | 0 | 0 | 0 | 0 | 0 | 4 | K | 2 | ROZPOCET | 0 | 0 | 0 | 0 | 0 | 1 | 0 | 4 | 4
0 | K | 741R00202 | CYKY-J 5x1,5, pevně | m | 232 |  | 0 |  |  | základní |  | 0 | 0 | 0 | 0 | 0 | 4 | K | 2 | ROZPOCET | 0 | 0 | 0 | 0 | 0 | 1 | 0 | 4 | 6
0 | K | 741R00203 | CYKY-J 3x2,5, pevně | m | 370 |  | 0 |  |  | základní |  | 0 | 0 | 0 | 0 | 0 | 4 | K | 2 | ROZPOCET | 0 | 0 | 0 | 0 | 0 | 1 | 0 | 4 | 8
0 | K | 741R00204 | CYKY-J 3x1,5, pevně | m | 715 |  | 0 |  |  | základní |  | 0 | 0 | 0 | 0 | 0 | 4 | K | 2 | ROZPOCET | 0 | 0 | 0 | 0 | 0 | 1 | 0 | 4 | 10
0 | K | 741R00205 | CYKY-O 3x1,5, pevně | m | 430 |  | 0 |  |  | základní |  | 0 | 0 | 0 | 0 | 0 | 4 | K | 2 | ROZPOCET | 0 | 0 | 0 | 0 | 0 | 1 | 0 | 4 | 12
| D | 741.03 | Montáž trubek elektroinstalačních-plastových ohebných, svítidla, |  |  |  | 0 |  |  |  |  | 0 |  | 0 |  | 0 | 1 | D | 1 | ROZPOCET | [6 empty] | 0
0 | K | 741R00301 | Svorkovnice 2,5/3, 2,5/4, 2,5/5 | ks | 188 |  | 0 |  |  | základní |  | 0 | 0 | 0 | 0 | 0 | 4 | K | 2 | ROZPOCET | 0 | 0 | 0 | 0 | 0 | 1 | 0 | 4 | 14
0 | K | 741R00302 | LED panel 127014 48W 4000K 4100lm bílý | ks | 20 |  | 0 |  |  | základní |  | 0 | 0 | 0 | 0 | 0 | 4 | K | 2 | ROZPOCET | 0 | 0 | 0 | 0 | 0 | 1 | 0 | 4 | 16
0 | K | 741R00303 | Svítidlo LED SPORT 15680/840 | ks | 15 |  | 0 |  |  | základní |  | 0 | 0 | 0 | 0 | 0 | 4 | K | 2 | ROZPOCET | 0 | 0 | 0 | 0 | 0 | 1 | 0 | 4 | 18
0 | K | 741R00304 | Nouzové LED osvětlení 3W IP65 IK07, GTV | ks | 15 |  | 0 |  |  | základní |  | 0 | 0 | 0 | 0 | 0 | 4 | K | 2 | ROZPOCET | 0 | 0 | 0 | 0 | 0 | 1 | 0 | 4 | 20
| D | 741.04 | Montáž rozváděčů litinových, hliníkových nebo plastových skříněk hmotnosti |  |  |  | 0 |  |  |  |  | 0 |  | 0 |  | 0 | 1 | D | 1 | ROZPOCET | [6 empty] | 0
0 | K | 741R00401 | přes 10 do 20 kg | ks | 1 |  | 0 |  |  | základní |  | 0 | 0 | 0 | 0 | 0 | 4 | K | 2 | ROZPOCET | 0 | 0 | 0 | 0 | 0 | 1 | 0 | 4 | 22
0 | K | 741R00402 | Přepěťová ochrana 4P 280V/40kA | ks | 1 |  | 0 |  |  | základní |  | 0 | 0 | 0 | 0 | 0 | 4 | K | 2 | ROZPOCET | 0 | 0 | 0 | 0 | 0 | 1 | 0 | 4 | 24
0 | K | 741R00403 | Proudový chránič 40/4/003 | ks | 1 |  | 0 |  |  | základní |  | 0 | 0 | 0 | 0 | 0 | 4 | K | 2 | ROZPOCET | 0 | 0 | 0 | 0 | 0 | 1 | 0 | 4 | 26
0 | K | 741R00404 | C10/1 jistič | ks | 7 |  | 0 |  |  | základní |  | 0 | 0 | 0 | 0 | 0 | 4 | K | 2 | ROZPOCET | 0 | 0 | 0 | 0 | 0 | 1 | 0 | 4 | 28
0 | K | 741R00405 | B10/1Jistič | ks | 5 |  | 0 |  |  | základní |  | 0 | 0 | 0 | 0 | 0 | 4 | K | 2 | ROZPOCET | 0 | 0 | 0 | 0 | 0 | 1 | 0 | 4 | 30
0 | K | 741R00406 | B16/1 Jistič | ks | 7 |  | 0 |  |  | základní |  | 0 | 0 | 0 | 0 | 0 | 4 | K | 2 | ROZPOCET | 0 | 0 | 0 | 0 | 0 | 1 | 0 | 4 | 32
0 | K | 741R00407 | B6/1 jistič | Ks | 1 |  | 0 |  |  | základní |  | 0 | 0 | 0 | 0 | 0 | 4 | K | 2 | ROZPOCET | 0 | 0 | 0 | 0 | 0 | 1 | 0 | 4 | 34
0 | K | 741R00408 | Bistabilní relé 10A/230V | ks | 3 |  | 0 |  |  | základní |  | 0 | 0 | 0 | 0 | 0 | 4 | K | 2 | ROZPOCET | 0 | 0 | 0 | 0 | 0 | 1 | 0 | 4 | 36
| D | 741.05 | Montáž zásuvek domovních se zapojením vodičů, vestavných 10 popř.16 A, spínačů |  |  |  | 0 |  |  |  |  | 0 |  | 0 |  | 0 | 1 | D | 1 | ROZPOCET | [6 empty] | 0
0 | K | 741R00501 | Zásuvka 230V dvojitá | ks | 8 |  | 0 |  |  | základní |  | 0 | 0 | 0 | 0 | 0 | 4 | K | 2 | ROZPOCET | 0 | 0 | 0 | 0 | 0 | 1 | 0 | 4 | 38
0 | K | 741R00502 | Spínače , řazení č.1, 5, 6, 7 | ks | 33 |  | 0 |  |  | základní |  | 0 | 0 | 0 | 0 | 0 | 4 | K | 2 | ROZPOCET | 0 | 0 | 0 | 0 | 0 | 1 | 0 | 4 | 40
0 | K | 741R00503 | Tlačítkový spínač | ks | 7 |  | 0 |  |  | základní |  | 0 | 0 | 0 | 0 | 0 | 4 | K | 2 | ROZPOCET | 0 | 0 | 0 | 0 | 0 | 1 | 0 | 4 | 42
0 | K | 741R00504 | Přístrojové krabice KU 68 | ks | 68 |  | 0 |  |  | základní |  | 0 | 0 | 0 | 0 | 0 | 4 | K | 2 | ROZPOCET | 0 | 0 | 0 | 0 | 0 | 1 | 0 | 4 | 44
| D | 741.06 | Ukončení vodičů izolovaných s označením a zapojením v rozváděči nebo na přístroji |  |  |  | 0 |  |  |  |  | 0 |  | 0 |  | 0 | 1 | D | 1 | ROZPOCET | [6 empty] | 0
0 | K | 741R00601 | do 10 mm2 | ks | 20 |  | 0 |  |  | základní |  | 0 | 0 | 0 | 0 | 0 | 4 | K | 2 | ROZPOCET | 0 | 0 | 0 | 0 | 0 | 1 | 0 | 4 | 46
0 | K | 741R00602 | do 2,5 mm2 | ks | 348 |  | 0 |  |  | základní |  | 0 | 0 | 0 | 0 | 0 | 4 | K | 2 | ROZPOCET | 0 | 0 | 0 | 0 | 0 | 1 | 0 | 4 | 48
0 | K | 741R00603 | Podružný materiál | kpl | 1 |  | 0 |  |  | základní |  | 0 | 0 | 0 | 0 | 0 | 4 | K | 2 | ROZPOCET | 0 | 0 | 0 | 0 | 0 | 1 | 0 | 4 | 50
| D | 741.07 | Zkoušky a prohlídky elektrických rozvodů a zařízení celková prohlídka a vyhotovení revizní zprávy pr |  |  |  | 0 |  |  |  |  | 0 |  | 0 |  | 0 | 1 | D | 1 | ROZPOCET | [6 empty] | 0
0 | K | 741R00701 | Zkoušky a prohlídky elektrických rozvodů a zařízení celková prohlídka a vyhotovení revizní zprávy pro objem montážních prací | ks | 1 |  | 0 |  |  | základní |  | 0 | 0 | 0 | 0 | 0 | 4 | K | 2 | ROZPOCET | 0 | 0 | 0 | 0 | 0 | 1 | 0 | 4 | 52
| D | 741.08 | HODINOVE ZUCTOVACI SAZBY - stávající instalace |  |  |  | 0 |  |  |  |  | 0 |  | 0 |  | 0 | 1 | D | 1 | ROZPOCET | [6 empty] | 0
0 | K | 741R00801 | Vyhledani pripojovaciho mista | hod | 4 |  | 0 |  |  | základní |  | 0 | 0 | 0 | 0 | 0 | 4 | K | 2 | ROZPOCET | 0 | 0 | 0 | 0 | 0 | 1 | 0 | 4 | 54
0 | K | 741R00802 | Uprava stavajiciho zarizení | hod | 12 |  | 0 |  |  | základní |  | 0 | 0 | 0 | 0 | 0 | 4 | K | 2 | ROZPOCET | 0 | 0 | 0 | 0 | 0 | 1 | 0 | 4 | 56
0 | K | 741R00803 | Napojeni na stavajici zarizeni | hod | 8 |  | 0 |  |  | základní |  | 0 | 0 | 0 | 0 | 0 | 4 | K | 2 | ROZPOCET | 0 | 0 | 0 | 0 | 0 | 1 | 0 | 4 | 58
0 | K | 741R00804 | Zabezpeceni pracoviste | hod | 18 |  | 0 |  |  | základní |  | 0 | 0 | 0 | 0 | 0 | 4 | K | 2 | ROZPOCET | 0 | 0 | 0 | 0 | 0 | 1 | 0 | 4 | 60
0 | K | 741R00805 | Montaz | hod | 12 |  | 0 |  |  | základní |  | 0 | 0 | 0 | 0 | 0 | 4 | K | 2 | ROZPOCET | 0 | 0 | 0 | 0 | 0 | 1 | 0 | 4 | 62
0 | K | 741R00806 | Demontáže do šrotu | hod | 4 |  | 0 |  |  | základní |  | 0 | 0 | 0 | 0 | 0 | 4 | K | 2 | ROZPOCET | 0 | 0 | 0 | 0 | 0 | 1 | 0 | 4 | 64
| D | 741.09 | HODINOVE ZUCTOVACI SAZBY |  |  |  | 0 |  |  |  |  | 0 |  | 0 |  | 0 | 1 | D | 1 | ROZPOCET | [6 empty] | 0
0 | K | 741R00901 | Priprava ke komplexni zkousce | hod | 4 |  | 0 |  |  | základní |  | 0 | 0 | 0 | 0 | 0 | 4 | K | 2 | ROZPOCET | 0 | 0 | 0 | 0 | 0 | 1 | 0 | 4 | 66
0 | K | 741R00902 | Zkusebni provoz | hod | 8 |  | 0 |  |  | základní |  | 0 | 0 | 0 | 0 | 0 | 4 | K | 2 | ROZPOCET | 0 | 0 | 0 | 0 | 0 | 1 | 0 | 4 | 68
0 | K | 741R00903 | Zauceni obsluhy | hod | 2 |  | 0 |  |  | základní |  | 0 | 0 | 0 | 0 | 0 | 4 | K | 2 | ROZPOCET | 0 | 0 | 0 | 0 | 0 | 1 | 0 | 4 | 70
0 | K | 741R00904 | Zabezpeceni pracoviste | hod | 20 |  | 0 |  |  | základní |  | 0 | 0 | 0 | 0 | 0 | 4 | K | 2 | ROZPOCET | 0 | 0 | 0 | 0 | 0 | 1 | 0 | 4 | 72
0 | K | 741R00905 | Montaz mimo výše uvedenou | hod | 22 |  | 0 |  |  | základní |  | 0 | 0 | 0 | 0 | 0 | 4 | K | 2 | ROZPOCET | 0 | 0 | 0 | 0 | 0 | 1 | 0 | 4 | 74
0 | K | 741R00906 | Naložení, odvoa a likvidace materiálu | kpl | 1 |  | 0 |  |  | základní |  | 0 | 0 | 0 | 0 | 0 | 4 | K | 2 | ROZPOCET | 0 | 0 | 0 | 0 | 0 | 1 | 0 | 4 | 76
| D | 741.10 | SPOLUPRACE S DODAVATELEM PRI |  |  |  | 0 |  |  |  |  | 0 |  | 0 |  | 0 | 1 | D | 1 | ROZPOCET | [6 empty] | 0
0 | K | 741R01001 | zapojovani a zkouskach | hod | 18 |  | 0 |  |  | základní |  | 0 | 0 | 0 | 0 | 0 | 4 | K | 2 | ROZPOCET | 0 | 0 | 0 | 0 | 0 | 1 | 0 | 4 | 78
| D | 741.11 | KOORDINACE POSTUPU PRACI |  |  |  | 0 |  |  |  |  | 0 |  | 0 |  | 0 | 1 | D | 1 | ROZPOCET | [6 empty] | 0
0 | K | 741R01101 | S ostatnimi profesemi | hod | 40 |  | 0 |  |  | základní |  | 0 | 0 | 0 | 0 | 0 | 4 | K | 2 | ROZPOCET | 0 | 0 | 0 | 0 | 0 | 1 | 0 | 4 | 80
| D | 741.12 | PROVEDENI REVIZNICH ZKOUSEK |  |  |  | 0 |  |  |  |  | 0 |  | 0 |  | 0 | 1 | D | 1 | ROZPOCET | [6 empty] | 0
0 | K | 741R01201 | Revizni technik | hod | 12 |  | 0 |  |  | základní |  | 0 | 0 | 0 | 0 | 0 | 4 | K | 2 | ROZPOCET | 0 | 0 | 0 | 0 | 0 | 1 | 0 | 4 | 82
0 | K | 741R01202 | Spoluprace s reviz.technikem | hod | 4 |  | 0 |  |  | základní |  | 0 | 0 | 0 | 0 | 0 | 4 | K | 2 | ROZPOCET | 0 | 0 | 0 | 0 | 0 | 1 | 0 | 4 | 84
0 | K | 741R01203 | Autorský dozor projektanta | hod | 10 |  | 0 |  |  | základní |  | 0 | 0 | 0 | 0 | 0 | 4 | K | 2 | ROZPOCET | 0 | 0 | 0 | 0 | 0 | 1 | 0 | 4 | 86
0 | K | 741R01204 | Projektová dokumentace elektro skutečný stav elektroinstalace | hod | 8 |  | 0 |  |  | základní |  | 0 | 0 | 0 | 0 | 0 | 4 | K | 2 | ROZPOCET | 0 | 0 | 0 | 0 | 0 | 1 | 0 | 4 | 88

## VON - Vedlejší a ostatní ...
{56cbb365-25ee-4f4d-a102-05dfaa9889cf}
2
| KRYCÍ LIST SOUPISU PRACÍ | [7 empty] | v --- níže se nacházejí doplnkové a pomocné údaje k sestavám --- v | [8 empty] | False
Stavba:
ZŠ Beroun - Tělocvična
Objekt:
VON - Vedlejší a ostatní rozpočtové náklady
| KSO: |  |  |  |  | CC-CZ:
| Místo: |  | Preislerova 1335, 266 01 Beroun |  |  | Datum: | 6. 4. 2023
| Zadavatel: |  |  |  |  | IČ: | 00233129
|  | Město Beroun |  |  |  | DIČ: | CZ00233129
| Uchazeč: |  |  |  |  | IČ: | Vyplň údaj
|  | Vyplň údaj |  |  |  | DIČ: | Vyplň údaj
| Projektant: |  |  |  |  | IČ:
|  | Ing. Luboš Rajniš |  |  |  | DIČ:
| Zpracovatel: |  |  |  |  | IČ: | 24853950
|  | QSB s.r.o. |  |  |  | DIČ: | CZ24853950
Poznámka:
Soupis prací je sestaven s využitím Cenové soustavy ÚRS. Položky, které pochází z této cenové soustavy, jsou ve sloupci 'Cenová soustava' označeny popisem 'CS ÚRS' a úrovní příslušného kalendářního pololetí. Veškeré další informace vymezující popis a podmínky použití těchto položek z Cenové soustavy, které nejsou uvedeny přímo v soupisu prací, jsou neomezeně dálkově k dispozici na webu podminky.urs.cz. Položky, pokud není uvedeno jinak, obsahují veškeré náklady na provedení, tzn. dodávku, montáž a montážní prostředky, kotevní a spojovací prvky, přesuny a dopravu, skládkovné, systémové detaily a řešení, pomocné lešení a přípravné práce. Podrobná specifikace položek je obsažena v projektové dokumentaci, která je nedílnou součástí zadávací dokumentace. Pokud není uveden výkaz výměr, byly hodnoty převzaty přímo z tabulek v projektu a CAD systémů. Pokud se v položkách objeví obchodní název, je uveden pouze orientačně, jako příklad a uchazeč může nabídnout rovnocenné řešení se stejnými nebo lepšími parametry. Položky, pokud není uvedeno jinak, obsahují veškeré náklady na provedení, tzn. dodávku, montáž a montážní prostředky, kotevní a spojovací prvky, přesuny a dopravu, skládkovné, systémové detaily a řešení, pomocné lešení a přípravné práce. Podrobná specifikace položek je obsažena v projektové dokumentaci, která je nedílnou součástí zadávací dokumentace. Pokud není uveden výkaz výměr, byly hodnoty převzaty přímo z tabulek v projektu a CAD systémů. Pokud se v položkách objeví obchodní název, je uveden pouze orientačně, jako příklad a uchazeč může nabídnout rovnocenné řešení se stejnými nebo lepšími parametry.
| Cena bez DPH | [5 empty] | 0
|  |  | Základ daně |  |  | Sazba daně | Výše daně
| DPH | základní | 0 |  |  | 21% | 0
|  | snížená | 0 |  |  | 15% | 0
|  | zákl. přenesená | 0 |  |  | 21% | 0
|  | sníž. přenesená | 0 |  |  | 15% | 0
|  | nulová | 0 |  |  | 0% | 0
| Cena s DPH |  |  | v | CZK |  | 0
REKAPITULACE ČLENĚNÍ SOUPISU PRACÍ
Stavba:
ZŠ Beroun - Tělocvična
Objekt:
VON - Vedlejší a ostatní rozpočtové náklady
Místo: |  |  | Preislerova 1335, 266 01 Beroun |  |  | Datum: | 6. 4. 2023
Zadavatel: |  |  | Město Beroun |  |  | Projektant: | Ing. Luboš Rajniš
Uchazeč: |  |  | Vyplň údaj |  |  | Zpracovatel: | QSB s.r.o.
Kód dílu - Popis | [6 empty] | Cena celkem [CZK]
Náklady stavby celkem | [6 empty] | 0 | [11 empty] | -1
| VRN - Vedlejší rozpočtové náklady | [5 empty] | 0
| VRN1 - Průzkumné, geodetické a projektové práce | [5 empty] | 0
| VRN3 - Zařízení staveniště | [5 empty] | 0
| VRN4 - Inženýrská činnost | [5 empty] | 0
| VRN6 - Územní vlivy | [5 empty] | 0
| VRN7 - Provozní vlivy | [5 empty] | 0
| VRN9 - Ostatní náklady | [5 empty] | 0
SOUPIS PRACÍ
Stavba:
ZŠ Beroun - Tělocvična
Objekt:
VON - Vedlejší a ostatní rozpočtové náklady
Místo: |  |  | Preislerova 1335, 266 01 Beroun |  |  | Datum: | 6. 4. 2023
Zadavatel: |  |  | Město Beroun |  |  | Projektant: | Ing. Luboš Rajniš
Uchazeč: |  |  | Vyplň údaj |  |  | Zpracovatel: | QSB s.r.o.
PČ | Typ | Kód | Popis | MJ | Množství | J.cena [CZK] | Cena celkem [CZK] | Cenová soustava |  | DPH | J. Nh [h] | Nh celkem [h] | J. hmotnost [t] | Hmotnost celkem [t] | J. suť [t] | Suť Celkem [t]
Náklady soupisu celkem | [6 empty] | 0 |  |  |  |  | 0 |  | 0 |  | 0 |  | D | -1 | [7 empty] | 0
| D | VRN | Vedlejší rozpočtové náklady |  |  |  | 0 |  |  |  |  | 0 |  | 0 |  | 0 | 5 | D | 0 | ROZPOCET | [6 empty] | 0
| D | VRN1 | Průzkumné, geodetické a projektové práce |  |  |  | 0 |  |  |  |  | 0 |  | 0 |  | 0 | 5 | D | 1 | ROZPOCET | [6 empty] | 0
1 | K | 011454000 | Pasportizace stáv. objektu a měření (monitoring) - před, v průběhu a po provádění výkopových prací a zakládání přístavby vč. vyhotovení protokolů a zpráv | soubor | 1 |  | 0 | CS ÚRS 2022 01 |  | základní |  | 0 | 0 | 0 | 0 | 0 | 1024 | K | 2 | ROZPOCET | 0 | 0 | 0 | 0 | 0 | 1 | 0 | 1024 | 96364225
| Online PSC |  | https://podminky.urs.cz/item/CS_URS_2022_01/011454000 | [14 empty] | Online PSC | 2
2 | K | 012203000 | Geologický a geotechnický dohled vč. posudků a zpráv | soubor | 1 |  | 0 | CS ÚRS 2022 01 |  | základní |  | 0 | 0 | 0 | 0 | 0 | 1024 | K | 2 | ROZPOCET | 0 | 0 | 0 | 0 | 0 | 1 | 0 | 1024 | -1964272934
| Online PSC |  | https://podminky.urs.cz/item/CS_URS_2022_01/012203000 | [14 empty] | Online PSC | 2
3 | K | 012203100 | Vytyčení stáv. inženýrských sítí a ochranných pásem vč. zajištění jejich ochrany | soubor | 1 |  | 0 | CS ÚRS 2022 01 |  | základní |  | 0 | 0 | 0 | 0 | 0 | 1024 | K | 2 | ROZPOCET | 0 | 0 | 0 | 0 | 0 | 1 | 0 | 1024 | -326098649
| Online PSC |  | https://podminky.urs.cz/item/CS_URS_2022_01/012203100 | [14 empty] | Online PSC | 2
4 | K | 012203200 | Geodetické vytyčení navrhované stavby a inženýrských sítí a přeložek | soubor | 1 |  | 0 | CS ÚRS 2022 01 |  | základní |  | 0 | 0 | 0 | 0 | 0 | 1024 | K | 2 | ROZPOCET | 0 | 0 | 0 | 0 | 0 | 1 | 0 | 1024 | 1700659726
| Online PSC |  | https://podminky.urs.cz/item/CS_URS_2022_01/012203200 | [14 empty] | Online PSC | 2
5 | K | 012303000 | Geodetické zaměření stavby a inženýrských sítí po výstavbě vč. předání digitálních podkladů pro zanesení do KN | soubor | 1 |  | 0 | CS ÚRS 2022 01 |  | základní |  | 0 | 0 | 0 | 0 | 0 | 1024 | K | 2 | ROZPOCET | 0 | 0 | 0 | 0 | 0 | 1 | 0 | 1024 | -804996406
| Online PSC |  | https://podminky.urs.cz/item/CS_URS_2022_01/012303000 | [14 empty] | Online PSC | 2
6 | K | 013254000 | Dokumentace skutečného provedení stavby - kolaudační v tištěné (6 paré) a digitální podobě vč. měření, protokolů, revizí, atestů, provozních zkoušek a zkušebních provozů, prohlášení a ostatní dokladové části (návody k obsluze a údržbě, předávací protokoly, stavební deník) | soubor | 1 |  | 0 | CS ÚRS 2022 01 |  | základní |  | 0 | 0 | 0 | 0 | 0 | 1024 | K | 2 | ROZPOCET | 0 | 0 | 0 | 0 | 0 | 1 | 0 | 1024 | -2053012682
| Online PSC |  | https://podminky.urs.cz/item/CS_URS_2022_01/013254000 | [14 empty] | Online PSC | 2
7 | K | 013284000 | Fotodokumentace zakrývaných konstrukcí (digitálně na CD) | soubor | 1 |  | 0 | CS ÚRS 2022 01 |  | základní |  | 0 | 0 | 0 | 0 | 0 | 1024 | K | 2 | ROZPOCET | 0 | 0 | 0 | 0 | 0 | 1 | 0 | 1024 | -1532762146
| Online PSC |  | https://podminky.urs.cz/item/CS_URS_2022_01/013284000 | [14 empty] | Online PSC | 2
8 | K | 013294000 | Dílenská a výrobní dokumentace (včetně detailů, technologických postopů, koordinace prostupů), výkresy výztuže, v tištěné (min. 6 paré) a digitální podobě vč. projednání s AD a TDI | soubor | 1 |  | 0 | CS ÚRS 2022 01 |  | základní |  | 0 | 0 | 0 | 0 | 0 | 1024 | K | 2 | ROZPOCET | 0 | 0 | 0 | 0 | 0 | 1 | 0 | 1024 | -1973760495
| Online PSC |  | https://podminky.urs.cz/item/CS_URS_2022_01/013294000 | [14 empty] | Online PSC | 2
9 | K | 091003R03 | Ověřovací průzkum stavu konstrukcí, které nebylo možné provést za provozu objektu a které budou prováděny během stavebních prací při jejich odkrytí | soubor | 1 |  | 0 |  |  | základní |  | 0 | 0 | 0 | 0 | 0 | 1024 | K | 2 | ROZPOCET | 0 | 0 | 0 | 0 | 0 | 1 | 0 | 1024 | -174777454
| D | VRN3 | Zařízení staveniště |  |  |  | 0 |  |  |  |  | 0 |  | 0 |  | 0 | 5 | D | 1 | ROZPOCET | [6 empty] | 0
10 | K | 030001000 | Zařízení staveniště - zřízení a pronájem buňkoviště, komunikací, sociálního zázemí stavby, kanceláří, kanceláře pro dozoro invesotra, skladů a dílen, staveništních komunikací, odpadového hospodářství, skladu materiálu, po celovou dobu výstavby vč. vypracování a schválení dokumentace zařízení staveniště | soubor | 1 |  | 0 | CS ÚRS 2022 01 |  | základní |  | 0 | 0 | 0 | 0 | 0 | 1024 | K | 2 | ROZPOCET | 0 | 0 | 0 | 0 | 0 | 1 | 0 | 1024 | 1620292271
| Online PSC |  | https://podminky.urs.cz/item/CS_URS_2022_01/030001000 | [14 empty] | Online PSC | 2
11 | K | 035002000 | Zřízení krátkodobých a dlouhodobých záborů vč. projednání | soubor | 1 |  | 0 | CS ÚRS 2022 01 |  | základní |  | 0 | 0 | 0 | 0 | 0 | 1024 | K | 2 | ROZPOCET | 0 | 0 | 0 | 0 | 0 | 1 | 0 | 1024 | 542056260
| Online PSC |  | https://podminky.urs.cz/item/CS_URS_2022_01/035002000 | [14 empty] | Online PSC | 2
12 | K | 035103001 | Poplatek nájemného za zábory vč. uvedení ploch do původního stavu | soubor | 1 |  | 0 | CS ÚRS 2022 01 |  | základní |  | 0 | 0 | 0 | 0 | 0 | 1024 | K | 2 | ROZPOCET | 0 | 0 | 0 | 0 | 0 | 1 | 0 | 1024 | 1342721411
| Online PSC |  | https://podminky.urs.cz/item/CS_URS_2022_01/035103001 | [14 empty] | Online PSC | 2
13 | K | 035103002 | Náklady na provizorní opatření - protiprašné, protiotřesové opatření, odhlučnění stavby, úklidy (1-3x/den dle postupu výstavby), ochrana stáv. ploch, konstrukcí a zařízení, provizorní zapojení inž. sítí a rozvoů | soubor | 1 |  | 0 |  |  | základní |  | 0 | 0 | 0 | 0 | 0 | 1024 | K | 2 | ROZPOCET | 0 | 0 | 0 | 0 | 0 | 1 | 0 | 1024 | 1273912784
| D | VRN4 | Inženýrská činnost |  |  |  | 0 |  |  |  |  | 0 |  | 0 |  | 0 | 5 | D | 1 | ROZPOCET | [6 empty] | 0
15 | K | 042503000 | Zajištění BOZP a PO vč. vypracování plánu na staveništi | soubor | 1 |  | 0 | CS ÚRS 2022 01 |  | základní |  | 0 | 0 | 0 | 0 | 0 | 1024 | K | 2 | ROZPOCET | 0 | 0 | 0 | 0 | 0 | 1 | 0 | 1024 | -840601390
| Online PSC |  | https://podminky.urs.cz/item/CS_URS_2022_01/042503000 | [14 empty] | Online PSC | 2
16 | K | 042603000 | Plán zkoušek, vypracování a aktualizace kontrolního a zkušebního plánu | soubor | 1 |  | 0 | CS ÚRS 2022 01 |  | základní |  | 0 | 0 | 0 | 0 | 0 | 1024 | K | 2 | ROZPOCET | 0 | 0 | 0 | 0 | 0 | 1 | 0 | 1024 | -2029211336
| Online PSC |  | https://podminky.urs.cz/item/CS_URS_2022_01/042603000 | [14 empty] | Online PSC | 2
17 | K | 045002000 | Kompletační a koordinační činnost | soubor | 1 |  | 0 | CS ÚRS 2022 01 |  | základní |  | 0 | 0 | 0 | 0 | 0 | 1024 | K | 2 | ROZPOCET | 0 | 0 | 0 | 0 | 0 | 1 | 0 | 1024 | 996266424
| Online PSC |  | https://podminky.urs.cz/item/CS_URS_2022_01/045002000 | [14 empty] | Online PSC | 2
18 | K | 045003000 | Zajištění DIO, DIR vč. zřízení, provozu a odstranění DZ | soubor | 1 |  | 0 | CS ÚRS 2022 01 |  | základní |  | 0 | 0 | 0 | 0 | 0 | 1024 | K | 2 | ROZPOCET | 0 | 0 | 0 | 0 | 0 | 1 | 0 | 1024 | 225399817
| Online PSC |  | https://podminky.urs.cz/item/CS_URS_2022_01/045003000 | [14 empty] | Online PSC | 2
19 | K | 045004000 | Vzorkování materiálů a konstrukcí dle PD | soubor | 1 |  | 0 | CS ÚRS 2022 01 |  | základní |  | 0 | 0 | 0 | 0 | 0 | 1024 | K | 2 | ROZPOCET | 0 | 0 | 0 | 0 | 0 | 1 | 0 | 1024 | 1334917820
| Online PSC |  | https://podminky.urs.cz/item/CS_URS_2022_01/045004000 | [14 empty] | Online PSC | 2
| D | VRN6 | Územní vlivy |  |  |  | 0 |  |  |  |  | 0 |  | 0 |  | 0 | 5 | D | 1 | ROZPOCET | [6 empty] | 0
20 | K | 061002000 | Zimní opatřební - zajištění ochrany konstrukcí, resp. stavby před mrazem, přísady a příměsy, zřízení temperování stavby vč. nákladů na energie do doby předání a převzetí díla a vyklizení staveniště | soubor | 1 |  | 0 | CS ÚRS 2022 01 |  | základní |  | 0 | 0 | 0 | 0 | 0 | 1024 | K | 2 | ROZPOCET | 0 | 0 | 0 | 0 | 0 | 1 | 0 | 1024 | -301841882
| Online PSC |  | https://podminky.urs.cz/item/CS_URS_2022_01/061002000 | [14 empty] | Online PSC | 2
21 | K | 062002000 | Ztížené dopravní podmínky - intravilán (omezení hmotností a délkové přepravní kapacity), omezení v rámci areálu | soubor | 1 |  | 0 | CS ÚRS 2022 01 |  | základní |  | 0 | 0 | 0 | 0 | 0 | 1024 | K | 2 | ROZPOCET | 0 | 0 | 0 | 0 | 0 | 1 | 0 | 1024 | -1344851207
| Online PSC |  | https://podminky.urs.cz/item/CS_URS_2022_01/062002000 | [14 empty] | Online PSC | 2
| D | VRN7 | Provozní vlivy |  |  |  | 0 |  |  |  |  | 0 |  | 0 |  | 0 | 5 | D | 1 | ROZPOCET | [6 empty] | 0
22 | K | 071002000 | Provoz investora, třetích osob - náklady na omezení stavby pracovní doby, rušné a prašné práce, vibrace | soubor | 1 |  | 0 | CS ÚRS 2022 01 |  | základní |  | 0 | 0 | 0 | 0 | 0 | 1024 | K | 2 | ROZPOCET | 0 | 0 | 0 | 0 | 0 | 1 | 0 | 1024 | -1263174703
| Online PSC |  | https://podminky.urs.cz/item/CS_URS_2022_01/071002000 | [14 empty] | Online PSC | 2
| D | VRN9 | Ostatní náklady |  |  |  | 0 |  |  |  |  | 0 |  | 0 |  | 0 | 5 | D | 1 | ROZPOCET | [6 empty] | 0
23 | K | 090002000 | Zaškolení obsluhy, návody na obsluhu a údržbu, servisní knížky, manuály a uvedení do provozu vč. nákladů s tím spojených | soubor | 1 |  | 0 |  |  | základní |  | 0 | 0 | 0 | 0 | 0 | 1024 | K | 2 | ROZPOCET | 0 | 0 | 0 | 0 | 0 | 1 | 0 | 1024 | -293468565
24 | K | 090003000 | Zkoušky, zaregulování, meření, revize a komplexní zkoušky vč. výstupních protokolů, atestů, certifikátů dle platné legislativy, požadavků výrobce a požadavků výplývajících z PD a DOSS | soubor | 1 |  | 0 |  |  | základní |  | 0 | 0 | 0 | 0 | 0 | 1024 | K | 2 | ROZPOCET | 0 | 0 | 0 | 0 | 0 | 1 | 0 | 1024 | -2095143395

## Seznam figur
SEZNAM FIGUR
Kód: | Z2022156
Stavba: | ZŠ Beroun - Tělocvična
Datum: | 6. 4. 2023
Kód | Popis | MJ | Výměra
D.1.1 | STA
HIs |  | m2 | 73.63
| "D01" 91*0,2 |  | 18.2
| 3,5*0,6 |  | 2.1
| (3,8+7,8)*1,3 |  | 15.08
| (25,5)*1,5 |  | 38.25
HIs | Součet |  | 73.63
Použití figury:
711142559 | Provedení izolace proti zemní vlhkosti pásy přitavením svislé NAIP | m2 | 73.63
711112001 | Provedení izolace proti zemní vlhkosti svislé za studena nátěrem penetračním | m2 | 73.63
11163150 | lak penetrační asfaltový | t | 0.203
62853004 | pás asfaltový natavitelný modifikovaný SBS tl 4,0mm s vložkou ze skleněné tkaniny a spalitelnou PE fólií nebo jemnozrnným minerálním posypem na horním povrchu | m2 | 334.708
HIv |  | m2 | 542
| "D01" 377,5 |  | 377.5
| "D02" 19,5 |  | 19.5
| "D03" 141,5 |  | 141.5
| "zaizolování kolem nové šachty" 3,5 |  | 3.5
HIv | Součet |  | 542
Použití figury:
711141559 | Provedení izolace proti zemní vlhkosti pásy přitavením vodorovné NAIP | m2 | 542
711111001 | Provedení izolace proti zemní vlhkosti vodorovné za studena nátěrem penetračním | m2 | 542
11163150 | lak penetrační asfaltový | t | 0.203
62853004 | pás asfaltový natavitelný modifikovaný SBS tl 4,0mm s vložkou ze skleněné tkaniny a spalitelnou PE fólií nebo jemnozrnným minerálním posypem na horním povrchu | m2 | 334.708
KDsokl | Keramická dlažba sokl | m | 49.7
| "1.02, Chodba" 6 |  | 6
| "1.03, Úklidová místnost" 5,9 |  | 5.9
| "1.14, Technická místnost " 10,9 |  | 10.9
| "1.17, Technická místnost " 11,6 |  | 11.6
| "D.03, Sklad " 15,3 |  | 15.3
| Součet |  | 49.7
Použití figury:
771474112 | Montáž soklů z dlaždic keramických rovných flexibilní lepidlo v přes 65 do 90 mm | m | 49.7
59761007 | dlažba velkoformátová keramická slinutá hladká do interiéru i exteriéru přes 4 do 6ks/m2 | m2 | 119.886
KO | Keramický obklad stěn | m2 | 97.2
| "1.04, WC zaměstnanci " 10,9 |  | 10.9
| "1.05, WC dívky " 14,9 |  | 14.9
| "1.06, WC chlapci" 15,5 |  | 15.5
| "1.07, WC bezbariérový " 9,3 |  | 9.3
| "1.09, Umývárna chlapci " 23,3 |  | 23.3
| "1.11, Umývárna dívky " 23,3 |  | 23.3
| Součet |  | 97.2
Použití figury:
612321321 | Vápenocementová omítka hladká jednovrstvá vnitřních stěn nanášená strojně | m2 | 97.2
612321341 | Vápenocementová omítka štuková dvouvrstvá vnitřních stěn nanášená strojně | m2 | 948.2
781474154 | Montáž obkladů vnitřních keramických velkoformátových hladkých přes 4 do 6 ks/m2 lepených flexibilním lepidlem | m2 | 97.2
784211101 | Dvojnásobné bílé malby ze směsí za mokra výborně oděruvzdorných v místnostech v do 3,80 m | m2 | 1299
59761001 | obklad velkoformátový keramický hladký přes 4 do 6ks/m2 | m2 | 111.78
KZSsilikat | Silikátová fasádní probarvená omítka | m2 | 140.31
| "s fasádní omítkou, šedá, směrem do atria SV" 4,1*4,2 |  | 17.22
| "družina, s fasádní omítkou, šedá JZ " 7,6*1,4 |  | 10.64
| "mezi chodbou a šatnami, s fasádní omítkou, šedá JZ" 8*1,5 |  | 12
| "strana u šaten, s fasádní omítkou, šedá JV" 70,2 |  | 70.2
| "pohled z hřiště, s fasádní omítkou, šedá SV" 30,25 |  | 30.25
| Součet |  | 140.31
Použití figury:
621221041 | Montáž kontaktního zateplení vnějších podhledů lepením a mechanickým kotvením TI z minerální vlny s podélnou orientací do betonu a zdiva tl přes 160 do 200 mm | m2 | 140.31
622151011 | Penetrační silikátový nátěr vnějších pastovitých tenkovrstvých omítek stěn | m2 | 140.31
622251105 | Příplatek k cenám kontaktního zateplení vnějších stěn za zápustnou montáž a použití tepelněizolačních zátek z minerální vlny | m2 | 140.31
622521012 | Tenkovrstvá silikátová zatíraná omítka zrnitost 1,5 mm vnějších stěn | m2 | 140.31
629999012.R | Příplatek k úpravám povrchů za provádění tmavého odstínu fasádní omítky | m | 140.31
63151540 | deska tepelně izolační minerální kontaktních fasád podélné vlákno λ=0,036 tl 200mm | m2 | 145.922
KZSxps |  | m2 | 55.02
| "řez B - v zemině" 21,7*0,4 |  | 8.68
| "řez C - v zemině" 8*1,2 |  | 9.6
| "řez D - v zemině levý kraj" 4,1*1,0 |  | 4.1
| "řez D - v zemině střed" 4,1*0,5 |  | 2.05
| "řez D - v zemině pravý kraj" 16,1*1,5 |  | 24.15
| "řez D - pod ocel kcí sokl střechy S10" 16,1*0,4 |  | 6.44
| Součet |  | 55.02
Použití figury:
713131143 | Montáž izolace tepelné stěn a základů lepením celoplošně v kombinaci s mechanickým kotvením rohoží, pásů, dílců, desek | m2 | 36.7
28376446 | deska XPS hrana rovná a strukturovaný povrch 300kPa tl 150mm | m2 | 40.37
lešení |  | m2 | 700
| "JV" 170 |  | 170
| "SZ" 100 |  | 100
| "JZ" 155 |  | 155
| "SV" 275 |  | 275
lešení | Součet |  | 700
Použití figury:
941211111 | Montáž lešení řadového rámového lehkého zatížení do 200 kg/m2 š od 0,6 do 0,9 m v do 10 m | m2 | 700
941211211 | Příplatek k lešení řadovému rámovému lehkému š 0,9 m v přes 10 do 25 m za první a ZKD den použití | m2 | 42700
941211811 | Demontáž lešení řadového rámového lehkého zatížení do 200 kg/m2 š od 0,6 do 0,9 m v do 10 m | m2 | 700
944511111 | Montáž ochranné sítě z textilie z umělých vláken | m2 | 700
944511211 | Příplatek k ochranné síti za první a ZKD den použití | m2 | 42700
944511811 | Demontáž ochranné sítě z textilie z umělých vláken | m2 | 700
malby |  | m2 | 1299
| "malby stěn" |  | 0
| "stáv., chodba" 25*2,5 |  | 62.5
| OMst-KO |  | 948.2
| SDKpredst |  | 65
| SDKobklsl |  | 6
| "malby stropů" |  | 0
| PDsdk+PDsdki+OMstr |  | 217.3
malby | Součet |  | 1299
Použití figury:
784211101 | Dvojnásobné bílé malby ze směsí za mokra výborně oděruvzdorných v místnostech v do 3,80 m | m2 | 1299
784111001 | Oprášení (ometení ) podkladu v místnostech v do 3,80 m | m2 | 1299
784181101 | Základní akrylátová jednonásobná bezbarvá penetrace podkladu v místnostech v do 3,80 m | m2 | 1299
MW100 | Tepelná izolace odskok | m2 | 53.76
| "odskok, bez PÚ" 19,2*2,8 |  | 53.76
| Součet |  | 53.76
Použití figury:
713131145 | Montáž izolace tepelné stěn a základů lepením bodově rohoží, pásů, dílců, desek | m2 | 254.158
63151527 | deska tepelně izolační minerální kontaktních fasád podélné vlákno λ=0,036 tl 100mm | m2 | 55.91
MW200 | Tepelná izolace mezi objekty | m2 | 200.398
| "odskok, řez C mezi chodbou a zázemím, bez PÚ" 20,7*2,74 |  | 56.718
| "mezi chodbou a družinou, bez PÚ" 7,6*2,8 |  | 21.28
| "mezi chodbou a tělocvičnou, bez PÚ" 25*4 |  | 100
| "mezi chodbou a šatnami, bez PÚ" 8*2,8 |  | 22.4
| Součet |  | 200.398
Použití figury:
713131145 | Montáž izolace tepelné stěn a základů lepením bodově rohoží, pásů, dílců, desek | m2 | 254.158
63151540 | deska tepelně izolační minerální kontaktních fasád podélné vlákno λ=0,036 tl 200mm | m2 | 208.414
OMst | Omítka stěn | m2 | 1045.4
| "1.00, Zádveří" 27,4 |  | 27.4
| "1.01, Chodba" 98,9 |  | 98.9
| "1.02, Chodba" 23,3 |  | 23.3
| "1.03, Úklidová místnost" 19,8 |  | 19.8
| "1.04, WC zaměstnanci " 34 |  | 34
| "1.05, WC dívky " 44,6 |  | 44.6
| "1.06, WC chlapci" 48,7 |  | 48.7
| "1.07, WC bezbariérový " 30,6 |  | 30.6
| "1.08, Šatna chlapci " 46,6 |  | 46.6
| "1.09, Umývárna chlapci " 32,3 |  | 32.3
| "1.10, Šatna dívky " 46,6 |  | 46.6
| "1.11, Umývárna dívky " 32,3 |  | 32.3
| "1.12, Ošetřovna " 32,1 |  | 32.1
| "1.13, Kabinet" 28,7 |  | 28.7
| "1.14, Technická místnost " 36,8 |  | 36.8
| "1.15, Sál tělocvičny " 109,6 |  | 109.6
| "1.16, Sklad nářadí " 47,7 |  | 47.7
| "1.17, Technická místnost " 40 |  | 40
| "1.18, Šatna družina " 41,7 |  | 41.7
| "D.01, Chodba" 30,5 |  | 30.5
| "D.02, Družina" 143,6 |  | 143.6
| "D.03, Sklad " 49,6 |  | 49.6
| Součet |  | 1045.4
Použití figury:
612131301 | Cementový postřik vnitřních stěn nanášený celoplošně strojně | m2 | 1045.4
612321341 | Vápenocementová omítka štuková dvouvrstvá vnitřních stěn nanášená strojně | m2 | 948.2
612321391 | Příplatek k vápenocementové omítce vnitřních stěn za každých dalších 5 mm tloušťky strojně | m2 | 1045.4
784211101 | Dvojnásobné bílé malby ze směsí za mokra výborně oděruvzdorných v místnostech v do 3,80 m | m2 | 1299
OMstr | Omítka stropů | m2 | 107
| "1.14, Technická místnost " 10,9 |  | 10.9
| "1.16, Sklad nářadí " 12,4 |  | 12.4
| "1.17, Technická místnost " 11,6 |  | 11.6
| "D.02, Družina" 53,2 |  | 53.2
| "D.03, Sklad " 18,9 |  | 18.9
| Součet |  | 107
Použití figury:
611131301 | Cementový postřik vnitřních stropů nanášený celoplošně strojně | m2 | 107
611322341 | Vápenocementová lehčená omítka štuková dvouvrstvá vnitřních stropů rovných nanášená strojně | m2 | 107
784211101 | Dvojnásobné bílé malby ze směsí za mokra výborně oděruvzdorných v místnostech v do 3,80 m | m2 | 1299
palisády |  | m | 82.2
| "kolem tělocvičny, řez B-B" 2*(32,6+1,0+1,0+6,5) |  | 82.2
palisády | Součet |  | 82.2
Použití figury:
339921132 | Osazování betonových palisád do betonového základu v řadě výšky prvku přes 0,5 do 1 m | m | 82.2
59228401.R | palisáda betonová tyčová prohnutá 120x165x800 mm | kus | 254.41
59228402.R | palisáda betonová tyčová prohnutá 120x165x600 mm | kus | 254.41
patky |  | m3 | 4.38
| "patky pro základ Z02" 0,5*0,5*1,0*4 |  | 1
| "jáma pro RŠ kanalizace" 1,3*1,3*2,0 |  | 3.38
patky | Mezisoučet |  | 4.38
Použití figury:
131213702 | Hloubení nezapažených jam v nesoudržných horninách třídy těžitelnosti I skupiny 3 ručně | m3 | 152.782
162751117 | Vodorovné přemístění přes 9 000 do 10000 m výkopku/sypaniny z horniny třídy těžitelnosti I skupiny 1 až 3 | m3 | 504.026
162751119 | Příplatek k vodorovnému přemístění výkopku/sypaniny z horniny třídy těžitelnosti I skupiny 1 až 3 ZKD 1000 m přes 10000 m | m3 | 12096.624
171201231 | Poplatek za uložení zeminy a kamení na recyklační skládce (skládkovné) kód odpadu 17 05 04 | t | 932.448
PDsdk |  | m2 | 81.2
| "1.00, Zádveří" 4,4 |  | 4.4
| "1.01, Chodba" 28,6 |  | 28.6
| "1.02, Chodba" 2 |  | 2
| "1.03, Úklidová místnost" 1,9 |  | 1.9
| "1.08, Šatna chlapci " 10,8 |  | 10.8
| "1.10, Šatna dívky " 10,8 |  | 10.8
| "1.12, Ošetřovna " 6,4 |  | 6.4
| "1.13, Kabinet" 5 |  | 5
| "1.18, Šatna družina " 7,2 |  | 7.2
| "D.01, Chodba" 4,1 |  | 4.1
PDsdk | Součet |  | 81.2
Použití figury:
763131411 | SDK podhled desky 1xA 12,5 bez izolace dvouvrstvá spodní kce profil CD+UD | m2 | 81.2
784211101 | Dvojnásobné bílé malby ze směsí za mokra výborně oděruvzdorných v místnostech v do 3,80 m | m2 | 1299
PDsdki |  | m2 | 29.1
| "1.04, WC zaměstnanci " 3,8 |  | 3.8
| "1.05, WC dívky " 4,9 |  | 4.9
| "1.06, WC chlapci" 5,2 |  | 5.2
| "1.07, WC bezbariérový " 4,8 |  | 4.8
| "1.09, Umývárna chlapci " 5,2 |  | 5.2
| "1.11, Umývárna dívky " 5,2 |  | 5.2
PDsdki | Součet |  | 29.1
Použití figury:
763131451 | SDK podhled deska 1xH2 12,5 bez izolace dvouvrstvá spodní kce profil CD+UD | m2 | 29.1
784211101 | Dvojnásobné bílé malby ze směsí za mokra výborně oděruvzdorných v místnostech v do 3,80 m | m2 | 1299
S1 | PU litá podlaha | m2 | 369.11
| "1.15, Sál tělocvičny " 360 |  | 360
| "1.16, Sklad nářadí " 9,11 |  | 9.11
| Součet |  | 369.11
Použití figury:
632441225 | Potěr anhydritový samonivelační litý C30 tl přes 45 do 50 mm | m2 | 369.11
632441293 | Příplatek k anhydritovému samonivelačnímu litému potěru C30 ZKD 5 mm tl přes 50 mm | m2 | 1476.44
711111002 | Provedení izolace proti zemní vlhkosti vodorovné za studena lakem asfaltovým | m2 | 369.11
713121121 | Montáž izolace tepelné podlah volně kladenými rohožemi, pásy, dílci, deskami 2 vrstvy | m2 | 511.32
713191133 | Montáž izolace tepelné podlah, stropů vrchem nebo střech překrytí fólií s přelepeným spojem | m2 | 511.32
777R00S1 | PU litá podlaha s podložkou s barevným vyznačením hracích ploch a lajn, sportovní podlaha, tl. cca 10 mm - komplet provedení vč. přípravy podkladu a penetrace | m2 | 369.11
11163152 | lak hydroizolační asfaltový | t | 0.144
28323100 | fólie LDPE (750 kg/m3) proti zemní vlhkosti nad úrovní terénu tl 0,8mm | m2 | 595.943
28375910 | deska EPS 150 pro konstrukce s vysokým zatížením λ=0,035 tl 60mm | m2 | 790.629
62832001 | pás asfaltový natavitelný oxidovaný tl 3,5mm typu V60 S35 s vložkou ze skleněné rohože, s jemnozrnným minerálním posypem | m2 | 424.477
62853004 | pás asfaltový natavitelný modifikovaný SBS tl 4,0mm s vložkou ze skleněné tkaniny a spalitelnou PE fólií nebo jemnozrnným minerálním posypem na horním povrchu | m2 | 334.708
S1o | PU litá podlaha - obvod | m | 96.4
| "1.15, Sál tělocvičny " 84 |  | 84
| "1.16, Sklad nářadí " 12,4 |  | 12.4
| Součet |  | 96.4
Použití figury:
634112126 | Obvodová dilatace podlahovým páskem z pěnového PE s fólií mezi stěnou a mazaninou nebo potěrem v 100 mm | m | 356.97
77791R00S1s | Sokl PU podlahy | m | 96.4
S2 | Čistící zóna | m2 | 4.63
| "1.00, Zádveří" 4,63 |  | 4.63
| Součet |  | 4.63
Použití figury:
631311115 | Mazanina tl přes 50 do 80 mm z betonu prostého bez zvýšených nároků na prostředí tř. C 20/25 | m3 | 8.054
631319011 | Příplatek k mazanině tl přes 50 do 80 mm za přehlazení povrchu | m3 | 8.054
631319171 | Příplatek k mazanině tl přes 50 do 80 mm za stržení povrchu spodní vrstvy před vložením výztuže | m3 | 8.054
631319195 | Příplatek k mazanině tl přes 50 do 80 mm za plochu do 5 m2 | m3 | 1.148
631362021 | Výztuž mazanin svařovanými sítěmi Kari | t | 0.378
713121121 | Montáž izolace tepelné podlah volně kladenými rohožemi, pásy, dílci, deskami 2 vrstvy | m2 | 511.32
713191133 | Montáž izolace tepelné podlah, stropů vrchem nebo střech překrytí fólií s přelepeným spojem | m2 | 511.32
767R0001.1 | D+M čistící zóny - specifikace dle PD | m2 | 4.63
771111011 | Vysátí podkladu před pokládkou dlažby | m2 | 157.67
771121011 | Nátěr penetrační na podlahu | m2 | 157.67
771151021 | Samonivelační stěrka podlah pevnosti 30 MPa tl 3 mm | m2 | 81.15
28323100 | fólie LDPE (750 kg/m3) proti zemní vlhkosti nad úrovní terénu tl 0,8mm | m2 | 595.943
28375910 | deska EPS 150 pro konstrukce s vysokým zatížením λ=0,035 tl 60mm | m2 | 790.629
S2o | Čistící zóna - obvod | m | 8.9
| "1.00, Zádveří" 8,9 |  | 8.9
| Součet |  | 8.9
Použití figury:
634112126 | Obvodová dilatace podlahovým páskem z pěnového PE s fólií mezi stěnou a mazaninou nebo potěrem v 100 mm | m | 356.97
S3 | Keramická dlažba | m2 | 54.87
| "1.02, Chodba" 2,3 |  | 2.3
| "1.03, Úklidová místnost" 1,9 |  | 1.9
| "1.04, WC zaměstnanci " 3,85 |  | 3.85
| "1.05, WC dívky " 5,07 |  | 5.07
| "1.06, WC chlapci" 5,4 |  | 5.4
| "1.07, WC bezbariérový " 4,85 |  | 4.85
| "1.09, Umývárna chlapci " 5,26 |  | 5.26
| "1.11, Umývárna dívky " 5,26 |  | 5.26
| "1.14, Technická místnost " 7,28 |  | 7.28
| "D.03, Sklad " 13,7 |  | 13.7
| Součet |  | 54.87
Použití figury:
631311115 | Mazanina tl přes 50 do 80 mm z betonu prostého bez zvýšených nároků na prostředí tř. C 20/25 | m3 | 8.054
631319011 | Příplatek k mazanině tl přes 50 do 80 mm za přehlazení povrchu | m3 | 8.054
631319171 | Příplatek k mazanině tl přes 50 do 80 mm za stržení povrchu spodní vrstvy před vložením výztuže | m3 | 8.054
631362021 | Výztuž mazanin svařovanými sítěmi Kari | t | 0.378
713121121 | Montáž izolace tepelné podlah volně kladenými rohožemi, pásy, dílci, deskami 2 vrstvy | m2 | 511.32
713191133 | Montáž izolace tepelné podlah, stropů vrchem nebo střech překrytí fólií s přelepeným spojem | m2 | 511.32
771111011 | Vysátí podkladu před pokládkou dlažby | m2 | 157.67
771121011 | Nátěr penetrační na podlahu | m2 | 157.67
771151021 | Samonivelační stěrka podlah pevnosti 30 MPa tl 3 mm | m2 | 81.15
771574154 | Montáž podlah keramických velkoformátových hladkých lepených flexibilním lepidlem přes 4 do 6 ks/m2 | m2 | 76.52
28323100 | fólie LDPE (750 kg/m3) proti zemní vlhkosti nad úrovní terénu tl 0,8mm | m2 | 595.943
28375911 | deska EPS 150 pro konstrukce s vysokým zatížením λ=0,035 tl 70mm | m2 | 250.173
59761007 | dlažba velkoformátová keramická slinutá hladká do interiéru i exteriéru přes 4 do 6ks/m2 | m2 | 119.886
S3o | Keramická dlažba - obvod | m | 88.87
| "1.02, Chodba" 6,85 |  | 6.85
| "1.03, Úklidová místnost" 5,8 |  | 5.8
| "1.04, WC zaměstnanci " 10 |  | 10
| "1.05, WC dívky " 13,1 |  | 13.1
| "1.06, WC chlapci" 14,3 |  | 14.3
| "1.07, WC bezbariérový " 9 |  | 9
| "1.09, Umývárna chlapci " 9,5 |  | 9.5
| "1.11, Umývárna dívky " 9,5 |  | 9.5
| "1.14, Technická místnost " 10,82 |  | 10.82
| Součet |  | 88.87
Použití figury:
634112126 | Obvodová dilatace podlahovým páskem z pěnového PE s fólií mezi stěnou a mazaninou nebo potěrem v 100 mm | m | 356.97
S3st | Keramická dlažba (stáv. objekt) | m2 | 13.65
| "D.03, Sklad " 13,65 |  | 13.65
| Součet |  | 13.65
Použití figury:
771111011 | Vysátí podkladu před pokládkou dlažby | m2 | 157.67
771121011 | Nátěr penetrační na podlahu | m2 | 157.67
771151021 | Samonivelační stěrka podlah pevnosti 30 MPa tl 3 mm | m2 | 81.15
771574154 | Montáž podlah keramických velkoformátových hladkých lepených flexibilním lepidlem přes 4 do 6 ks/m2 | m2 | 76.52
59761007 | dlažba velkoformátová keramická slinutá hladká do interiéru i exteriéru přes 4 do 6ks/m2 | m2 | 119.886
S4 | Vinyl | m2 | 64.26
| "1.01, Chodba" 30,86 |  | 30.86
| "1.08, Šatna chlapci " 10,9 |  | 10.9
| "1.10, Šatna dívky " 10,9 |  | 10.9
| "1.12, Ošetřovna " 6,5 |  | 6.5
| "1.13, Kabinet" 5,1 |  | 5.1
| Součet |  | 64.26
Použití figury:
631311115 | Mazanina tl přes 50 do 80 mm z betonu prostého bez zvýšených nároků na prostředí tř. C 20/25 | m3 | 8.054
631319011 | Příplatek k mazanině tl přes 50 do 80 mm za přehlazení povrchu | m3 | 8.054
631319171 | Příplatek k mazanině tl přes 50 do 80 mm za stržení povrchu spodní vrstvy před vložením výztuže | m3 | 8.054
631362021 | Výztuž mazanin svařovanými sítěmi Kari | t | 0.378
713121121 | Montáž izolace tepelné podlah volně kladenými rohožemi, pásy, dílci, deskami 2 vrstvy | m2 | 511.32
713191133 | Montáž izolace tepelné podlah, stropů vrchem nebo střech překrytí fólií s přelepeným spojem | m2 | 511.32
776111311 | Vysátí podkladu povlakových podlah | m2 | 266.62
776121112 | Vodou ředitelná penetrace savého podkladu povlakových podlah | m2 | 266.62
776141121 | Stěrka podlahová nivelační pro vyrovnání podkladu povlakových podlah pevnosti 30 MPa tl do 3 mm | m2 | 133.31
776232111 | Lepení lamel a čtverců z vinylu 2-složkovým lepidlem | m2 | 133.31
28323100 | fólie LDPE (750 kg/m3) proti zemní vlhkosti nad úrovní terénu tl 0,8mm | m2 | 595.943
28375911 | deska EPS 150 pro konstrukce s vysokým zatížením λ=0,035 tl 70mm | m2 | 250.173
28411052 | dílce vinylové tl 3,0mm, nášlapná vrstva 0,70mm, úprava PUR, třída zátěže 23/34/43, otlak 0,05mm, R10, třída otěru T, hořlavost Bfl S1, bez ftalátů | m2 | 159.972
S4o | Vinyl - obvod | m | 139.1
| "1.01, Chodba" 38,5 |  | 38.5
| "1.08, Šatna chlapci " 13,7 |  | 13.7
| "1.10, Šatna dívky " 13,7 |  | 13.7
| "1.12, Ošetřovna " 10,3 |  | 10.3
| "1.13, Kabinet" 9,3 |  | 9.3
| "D.01, Chodba" 9,4 |  | 9.4
| "D.02, Družina" 44,2 |  | 44.2
| Součet |  | 139.1
Použití figury:
634112126 | Obvodová dilatace podlahovým páskem z pěnového PE s fólií mezi stěnou a mazaninou nebo potěrem v 100 mm | m | 356.97
776411211 | Montáž tahaných obvodových soklíků z PVC výšky do 80 mm | m | 139.1
S4st | Vinyl (stáv. objekt) | m2 | 61.35
| "D.01, Chodba" 4,6 |  | 4.6
| "D.02, Družina" 56,75 |  | 56.75
| Součet |  | 61.35
Použití figury:
776111311 | Vysátí podkladu povlakových podlah | m2 | 266.62
776121112 | Vodou ředitelná penetrace savého podkladu povlakových podlah | m2 | 266.62
776141121 | Stěrka podlahová nivelační pro vyrovnání podkladu povlakových podlah pevnosti 30 MPa tl do 3 mm | m2 | 133.31
776232111 | Lepení lamel a čtverců z vinylu 2-složkovým lepidlem | m2 | 133.31
28411052 | dílce vinylové tl 3,0mm, nášlapná vrstva 0,70mm, úprava PUR, třída zátěže 23/34/43, otlak 0,05mm, R10, třída otěru T, hořlavost Bfl S1, bez ftalátů | m2 | 159.972
S5 | Zámková dlažba | m2 | 11.3
| "1.19, Atrium " 11,3 |  | 11.3
| Součet |  | 11.3
Použití figury:
271532213 | Podsyp pod základové konstrukce se zhutněním z hrubého kameniva frakce 8 až 16 mm | m3 | 1.13
596211120 | Kladení zámkové dlažby komunikací pro pěší ručně tl 60 mm skupiny B pl do 50 m2 | m2 | 11.3
59245012.R | dlažba zámková venkovní, v. 80 mm | m2 | 12.43
S6 | Keramická dlažba | m2 | 8
| "1.17, Technická místnost " 8 |  | 8
| Součet |  | 8
Použití figury:
631311115 | Mazanina tl přes 50 do 80 mm z betonu prostého bez zvýšených nároků na prostředí tř. C 20/25 | m3 | 8.054
631319011 | Příplatek k mazanině tl přes 50 do 80 mm za přehlazení povrchu | m3 | 8.054
631319171 | Příplatek k mazanině tl přes 50 do 80 mm za stržení povrchu spodní vrstvy před vložením výztuže | m3 | 8.054
631362021 | Výztuž mazanin svařovanými sítěmi Kari | t | 0.378
713121121 | Montáž izolace tepelné podlah volně kladenými rohožemi, pásy, dílci, deskami 2 vrstvy | m2 | 511.32
713191133 | Montáž izolace tepelné podlah, stropů vrchem nebo střech překrytí fólií s přelepeným spojem | m2 | 511.32
771111011 | Vysátí podkladu před pokládkou dlažby | m2 | 157.67
771121011 | Nátěr penetrační na podlahu | m2 | 157.67
771151021 | Samonivelační stěrka podlah pevnosti 30 MPa tl 3 mm | m2 | 81.15
771574154 | Montáž podlah keramických velkoformátových hladkých lepených flexibilním lepidlem přes 4 do 6 ks/m2 | m2 | 76.52
28323100 | fólie LDPE (750 kg/m3) proti zemní vlhkosti nad úrovní terénu tl 0,8mm | m2 | 595.943
28375912 | deska EPS 150 pro konstrukce s vysokým zatížením λ=0,035 tl 80mm | m2 | 32.97
59761007 | dlažba velkoformátová keramická slinutá hladká do interiéru i exteriéru přes 4 do 6ks/m2 | m2 | 119.886
S6o | Keramická dlažba - obvod | m | 11.6
| "1.17, Technická místnost " 11,6 |  | 11.6
| Součet |  | 11.6
Použití figury:
634112126 | Obvodová dilatace podlahovým páskem z pěnového PE s fólií mezi stěnou a mazaninou nebo potěrem v 100 mm | m | 356.97
S7 | Vinyl | m2 | 7.7
| "1.18, Šatna družina " 7,7 |  | 7.7
| Součet |  | 7.7
Použití figury:
631311115 | Mazanina tl přes 50 do 80 mm z betonu prostého bez zvýšených nároků na prostředí tř. C 20/25 | m3 | 8.054
631319011 | Příplatek k mazanině tl přes 50 do 80 mm za přehlazení povrchu | m3 | 8.054
631319171 | Příplatek k mazanině tl přes 50 do 80 mm za stržení povrchu spodní vrstvy před vložením výztuže | m3 | 8.054
631362021 | Výztuž mazanin svařovanými sítěmi Kari | t | 0.378
713121121 | Montáž izolace tepelné podlah volně kladenými rohožemi, pásy, dílci, deskami 2 vrstvy | m2 | 511.32
713191133 | Montáž izolace tepelné podlah, stropů vrchem nebo střech překrytí fólií s přelepeným spojem | m2 | 511.32
776111311 | Vysátí podkladu povlakových podlah | m2 | 266.62
776121112 | Vodou ředitelná penetrace savého podkladu povlakových podlah | m2 | 266.62
776141121 | Stěrka podlahová nivelační pro vyrovnání podkladu povlakových podlah pevnosti 30 MPa tl do 3 mm | m2 | 133.31
776232111 | Lepení lamel a čtverců z vinylu 2-složkovým lepidlem | m2 | 133.31
28323100 | fólie LDPE (750 kg/m3) proti zemní vlhkosti nad úrovní terénu tl 0,8mm | m2 | 595.943
28375912 | deska EPS 150 pro konstrukce s vysokým zatížením λ=0,035 tl 80mm | m2 | 32.97
28411052 | dílce vinylové tl 3,0mm, nášlapná vrstva 0,70mm, úprava PUR, třída zátěže 23/34/43, otlak 0,05mm, R10, třída otěru T, hořlavost Bfl S1, bez ftalátů | m2 | 159.972
S7o | Vinyl - obvod | m | 12.1
| "1.18, Šatna družina " 12,1 |  | 12.1
| Součet |  | 12.1
Použití figury:
634112126 | Obvodová dilatace podlahovým páskem z pěnového PE s fólií mezi stěnou a mazaninou nebo potěrem v 100 mm | m | 356.97
SDKobklsl |  | m2 | 6
| "1.15, Sál tělocvičny" 3,0*2 |  | 6
SDKobklsl | Součet |  | 6
Použití figury:
763164739 | SDK obklad kcí uzavřeného tvaru š do 1,6 m desky 1xDFRIH2 12,5 | m | 6
784211101 | Dvojnásobné bílé malby ze směsí za mokra výborně oděruvzdorných v místnostech v do 3,80 m | m2 | 1299
SDKpredst |  | m2 | 65
| "1.15, Sál tělocvičny " 65 |  | 65
SDKpredst | Součet |  | 65
Použití figury:
763121456 | SDK stěna předsazená tl 62,5 mm profil CW+UW 50 deska s vysokou mechanickou odolností 1xDFRIH2 12,5 s izolací EI 30 Rw do 15 dB | m2 | 65
784211101 | Dvojnásobné bílé malby ze směsí za mokra výborně oděruvzdorných v místnostech v do 3,80 m | m2 | 1299
Sokl |  | m2 | 18.32
| "řez B - v zemině" 21,7*0,4 |  | 8.68
| "řez C - v zemině" 8*0,4 |  | 3.2
| "řez D - v zemině pravý kraj" 16,1*0,4 |  | 6.44
| Součet |  | 18.32
Použití figury:
622151021 | Penetrační akrylátový nátěr vnějších mozaikových tenkovrstvých omítek stěn | m2 | 18.32
622211031 | Montáž kontaktního zateplení vnějších stěn lepením a mechanickým kotvením polystyrénových desek do betonu a zdiva tl přes 120 do 160 mm | m2 | 18.32
622251101 | Příplatek k cenám kontaktního zateplení vnějších stěn za zápustnou montáž a použití tepelněizolačních zátek z polystyrenu | m2 | 18.32
622511112 | Tenkovrstvá akrylátová mozaiková střednězrnná omítka vnějších stěn | m2 | 18.32
713131143 | Montáž izolace tepelné stěn a základů lepením celoplošně v kombinaci s mechanickým kotvením rohoží, pásů, dílců, desek | m2 | 36.7
28376446 | deska XPS hrana rovná a strukturovaný povrch 300kPa tl 150mm | m2 | 40.37
28376446 | deska XPS hrana rovná a strukturovaný povrch 300kPa tl 150mm | m2 | 19.236
výkopek1 |  | m3 | 494.674
| "výkres D.1.1.2 - výkopy " |  | 0
| "Družina" |  | 0
| (1,22*4,07*2,27)*0,5 |  | 5.636
| 1,5*4,07*2,27 |  | 13.858
| 3,255*2,890*0,64 |  | 6.02
| (0,815*9,03*1,63)*0,5 |  | 5.998
| 1,2*6,5*2,27 |  | 17.706
| 3,175*2,890*2,27 |  | 20.829
| "Tělocvična" |  | 0
| "Okolí osy 1" |  | 0
| 1,2*1,2*0,5 |  | 0.72
| 1,2*1,2*0,5 |  | 0.72
| 0,7*2,1*0,5 |  | 0.735
| 0,7*2,1*0,5 |  | 0.735
| 0,7*10,38*0,5 |  | 3.633
| 0,415*0,64*0,50 |  | 0.133
| 0,7*2,885*0,5 |  | 1.01
| 1,8*1,2*2,27 |  | 4.903
| 1,9*0,6*2,27 |  | 2.588
| 1,1*2,885*2,27 |  | 7.204
| 0,815*0,64*2,27 |  | 1.184
| 1,1*11,98*2,27 |  | 29.914
| 0,7*6,7*2,27 |  | 10.646
| 0,7*2,4*2,27 |  | 3.814
| 0,8*0,2*2,27 |  | 0.363
| 0,5*19,765*1*0,5 |  | 4.941
| 0,555*2,060*1*0,5 |  | 0.572
| 0,5*19,765*1,27 |  | 12.551
| 0,555*2,06*1,27 |  | 1.452
| "od +0,770 k -0,390" |  | 0
| 2,81*17,38*1,16 |  | 56.652
| "od +0,770 k -0,390 vyspádovaná část" |  | 0
| 3,585*17,38*1,16*0,5 |  | 36.138
| "od -0,390 k -0,500" |  | 0
| 33,47*10,80*0,11 |  | 39.762
| 31,78*6,25*0,11 |  | 21.849
| "od osy 2 - k ose 5" |  | 0
| (1,2*1,2*0,8)*6 |  | 6.912
| (1,2*1,12*0,8)*2 |  | 2.15
| (2,4*2,4*0,7)*4 |  | 16.128
| (2,4*1,8*0,7)*2 |  | 6.048
| (2,4*1,72*0,7)*2 |  | 5.779
| (0,35*8,68*0,7*0,5)*4 |  | 4.253
| (0,405*3,945*0,7*0,5)*4 |  | 2.237
| (1,590*0,3*0,2)*2 |  | 0.191
| (1,86*0,3*0,2)*6 |  | 0.67
| (1,7*0,3*0,2)*2 |  | 0.204
| (0,35*7,45*0,7*0,5)*2 |  | 1.825
| 0,35*7,23*0,7*0,5 |  | 0.886
| "od osy 6" |  | 0
| 1,2*1,115*0,5 |  | 0.669
| 1,2*1,2*0,5 |  | 0.72
| 0,7*13,90*0,5 |  | 4.865
| 0,7*7,78*0,5 |  | 2.723
| 0,7*14,70*0,5 |  | 5.145
| 0,7*6,45*0,5 |  | 2.258
| 0,7*1,7*0,5 |  | 0.595
| 0,7*8,45*0,5 |  | 2.958
| 0,7*9,48*0,5 |  | 3.318
| 2,4*2,44*1 |  | 5.856
| 2,4*1,71*1 |  | 4.104
| 1,5*12,7*1 |  | 19.05
| 0,5*17,86*1*0,5 |  | 4.465
| 1,5*7,58*1 |  | 11.37
| 1,5*4,75*1 |  | 7.125
| 1,5*6,485*1 |  | 9.728
| 3,2*9,15*1 |  | 29.28
| 1,1*9,28*1 |  | 10.208
| 0,5*22,83*1*0,5 |  | 5.708
| 0,5*19,92*1*0,5 |  | 4.98
výkopek1 | Mezisoučet |  | 494.674
Použití figury:
131251104 | Hloubení jam nezapažených v hornině třídy těžitelnosti I skupiny 3 objem do 500 m3 strojně | m3 | 346.272
131213702 | Hloubení nezapažených jam v nesoudržných horninách třídy těžitelnosti I skupiny 3 ručně | m3 | 152.782
162751117 | Vodorovné přemístění přes 9 000 do 10000 m výkopku/sypaniny z horniny třídy těžitelnosti I skupiny 1 až 3 | m3 | 504.026
162751119 | Příplatek k vodorovnému přemístění výkopku/sypaniny z horniny třídy těžitelnosti I skupiny 1 až 3 ZKD 1000 m přes 10000 m | m3 | 12096.624
171201231 | Poplatek za uložení zeminy a kamení na recyklační skládce (skládkovné) kód odpadu 17 05 04 | t | 932.448
výkopek2 |  | m3 | 4.972
| "výkres D.1.1.2 - výkopy " |  | 0
| "Družina" |  | 0
| 0,7*3,985*0,5 |  | 1.395
| 0,7*6,92*0,5 |  | 2.422
| 0,7*3,3*0,5 |  | 1.155
výkopek2 | Mezisoučet |  | 4.972
Použití figury:
132251103 | Hloubení rýh nezapažených š do 800 mm v hornině třídy těžitelnosti I skupiny 3 objem do 100 m3 strojně | m3 | 2.486
132212132 | Hloubení nezapažených rýh šířky do 800 mm v nesoudržných horninách třídy těžitelnosti I skupiny 3 ručně | m3 | 2.486
162751117 | Vodorovné přemístění přes 9 000 do 10000 m výkopku/sypaniny z horniny třídy těžitelnosti I skupiny 1 až 3 | m3 | 504.026
162751119 | Příplatek k vodorovnému přemístění výkopku/sypaniny z horniny třídy těžitelnosti I skupiny 1 až 3 ZKD 1000 m přes 10000 m | m3 | 12096.624
171201231 | Poplatek za uložení zeminy a kamení na recyklační skládce (skládkovné) kód odpadu 17 05 04 | t | 932.448
D.1.2 | SKŘ
STRbed |  | m2 | 34.7
| "D04" 30+23,5*0,2 |  | 34.7
STRbed | Mezisoučet |  | 34.7
Použití figury:
411351011 | Zřízení bednění stropů deskových tl přes 5 do 25 cm bez podpěrné kce | m2 | 34.7
411351012 | Odstranění bednění stropů deskových tl přes 5 do 25 cm bez podpěrné kce | m2 | 34.7
411354313 | Zřízení podpěrné konstrukce stropů výšky do 4 m tl přes 15 do 25 cm | m2 | 34.7
411354314 | Odstranění podpěrné konstrukce stropů výšky do 4 m tl přes 15 do 25 cm | m2 | 34.7
vrty |  | m | 312
| "Mikropiloty" 6,5*4*12 |  | 312
vrty | Součet |  | 312
Použití figury:
225311114 | Vrty maloprofilové jádrové D přes 93 do 156 mm úklon do 45° hl 0 až 25 m hornina III a IV | m | 312
162751117 | Vodorovné přemístění přes 9 000 do 10000 m výkopku/sypaniny z horniny třídy těžitelnosti I skupiny 1 až 3 | m3 | 5.513
162751119 | Příplatek k vodorovnému přemístění výkopku/sypaniny z horniny třídy těžitelnosti I skupiny 1 až 3 ZKD 1000 m přes 10000 m | m3 | 104.747
167151101 | Nakládání výkopku z hornin třídy těžitelnosti I skupiny 1 až 3 do 100 m3 | m3 | 5.513
171201231 | Poplatek za uložení zeminy a kamení na recyklační skládce (skládkovné) kód odpadu 17 05 04 | t | 10.2
ZB300 |  | m2 | 108.156
| (3,5*2+7,7)*1,83 |  | 26.901
| (3,1)*0,55 |  | 1.705
| (11)*1,6 |  | 17.6
| (7,7+31,3)*1,1+12,7*1,5 |  | 61.95
ZB300 | Součet |  | 108.156
Použití figury:
279113154 | Základová zeď tl přes 250 do 300 mm z tvárnic ztraceného bednění včetně výplně z betonu tř. C 25/30 | m2 | 108.156
279361821 | Výztuž základových zdí nosných betonářskou ocelí 10 505 | t | 4.218
ZPas |  | m3 | 34.15
| (10+14)*0,5 |  | 12
| (52,5-8,2)*0,5 |  | 22.15
ZPas | Součet |  | 34.15
Použití figury:
274322511 | Základové pasy ze ŽB se zvýšenými nároky na prostředí tř. C 25/30 | m3 | 34.15
274361821 | Výztuž základových pasů betonářskou ocelí 10 505 (R) | t | 4.44
631311113 | Mazanina tl přes 50 do 80 mm z betonu prostého bez zvýšených nároků na prostředí tř. C 12/15 | m3 | 4.44
ŽBvěnec |  | m3 | 14.389
| "osa 1" |  | 0
| "SH +2,55" 0,3*0,25*15,7 |  | 1.178
| "SH +4,8" 0,3*0,5*15,7 |  | 2.355
| "SH 7,61" 0,3*0,5*15,7 |  | 2.355
| "osa B" 0,3*0,25*(4,25+4,35*4) |  | 1.624
| "zázemí" |  | 0
| 0,2*0,2*(31,7+6,7+14,5) |  | 2.116
| 0,3*0,3*(31,7+6,7+14,5) |  | 4.761
ŽBvěnec | Součet |  | 14.389
Použití figury:
417321515 | Ztužující pásy a věnce ze ŽB tř. C 25/30 | m3 | 14.389
417361821 | Výztuž ztužujících pásů a věnců betonářskou ocelí 10 505 | t | 2.59

## Pokyny pro vyplnění
Struktura údajů, formát souboru a metodika pro zpracování
Struktura
Soubor je složen ze záložky Rekapitulace stavby a záložek s názvem soupisu prací pro jednotlivé objekty ve formátu XLSX. Každá ze záložek přitom obsahuje
ještě samostatné sestavy vymezené orámovaním a nadpisem sestavy.
Rekapitulace stavby obsahuje sestavu Rekapitulace stavby a Rekapitulace objektů stavby a soupisů prací.
V sestavě Rekapitulace stavby jsou uvedeny informace identifikující předmět veřejné zakázky na stavební práce, KSO, CC-CZ, CZ-CPV, CZ-CPA a rekapitulaci
celkové nabídkové ceny uchazeče.
Termínem "uchazeč" (resp. zhotovitel) se myslí "účastník zadávacího řízení" ve smyslu zákona o zadávání veřejných zakázek.
V sestavě Rekapitulace objektů stavby a soupisů prací je uvedena rekapitulace stavebních objektů, inženýrských objektů, provozních souborů,
vedlejších a ostatních nákladů a ostatních nákladů s rekapitulací nabídkové ceny za jednotlivé soupisy prací. Na základě údaje Typ je možné
identifikovat, zda se jedná o objekt nebo soupis prací pro daný objekt:
|  | STA | Stavební objekt pozemní
|  | ING | Stavební objekt inženýrský
|  | PRO | Provozní soubor
|  | VON | Vedlejší a ostatní náklady
|  | OST | Ostatní
|  | Soupis | Soupis prací pro daný typ objektu
Soupis prací pro jednotlivé objekty obsahuje sestavy Krycí list soupisu prací, Rekapitulace členění soupisu prací, Soupis prací. Za soupis prací může být považován
i objekt stavby v případě, že neobsahuje podřízenou zakázku.
Krycí list soupisu obsahuje rekapitulaci informací o předmětu veřejné zakázky ze sestavy Rekapitulace stavby, informaci o zařazení objektu do KSO,
CC-CZ, CZ-CPV, CZ-CPA a rekapitulaci celkové nabídkové ceny uchazeče za aktuální soupis prací.
Rekapitulace členění soupisu prací obsahuje rekapitulaci soupisu prací ve všech úrovních členění soupisu tak, jak byla tato členění použita (např.
stavební díly, funkční díly, případně jiné členění) s rekapitulací nabídkové ceny.
Soupis prací obsahuje položky veškerých stavebních nebo montážních prací, dodávek materiálů a služeb nezbytných pro zhotovení stavebního objektu,
inženýrského objektu, provozního souboru, vedlejších a ostatních nákladů.
Pro položky soupisu prací se zobrazují následující informace:
|  | PČ |  | Pořadové číslo položky v aktuálním soupisu
|  | TYP |  | Typ položky: K - konstrukce, M - materiál, PP - plný popis, PSC - poznámka k souboru cen, P - poznámka k položce, VV - výkaz výměr
|  | Kód |  | Kód položky
|  | Popis |  | Zkrácený popis položky
|  | MJ |  | Měrná jednotka položky
|  | Množství |  | Množství v měrné jednotce
|  | J.cena |  | Jednotková cena položky. Zadaní může obsahovat namísto J.ceny sloupce J.materiál a J.montáž, jejichž součet definuje
J.cenu položky.
|  | Cena celkem |  | Celková cena položky daná jako součin množství a j.ceny
|  | Cenová soustava |  | Příslušnost položky do cenové soustavy
Ke každé položce soupisu prací se na samostatných řádcích může zobrazovat:
Plný popis položky
Poznámka k souboru cen a poznámka zadavatele
Výkaz výměr
Pokud je k řádku výkazu výměr evidovaný údaj ve sloupci Kód, jedná se o definovaný odkaz, na který se může odvolávat výkaz výměr z jiné položky.
Metodika pro zpracování
Jednotlivé sestavy jsou v souboru provázány. Editovatelné pole jsou zvýrazněny žlutým podbarvením, ostatní pole neslouží k editaci a nesmí být jakkoliv
modifikovány.
Uchazeč je pro podání nabídky povinen vyplnit žlutě podbarvená pole:
Pole Uchazeč v sestavě Rekapitulace stavby - zde uchazeč vyplní svůj název (název subjektu)
Pole IČ a DIČ v sestavě Rekapitulace stavby - zde uchazeč vyplní svoje IČ a DIČ
Datum v sestavě Rekapitulace stavby - zde uchazeč vyplní datum vytvoření nabídky
J.cena = jednotková cena v sestavě Soupis prací o maximálním počtu desetinných míst uvedených v poli
- pokud sestavy soupisů prací obsahují pole J.cena, měla by být všechna tato pole vyplněna nenulovými
Poznámka - nepovinný údaj pro položku soupisu
V případě, že sestavy soupisů prací neobsahují pole J.cena, potom ve všech soupisech prací obsahují pole:
- J.materiál - jednotková cena materiálu
- J.montáž - jednotková cena montáže
Uchazeč v tomto případě by měl vyplnit všechna pole J.materiál a pole J.montáž nenulovými kladnými číslicemi. V případech, kdy položka
neobsahuje žádný materiál je přípustné, aby pole J.materiál bylo vyplněno nulou. V případech, kdy položka neobsahuje žádnou montáž je přípustné,
aby pole J.montáž bylo vyplněno nulou. Obě pole - J.materiál, J.Montáž u jedné položky by však neměly být vyplněny nulou.
Rekapitulace stavby
Název |  |  | Povinný |  | Popis | Typ | Max. počet
atributu |  |  | (A/N) |  |  |  | znaků
Kód |  |  | A |  | Kód stavby | String | 20
Stavba |  |  | A |  | Název stavby | String | 120
Místo |  |  | N |  | Místo stavby | String | 50
Datum |  |  | A |  | Datum vykonaného exportu | Date
KSO |  |  | N |  | Klasifikace stavebního objektu | String | 15
CC-CZ |  |  | N |  | Klasifikace stavbeních děl | String | 15
CZ-CPV |  |  | N |  | Společný slovník pro veřejné zakázky | String | 20
CZ-CPA |  |  | N |  | Klasifikace produkce podle činností | String | 20
Zadavatel |  |  | N |  | Zadavatel zadaní | String | 50
IČ |  |  | N |  | IČ zadavatele zadaní | String | 20
DIČ |  |  | N |  | DIČ zadavatele zadaní | String | 20
Uchazeč |  |  | N |  | Uchazeč veřejné zakázky | String | 50
Projektant |  |  | N |  | Projektant | String | 50
Poznámka |  |  | N |  | Poznámka k zadání | String | 255
Sazba DPH |  |  | A |  | Rekapitulace sazeb DPH u položek soupisů | eGSazbaDph
Základna DPH |  |  | A |  | Základna DPH určena součtem celkové ceny z položek soupisů | Double
Hodnota DPH |  |  | A |  | Hodnota DPH | Double
Cena bez DPH |  |  | A |  | Celková cena bez DPH za celou stavbu. Sčítává se ze všech listů. | Double
Cena s DPH |  |  | A |  | Celková cena s DPH za celou stavbu | Double
Rekapitulace objektů stavby a soupisů prací
Název |  |  | Povinný |  | Popis | Typ | Max. počet
atributu |  |  | (A/N) |  |  |  | znaků
Kód |  |  | A |  | Přebírá se z Rekapitulace stavby | String | 20
Stavba |  |  | A |  | Přebírá se z Rekapitulace stavby | String | 120
Místo |  |  | N |  | Přebírá se z Rekapitulace stavby | String | 50
Datum |  |  | A |  | Přebírá se z Rekapitulace stavby | Date
Zadavatel |  |  | N |  | Přebírá se z Rekapitulace stavby | String | 50
Projektant |  |  | N |  | Přebírá se z Rekapitulace stavby | String | 50
Uchazeč |  |  | N |  | Přebírá se z Rekapitulace stavby | String | 50
Kód |  |  | A |  | Kód objektu | String | 20
Objektu, Soupis prací |  |  | A |  | Název objektu | String | 120
Cena bez DPH |  |  | A |  | Cena bez DPH za daný objekt | Double
Cena s DPH |  |  | A |  | Cena spolu s DPH za daný objekt | Double
Typ |  |  | A |  | Typ zakázky | eGTypZakazky
Krycí list soupisu
Název |  |  | Povinný |  | Popis | Typ | Max. počet
atributu |  |  | (A/N) |  |  |  | znaků
Stavba |  |  | A |  | Přebírá se z Rekapitulace stavby | String | 120
Objekt |  |  | A |  | Kód a název objektu | String | 20 + 120
Soupis |  |  | A |  | Kód a název soupisu | String | 20 + 120
KSO |  |  | N |  | Klasifikace stavebního objektu | String | 15
CC-CZ |  |  | N |  | Klasifikace stavbeních děl | String | 15
CZ-CPV |  |  | N |  | Společný slovník pro veřejné zakázky | String | 20
CZ-CPA |  |  | N |  | Klasifikace produkce podle činností | String | 20
Místo |  |  | N |  | Přebírá se z Rekapitulace stavby | String | 50
Zadavatel |  |  | N |  | Přebírá se z Rekapitulace stavby | String | 50
Uchazeč |  |  | N |  | Přebírá se z Rekapitulace stavby | String | 50
Projektant |  |  | N |  | Přebírá se z Rekapitulace stavby | String | 50
Poznámka |  |  | N |  | Poznámka k soupisu prací | String | 255
Sazba DPH |  |  | A |  | Rekapitulace sazeb DPH na položkách aktuálního soupisu | eGSazbaDph
Základna DPH |  |  | A |  | Základna DPH určena součtem celkové ceny z položek aktuálního soupisu | Double
Hodnota DPH |  |  | A |  | Hodnota DPH | Double
Cena bez DPH |  |  | A |  | Cena bez DPH za daný soupis | Double
Cena s DPH |  |  | A |  | Cena s DPH za daný soupis | Double
Rekapitulace členění soupisu prací
Název |  |  | Povinný |  | Popis | Typ | Max. počet
atributu |  |  | (A/N) |  |  |  | znaků
Stavba |  |  | A |  | Přebírá se z Rekapitulace stavby | String | 120
Objekt |  |  | A |  | Kód a název objektu, přebírá se z Krycího listu soupisu | String | 20 + 120
Soupis |  |  | A |  | Kód a název objektu, přebírá se z Krycího listu soupisu | String | 20 + 120
Místo |  |  | N |  | Přebírá se z Rekapitulace stavby | String | 50
Datum |  |  | A |  | Přebírá se z Rekapitulace stavby | Date
Zadavatel |  |  | N |  | Přebírá se z Rekapitulace stavby | String | 50
Projektant |  |  | N |  | Přebírá se z Rekapitulace stavby | String | 50
Uchazeč |  |  | N |  | Přebírá se z Rekapitulace stavby | String | 50
Kód dílu - Popis |  |  | A |  | Kód a název dílu ze soupisu | String | 20 + 100
Cena celkem |  |  | A |  | Cena celkem za díl ze soupisu | Double
Soupis prací
Název |  |  | Povinný |  | Popis | Typ | Max. počet
atributu |  |  | (A/N) |  |  |  | znaků
Stavba |  |  | A |  | Přebírá se z Rekapitulace stavby | String | 120
Objekt |  |  | A |  | Kód a název objektu | String | 20 + 120
Soupis |  |  | A |  | Přebírá se z Krycího listu soupisu | String | 20 + 120
Místo |  |  | N |  | Přebírá se z Krycího listu soupisu | String | 50
Datum |  |  | A |  | Přebírá se z Krycího listu soupisu | Date
Zadavatel |  |  | N |  | Přebírá se z Krycího listu soupisu | String | 50
Projektant |  |  | N |  | Přebírá se z Krycího listu soupisu | String | 50
Uchazeč |  |  | N |  | Přebírá se z Krycího listu soupisu | String | 50
PČ |  |  | A |  | Pořadové číslo položky soupisu | Long
Typ |  |  | A |  | Typ položky soupisu | eGTypPolozky | 1
Kód |  |  | A |  | Kód položky ze soupisu | String | 20
Popis |  |  | A |  | Popis položky ze soupisu | String | 255
MJ |  |  | A |  | Měrná jednotka položky | String | 10
Množství |  |  | A |  | Množství položky soupisu | Double
J.Cena |  |  | A |  | Jednotková cena položky | Double
Cena celkem |  |  | A |  | Cena celkem vyčíslena jako J.Cena * Množství | Double
Cenová soustava |  |  | N |  | Zařazení položky do cenové soustavy | String | 50
p |  |  | N |  | Poznámka položky ze soupisu | Memo
psc |  |  | N |  | Poznámka k souboru cen ze soupisu | Memo
pp |  |  | N |  | Plný popis položky ze soupisu | Memo
vv |  |  | N |  | Výkaz výměr (figura, výraz, výměra) ze soupisu | Text,Text,Double | 20, 150
DPH |  |  | A |  | Sazba DPH pro položku | eGSazbaDPH
Hmotnost |  |  | A |  | Hmotnost položky ze soupisu | Double
Suť |  |  | A |  | Suť položky ze soupisu | Double
Nh |  |  | N |  | Normohodiny položky ze soupisu | Double
Datová věta
Typ věty |  |  | Hodnota |  | Význam
eGSazbaDPH |  |  | základní |  | Základní sazba DPH
|  |  | snížená |  | Snížená sazba DPH
|  |  | nulová |  | Nulová sazba DPH
|  |  | zákl. přenesená |  | Základní sazba DPH přenesená
|  |  | sníž. přenesená |  | Snížená sazba DPH přenesená
eGTypZakazky |  |  | STA |  | Stavební objekt
|  |  | PRO |  | Provozní soubor
|  |  | ING |  | Inženýrský objekt
|  |  | VON |  | Vedlejší a ostatní náklady
|  |  | OST |  | Ostatní náklady
eGTypPolozky |  |  | 1 |  | Položka typu HSV
|  |  | 2 |  | Položka typu PSV
|  |  | 3 |  | Položka typu M
|  |  | 4 |  | Položka typu OST