## Rekapitulace stavby
Export Komplet | [28 empty] | 2.0 | [5 empty] | False | False | {15a3d72b-d731-4390-a8ff-0da84b5e6738}
[20 empty] | >> skryté sloupce << | [13 empty] | 0,01 | 21
[34 empty] | 0,01 | 15
|  | REKAPITULACE STAVBY | [18 empty] | v --- níže se nacházejí doplnkové a pomocné údaje k sestavám --- v | [11 empty] | Návod na vyplnění | 0,001
|  | Kód: |  |  |  |  | 348 | [25 empty] | Měnit lze pouze buňky se žlutým podbarvením! 1) na prvním listu Rekapitulace stavby vyplňte v sestavě a) Souhrnný list - údaje o Uchazeči (přenesou se do ostatních sestav i v jiných listech) b) Rekapitulace objektů - potřebné Ostatní náklady 2) na vybraných listech vyplňte v sestavě a) Krycí list - údaje o Uchazeči, pokud se liší od údajů o Uchazeči na Souhrnném listu (údaje se přenesou do ostatních sestav v daném listu) b) Rekapitulace rozpočtu - potřebné Ostatní náklady c) Celkové náklady za stavbu - ceny u položek - množství, pokud má žluté podbarvení - a v případě potřeby poznámku (ta je ve skrytém sloupci) | 0,01
|  | Stavba: |  |  |  |  | Rekonstrukce ulice Švermova mezi ulicemi Ke Koupališti a Třída Míru | [26 empty] | 0,01
|  | KSO: | [13 empty] | CC-CZ: | [17 empty] | 0,01
|  | Místo: |  |  |  |  | Beroun | [8 empty] | Datum: |  | 7. 8. 2023 | [15 empty] | 0,01
0,01
|  | Zadavatel: | [13 empty] | IČ: | [17 empty] | 0,01
[16 empty] | DIČ: | [17 empty] | 0,01
0,01
|  | Uchazeč: | [13 empty] | IČ: |  | Vyplň údaj | [15 empty] | 0,01
|  |  | Vyplň údaj | [12 empty] | DIČ: |  | Vyplň údaj | [15 empty] | 0,01
False
|  | Projektant: | [13 empty] | IČ: | [17 empty] | False
[16 empty] | DIČ: | [17 empty] | True
0,01
|  | Zpracovatel: | [13 empty] | IČ: | [17 empty] | 0,01
[16 empty] | DIČ: | [17 empty] | True
Poznámka:
|  | Cena bez DPH | [13 empty] | 0
[8 empty] | Sazba daně |  |  | Základ daně |  |  |  |  | Výše daně
|  | DPH |  | základní |  |  |  | 21% |  |  | 0 |  |  |  |  | 0
|  |  |  | snížená |  |  |  | 15% |  |  | 0 |  |  |  |  | 0
|  |  |  | zákl. přenesená |  |  |  | 21% |  |  | 0 |  |  |  |  | 0
|  |  |  | sníž. přenesená |  |  |  | 15% |  |  | 0 |  |  |  |  | 0
|  |  |  | nulová |  |  |  | 0% |  |  | 0 |  |  |  |  | 0
|  | Cena s DPH | [6 empty] | v |  |  | CZK |  |  |  | 0
|  | Projektant | [11 empty] | Zpracovatel
|  | Datum a podpis: | [7 empty] | Razítko |  |  |  | Datum a podpis: |  |  | Razítko
|  | Objednavatel | [11 empty] | Uchazeč
|  | Datum a podpis: | [7 empty] | Razítko |  |  |  | Datum a podpis: |  |  | Razítko
REKAPITULACE OBJEKTŮ STAVBY A SOUPISŮ PRACÍ
| Kód: | [6 empty] | 348
| Stavba: | [6 empty] | Rekonstrukce ulice Švermova mezi ulicemi Ke Koupališti a Třída Míru
| Místo: | [6 empty] | Beroun | [6 empty] | Datum: |  | 7. 8. 2023
| Zadavatel: | [13 empty] | Projektant: | [5 empty] | Informatívní údaje z listů zakázek
| Uchazeč: | [13 empty] | Zpracovatel:
| Kód |  |  |  | Popis | [7 empty] | Cena bez DPH [CZK] |  |  |  |  | Cena s DPH [CZK] | Typ |  | z toho Ostat. náklady [CZK] | DPH [CZK] | Normohodiny [h] | DPH základní [CZK] | DPH snížená [CZK] | DPH základní přenesená [CZK] | DPH snížená přenesená [CZK] | Základna DPH základní | Základna DPH snížená | Základna DPH zákl. přenesená | Základna DPH sníž. přenesená | Základna DPH nulová
| Náklady z rozpočtů | [11 empty] | 0 |  |  |  |  | 0 |  |  | 0 | 0 | 0 | 0 | 0 | 0 | 0 | 0 | 0 | 0 | 0 | 0 |  | D | 0 | ###NOIMPORT### | IMPORT | {15a3d72b-d731-4390-a8ff-0da84b5e6738} | {00000000-0000-0000-0000-000000000000}
/ |  | 00 |  |  |  | Vedlejší a ostatní náklady | [6 empty] | 0 |  |  |  |  | 0 | VON |  | 0 | 0 | 0 | 0 | 0 | 0 | 0 | 0 | 0 | 0 | 0 | 0 |  |  | 1 |  | IMPORT | {43bc6e6c-4e3d-401a-9261-229aed06797e} | {15a3d72b-d731-4390-a8ff-0da84b5e6738} | 2
/ |  | SO 101 |  |  |  | Pozemní komunikace | [6 empty] | 0 |  |  |  |  | 0 | STA |  | 0 | 0 | 0 | 0 | 0 | 0 | 0 | 0 | 0 | 0 | 0 | 0 |  |  | 1 |  | IMPORT | {dc45372b-22c2-4321-bc10-5e5174d207e4} | {15a3d72b-d731-4390-a8ff-0da84b5e6738} | 2
/ |  | SO 401 |  |  |  | Veřejné osvětlení | [6 empty] | 0 |  |  |  |  | 0 | STA |  | 0 | 0 | 0 | 0 | 0 | 0 | 0 | 0 | 0 | 0 | 0 | 0 |  |  | 1 |  | IMPORT | {4832f7a7-08b0-4046-98d1-150893ac0350} | {15a3d72b-d731-4390-a8ff-0da84b5e6738} | 2

## 00 - Vedlejší a ostatní n...
[9 empty] | >> skryté sloupce << | [9 empty] | {43bc6e6c-4e3d-401a-9261-229aed06797e}
2
| KRYCÍ LIST SOUPISU PRACÍ | [8 empty] | v --- níže se nacházejí doplnkové a pomocné údaje k sestavám --- v | [8 empty] | False
Stavba:
Rekonstrukce ulice Švermova mezi ulicemi Ke Koupališti a Třída Míru
Objekt:
00 - Vedlejší a ostatní náklady
| KSO: |  |  |  |  | CC-CZ:
| Místo: |  | Beroun |  |  | Datum: | 7. 8. 2023
| Zadavatel: |  |  |  |  | IČ:
DIČ:
| Uchazeč: |  |  |  |  | IČ: | Vyplň údaj
|  | Vyplň údaj |  |  |  | DIČ: | Vyplň údaj
| Projektant: |  |  |  |  | IČ:
DIČ:
| Zpracovatel: |  |  |  |  | IČ:
DIČ:
Poznámka:
| Cena bez DPH | [5 empty] | 0
|  |  | Základ daně |  |  | Sazba daně | Výše daně
| DPH | základní | 0 |  |  | 21% | 0
|  | snížená | 0 |  |  | 15% | 0
|  | zákl. přenesená | 0 |  |  | 21% | 0
|  | sníž. přenesená | 0 |  |  | 15% | 0
|  | nulová | 0 |  |  | 0% | 0
| Cena s DPH |  |  | v | CZK |  | 0
| Projektant |  |  | Zpracovatel
| Datum a podpis: |  | Razítko | Datum a podpis: |  |  | Razítko
| Objednavatel |  |  | Uchazeč
| Datum a podpis: |  | Razítko | Datum a podpis: |  |  | Razítko
REKAPITULACE ČLENĚNÍ SOUPISU PRACÍ
Stavba:
Rekonstrukce ulice Švermova mezi ulicemi Ke Koupališti a Třída Míru
Objekt:
00 - Vedlejší a ostatní náklady
Místo: |  |  | Beroun |  |  | Datum: | 7. 8. 2023
Zadavatel: | [5 empty] | Projektant:
Uchazeč: |  |  | Vyplň údaj |  |  | Zpracovatel:
Kód dílu - Popis | [6 empty] | Cena celkem [CZK]
Náklady ze soupisu prací | [6 empty] | 0 | [12 empty] | -1
| VRN - Vedlejší a ostatní rozpočtové náklady | [5 empty] | 0
SOUPIS PRACÍ
Stavba:
Rekonstrukce ulice Švermova mezi ulicemi Ke Koupališti a Třída Míru
Objekt:
00 - Vedlejší a ostatní náklady
Místo: |  |  | Beroun |  |  | Datum: | 7. 8. 2023
Zadavatel: | [5 empty] | Projektant:
Uchazeč: |  |  | Vyplň údaj |  |  | Zpracovatel:
PČ | Typ | Kód | Popis | MJ | Množství | J.cena [CZK] | Cena celkem [CZK] | Cenová soustava |  |  | DPH | J. Nh [h] | Nh celkem [h] | J. hmotnost [t] | Hmotnost celkem [t] | J. suť [t] | Suť Celkem [t]
Náklady soupisu celkem | [6 empty] | 0 | [5 empty] | 0 |  | 0 |  | 0 |  | D | -1 | [7 empty] | 0
| D | VRN | Vedlejší a ostatní rozpočtové náklady |  |  |  | 0 | [5 empty] | 0 |  | 0 |  | 0 | 5 | D | 0 | ROZPOCET | [6 empty] | 0
1 | K | 01 | Vytýčení inženýrských sítí a případné zajištění ochrany inženýrských sítí | kpl | 1 |  | 0 |  |  |  | základní |  | 0 | 0 | 0 | 0 | 0 | 4 | K | 1 | ROZPOCET | 0 | 0 | 0 | 0 | 0 | 1 | 0 | 4 | 27098420
2 | K | 02 | Zajištění vytýčení stavby a zaměření skutečného provedení | kpl | 1 |  | 0 |  |  |  | základní |  | 0 | 0 | 0 | 0 | 0 | 4 | K | 1 | ROZPOCET | 0 | 0 | 0 | 0 | 0 | 1 | 0 | 4 | -244507387
3 | K | 03 | Dokumentace skutečného provedení v digitální podobě | kpl | 1 |  | 0 |  |  |  | základní |  | 0 | 0 | 0 | 0 | 0 | 4 | K | 1 | ROZPOCET | 0 | 0 | 0 | 0 | 0 | 1 | 0 | 4 | 1564753507
4 | K | 04 | Zařízení staveniště - zřízení, provoz, demontáž | kpl | 1 |  | 0 |  |  |  | základní |  | 0 | 0 | 0 | 0 | 0 | 4 | K | 1 | ROZPOCET | 0 | 0 | 0 | 0 | 0 | 1 | 0 | 4 | 1857372275
5 | K | 05 | Zajištění DIO, vyřízení DIR, realizace provizorního značení v rozsahu stavby | kpl | 1 |  | 0 |  |  |  | základní |  | 0 | 0 | 0 | 0 | 0 | 4 | K | 1 | ROZPOCET | 0 | 0 | 0 | 0 | 0 | 1 | 0 | 4 | -1288904672

## SO 101 - Pozemní komunikace
[9 empty] | >> skryté sloupce << | [9 empty] | {dc45372b-22c2-4321-bc10-5e5174d207e4} | [5 empty] | odk |  | 1565,45 | 2
[19 empty] | 2 | [5 empty] | hlr |  | 66,6 | 2
| KRYCÍ LIST SOUPISU PRACÍ | [8 empty] | v --- níže se nacházejí doplnkové a pomocné údaje k sestavám --- v | [8 empty] | False | [5 empty] | nás |  | 45 | 2
[25 empty] | zel |  | 1230 | 2
| Stavba: | [23 empty] | dr1 |  | 323,6 | 2
|  | Rekonstrukce ulice Švermova mezi ulicemi Ke Koupališti a Třída Míru | [22 empty] | zt |  | 37,74 | 2
| Objekt: | [23 empty] | skl | skl | 1549,31 | 2
|  | SO 101 - Pozemní komunikace | [22 empty] | as |  | 1386 | 2
[25 empty] | ps |  | 985 | 2
| KSO: |  |  |  |  | CC-CZ: | [18 empty] | bd80 |  | 1528,5 | 2
| Místo: |  | Beroun |  |  | Datum: | 7. 8. 2023 | [17 empty] | bdr |  | 75,6 | 2
[25 empty] | bd60 |  | 1368 | 2
| Zadavatel: |  |  |  |  | IČ: | [18 empty] | zb |  | 45,2 | 2
[6 empty] | DIČ: | [18 empty] | lo |  | 6,66 | 2
[25 empty] | o |  | 22,2 | 2
| Uchazeč: |  |  |  |  | IČ: | Vyplň údaj | [17 empty] | ob2 |  | 367 | 2
|  | Vyplň údaj |  |  |  | DIČ: | Vyplň údaj | [17 empty] | ob3 |  | 471 | 2
[25 empty] | pt |  | 5,872 | 2
| Projektant: |  |  |  |  | IČ: | [18 empty] | jakl |  | 343,44 | 2
[6 empty] | DIČ: | [18 empty] | tah |  | 114,582 | 2
| Zpracovatel: |  |  |  |  | IČ:
DIČ:
Poznámka:
| Cena bez DPH | [5 empty] | 0
|  |  | Základ daně |  |  | Sazba daně | Výše daně
| DPH | základní | 0 |  |  | 21% | 0
|  | snížená | 0 |  |  | 15% | 0
|  | zákl. přenesená | 0 |  |  | 21% | 0
|  | sníž. přenesená | 0 |  |  | 15% | 0
|  | nulová | 0 |  |  | 0% | 0
| Cena s DPH |  |  | v | CZK |  | 0
| Projektant |  |  | Zpracovatel
| Datum a podpis: |  | Razítko | Datum a podpis: |  |  | Razítko
| Objednavatel |  |  | Uchazeč
| Datum a podpis: |  | Razítko | Datum a podpis: |  |  | Razítko
REKAPITULACE ČLENĚNÍ SOUPISU PRACÍ
Stavba:
Rekonstrukce ulice Švermova mezi ulicemi Ke Koupališti a Třída Míru
Objekt:
SO 101 - Pozemní komunikace
Místo: |  |  | Beroun |  |  | Datum: | 7. 8. 2023
Zadavatel: | [5 empty] | Projektant:
Uchazeč: |  |  | Vyplň údaj |  |  | Zpracovatel:
Kód dílu - Popis | [6 empty] | Cena celkem [CZK]
Náklady ze soupisu prací | [6 empty] | 0 | [12 empty] | -1
| HSV - Práce a dodávky HSV | [5 empty] | 0
| 1 - Zemní práce | [5 empty] | 0
| 2 - Zakládání | [5 empty] | 0
| 3 - Svislé a kompletní konstrukce | [5 empty] | 0
| 4 - Vodorovné konstrukce | [5 empty] | 0
| 5 - Komunikace pozemní | [5 empty] | 0
| 8 - Trubní vedení | [5 empty] | 0
| 9 - Ostatní konstrukce a práce, bourání | [5 empty] | 0
| 997 - Přesun sutě | [5 empty] | 0
| 998 - Přesun hmot | [5 empty] | 0
| PSV - Práce a dodávky PSV | [5 empty] | 0
| 767 - Konstrukce zámečnické | [5 empty] | 0
SOUPIS PRACÍ
Stavba:
Rekonstrukce ulice Švermova mezi ulicemi Ke Koupališti a Třída Míru
Objekt:
SO 101 - Pozemní komunikace
Místo: |  |  | Beroun |  |  | Datum: | 7. 8. 2023
Zadavatel: | [5 empty] | Projektant:
Uchazeč: |  |  | Vyplň údaj |  |  | Zpracovatel:
PČ | Typ | Kód | Popis | MJ | Množství | J.cena [CZK] | Cena celkem [CZK] | Cenová soustava |  |  | DPH | J. Nh [h] | Nh celkem [h] | J. hmotnost [t] | Hmotnost celkem [t] | J. suť [t] | Suť Celkem [t]
Náklady soupisu celkem | [6 empty] | 0 | [5 empty] | 0 |  | 1416.6913 |  | 1831.036 |  | D | -1 | [14 empty] | 0
| D | HSV | Práce a dodávky HSV |  |  |  | 0 | [5 empty] | 0 |  | 1416.2104 |  | 1831.036 | 1 | D | 0 |  |  |  | ROZPOCET | [10 empty] | 0
| D | 1 | Zemní práce |  |  |  | 0 | [5 empty] | 0 |  | 332.1466 |  | 1830.134 | 1 | D | 1 |  |  |  | ROZPOCET | [10 empty] | 0
1 | K | 111211101 | Odstranění křovin a stromů průměru kmene do 100 mm i s kořeny sklonu terénu do 1:5 ručně | m2 | 271 |  | 0 |  |  |  | základní |  | 0 | 0 | 0 | 0 | 0 | 4 | K | 2 |  |  |  | ROZPOCET |  |  |  |  | 0 | 0 | 0 | 0 | 0 | 1 | 0 | 4 | 1212455513
| VV |  | 35,0+86,0+150,0 |  | 271 | [13 empty] | VV | 2 | 2 | True | 1 | ROZPOCET
2 | K | 112151114 | Směrové kácení stromů s rozřezáním a odvětvením D kmene přes 400 do 500 mm | kus | 3 |  | 0 |  |  |  | základní |  | 0 | 0 | 0 | 0 | 0 | 4 | K | 2 |  |  |  | ROZPOCET |  |  |  |  | 0 | 0 | 0 | 0 | 0 | 1 | 0 | 4 | 247166041
3 | K | 112201114 | Odstranění pařezů D přes 0,4 do 0,5 m v rovině a svahu do 1:5 s odklizením do 20 m a zasypáním jámy | kus | 3 |  | 0 |  |  |  | základní |  | 0 | 0 | 0 | 0 | 0 | 4 | K | 2 |  |  |  | ROZPOCET |  |  |  |  | 0 | 0 | 0 | 0 | 0 | 1 | 0 | 4 | 1664066634
4 | K | 113106123 | Rozebrání dlažeb ze zámkových dlaždic komunikací pro pěší ručně | m2 | 106 |  | 0 |  |  |  | základní |  | 0 | 0 | 0 | 0.26 | 27.56 | 4 | K | 2 |  |  |  | ROZPOCET |  |  |  |  | 0 | 0 | 0 | 0 | 0 | 1 | 0 | 4 | -1453091034
| VV |  | 65,0+13,0+14,0+14,0 |  | 106 | [13 empty] | VV | 2 | 2 | True | 1 | ROZPOCET
5 | K | 113107181 | Odstranění podkladu živičného tl do 50 mm strojně pl přes 50 do 200 m2 | m2 | 4522 |  | 0 |  |  |  | základní |  | 0 | 0 | 0 | 0.098 | 443.156 | 4 | K | 2 |  |  |  | ROZPOCET |  |  |  |  | 0 | 0 | 0 | 0 | 0 | 1 | 0 | 4 | -1939438588
| VV | ask | "vozovka"2954,0 |  | 2954 | [13 empty] | VV | 2 | 2 | True | 0 | ROZPOCET
| VV |  | "chodník"703,0+531,0+143,0+166,0+25,0 |  | 1568 | [13 empty] | VV | 2 | 2 | True | 0 | ROZPOCET
| VV |  | Součet |  | 4522 | [13 empty] | VV | 2 | 4 | True | 1 | ROZPOCET
6 | K | 113107222 | Odstranění podkladu z kameniva drceného tl přes 100 do 200 mm strojně pl přes 200 m2 | m2 | 4497 |  | 0 |  |  |  | základní |  | 0 | 0 | 0 | 0.29 | 1304.13 | 4 | K | 2 |  |  |  | ROZPOCET |  |  |  |  | 0 | 0 | 0 | 0 | 0 | 1 | 0 | 4 | 661123889
| VV |  | "vozovka"ask |  | 2954 | [13 empty] | VV | 2 | 2 | True | 0 | ROZPOCET
| VV |  | "chodník"703,0+531,0+143,0+166,0 |  | 1543 | [13 empty] | VV | 2 | 2 | True | 0 | ROZPOCET
| VV |  | Součet |  | 4497 | [13 empty] | VV | 2 | 4 | True | 1 | ROZPOCET
7 | K | 113202111 | Vytrhání obrub krajníků obrubníků stojatých | m | 691.1 |  | 0 |  |  |  | základní |  | 0 | 0 | 0 | 0.08 | 55.288 | 4 | K | 2 |  |  |  | ROZPOCET |  |  |  |  | 0 | 0 | 0 | 0 | 0 | 1 | 0 | 4 | -1677851293
| VV | zo | "obruba záhonová"38,0+17,6 |  | 55.6 | [13 empty] | VV | 2 | 2 | True | 0 | ROZPOCET
| VV |  | "krajník silniční"228,0+10,5+150,0+18,0+92,0+72,0+52,0+13,0 |  | 635.5 | [13 empty] | VV | 2 | 2 | True | 0 | ROZPOCET
| VV |  | Součet |  | 691.1 | [13 empty] | VV | 2 | 4 | True | 1 | ROZPOCET
8 | K | 122251106 | Odkopávky a prokopávky nezapažené v hornině třídy těžitelnosti I skupiny 3 objem do 5000 m3 strojně | m3 | 1565.45 |  | 0 |  |  |  | základní |  | 0 | 0 | 0 | 0 | 0 | 4 | K | 2 |  |  |  | ROZPOCET |  |  |  |  | 0 | 0 | 0 | 0 | 0 | 1 | 0 | 4 | 877245640
| VV |  | "odkopávky pro zpevněné plochy" 250*0,35+170*0,45+360*0,45+105*0,35+250*0,65+180*0,7+38*0,35 |  | 664.55 | [13 empty] | VV | 2 | 2 | True | 0 | ROZPOCET
| VV |  | "odkopávky pro sanaci"1386,0*0,65 |  | 900.9 | [13 empty] | VV | 2 | 2 | True | 0 | ROZPOCET
| VV | odk | Součet |  | 1565.45 | [13 empty] | VV | 2 | 4 | True | 1 | ROZPOCET
9 | K | 132212131 | Hloubení nezapažených rýh šířky do 800 mm v soudržných horninách třídy těžitelnosti I skupiny 3 ručně | m3 | 66.6 |  | 0 |  |  |  | základní |  | 0 | 0 | 0 | 0 | 0 | 4 | K | 2 |  |  |  | ROZPOCET |  |  |  |  | 0 | 0 | 0 | 0 | 0 | 1 | 0 | 4 | 1888050723
| VV | hlr | "výkop pro přípojky uličních vpustí" (2+5,2+5,8+2,5+8,3+28+3,7)*1,5*0,8 |  | 66.6 | [13 empty] | VV | 2 | 2 | True | 1 | ROZPOCET
10 | K | 162251102 | Vodorovné přemístění přes 20 do 50 m výkopku/sypaniny z horniny třídy těžitelnosti I skupiny 1 až 3 | m3 | 82.74 |  | 0 |  |  |  | základní |  | 0 | 0 | 0 | 0 | 0 | 4 | K | 2 |  |  |  | ROZPOCET |  |  |  |  | 0 | 0 | 0 | 0 | 0 | 1 | 0 | 4 | 1570398438
| VV |  | nás+zt |  | 82.74 | [13 empty] | VV | 2 | 2 | True | 1 | ROZPOCET
11 | K | 162651112 | Vodorovné přemístění přes 4 000 do 5000 m výkopku/sypaniny z horniny třídy těžitelnosti I skupiny 1 až 3 | m3 | 1733.81 |  | 0 |  |  |  | základní |  | 0 | 0 | 0 | 0 | 0 | 4 | K | 2 |  |  |  | ROZPOCET |  |  |  |  | 0 | 0 | 0 | 0 | 0 | 1 | 0 | 4 | 1530387892
| VV | skl | odk+hlr-nás-zt |  | 1549.31 | [13 empty] | VV | 2 | 2 | True | 0 | ROZPOCET
| VV |  | "dovoz zeminy pro ohumusování"zel*0,15 |  | 184.5 | [13 empty] | VV | 2 | 2 | True | 0 | ROZPOCET
| VV |  | Součet |  | 1733.81 | [13 empty] | VV | 2 | 4 | True | 1 | ROZPOCET
12 | K | 167151111 | Nakládání výkopku z hornin třídy těžitelnosti I, skupiny 1 až 3 přes 100 m3 | m3 | 1733.81 |  | 0 |  |  |  | základní |  | 0 | 0 | 0 | 0 | 0 | 4 | K | 2 |  |  |  | ROZPOCET |  |  |  |  | 0 | 0 | 0 | 0 | 0 | 1 | 0 | 4 | 742826742
| VV |  | skl+zel*0,15 |  | 1733.81 | [13 empty] | VV | 2 | 2 | True | 1 | ROZPOCET
13 | K | 171151103 | Uložení sypaniny z hornin soudržných do násypů zhutněných strojně | m3 | 45 |  | 0 |  |  |  | základní |  | 0 | 0 | 0 | 0 | 0 | 4 | K | 2 |  |  |  | ROZPOCET |  |  |  |  | 0 | 0 | 0 | 0 | 0 | 1 | 0 | 4 | 1142555172
| VV | nás | 45,0 |  | 45 | [13 empty] | VV | 2 | 2 | True | 1 | ROZPOCET
14 | K | 171201201 | Uložení sypaniny na skládky nebo meziskládky | m3 | 1549.31 |  | 0 |  |  |  | základní |  | 0 | 0 | 0 | 0 | 0 | 4 | K | 2 |  |  |  | ROZPOCET |  |  |  |  | 0 | 0 | 0 | 0 | 0 | 1 | 0 | 4 | 2031249743
| VV |  | skl |  | 1549.31 | [13 empty] | VV | 2 | 2 | True | 1 | ROZPOCET
15 | K | 171201231 | Poplatek za uložení zeminy a kamení na recyklační skládce (skládkovné) kód odpadu 17 05 04 | t | 2788.758 |  | 0 |  |  |  | základní |  | 0 | 0 | 0 | 0 | 0 | 4 | K | 2 |  |  |  | ROZPOCET |  |  |  |  | 0 | 0 | 0 | 0 | 0 | 1 | 0 | 4 | 38522897
| VV |  | skl*1,8 |  | 2788.758 | [13 empty] | VV | 2 | 2 | True | 1 | ROZPOCET
16 | K | 174101101 | Zásyp jam, šachet rýh nebo kolem objektů sypaninou se zhutněním | m3 | 37.74 |  | 0 |  |  |  | základní |  | 0 | 0 | 0 | 0 | 0 | 4 | K | 2 |  |  |  | ROZPOCET |  |  |  |  | 0 | 0 | 0 | 0 | 0 | 1 | 0 | 4 | -549288814
| VV | zt | "zpětný zásyp rýh pro přípojky UV" (2+5,2+5,8+2,5+8,3+28+3,7)*1,5*0,8-lo-o |  | 37.74 | [13 empty] | VV | 2 | 2 | True | 1 | ROZPOCET
17 | K | 175151101 | Obsypání potrubí strojně sypaninou bez prohození, uloženou do 3 m | m3 | 22.2 |  | 0 |  |  |  | základní |  | 0 | 0 | 0 | 0 | 0 | 4 | K | 2 |  |  |  | ROZPOCET |  |  |  |  | 0 | 0 | 0 | 0 | 0 | 1 | 0 | 4 | 154957262
| VV | o | "obsyp přípojek uličních vpustí" (2+5,2+5,8+2,5+8,3+28+3,7)*(0,2+0,3)*0,8 |  | 22.2 | [13 empty] | VV | 2 | 2 | True | 1 | ROZPOCET
18 | M | 58337344 | štěrkopísek frakce 0/32 | t | 37.74 |  | 0 |  |  |  | základní |  | 0 | 0 | 0 | 0 | 0 | 8 | M | 2 |  |  |  | ROZPOCET |  |  |  |  | 0 | 0 | 0 | 0 | 0 | 1 | 0 | 4 | 1712953588
| VV |  | 22,2*1,7 'Přepočtené koeficientem množství |  | 37.74 | [13 empty] | VV | 2 | 2 | False | 1 | ROZPOCET
19 | K | 181351113 | Rozprostření ornice tl vrstvy do 200 mm pl přes 500 m2 v rovině nebo ve svahu do 1:5 strojně | m2 | 1230 |  | 0 |  |  |  | základní |  | 0 | 0 | 0 | 0 | 0 | 4 | K | 2 |  |  |  | ROZPOCET |  |  |  |  | 0 | 0 | 0 | 0 | 0 | 1 | 0 | 4 | 1603755302
| VV |  | "předpoklad dovoz zeminy"zel |  | 1230 | [13 empty] | VV | 2 | 2 | True | 1 | ROZPOCET
20 | M | 10364101 | zemina pro terénní úpravy - ornice | t | 332.1 |  | 0 |  |  |  | základní |  | 0 | 1 | 332.1 | 0 | 0 | 8 | M | 2 |  |  |  | ROZPOCET |  |  |  |  | 0 | 0 | 0 | 0 | 0 | 1 | 0 | 4 | -173458875
| VV |  | zel*0,15*1,8 |  | 332.1 | [13 empty] | VV | 2 | 2 | True | 1 | ROZPOCET
21 | K | 181451131 | Založení parkového trávníku výsevem pl přes 1000 m2 v rovině a ve svahu do 1:5 | m2 | 1230 |  | 0 |  |  |  | základní |  | 0 | 0 | 0 | 0 | 0 | 4 | K | 2 |  |  |  | ROZPOCET |  |  |  |  | 0 | 0 | 0 | 0 | 0 | 1 | 0 | 4 | 1267620354
| VV |  | zel |  | 1230 | [13 empty] | VV | 2 | 2 | True | 1 | ROZPOCET
22 | M | 00572410 | osivo směs travní parková | kg | 24.6 |  | 0 |  |  |  | základní |  | 0 | 0.001 | 0.0246 | 0 | 0 | 8 | M | 2 |  |  |  | ROZPOCET |  |  |  |  | 0 | 0 | 0 | 0 | 0 | 1 | 0 | 4 | 1532282419
| VV |  | 1230*0,02 'Přepočtené koeficientem množství |  | 24.6 | [13 empty] | VV | 2 | 2 | False | 1 | ROZPOCET
23 | K | 181951111 | Úprava pláně v hornině třídy těžitelnosti I skupiny 1 až 3 bez zhutnění strojně | m2 | 1230 |  | 0 |  |  |  | základní |  | 0 | 0 | 0 | 0 | 0 | 4 | K | 2 |  |  |  | ROZPOCET |  |  |  |  | 0 | 0 | 0 | 0 | 0 | 1 | 0 | 4 | -1993366703
| VV | zel | "zeleň"1230,0 |  | 1230 | [13 empty] | VV | 2 | 2 | True | 1 | ROZPOCET
24 | K | 181951112 | Úprava pláně v hornině třídy těžitelnosti I skupiny 1 až 3 se zhutněním strojně | m2 | 5267.5 |  | 0 |  |  |  | základní |  | 0 | 0 | 0 | 0 | 0 | 4 | K | 2 |  |  |  | ROZPOCET |  |  |  |  | 0 | 0 | 0 | 0 | 0 | 1 | 0 | 4 | 494566504
| VV | as | "asf.vozovka ul.Švermova"1386,0 |  | 1386 | [13 empty] | VV | 2 | 2 | True | 0 | ROZPOCET
| VV |  | Mezisoučet |  | 1386 | [13 empty] | VV | 2 | 3 | True | 0 | ROZPOCET
| VV | ps | "parkovací stání"915,0+70,0 |  | 985 | [13 empty] | VV | 2 | 2 | True | 0 | ROZPOCET
| VV |  | Mezisoučet |  | 985 | [13 empty] | VV | 2 | 3 | True | 0 | ROZPOCET
| VV |  | "parkovací stání Švermova"343,5+326,0+42,0 |  | 711.5 | [13 empty] | VV | 2 | 2 | True | 0 | ROZPOCET
| VV |  | "parkovací stání parkoviště"779,0 |  | 779 | [13 empty] | VV | 2 | 2 | True | 0 | ROZPOCET
| VV | pk | "plocha pod kontejnery"38,0 |  | 38 | [13 empty] | VV | 2 | 2 | True | 0 | ROZPOCET
| VV | bd80 | Mezisoučet |  | 1528.5 | [13 empty] | VV | 2 | 3 | True | 0 | ROZPOCET
| VV | bdr | "chodníkbet.dlažba reliéf"5*1,0+70,6 |  | 75.6 | [13 empty] | VV | 2 | 2 | True | 0 | ROZPOCET
| VV |  | "chodník-bet.dlažba hladká"1368,0-bdr |  | 1292.4 | [13 empty] | VV | 2 | 2 | True | 0 | ROZPOCET
| VV | bd60 | Mezisoučet |  | 1368 | [13 empty] | VV | 2 | 3 | True | 0 | ROZPOCET
| VV | kom | Součet |  | 5267.5 | [13 empty] | VV | 2 | 4 | True | 1 | ROZPOCET
25 | K | 183403153 | Obdělání půdy hrabáním v rovině a svahu do 1:5 | m2 | 1230 |  | 0 |  |  |  | základní |  | 0 | 0 | 0 | 0 | 0 | 4 | K | 2 |  |  |  | ROZPOCET |  |  |  |  | 0 | 0 | 0 | 0 | 0 | 1 | 0 | 4 | -520753742
| VV |  | zel |  | 1230 | [13 empty] | VV | 2 | 2 | True | 1 | ROZPOCET
26 | K | 184853511 | Chemické odplevelení před založením kultury přes 20 m2 postřikem na široko v rovině a svahu do 1:5 strojně | m2 | 1230 |  | 0 |  |  |  | základní |  | 0 | 0 | 0 | 0 | 0 | 4 | K | 2 |  |  |  | ROZPOCET |  |  |  |  | 0 | 0 | 0 | 0 | 0 | 1 | 0 | 4 | 924718310
| VV |  | zel |  | 1230 | [13 empty] | VV | 2 | 2 | True | 1 | ROZPOCET
27 | K | 184853521 | Chemické odplevelení po založení kultury postřikem na široko v rovině a svahu do 1:5 strojně | m2 | 1230 |  | 0 |  |  |  | základní |  | 0 | 0 | 0 | 0 | 0 | 4 | K | 2 |  |  |  | ROZPOCET |  |  |  |  | 0 | 0 | 0 | 0 | 0 | 1 | 0 | 4 | 1371520359
| VV |  | zel |  | 1230 | [13 empty] | VV | 2 | 2 | True | 1 | ROZPOCET
28 | K | 185802113 | Hnojení půdy umělým hnojivem na široko v rovině a svahu do 1:5 | t | 0.022 |  | 0 |  |  |  | základní |  | 0 | 0 | 0 | 0 | 0 | 4 | K | 2 |  |  |  | ROZPOCET |  |  |  |  | 0 | 0 | 0 | 0 | 0 | 1 | 0 | 4 | -1855153175
| VV |  | (zel/100)*1,75*0,001 |  | 0.022 | [13 empty] | VV | 2 | 2 | True | 1 | ROZPOCET
29 | M | 25191155 | hnojivo průmyslové | kg | 22 |  | 0 |  |  |  | základní |  | 0 | 0.001 | 0.022 | 0 | 0 | 8 | M | 2 |  |  |  | ROZPOCET |  |  |  |  | 0 | 0 | 0 | 0 | 0 | 1 | 0 | 4 | -1363753376
| VV |  | 0,022*1000 'Přepočtené koeficientem množství |  | 22 | [13 empty] | VV | 2 | 2 | False | 1 | ROZPOCET
30 | K | 185803111 | Ošetření trávníku shrabáním v rovině a svahu do 1:5 | m2 | 1230 |  | 0 |  |  |  | základní |  | 0 | 0 | 0 | 0 | 0 | 4 | K | 2 |  |  |  | ROZPOCET |  |  |  |  | 0 | 0 | 0 | 0 | 0 | 1 | 0 | 4 | 526329214
| VV |  | zel |  | 1230 | [13 empty] | VV | 2 | 2 | True | 1 | ROZPOCET
31 | K | 185803211 | Uválcování trávníku v rovině a svahu do 1:5 | m2 | 1230 |  | 0 |  |  |  | základní |  | 0 | 0 | 0 | 0 | 0 | 4 | K | 2 |  |  |  | ROZPOCET |  |  |  |  | 0 | 0 | 0 | 0 | 0 | 1 | 0 | 4 | 525367609
| VV |  | zel |  | 1230 | [13 empty] | VV | 2 | 2 | True | 1 | ROZPOCET
| D | 2 | Zakládání |  |  |  | 0 | [5 empty] | 0 |  | 74.2054 |  | 0 | 1 | D | 1 |  |  |  | ROZPOCET | [10 empty] | 0
32 | K | 211971110 | Zřízení opláštění žeber nebo trativodů geotextilií v rýze nebo zářezu sklonu do 1:2 | m2 | 453.04 |  | 0 |  |  |  | základní |  | 0 | 0.00017 | 0.077017 | 0 | 0 | 4 | K | 2 |  |  |  | ROZPOCET |  |  |  |  | 0 | 0 | 0 | 0 | 0 | 1 | 0 | 4 | -205732408
| VV |  | dr1*(2*0,5+0,4) |  | 453.04 | [13 empty] | VV | 2 | 2 | True | 1 | ROZPOCET
33 | M | 69311081 | geotextilie netkaná separační, ochranná, filtrační, drenážní PES 300g/m2 | m2 | 536.626 |  | 0 |  |  |  | základní |  | 0 | 0.0003 | 0.16099 | 0 | 0 | 8 | M | 2 |  |  |  | ROZPOCET |  |  |  |  | 0 | 0 | 0 | 0 | 0 | 1 | 0 | 4 | 1925098371
| VV |  | 453,04*1,1845 'Přepočtené koeficientem množství |  | 536.626 | [13 empty] | VV | 2 | 2 | False | 1 | ROZPOCET
34 | K | 212752401 | Trativod z drenážních trubek korugovaných PE-HD SN 8 perforace 360° včetně lože otevřený výkop DN 100 pro liniové stavby | m | 323.6 |  | 0 |  |  |  | základní |  | 0 | 0.20477 | 66.2636 | 0 | 0 | 4 | K | 2 |  |  |  | ROZPOCET |  |  |  |  | 0 | 0 | 0 | 0 | 0 | 1 | 0 | 4 | 2043062958
| VV | dr1 | 147+58+54+6,6+54+4 |  | 323.6 | [13 empty] | VV | 2 | 2 | True | 1 | ROZPOCET
35 | K | 274313811 | Základové pásy z betonu tř. C 25/30 | m3 | 2.825 |  | 0 |  |  |  | základní |  | 0 | 2.5019 | 7.0678 | 0 | 0 | 4 | K | 2 |  |  |  | ROZPOCET |  |  |  |  | 0 | 0 | 0 | 0 | 0 | 1 | 0 | 4 | -1516945328
| VV |  | "základy pod opěrné zídky" 11,4*0,25*0,25*2+2*11,2*0,25*0,25 |  | 2.825 | [13 empty] | VV | 2 | 2 | True | 1 | ROZPOCET
36 | K | 275313811 | Základové patky z betonu tř. C 25/30 | m3 | 0.25 |  | 0 |  |  |  | základní |  | 0 | 2.5019 | 0.62547 | 0 | 0 | 4 | K | 2 |  |  |  | ROZPOCET |  |  |  |  | 0 | 0 | 0 | 0 | 0 | 1 | 0 | 4 | 53567233
| VV |  | "patky kontejner. stání"0,25*0,25*0,25*16 |  | 0.25 | [13 empty] | VV | 2 | 2 | True | 1 | ROZPOCET
37 | K | 275351121 | Zřízení bednění základových patek | m2 | 4 |  | 0 |  |  |  | základní |  | 0 | 0.00264 | 0.01056 | 0 | 0 | 4 | K | 2 |  |  |  | ROZPOCET |  |  |  |  | 0 | 0 | 0 | 0 | 0 | 1 | 0 | 4 | -1599435630
| VV |  | 16*4*0,25*0,25 |  | 4 | [13 empty] | VV | 2 | 2 | True | 1 | ROZPOCET
38 | K | 275351122 | Odstranění bednění základových patek | m2 | 4 |  | 0 |  |  |  | základní |  | 0 | 0 | 0 | 0 | 0 | 4 | K | 2 |  |  |  | ROZPOCET |  |  |  |  | 0 | 0 | 0 | 0 | 0 | 1 | 0 | 4 | -194135144
| D | 3 | Svislé a kompletní konstrukce |  |  |  | 0 | [5 empty] | 0 |  | 23.5978 |  | 0 | 1 | D | 1 |  |  |  | ROZPOCET | [10 empty] | 0
39 | K | 311113152 | Nosná zeď tl přes 150 do 200 mm z hladkých tvárnic ztraceného bednění včetně výplně z betonu tř. C 25/30 | m2 | 45.2 |  | 0 |  |  |  | základní |  | 0 | 0.49689 | 22.4594 | 0 | 0 | 4 | K | 2 |  |  |  | ROZPOCET |  |  |  |  | 0 | 0 | 0 | 0 | 0 | 1 | 0 | 4 | -1279213560
| VV | zb | "opěrné zídky" 11,4*1*2+2*11,2*1 |  | 45.2 | [13 empty] | VV | 2 | 2 | True | 1 | ROZPOCET
40 | K | 311361821 | Výztuž nosných zdí betonářskou ocelí 10 505 | t | 1.085 |  | 0 |  |  |  | základní |  | 0 | 1.0492 | 1.1384 | 0 | 0 | 4 | K | 2 |  |  |  | ROZPOCET |  |  |  |  | 0 | 0 | 0 | 0 | 0 | 1 | 0 | 4 | 1288273532
| VV |  | "předpoklad vyztužení z 12%"0,12*zb*0,2 |  | 1.085 | [13 empty] | VV | 2 | 2 | True | 1 | ROZPOCET
| D | 4 | Vodorovné konstrukce |  |  |  | 0 | [5 empty] | 0 |  | 0 |  | 0 | 1 | D | 1 |  |  |  | ROZPOCET | [10 empty] | 0
41 | K | 451573111 | Lože pod potrubí otevřený výkop ze štěrkopísku | m3 | 6.66 |  | 0 |  |  |  | základní |  | 0 | 0 | 0 | 0 | 0 | 4 | K | 2 |  |  |  | ROZPOCET |  |  |  |  | 0 | 0 | 0 | 0 | 0 | 1 | 0 | 4 | 567431441
| VV | lo | "lože přípojek uličních vpustí" (2+5,2+5,8+2,5+8,3+28+3,7)*0,15*0,8 |  | 6.66 | [13 empty] | VV | 2 | 2 | True | 1 | ROZPOCET
| D | 5 | Komunikace pozemní |  |  |  | 0 | [5 empty] | 0 |  | 680.4506 |  | 0 | 1 | D | 1 |  |  |  | ROZPOCET | [10 empty] | 0
42 | K | 564761111 | Podklad z kameniva hrubého drceného vel. 32-63 mm plochy přes 100 m2 tl 200 mm | m2 | 2772 |  | 0 |  |  |  | základní |  | 0 | 0 | 0 | 0 | 0 | 4 | K | 2 |  |  |  | ROZPOCET |  |  |  |  | 0 | 0 | 0 | 0 | 0 | 1 | 0 | 4 | 521101827
| VV |  | "sanační vrstva podloží komunikace"as*2 |  | 2772 | [13 empty] | VV | 2 | 2 | True | 1 | ROZPOCET
43 | K | 564851111 | Podklad ze štěrkodrtě ŠD plochy přes 100 m2 tl 150 mm | m2 | 5125 |  | 0 |  |  |  | základní |  | 0 | 0 | 0 | 0 | 0 | 4 | K | 2 |  |  |  | ROZPOCET |  |  |  |  | 0 | 0 | 0 | 0 | 0 | 1 | 0 | 4 | 186412966
| VV |  | "podklad pod vozovky Švermova" 2*as |  | 2772 | [13 empty] | VV | 2 | 2 | True | 0 | ROZPOCET
| VV |  | "podklad pod vozovku parkoviště"ps |  | 985 | [13 empty] | VV | 2 | 2 | True | 0 | ROZPOCET
| VV |  | "chodníky"bd60 |  | 1368 | [13 empty] | VV | 2 | 2 | True | 0 | ROZPOCET
| VV |  | Součet |  | 5125 | [13 empty] | VV | 2 | 4 | True | 1 | ROZPOCET
44 | K | 564871111 | Podklad ze štěrkodrtě ŠD plochy přes 100 m2 tl 250 mm | m2 | 1528.5 |  | 0 |  |  |  | základní |  | 0 | 0 | 0 | 0 | 0 | 4 | K | 2 |  |  |  | ROZPOCET |  |  |  |  | 0 | 0 | 0 | 0 | 0 | 1 | 0 | 4 | -465161981
| VV |  | "podklad pod parkovací stání"bd80 |  | 1528.5 | [13 empty] | VV | 2 | 2 | True | 1 | ROZPOCET
45 | K | 565135111 | Asfaltový beton vrstva podkladní ACP 16 (obalované kamenivo OKS) tl 50 mm š do 3 m | m2 | 985 |  | 0 |  |  |  | základní |  | 0 | 0 | 0 | 0 | 0 | 4 | K | 2 |  |  |  | ROZPOCET |  |  |  |  | 0 | 0 | 0 | 0 | 0 | 1 | 0 | 4 | 460660667
| VV |  | ps |  | 985 | [13 empty] | VV | 2 | 2 | True | 1 | ROZPOCET
46 | K | 565155111 | Asfaltový beton vrstva podkladní ACP 16 (obalované kamenivo OKS) tl 70 mm š do 3 m | m2 | 1386 |  | 0 |  |  |  | základní |  | 0 | 0 | 0 | 0 | 0 | 4 | K | 2 |  |  |  | ROZPOCET |  |  |  |  | 0 | 0 | 0 | 0 | 0 | 1 | 0 | 4 | 1013963114
| VV |  | as |  | 1386 | [13 empty] | VV | 2 | 2 | True | 1 | ROZPOCET
47 | K | 57319112R | Postřik infiltrační kationaktivní emulzí v množství 0,8 kg/m2 | m2 | 2371 |  | 0 |  |  |  | základní |  | 0 | 0 | 0 | 0 | 0 | 4 | K | 2 |  |  |  | ROZPOCET |  |  |  |  | 0 | 0 | 0 | 0 | 0 | 1 | 0 | 4 | -1382521518
| VV |  | as+ps |  | 2371 | [13 empty] | VV | 2 | 2 | True | 1 | ROZPOCET
48 | K | 573231108 | Postřik živičný spojovací ze silniční emulze v množství 0,50 kg/m2 | m2 | 2371 |  | 0 |  |  |  | základní |  | 0 | 0 | 0 | 0 | 0 | 4 | K | 2 |  |  |  | ROZPOCET |  |  |  |  | 0 | 0 | 0 | 0 | 0 | 1 | 0 | 4 | 452348928
| VV |  | as+ps |  | 2371 | [13 empty] | VV | 2 | 2 | True | 1 | ROZPOCET
49 | K | 577134111 | Asfaltový beton vrstva obrusná ACO 11 (ABS) tř. I tl 40 mm š do 3 m z nemodifikovaného asfaltu | m2 | 2371 |  | 0 |  |  |  | základní |  | 0 | 0 | 0 | 0 | 0 | 4 | K | 2 |  |  |  | ROZPOCET |  |  |  |  | 0 | 0 | 0 | 0 | 0 | 1 | 0 | 4 | -1420311554
| VV |  | as+ps |  | 2371 | [13 empty] | VV | 2 | 2 | True | 1 | ROZPOCET
50 | K | 596211112 | Kladení zámkové dlažby komunikací pro pěší ručně tl 60 mm skupiny A pl přes 100 do 300 m2 | m2 | 1368 |  | 0 |  |  |  | základní |  | 0 | 0.08922 | 122.053 | 0 | 0 | 4 | K | 2 |  |  |  | ROZPOCET |  |  |  |  | 0 | 0 | 0 | 0 | 0 | 1 | 0 | 4 | -954344748
| VV |  | bd60 |  | 1368 | [13 empty] | VV | 2 | 2 | True | 1 | ROZPOCET
51 | M | 59245018 | dlažba tvar obdélník betonová 200x100x60mm přírodní | m2 | 1318.248 |  | 0 |  |  |  | základní |  | 0 | 0.131 | 172.6905 | 0 | 0 | 8 | M | 2 |  |  |  | ROZPOCET |  |  |  |  | 0 | 0 | 0 | 0 | 0 | 1 | 0 | 4 | -2055086793
| VV |  | bd60-bdr |  | 1292.4 | [13 empty] | VV | 2 | 2 | True | 1 | ROZPOCET
| VV |  | 1292,4*1,02 'Přepočtené koeficientem množství |  | 1318.248 | [13 empty] | VV | 2 | 2 | False | 1 | ROZPOCET
52 | M | 59245006 | dlažba tvar obdélník betonová pro nevidomé 200x100x60mm barevná | m2 | 77.112 |  | 0 |  |  |  | základní |  | 0 | 0.131 | 10.1017 | 0 | 0 | 8 | M | 2 |  |  |  | ROZPOCET |  |  |  |  | 0 | 0 | 0 | 0 | 0 | 1 | 0 | 4 | -7439772
| VV |  | bdr |  | 75.6 | [13 empty] | VV | 2 | 2 | True | 1 | ROZPOCET
| VV |  | 75,6*1,02 'Přepočtené koeficientem množství |  | 77.112 | [13 empty] | VV | 2 | 2 | False | 1 | ROZPOCET
53 | K | 596211213 | Kladení zámkové dlažby komunikací pro pěší ručně tl 80 mm skupiny A pl přes 300 m2 | m2 | 1528.5 |  | 0 |  |  |  | základní |  | 0 | 0.09062 | 138.5127 | 0 | 0 | 4 | K | 2 |  |  |  | ROZPOCET |  |  |  |  | 0 | 0 | 0 | 0 | 0 | 1 | 0 | 4 | 85197186
| VV |  | bd80 |  | 1528.5 | [13 empty] | VV | 2 | 2 | True | 1 | ROZPOCET
54 | M | 59245013 | dlažba zámková tvaru I 200x165x80mm přírodní | m2 | 1559.07 |  | 0 |  |  |  | základní |  | 0 | 0.152 | 236.9786 | 0 | 0 | 8 | M | 2 |  |  |  | ROZPOCET |  |  |  |  | 0 | 0 | 0 | 0 | 0 | 1 | 0 | 4 | -1822200592
| VV |  | bd80 |  | 1528.5 | [13 empty] | VV | 2 | 2 | True | 1 | ROZPOCET
| VV |  | 1528,5*1,02 'Přepočtené koeficientem množství |  | 1559.07 | [13 empty] | VV | 2 | 2 | False | 1 | ROZPOCET
55 | K | 599141111 | Vyplnění spár mezi silničními dílci živičnou zálivkou | m | 31.7 |  | 0 |  |  |  | základní |  | 0 | 0.0036 | 0.11412 | 0 | 0 | 4 | K | 2 |  |  |  | ROZPOCET |  |  |  |  | 0 | 0 | 0 | 0 | 0 | 1 | 0 | 4 | -1388353290
| VV |  | "těsnění dil.spar asf.zálivkou průřezu přes 100 mm2-dle řezání"ř |  | 31.7 | [13 empty] | VV | 2 | 2 | True | 1 | ROZPOCET
| D | 8 | Trubní vedení |  |  |  | 0 | [5 empty] | 0 |  | 5.8716 |  | 0 | 1 | D | 1 |  |  |  | ROZPOCET | [10 empty] | 0
56 | K | 871353121 | Montáž kanalizačního potrubí z PVC těsněné gumovým kroužkem otevřený výkop sklon do 20 % DN 200 | m | 55.5 |  | 0 |  |  |  | základní |  | 0 | 1e-05 | 0.000555 | 0 | 0 | 4 | K | 2 |  |  |  | ROZPOCET |  |  |  |  | 0 | 0 | 0 | 0 | 0 | 1 | 0 | 4 | -197310558
| VV |  | "přípojky uličních vpustí"2+5,2+5,8+2,5+8,3+28+3,7 |  | 55.5 | [13 empty] | VV | 2 | 2 | True | 1 | ROZPOCET
57 | M | 28611167 | trubka kanalizační PVC DN 200x1000mm SN8 | m | 57.165 |  | 0 |  |  |  | základní |  | 0 | 0.00426 | 0.24352 | 0 | 0 | 8 | M | 2 |  |  |  | ROZPOCET |  |  |  |  | 0 | 0 | 0 | 0 | 0 | 1 | 0 | 4 | -1540727884
| VV |  | 55,5*1,03 'Přepočtené koeficientem množství |  | 57.165 | [13 empty] | VV | 2 | 2 | False | 1 | ROZPOCET
58 | K | 877355211 | Montáž tvarovek z tvrdého PVC-systém KG nebo z polypropylenu-systém KG 2000 jednoosé DN 200 | kus | 9 |  | 0 |  |  |  | základní |  | 0 | 1e-05 | 9e-05 | 0 | 0 | 4 | K | 2 |  |  |  | ROZPOCET |  |  |  |  | 0 | 0 | 0 | 0 | 0 | 1 | 0 | 4 | -236962991
| VV |  | "dle počtu přepojovaných UV a odvod.žlabů"7+2 |  | 9 | [13 empty] | VV | 2 | 2 | True | 1 | ROZPOCET
59 | M | 2861153R | přechododová spojka na spojování různých typů a rozměrů trubek UNI 200 | kus | 9 |  | 0 |  |  |  | základní |  | 0 | 0.00076 | 0.00684 | 0 | 0 | 8 | M | 2 |  |  |  | ROZPOCET |  |  |  |  | 0 | 0 | 0 | 0 | 0 | 1 | 0 | 4 | 1572894013
60 | K | 877355221 | Montáž tvarovek z tvrdého PVC-systém KG nebo z polypropylenu-systém KG 2000 dvouosé DN 200 | kus | 7 |  | 0 |  |  |  | základní |  | 0 | 1e-05 | 7e-05 | 0 | 0 | 4 | K | 2 |  |  |  | ROZPOCET |  |  |  |  | 0 | 0 | 0 | 0 | 0 | 1 | 0 | 4 | 57667173
| VV |  | "dle počtu přepojovaných UV"7 |  | 7 | [13 empty] | VV | 2 | 2 | True | 1 | ROZPOCET
61 | M | 28611366 | koleno kanalizace PVC KG 200x45° | kus | 7 |  | 0 |  |  |  | základní |  | 0 | 0.0014 | 0.0098 | 0 | 0 | 8 | M | 2 |  |  |  | ROZPOCET |  |  |  |  | 0 | 0 | 0 | 0 | 0 | 1 | 0 | 4 | 1157197333
62 | K | 895941301 | Osazení vpusti uliční DN 450 z betonových dílců dno s výtokem | kus | 7 |  | 0 |  |  |  | základní |  | 0 | 0.12422 | 0.86954 | 0 | 0 | 4 | K | 2 |  |  |  | ROZPOCET |  |  |  |  | 0 | 0 | 0 | 0 | 0 | 1 | 0 | 4 | 1748239584
| VV |  | "dle nových vpusti UV"7 |  | 7 | [13 empty] | VV | 2 | 2 | True | 1 | ROZPOCET
63 | M | 59224492 | skruž betonová s odtokem 200mm PVC pro uliční vpusť 450x450x50mm | kus | 7 |  | 0 |  |  |  | základní |  | 0 | 0.09 | 0.63 | 0 | 0 | 8 | M | 2 |  |  |  | ROZPOCET |  |  |  |  | 0 | 0 | 0 | 0 | 0 | 1 | 0 | 4 | -114190596
64 | K | 895941314 | Osazení vpusti uliční DN 450 z betonových dílců skruž horní 570 mm | kus | 7 |  | 0 |  |  |  | základní |  | 0 | 0.02972 | 0.20804 | 0 | 0 | 4 | K | 2 |  |  |  | ROZPOCET |  |  |  |  | 0 | 0 | 0 | 0 | 0 | 1 | 0 | 4 | -1161192542
| VV |  | "dle nových vpusti UV"7 |  | 7 | [13 empty] | VV | 2 | 2 | True | 1 | ROZPOCET
65 | M | 59223858 | skruž betonová horní pro uliční vpusť 450x570x50mm | kus | 7 |  | 0 |  |  |  | základní |  | 0 | 0.111 | 0.777 | 0 | 0 | 8 | M | 2 |  |  |  | ROZPOCET |  |  |  |  | 0 | 0 | 0 | 0 | 0 | 1 | 0 | 4 | -1585085734
66 | M | 59223864 | prstenec pro uliční vpusť vyrovnávací betonový 390x60x130mm | kus | 7 |  | 0 |  |  |  | základní |  | 0 | 0.027 | 0.189 | 0 | 0 | 8 | M | 2 |  |  |  | ROZPOCET |  |  |  |  | 0 | 0 | 0 | 0 | 0 | 1 | 0 | 4 | 1672602938
67 | K | 895941322 | Osazení vpusti uliční DN 450 z betonových dílců skruž středová 295 mm | kus | 7 |  | 0 |  |  |  | základní |  | 0 | 0.02972 | 0.20804 | 0 | 0 | 4 | K | 2 |  |  |  | ROZPOCET |  |  |  |  | 0 | 0 | 0 | 0 | 0 | 1 | 0 | 4 | -1900586489
| VV |  | "dle nových vpusti UV"7 |  | 7 | [13 empty] | VV | 2 | 2 | True | 1 | ROZPOCET
68 | M | 59223862 | skruž betonová středová pro uliční vpusť 450x295x50mm | kus | 7 |  | 0 |  |  |  | základní |  | 0 | 0.057 | 0.399 | 0 | 0 | 8 | M | 2 |  |  |  | ROZPOCET |  |  |  |  | 0 | 0 | 0 | 0 | 0 | 1 | 0 | 4 | -1514211394
69 | K | 899104112 | Osazení poklopů litinových nebo ocelových včetně rámů pro třídu zatížení D400, E600 | kus | 7 |  | 0 |  |  |  | základní |  | 0 | 0.21734 | 1.5214 | 0 | 0 | 4 | K | 2 |  |  |  | ROZPOCET |  |  |  |  | 0 | 0 | 0 | 0 | 0 | 1 | 0 | 4 | -1125667554
| VV |  | "dle nových vpusti UV"7 |  | 7 | [13 empty] | VV | 2 | 2 | True | 1 | ROZPOCET
70 | M | 59224481 | mříž vtoková s rámem pro uliční vpusť 500x500, zatížení 40 tun | kus | 7 |  | 0 |  |  |  | základní |  | 0 | 0.108 | 0.756 | 0 | 0 | 8 | M | 2 |  |  |  | ROZPOCET |  |  |  |  | 0 | 0 | 0 | 0 | 0 | 1 | 0 | 4 | 808783
71 | M | 2866178R | koš kalový vysoký pro silniční vpusť 385mm vč. madla | kus | 7 |  | 0 |  |  |  | základní |  | 0 | 0.0065 | 0.0455 | 0 | 0 | 8 | M | 2 |  |  |  | ROZPOCET |  |  |  |  | 0 | 0 | 0 | 0 | 0 | 1 | 0 | 4 | -1944891592
72 | K | 899722114 | Krytí potrubí z plastů výstražnou fólií z PVC 40 cm | m | 55.5 |  | 0 |  |  |  | základní |  | 0 | 0.00013 | 0.007215 | 0 | 0 | 4 | K | 2 |  |  |  | ROZPOCET |  |  |  |  | 0 | 0 | 0 | 0 | 0 | 1 | 0 | 4 | 2065744175
| VV |  | "přípojky uličních vpustí"2+5,2+5,8+2,5+8,3+28+3,7 |  | 55.5 | [13 empty] | VV | 2 | 2 | True | 1 | ROZPOCET
| D | 9 | Ostatní konstrukce a práce, bourání |  |  |  | 0 | [5 empty] | 0 |  | 299.9385 |  | 0.902 | 1 | D | 1 |  |  |  | ROZPOCET | [10 empty] | 0
73 | K | 914111111 | Montáž svislé dopravní značky do velikosti 1 m2 objímkami na sloupek nebo konzolu | kus | 38 |  | 0 |  |  |  | základní |  | 0 | 0.0007 | 0.0266 | 0 | 0 | 4 | K | 2 |  |  |  | ROZPOCET |  |  |  |  | 0 | 0 | 0 | 0 | 0 | 1 | 0 | 4 | 19080139
| P |  | Poznámka k položce: viz.výkres D.1.6 Situace dopravního značení | [15 empty] | P | 2
| VV |  | "IZ8a"2 |  | 2 | [13 empty] | VV | 2 | 2 | True | 0 | ROZPOCET
| VV |  | "IZ8b"2 |  | 2 | [13 empty] | VV | 2 | 2 | True | 0 | ROZPOCET
| VV |  | "IP11b"8 |  | 8 | [13 empty] | VV | 2 | 2 | True | 0 | ROZPOCET
| VV |  | "IP11c"1 |  | 1 | [13 empty] | VV | 2 | 2 | True | 0 | ROZPOCET
| VV |  | "IP12"5 |  | 5 | [13 empty] | VV | 2 | 2 | True | 0 | ROZPOCET
| VV |  | "E8d"8 |  | 8 | [13 empty] | VV | 2 | 2 | True | 0 | ROZPOCET
| VV |  | "IP2"8 |  | 8 | [13 empty] | VV | 2 | 2 | True | 0 | ROZPOCET
| VV |  | Mezisoučet |  | 34 | [13 empty] | VV | 2 | 3 | True | 0 | ROZPOCET
| VV |  | "přemístěné dopravní značky" | [15 empty] | VV | 2 | 1 | True | 0 | ROZPOCET
| VV |  | "B24a"1 |  | 1 | [13 empty] | VV | 2 | 2 | True | 0 | ROZPOCET
| VV |  | "B1"1 |  | 1 | [13 empty] | VV | 2 | 2 | True | 0 | ROZPOCET
| VV |  | "E13"1 |  | 1 | [13 empty] | VV | 2 | 2 | True | 0 | ROZPOCET
| VV |  | "P4"1 |  | 1 | [13 empty] | VV | 2 | 2 | True | 0 | ROZPOCET
| VV |  | Mezisoučet |  | 4 | [13 empty] | VV | 2 | 3 | True | 0 | ROZPOCET
| VV |  | Součet |  | 38 | [13 empty] | VV | 2 | 4 | True | 1 | ROZPOCET
74 | M | 40445621 | informativní značky provozní IP1-IP3, IP4b-IP7, IP10a, b 500x500mm | kus | 8 |  | 0 |  |  |  | základní |  | 0 | 0.0026 | 0.0208 | 0 | 0 | 8 | M | 2 |  |  |  | ROZPOCET |  |  |  |  | 0 | 0 | 0 | 0 | 0 | 1 | 0 | 4 | -1499353258
75 | M | 40445649 | dodatkové tabulky E3-E5, E8, E14-E16 500x150mm | kus | 8 |  | 0 |  |  |  | základní |  | 0 | 0.0009 | 0.0072 | 0 | 0 | 8 | M | 2 |  |  |  | ROZPOCET |  |  |  |  | 0 | 0 | 0 | 0 | 0 | 1 | 0 | 4 | 1414239430
76 | M | 40445651 | informativní značky zónové IZ1, IZ2, IZ8 1000x1000mm | kus | 4 |  | 0 |  |  |  | základní |  | 0 | 0.011 | 0.044 | 0 | 0 | 8 | M | 2 |  |  |  | ROZPOCET |  |  |  |  | 0 | 0 | 0 | 0 | 0 | 1 | 0 | 4 | 589130977
77 | M | 40445625 | informativní značky provozní IP8, IP9, IP11-IP13 500x700mm | kus | 14 |  | 0 |  |  |  | základní |  | 0 | 0.0035 | 0.049 | 0 | 0 | 8 | M | 2 |  |  |  | ROZPOCET |  |  |  |  | 0 | 0 | 0 | 0 | 0 | 1 | 0 | 4 | -1569129051
78 | K | 914511111 | Montáž sloupku dopravních značek délky do 3,5 m s betonovým základem | kus | 22 |  | 0 |  |  |  | základní |  | 0 | 0.10941 | 2.407 | 0 | 0 | 4 | K | 2 |  |  |  | ROZPOCET |  |  |  |  | 0 | 0 | 0 | 0 | 0 | 1 | 0 | 4 | 387994133
79 | M | 40445230 | sloupek pro dopravní značku Zn D 70mm v 3,5m | kus | 22 |  | 0 |  |  |  | základní |  | 0 | 0.0065 | 0.143 | 0 | 0 | 8 | M | 2 |  |  |  | ROZPOCET |  |  |  |  | 0 | 0 | 0 | 0 | 0 | 1 | 0 | 4 | -584931572
80 | K | 915211112 | Vodorovné dopravní značení dělící čáry souvislé š 125 mm retroreflexní bílý plast | m | 571.7 |  | 0 |  |  |  | základní |  | 0 | 0.00033 | 0.18866 | 0 | 0 | 4 | K | 2 |  |  |  | ROZPOCET |  |  |  |  | 0 | 0 | 0 | 0 | 0 | 1 | 0 | 4 | -278564547
| VV |  | "V1a"46,5+37,2+109,0 |  | 192.7 | [13 empty] | VV | 2 | 2 | True | 0 | ROZPOCET
| VV |  | "V10b"75*5,0 |  | 375 | [13 empty] | VV | 2 | 2 | True | 0 | ROZPOCET
| VV |  | "V10a"2*2,0 |  | 4 | [13 empty] | VV | 2 | 2 | True | 0 | ROZPOCET
| VV |  | Součet |  | 571.7 | [13 empty] | VV | 2 | 4 | True | 1 | ROZPOCET
81 | K | 915211116 | Vodorovné dopravní značení dělící čáry souvislé š 125 mm retroreflexní žlutý plast | m | 188 |  | 0 |  |  |  | základní |  | 0 | 0.00033 | 0.06204 | 0 | 0 | 4 | K | 2 |  |  |  | ROZPOCET |  |  |  |  | 0 | 0 | 0 | 0 | 0 | 1 | 0 | 4 | 1146904769
| VV |  | "V12c"2*8,0+15,0+4,0+14,4+11,4+28+60+14 |  | 162.8 | [13 empty] | VV | 2 | 2 | True | 0 | ROZPOCET
| VV |  | "V12a"2*2,8+2*4,0+2*2,8+2*3,0 |  | 25.2 | [13 empty] | VV | 2 | 2 | True | 0 | ROZPOCET
| VV |  | Součet |  | 188 | [13 empty] | VV | 2 | 4 | True | 1 | ROZPOCET
82 | K | 915211122 | Vodorovné dopravní značení dělící čáry přerušované š 125 mm retroreflexní bílý plast | m | 29.375 |  | 0 |  |  |  | základní |  | 0 | 0.00011 | 0.0032313 | 0 | 0 | 4 | K | 2 |  |  |  | ROZPOCET |  |  |  |  | 0 | 0 | 0 | 0 | 0 | 1 | 0 | 4 | 324449131
| VV |  | "V10d"24,5 |  | 24.5 | [13 empty] | VV | 2 | 2 | True | 0 | ROZPOCET
| VV |  | "V2b"9,75*0,5 |  | 4.875 | [13 empty] | VV | 2 | 2 | True | 0 | ROZPOCET
| VV |  | Součet |  | 29.375 | [13 empty] | VV | 2 | 4 | True | 1 | ROZPOCET
83 | K | 915231112 | Vodorovné dopravní značení přechody pro chodce, šipky, symboly retroreflexní bílý plast | m2 | 34.95 |  | 0 |  |  |  | základní |  | 0 | 0.0026 | 0.09087 | 0 | 0 | 4 | K | 2 |  |  |  | ROZPOCET |  |  |  |  | 0 | 0 | 0 | 0 | 0 | 1 | 0 | 4 | -445189136
| VV |  | "V17"1,5*8 |  | 12 | [13 empty] | VV | 2 | 2 | True | 0 | ROZPOCET
| VV |  | "V5"0,5*(7,3+4,6) |  | 5.95 | [13 empty] | VV | 2 | 2 | True | 0 | ROZPOCET
| VV |  | "V7"6*4*0,5 |  | 12 | [13 empty] | VV | 2 | 2 | True | 0 | ROZPOCET
| VV |  | "V10f"5*1,0 |  | 5 | [13 empty] | VV | 2 | 2 | True | 0 | ROZPOCET
| VV |  | Součet |  | 34.95 | [13 empty] | VV | 2 | 4 | True | 1 | ROZPOCET
84 | K | 916131213 | Osazení silničního obrubníku betonového stojatého s boční opěrou do lože z betonu prostého | m | 838 |  | 0 |  |  |  | základní |  | 0 | 0.1554 | 130.2252 | 0 | 0 | 4 | K | 2 |  |  |  | ROZPOCET |  |  |  |  | 0 | 0 | 0 | 0 | 0 | 1 | 0 | 4 | -2016884960
| VV | ob2 | "silniční 100x250"367,0 |  | 367 | [13 empty] | VV | 2 | 2 | True | 0 | ROZPOCET
| VV | ob3 | "silniční 150x250"471,0 |  | 471 | [13 empty] | VV | 2 | 2 | True | 0 | ROZPOCET
| VV |  | Součet |  | 838 | [13 empty] | VV | 2 | 4 | True | 1 | ROZPOCET
85 | M | 59217031 | obrubník betonový silniční 1000x150x250mm | m | 480.42 |  | 0 |  |  |  | základní |  | 0 | 0.08 | 38.4336 | 0 | 0 | 8 | M | 2 |  |  |  | ROZPOCET |  |  |  |  | 0 | 0 | 0 | 0 | 0 | 1 | 0 | 4 | -430191877
| VV |  | ob3 |  | 471 | [13 empty] | VV | 2 | 2 | True | 1 | ROZPOCET
| VV |  | 471*1,02 'Přepočtené koeficientem množství |  | 480.42 | [13 empty] | VV | 2 | 2 | False | 1 | ROZPOCET
86 | M | 59217017 | obrubník betonový chodníkový 1000x100x250mm | m | 374.34 |  | 0 |  |  |  | základní |  | 0 | 0.05612 | 21.008 | 0 | 0 | 8 | M | 2 |  |  |  | ROZPOCET |  |  |  |  | 0 | 0 | 0 | 0 | 0 | 1 | 0 | 4 | -1750722883
| VV |  | ob2 |  | 367 | [13 empty] | VV | 2 | 2 | True | 1 | ROZPOCET
| VV |  | 367*1,02 'Přepočtené koeficientem množství |  | 374.34 | [13 empty] | VV | 2 | 2 | False | 1 | ROZPOCET
87 | K | 916231213 | Osazení chodníkového obrubníku betonového stojatého s boční opěrou do lože z betonu prostého | m | 522 |  | 0 |  |  |  | základní |  | 0 | 0.1295 | 67.599 | 0 | 0 | 4 | K | 2 |  |  |  | ROZPOCET |  |  |  |  | 0 | 0 | 0 | 0 | 0 | 1 | 0 | 4 | -783065637
| VV | ob1 | "záhonový 80 mm"492,0+30,0 |  | 522 | [13 empty] | VV | 2 | 2 | True | 1 | ROZPOCET
88 | M | 59217036 | obrubník betonový parkový přírodní 500x80x250mm | m | 532.44 |  | 0 |  |  |  | základní |  | 0 | 0.048 | 25.5571 | 0 | 0 | 8 | M | 2 |  |  |  | ROZPOCET |  |  |  |  | 0 | 0 | 0 | 0 | 0 | 1 | 0 | 4 | 1880590155
| VV |  | 522*1,02 'Přepočtené koeficientem množství |  | 532.44 | [13 empty] | VV | 2 | 2 | False | 1 | ROZPOCET
89 | K | 919726122 | Geotextilie pro ochranu, separaci a filtraci netkaná měrná hm přes 200 do 300 g/m2 | m2 | 1386 |  | 0 |  |  |  | základní |  | 0 | 0.00047 | 0.65142 | 0 | 0 | 4 | K | 2 |  |  |  | ROZPOCET |  |  |  |  | 0 | 0 | 0 | 0 | 0 | 1 | 0 | 4 | -365468328
| VV |  | "sanace pláně pod zpevněnými plochami-separační vrstva"as |  | 1386 | [13 empty] | VV | 2 | 2 | True | 1 | ROZPOCET
90 | K | 919735113 | Řezání stávajícího živičného krytu hl přes 100 do 150 mm | m | 31.7 |  | 0 |  |  |  | základní |  | 0 | 0 | 0 | 0 | 0 | 4 | K | 2 |  |  |  | ROZPOCET |  |  |  |  | 0 | 0 | 0 | 0 | 0 | 1 | 0 | 4 | -971629835
| VV | ř | 5,5+20,2+6 |  | 31.7 | [13 empty] | VV | 2 | 2 | True | 1 | ROZPOCET
91 | K | 93511411R | Mikroštěrbinový odvodňovací betonový žlab 220x260 mm se spádem dna 0,5 % se základem | m | 50.2 |  | 0 |  |  |  | základní |  | 0 | 0.25565 | 12.8336 | 0 | 0 | 4 | K | 2 |  |  |  | ROZPOCET |  |  |  |  | 0 | 0 | 0 | 0 | 0 | 1 | 0 | 4 | 779673470
| VV |  | 34,0+16,2 |  | 50.2 | [13 empty] | VV | 2 | 2 | True | 1 | ROZPOCET
92 | K | 935923216 | Osazení vpusti pro odvodňovací žlab betonový nebo polymerbetonový s krycím roštem šířky do 200 mm | kus | 2 |  | 0 |  |  |  | základní |  | 0 | 0.27205 | 0.5441 | 0 | 0 | 4 | K | 2 |  |  |  | ROZPOCET |  |  |  |  | 0 | 0 | 0 | 0 | 0 | 1 | 0 | 4 | 1736702178
93 | M | 59223074 | vpusť polymerbetonová s integrovaným těsněním 500x130x380 | kus | 2 |  | 0 |  |  |  | základní |  | 0 | 0.022 | 0.044 | 0 | 0 | 8 | M | 2 |  |  |  | ROZPOCET |  |  |  |  | 0 | 0 | 0 | 0 | 0 | 1 | 0 | 4 | 242517627
94 | K | 966006132 | Odstranění značek dopravních nebo orientačních se sloupky s betonovými patkami | kus | 11 |  | 0 |  |  |  | základní |  | 0 | 0 | 0 | 0.082 | 0.902 | 4 | K | 2 |  |  |  | ROZPOCET |  |  |  |  | 0 | 0 | 0 | 0 | 0 | 1 | 0 | 4 | -777417454
| P |  | Poznámka k položce: 4 značky určené k přemístění | [15 empty] | P | 2
| VV |  | "demontáž stávajícího DZ"11 |  | 11 | [13 empty] | VV | 2 | 2 | True | 1 | ROZPOCET
| D | 997 | Přesun sutě |  |  |  | 0 | [5 empty] | 0 |  | 0 |  | 0 | 1 | D | 1 |  |  |  | ROZPOCET | [10 empty] | 0
95 | K | 997211511 | Vodorovná doprava suti po suchu na vzdálenost do 1 km | t | 1831.036 |  | 0 |  |  |  | základní |  | 0 | 0 | 0 | 0 | 0 | 4 | K | 2 |  |  |  | ROZPOCET |  |  |  |  | 0 | 0 | 0 | 0 | 0 | 1 | 0 | 4 | -781389882
96 | K | 997211519 | Příplatek ZKD 1 km u vodorovné dopravy suti | t | 5493.108 |  | 0 |  |  |  | základní |  | 0 | 0 | 0 | 0 | 0 | 4 | K | 2 |  |  |  | ROZPOCET |  |  |  |  | 0 | 0 | 0 | 0 | 0 | 1 | 0 | 4 | 1003194023
| VV |  | 1831,036*3 'Přepočtené koeficientem množství |  | 5493.108 | [13 empty] | VV | 2 | 2 | False | 1 | ROZPOCET
97 | K | 997211611 | Nakládání suti na dopravní prostředky pro vodorovnou dopravu | t | 1831.036 |  | 0 |  |  |  | základní |  | 0 | 0 | 0 | 0 | 0 | 4 | K | 2 |  |  |  | ROZPOCET |  |  |  |  | 0 | 0 | 0 | 0 | 0 | 1 | 0 | 4 | 1738439920
98 | K | 997221861 | Poplatek za uložení stavebního odpadu na recyklační skládce (skládkovné) z prostého betonu pod kódem 17 01 01 | t | 82.848 |  | 0 |  |  |  | základní |  | 0 | 0 | 0 | 0 | 0 | 4 | K | 2 |  |  |  | ROZPOCET |  |  |  |  | 0 | 0 | 0 | 0 | 0 | 1 | 0 | 4 | 999479448
| P |  | Poznámka k položce: vybouraná betonová dlažba,betonové obruby | [15 empty] | P | 2
| VV |  | 27,56+55,288 |  | 82.848 | [13 empty] | VV | 2 | 2 | True | 1 | ROZPOCET
99 | K | 997221873 | Poplatek za uložení stavebního odpadu na recyklační skládce (skládkovné) zeminy a kamení zatříděného do Katalogu odpadů pod kódem 17 05 04 | t | 1304.13 |  | 0 |  |  |  | základní |  | 0 | 0 | 0 | 0 | 0 | 4 | K | 2 |  |  |  | ROZPOCET |  |  |  |  | 0 | 0 | 0 | 0 | 0 | 1 | 0 | 4 | 1617241184
| P |  | Poznámka k položce: vykopané štěrkové vrstvy | [15 empty] | P | 2
100 | K | 997221875 | Poplatek za uložení stavebního odpadu na recyklační skládce (skládkovné) asfaltového bez obsahu dehtu zatříděného do Katalogu odpadů pod kódem 17 03 02 | t | 443.156 |  | 0 |  |  |  | základní |  | 0 | 0 | 0 | 0 | 0 | 4 | K | 2 |  |  |  | ROZPOCET |  |  |  |  | 0 | 0 | 0 | 0 | 0 | 1 | 0 | 4 | 956424410
| D | 998 | Přesun hmot |  |  |  | 0 | [5 empty] | 0 |  | 0 |  | 0 | 1 | D | 1 |  |  |  | ROZPOCET | [10 empty] | 0
101 | K | 998225111 | Přesun hmot pro pozemní komunikace s krytem z kamene, monolitickým betonovým nebo živičným | t | 1410.338 |  | 0 |  |  |  | základní |  | 0 | 0 | 0 | 0 | 0 | 4 | K | 2 |  |  |  | ROZPOCET |  |  |  |  | 0 | 0 | 0 | 0 | 0 | 1 | 0 | 4 | 223723248
| VV |  | 1416,21-pt |  | 1410.338 | [13 empty] | VV | 2 | 2 | True | 1 | ROZPOCET
102 | K | 998276101 | Přesun hmot pro trubní vedení z trub z plastických hmot otevřený výkop | t | 5.872 |  | 0 |  |  |  | základní |  | 0 | 0 | 0 | 0 | 0 | 4 | K | 2 |  |  |  | ROZPOCET |  |  |  |  | 0 | 0 | 0 | 0 | 0 | 1 | 0 | 4 | 908712058
| VV | pt | 5,872 |  | 5.872 | [13 empty] | VV | 2 | 2 | True | 1 | ROZPOCET
| D | PSV | Práce a dodávky PSV |  |  |  | 0 | [5 empty] | 0 |  | 0.4809 |  | 0 | 2 | D | 0 |  |  |  | ROZPOCET | [10 empty] | 0
| D | 767 | Konstrukce zámečnické |  |  |  | 0 | [5 empty] | 0 |  | 0.4809 |  | 0 | 2 | D | 1 |  |  |  | ROZPOCET | [10 empty] | 0
103 | K | 767995114 | Montáž atypických zámečnických konstrukcí hm přes 20 do 50 kg | kg | 458.022 |  | 0 |  |  |  | základní |  | 0 | 5e-05 | 0.022901 | 0 | 0 | 16 | K | 2 |  |  |  | ROZPOCET |  |  |  |  | 0 | 0 | 0 | 0 | 0 | 1 | 0 | 16 | 1218289818
| VV |  | "konstrukce ohrazení kontejn.stání | [15 empty] | VV | 2 | 1 | True | 0 | ROZPOCET
| VV | jakl | "jakl 50x5x4"(4*(7,5+3,7-1,2)+16*1,55)*5,3 |  | 343.44 | [13 empty] | VV | 2 | 2 | True | 0 | ROZPOCET
| VV | tah | "tahokov 100/74 mm"2*(7,5+3,8)*1,3*3,9 |  | 114.582 | [13 empty] | VV | 2 | 2 | True | 0 | ROZPOCET
| VV |  | Součet |  | 458.022 | [13 empty] | VV | 2 | 4 | True | 1 | ROZPOCET
104 | M | 1455024R | profil ocelový svařovaný jakost S235 průřez čtvercový 50x50x4mm, dodatečně pozinkováno | t | 0.343 |  | 0 |  |  |  | základní |  | 0 | 1 | 0.343 | 0 | 0 | 32 | M | 2 |  |  |  | ROZPOCET |  |  |  |  | 0 | 0 | 0 | 0 | 0 | 1 | 0 | 16 | 1231118828
| VV |  | jakl*0,001 |  | 0.343 | [13 empty] | VV | 2 | 2 | True | 1 | ROZPOCET
105 | M | 1594524R | tahokov SQ 100 X 74 - 6 x 3 mm, z ocelového plechu, dodatečně pozinkováno | t | 0.115 |  | 0 |  |  |  | základní |  | 0 | 1 | 0.115 | 0 | 0 | 32 | M | 2 |  |  |  | ROZPOCET |  |  |  |  | 0 | 0 | 0 | 0 | 0 | 1 | 0 | 16 | 224289175
| VV |  | tah*0,001 |  | 0.115 | [13 empty] | VV | 2 | 2 | True | 1 | ROZPOCET
106 | K | 998767101 | Přesun hmot tonážní pro zámečnické konstrukce v objektech v do 6 m | t | 0.481 |  | 0 |  |  |  | základní |  | 0 | 0 | 0 | 0 | 0 | 16 | K | 2 |  |  |  | ROZPOCET |  |  |  |  | 0 | 0 | 0 | 0 | 0 | 1 | 0 | 16 | 2118386293

## SO 401 - Veřejné osvětlení
[9 empty] | >> skryté sloupce << | [9 empty] | {4832f7a7-08b0-4046-98d1-150893ac0350} | [5 empty] | hlj |  | 6,732 | 2
[19 empty] | 2 | [5 empty] | hlr |  | 79,74 | 2
| KRYCÍ LIST SOUPISU PRACÍ | [8 empty] | v --- níže se nacházejí doplnkové a pomocné údaje k sestavám --- v | [8 empty] | False | [5 empty] | zt |  | 59,805 | 2
[25 empty] | skl | skl | 26,667 | 2
Stavba:
Rekonstrukce ulice Švermova mezi ulicemi Ke Koupališti a Třída Míru
Objekt:
SO 401 - Veřejné osvětlení
| KSO: |  |  |  |  | CC-CZ:
| Místo: |  | Beroun |  |  | Datum: | 7. 8. 2023
| Zadavatel: |  |  |  |  | IČ:
DIČ:
| Uchazeč: |  |  |  |  | IČ: | Vyplň údaj
|  | Vyplň údaj |  |  |  | DIČ: | Vyplň údaj
| Projektant: |  |  |  |  | IČ:
DIČ:
| Zpracovatel: |  |  |  |  | IČ:
DIČ:
Poznámka:
| Cena bez DPH | [5 empty] | 0
|  |  | Základ daně |  |  | Sazba daně | Výše daně
| DPH | základní | 0 |  |  | 21% | 0
|  | snížená | 0 |  |  | 15% | 0
|  | zákl. přenesená | 0 |  |  | 21% | 0
|  | sníž. přenesená | 0 |  |  | 15% | 0
|  | nulová | 0 |  |  | 0% | 0
| Cena s DPH |  |  | v | CZK |  | 0
| Projektant |  |  | Zpracovatel
| Datum a podpis: |  | Razítko | Datum a podpis: |  |  | Razítko
| Objednavatel |  |  | Uchazeč
| Datum a podpis: |  | Razítko | Datum a podpis: |  |  | Razítko
REKAPITULACE ČLENĚNÍ SOUPISU PRACÍ
Stavba:
Rekonstrukce ulice Švermova mezi ulicemi Ke Koupališti a Třída Míru
Objekt:
SO 401 - Veřejné osvětlení
Místo: |  |  | Beroun |  |  | Datum: | 7. 8. 2023
Zadavatel: | [5 empty] | Projektant:
Uchazeč: |  |  | Vyplň údaj |  |  | Zpracovatel:
Kód dílu - Popis | [6 empty] | Cena celkem [CZK]
Náklady ze soupisu prací | [6 empty] | 0 | [12 empty] | -1
| HSV - Práce a dodávky HSV | [5 empty] | 0
| 1 - Zemní práce | [5 empty] | 0
| 2 - Zakládání | [5 empty] | 0
| PSV - Práce a dodávky PSV | [5 empty] | 0
| 741 - Elektroinstalace - silnoproud | [5 empty] | 0
| M - Práce a dodávky M | [5 empty] | 0
| 21-M - Elektromontáže | [5 empty] | 0
| 46-M - Zemní práce při extr.mont.pracích | [5 empty] | 0
SOUPIS PRACÍ
Stavba:
Rekonstrukce ulice Švermova mezi ulicemi Ke Koupališti a Třída Míru
Objekt:
SO 401 - Veřejné osvětlení
Místo: |  |  | Beroun |  |  | Datum: | 7. 8. 2023
Zadavatel: | [5 empty] | Projektant:
Uchazeč: |  |  | Vyplň údaj |  |  | Zpracovatel:
PČ | Typ | Kód | Popis | MJ | Množství | J.cena [CZK] | Cena celkem [CZK] | Cenová soustava |  |  | DPH | J. Nh [h] | Nh celkem [h] | J. hmotnost [t] | Hmotnost celkem [t] | J. suť [t] | Suť Celkem [t]
Náklady soupisu celkem | [6 empty] | 0 | [5 empty] | 0 |  | 21.2428 |  | 0 |  | D | -1 | [14 empty] | 0
| D | HSV | Práce a dodávky HSV |  |  |  | 0 | [5 empty] | 0 |  | 16.8426 |  | 0 | 1 | D | 0 |  |  |  | ROZPOCET | [10 empty] | 0
| D | 1 | Zemní práce |  |  |  | 0 | [5 empty] | 0 |  | 0 |  | 0 | 1 | D | 1 |  |  |  | ROZPOCET | [10 empty] | 0
1 | K | 131151100 | Hloubení jam nezapažených v hornině třídy těžitelnosti I skupiny 1 a 2 objem do 20 m3 strojně | m3 | 6.732 |  | 0 |  |  |  | základní |  | 0 | 0 | 0 | 0 | 0 | 4 | K | 2 |  |  |  | ROZPOCET |  |  |  |  | 0 | 0 | 0 | 0 | 0 | 1 | 0 | 4 | -1513092299
| VV | hlj | 17*1,1*0,6*0,6 |  | 6.732 | [13 empty] | VV | 2 | 2 | True | 1 | ROZPOCET
2 | K | 132151103 | Hloubení rýh nezapažených š do 800 mm v hornině třídy těžitelnosti I skupiny 1 a 2 objem do 100 m3 strojně | m3 | 79.74 |  | 0 |  |  |  | základní |  | 0 | 0 | 0 | 0 | 0 | 4 | K | 2 |  |  |  | ROZPOCET |  |  |  |  | 0 | 0 | 0 | 0 | 0 | 1 | 0 | 4 | 1129644795
| VV | hlr | 443,0*0,3*0,6 |  | 79.74 | [13 empty] | VV | 2 | 2 | True | 1 | ROZPOCET
3 | K | 162251102 | Vodorovné přemístění přes 20 do 50 m výkopku/sypaniny z horniny třídy těžitelnosti I skupiny 1 až 3 | m3 | 59.805 |  | 0 |  |  |  | základní |  | 0 | 0 | 0 | 0 | 0 | 4 | K | 2 |  |  |  | ROZPOCET |  |  |  |  | 0 | 0 | 0 | 0 | 0 | 1 | 0 | 4 | 948162799
| VV |  | zt |  | 59.805 | [13 empty] | VV | 2 | 2 | True | 1 | ROZPOCET
4 | K | 162651112 | Vodorovné přemístění přes 4 000 do 5000 m výkopku/sypaniny z horniny třídy těžitelnosti I skupiny 1 až 3 | m3 | 26.667 |  | 0 |  |  |  | základní |  | 0 | 0 | 0 | 0 | 0 | 4 | K | 2 |  |  |  | ROZPOCET |  |  |  |  | 0 | 0 | 0 | 0 | 0 | 1 | 0 | 4 | 757068570
| VV | skl | hlj+hlr-zt |  | 26.667 | [13 empty] | VV | 2 | 2 | True | 1 | ROZPOCET
5 | K | 167151111 | Nakládání výkopku z hornin třídy těžitelnosti I, skupiny 1 až 3 přes 100 m3 | m3 | 26.667 |  | 0 |  |  |  | základní |  | 0 | 0 | 0 | 0 | 0 | 4 | K | 2 |  |  |  | ROZPOCET |  |  |  |  | 0 | 0 | 0 | 0 | 0 | 1 | 0 | 4 | -2075147579
| VV |  | skl |  | 26.667 | [13 empty] | VV | 2 | 2 | True | 1 | ROZPOCET
6 | K | 171201201 | Uložení sypaniny na skládky nebo meziskládky | m3 | 26.667 |  | 0 |  |  |  | základní |  | 0 | 0 | 0 | 0 | 0 | 4 | K | 2 |  |  |  | ROZPOCET |  |  |  |  | 0 | 0 | 0 | 0 | 0 | 1 | 0 | 4 | -885608717
| VV |  | skl |  | 26.667 | [13 empty] | VV | 2 | 2 | True | 1 | ROZPOCET
7 | K | 171201231 | Poplatek za uložení zeminy a kamení na recyklační skládce (skládkovné) kód odpadu 17 05 04 | t | 48.001 |  | 0 |  |  |  | základní |  | 0 | 0 | 0 | 0 | 0 | 4 | K | 2 |  |  |  | ROZPOCET |  |  |  |  | 0 | 0 | 0 | 0 | 0 | 1 | 0 | 4 | 2105535989
| VV |  | skl*1,8 |  | 48.001 | [13 empty] | VV | 2 | 2 | True | 1 | ROZPOCET
8 | K | 174111101 | Zásyp jam, šachet rýh nebo kolem objektů sypaninou se zhutněním ručně | m3 | 59.805 |  | 0 |  |  |  | základní |  | 0 | 0 | 0 | 0 | 0 | 4 | K | 2 |  |  |  | ROZPOCET |  |  |  |  | 0 | 0 | 0 | 0 | 0 | 1 | 0 | 4 | 1635088678
| VV | zt | "zpětný zásyp rýh"443,0*0,3*0,45 |  | 59.805 | [13 empty] | VV | 2 | 2 | True | 1 | ROZPOCET
| D | 2 | Zakládání |  |  |  | 0 | [5 empty] | 0 |  | 16.8426 |  | 0 | 1 | D | 1 |  |  |  | ROZPOCET | [10 empty] | 0
9 | K | 275313811 | Základové patky z betonu tř. C 25/30 | m3 | 6.732 |  | 0 |  |  |  | základní |  | 0 | 2.5019 | 16.8426 | 0 | 0 | 4 | K | 2 |  |  |  | ROZPOCET |  |  |  |  | 0 | 0 | 0 | 0 | 0 | 1 | 0 | 4 | -1828732151
| VV |  | 17*1,1*0,6*0,6 |  | 6.732 | [13 empty] | VV | 2 | 2 | True | 1 | ROZPOCET
| D | PSV | Práce a dodávky PSV |  |  |  | 0 | [5 empty] | 0 |  | 0.48666 |  | 0 | 2 | D | 0 |  |  |  | ROZPOCET | [10 empty] | 0
| D | 741 | Elektroinstalace - silnoproud |  |  |  | 0 | [5 empty] | 0 |  | 0.48666 |  | 0 | 2 | D | 1 |  |  |  | ROZPOCET | [10 empty] | 0
10 | K | 74100001R | Připojení na stávající soustavu VO | kpl | 2 |  | 0 |  |  |  | základní |  | 0 | 0 | 0 | 0 | 0 | 16 | K | 2 |  |  |  | ROZPOCET |  |  |  |  | 0 | 0 | 0 | 0 | 0 | 1 | 0 | 16 | -847119079
| P |  | Poznámka k položce: položka obsahuje: – kompletní montáž, rozměření, upevnění, řezání, spojování a pod. – veškerý spojovací a montážní materiál vč. upevňovacího materiálu ( držáky apod.) – pomocné mechanismy | [15 empty] | P | 2
11 | K | 741120205 | Montáž vodič Cu izolovaný plný a laněný s PVC pláštěm žíla 50-70 mm2 volně (např. CY, CHAH-V) | m | 51 |  | 0 |  |  |  | základní |  | 0 | 0 | 0 | 0 | 0 | 16 | K | 2 |  |  |  | ROZPOCET |  |  |  |  | 0 | 0 | 0 | 0 | 0 | 1 | 0 | 16 | 1754249719
| VV |  | "připojení do lamp"17*3 |  | 51 | [13 empty] | VV | 2 | 2 | True | 1 | ROZPOCET
12 | M | 34141032 | vodič propojovací flexibilní jádro Cu lanované izolace PVC 450/750V (H07V-K) 1x50mm2 | m | 58.65 |  | 0 |  |  |  | základní |  | 0 | 0.00048 | 0.028152 | 0 | 0 | 32 | M | 2 |  |  |  | ROZPOCET |  |  |  |  | 0 | 0 | 0 | 0 | 0 | 1 | 0 | 16 | 1232437327
| VV |  | 51*1,15 'Přepočtené koeficientem množství |  | 58.65 | [13 empty] | VV | 2 | 2 | False | 1 | ROZPOCET
13 | K | 741122223 | Montáž kabel Cu plný kulatý žíla 4x16 až 25 mm2 uložený volně (např. CYKY) | m | 443 |  | 0 |  |  |  | základní |  | 0 | 0 | 0 | 0 | 0 | 16 | K | 2 |  |  |  | ROZPOCET |  |  |  |  | 0 | 0 | 0 | 0 | 0 | 1 | 0 | 16 | 1143277151
| VV |  | "kabelové vedení"443,0 |  | 443 | [13 empty] | VV | 2 | 2 | True | 1 | ROZPOCET
14 | M | 34111080 | kabel instalační jádro Cu plné izolace PVC plášť PVC 450/750V (CYKY) 4x16mm2 | m | 509.45 |  | 0 |  |  |  | základní |  | 0 | 0.0009 | 0.4585 | 0 | 0 | 32 | M | 2 |  |  |  | ROZPOCET |  |  |  |  | 0 | 0 | 0 | 0 | 0 | 1 | 0 | 16 | 726112358
| VV |  | 443*1,15 'Přepočtené koeficientem množství |  | 509.45 | [13 empty] | VV | 2 | 2 | False | 1 | ROZPOCET
| D | M | Práce a dodávky M |  |  |  | 0 | [5 empty] | 0 |  | 3.9135 |  | 0 | 3 | D | 0 |  |  |  | ROZPOCET | [10 empty] | 0
| D | 21-M | Elektromontáže |  |  |  | 0 | [5 empty] | 0 |  | 2.4503 |  | 0 | 3 | D | 1 |  |  |  | ROZPOCET | [10 empty] | 0
15 | K | 210203901 | Montáž svítidel LED se zapojením vodičů průmyslových nebo venkovních na výložník nebo dřík | kus | 17 |  | 0 |  |  |  | základní |  | 0 | 0 | 0 | 0 | 0 | 64 | K | 2 |  |  |  | ROZPOCET |  |  |  |  | 0 | 0 | 0 | 0 | 0 | 1 | 0 | 64 | 1702180658
16 | M | 347740R1 | svítidlo veřejného osvětlení na výložník zdroj LED, MIN. IP 44, přes 10 do 25 W | kus | 6 |  | 0 |  |  |  | základní |  | 0 | 0.0022 | 0.0132 | 0 | 0 | 128 | M | 2 |  |  |  | ROZPOCET |  |  |  |  | 0 | 0 | 0 | 0 | 0 | 1 | 0 | 128 | 326408305
| P |  | Poznámka k položce: AMPERA EVO 1 / 20 LED / 300 mA / 5369 / NW 740 / 20 W přisvětlení přechodů pro chodce | [15 empty] | P | 2
17 | M | 347740R2 | svítidlo veřejného osvětlení na výložník zdroj LED, MIN. IP 44, přes 25 do 45 W | kus | 11 |  | 0 |  |  |  | základní |  | 0 | 0.0033 | 0.0363 | 0 | 0 | 128 | M | 2 |  |  |  | ROZPOCET |  |  |  |  | 0 | 0 | 0 | 0 | 0 | 1 | 0 | 128 | -1977901167
| P |  | Poznámka k položce: TECEO S / 20 LED / 600 mA / 5308 / 2700 K / 39 W | [15 empty] | P | 2
18 | K | 210204011 | Montáž stožárů osvětlení ocelových samostatně stojících délky do 12 m | kus | 17 |  | 0 |  |  |  | základní |  | 0 | 0 | 0 | 0 | 0 | 64 | K | 2 |  |  |  | ROZPOCET |  |  |  |  | 0 | 0 | 0 | 0 | 0 | 1 | 0 | 64 | -1035084782
| VV |  | 6+11 |  | 17 | [13 empty] | VV | 2 | 2 | True | 1 | ROZPOCET
19 | M | 31674107 | stožár osvětlovací uliční Pz 159/133/114 v 8,2m | kus | 11 |  | 0 |  |  |  | základní |  | 0 | 0.127 | 1.397 | 0 | 0 | 128 | M | 2 |  |  |  | ROZPOCET |  |  |  |  | 0 | 0 | 0 | 0 | 0 | 1 | 0 | 128 | 1921151847
20 | M | 31674113 | stožár osvětlovací uliční Pz 159/133/114 v 6,2m | kus | 6 |  | 0 |  |  |  | základní |  | 0 | 0.115 | 0.69 | 0 | 0 | 128 | M | 2 |  |  |  | ROZPOCET |  |  |  |  | 0 | 0 | 0 | 0 | 0 | 1 | 0 | 128 | -878669045
21 | K | 210204104 | Montáž výložníků osvětlení jednoramenných sloupových hmotnosti přes 35 kg | kus | 15 |  | 0 |  |  |  | základní |  | 0 | 0 | 0 | 0 | 0 | 64 | K | 2 |  |  |  | ROZPOCET |  |  |  |  | 0 | 0 | 0 | 0 | 0 | 1 | 0 | 64 | 2041819964
22 | M | 3484446R | výložník osvětlovacích stožárů jednoramenný dl. do 1500 mm | kus | 15 |  | 0 |  |  |  | základní |  | 0 | 0.0005 | 0.0075 | 0 | 0 | 256 | M | 2 |  |  |  | ROZPOCET |  |  |  |  | 0 | 0 | 0 | 0 | 0 | 1 | 0 | 64 | 777616170
23 | K | 210220022 | Montáž uzemňovacího vedení vodičů FeZn pomocí svorek v zemi drátem průměru do 10 mm ve městské zástavbě | m | 494 |  | 0 |  |  |  | základní |  | 0 | 0 | 0 | 0 | 0 | 64 | K | 2 |  |  |  | ROZPOCET |  |  |  |  | 0 | 0 | 0 | 0 | 0 | 1 | 0 | 64 | 1132348028
| VV |  | "kabelové vedenÍ"443,0 |  | 443 | [13 empty] | VV | 2 | 2 | True | 0 | ROZPOCET
| VV |  | "připojení do lamp"17*3 |  | 51 | [13 empty] | VV | 2 | 2 | True | 0 | ROZPOCET
| VV |  | Součet |  | 494 | [13 empty] | VV | 2 | 4 | True | 1 | ROZPOCET
24 | M | 35441073 | drát D 10mm FeZn | kg | 306.28 |  | 0 |  |  |  | základní |  | 0 | 0.001 | 0.30628 | 0 | 0 | 128 | M | 2 |  |  |  | ROZPOCET |  |  |  |  | 0 | 0 | 0 | 0 | 0 | 1 | 0 | 128 | -729375930
| P |  | Poznámka k položce: 1 m = 0,62 kg | [15 empty] | P | 2
| VV |  | 494*0,62 'Přepočtené koeficientem množství |  | 306.28 | [13 empty] | VV | 2 | 2 | False | 1 | ROZPOCET
| D | 46-M | Zemní práce při extr.mont.pracích |  |  |  | 0 | [5 empty] | 0 |  | 1.4632 |  | 0 | 3 | D | 1 |  |  |  | ROZPOCET | [10 empty] | 0
25 | K | 460010022 | Vytyčení trasy vedení kabelového podzemního podél silnice | km | 0.45 |  | 0 |  |  |  | základní |  | 0 | 0.00193 | 0.0008685 | 0 | 0 | 64 | K | 2 |  |  |  | ROZPOCET |  |  |  |  | 0 | 0 | 0 | 0 | 0 | 1 | 0 | 64 | 1702026998
26 | K | 460662312 | Kabelové lože z písku pro kabely vn a vvn kryté betonovou deskou š lože přes 30 do 40 cm | m | 76 |  | 0 |  |  |  | základní |  | 0 | 0 | 0 | 0 | 0 | 64 | K | 2 |  |  |  | ROZPOCET |  |  |  |  | 0 | 0 | 0 | 0 | 0 | 1 | 0 | 64 | -1309054066
27 | M | 59213008 | deska krycí betonová 500x200x35mm | m | 76 |  | 0 |  |  |  | základní |  | 0 | 0.014 | 1.064 | 0 | 0 | 128 | M | 2 |  |  |  | ROZPOCET |  |  |  |  | 0 | 0 | 0 | 0 | 0 | 1 | 0 | 128 | 85580973
28 | K | 460662512 | Kabelové lože z písku pro kabely vn a vvn kryté plastovou fólií š lože přes 25 do 50 cm | m | 443 |  | 0 |  |  |  | základní |  | 0 | 0 | 0 | 0 | 0 | 64 | K | 2 |  |  |  | ROZPOCET |  |  |  |  | 0 | 0 | 0 | 0 | 0 | 1 | 0 | 64 | -966141014
| VV |  | 443,0 |  | 443 | [13 empty] | VV | 2 | 2 | True | 1 | ROZPOCET
29 | K | 460791114 | Montáž trubek ochranných plastových uložených volně do rýhy tuhých D přes 90 do 110 mm | m | 178 |  | 0 |  |  |  | základní |  | 0 | 0 | 0 | 0 | 0 | 64 | K | 2 |  |  |  | ROZPOCET |  |  |  |  | 0 | 0 | 0 | 0 | 0 | 1 | 0 | 64 | 493146659
| VV |  | "Ochrana kabelů ČEZ"38+140 |  | 178 | [13 empty] | VV | 2 | 2 | True | 1 | ROZPOCET
30 | M | 34571098 | trubka elektroinstalační dělená (chránička) D 100/110mm, HDPE | m | 178 |  | 0 |  |  |  | základní |  | 0 | 0.00078 | 0.13884 | 0 | 0 | 256 | M | 2 |  |  |  | ROZPOCET |  |  |  |  | 0 | 0 | 0 | 0 | 0 | 1 | 0 | 64 | -930591922
31 | K | 460791213 | Montáž trubek ochranných plastových uložených volně do rýhy ohebných přes 50 do 90 mm | m | 443 |  | 0 |  |  |  | základní |  | 0 | 0 | 0 | 0 | 0 | 64 | K | 2 |  |  |  | ROZPOCET |  |  |  |  | 0 | 0 | 0 | 0 | 0 | 1 | 0 | 64 | 1901686347
32 | M | 34571352 | trubka elektroinstalační ohebná dvouplášťová korugovaná (chránička) D 52/63mm, HDPE+LDPE | m | 443 |  | 0 |  |  |  | základní |  | 0 | 0.00035 | 0.15505 | 0 | 0 | 128 | M | 2 |  |  |  | ROZPOCET |  |  |  |  | 0 | 0 | 0 | 0 | 0 | 1 | 0 | 128 | -350967105
33 | K | 460791214 | Montáž trubek ochranných plastových uložených volně do rýhy ohebných přes 90 do 110 mm | m | 151.4 |  | 0 |  |  |  | základní |  | 0 | 0 | 0 | 0 | 0 | 64 | K | 2 |  |  |  | ROZPOCET |  |  |  |  | 0 | 0 | 0 | 0 | 0 | 1 | 0 | 64 | 1831588264
| VV |  | 2*10,6+2*7+2*7,9+2*7+2*17,2+2*12+2*7+2*7 |  | 151.4 | [13 empty] | VV | 2 | 2 | True | 1 | ROZPOCET
34 | M | 34571355 | trubka elektroinstalační ohebná dvouplášťová korugovaná (chránička) D 94/110mm, HDPE+LDPE | m | 151.4 |  | 0 |  |  |  | základní |  | 0 | 0.00069 | 0.10447 | 0 | 0 | 128 | M | 2 |  |  |  | ROZPOCET |  |  |  |  | 0 | 0 | 0 | 0 | 0 | 1 | 0 | 128 | 268013913
35 | K | 469981111 | Přesun hmot pro pomocné stavební práce při elektromotážích | t | 1.463 |  | 0 |  |  |  | základní |  | 0 | 0 | 0 | 0 | 0 | 64 | K | 2 |  |  |  | ROZPOCET |  |  |  |  | 0 | 0 | 0 | 0 | 0 | 1 | 0 | 64 | -1437428407

## Seznam figur
SEZNAM FIGUR
Kód: | 348
Stavba: | Rekonstrukce ulice Švermova mezi ulicemi Ke Koupališti a Třída Míru
Datum: | 7. 8. 2023
Kód | Popis | MJ | Výměra
SO 101 | Pozemní komunikace
as |  |  | 1386
as | "asf.vozovka ul.Švermova"1386,0 |  | 1386
Použití figury:
181951112 | Úprava pláně v hornině třídy těžitelnosti I skupiny 1 až 3 se zhutněním strojně | m2 | 5267.5
564761111 | Podklad z kameniva hrubého drceného vel. 32-63 mm plochy přes 100 m2 tl 200 mm | m2 | 2772
564851111 | Podklad ze štěrkodrtě ŠD plochy přes 100 m2 tl 150 mm | m2 | 5125
565155111 | Asfaltový beton vrstva podkladní ACP 16 (obalované kamenivo OKS) tl 70 mm š do 3 m | m2 | 1386
57319112R | Postřik infiltrační kationaktivní emulzí v množství 0,8 kg/m2 | m2 | 2371
573231108 | Postřik živičný spojovací ze silniční emulze v množství 0,50 kg/m2 | m2 | 2371
577134111 | Asfaltový beton vrstva obrusná ACO 11 (ABS) tř. I tl 40 mm š do 3 m z nemodifikovaného asfaltu | m2 | 2371
919726122 | Geotextilie pro ochranu, separaci a filtraci netkaná měrná hm přes 200 do 300 g/m2 | m2 | 1386
ask |  |  | 2954
ask | "vozovka"2954,0 |  | 2954
Použití figury:
113107181 | Odstranění podkladu živičného tl do 50 mm strojně pl přes 50 do 200 m2 | m2 | 4522
113107222 | Odstranění podkladu z kameniva drceného tl přes 100 do 200 mm strojně pl přes 200 m2 | m2 | 4497
bd60 |  |  | 1368
bdr | "chodníkbet.dlažba reliéf"5*1,0+70,6 |  | 75.6
| "chodník-bet.dlažba hladká"1368,0-bdr |  | 1292.4
bd60 | Mezisoučet |  | 1368
Použití figury:
181951112 | Úprava pláně v hornině třídy těžitelnosti I skupiny 1 až 3 se zhutněním strojně | m2 | 5267.5
564851111 | Podklad ze štěrkodrtě ŠD plochy přes 100 m2 tl 150 mm | m2 | 5125
596211112 | Kladení zámkové dlažby komunikací pro pěší ručně tl 60 mm skupiny A pl přes 100 do 300 m2 | m2 | 1368
59245018 | dlažba tvar obdélník betonová 200x100x60mm přírodní | m2 | 1318.248
bd80 |  |  | 1528.5
| "parkovací stání Švermova"343,5+326,0+42,0 |  | 711.5
| "parkovací stání parkoviště"779,0 |  | 779
pk | "plocha pod kontejnery"38,0 |  | 38
bd80 | Mezisoučet |  | 1528.5
Použití figury:
181951112 | Úprava pláně v hornině třídy těžitelnosti I skupiny 1 až 3 se zhutněním strojně | m2 | 5267.5
564871111 | Podklad ze štěrkodrtě ŠD plochy přes 100 m2 tl 250 mm | m2 | 1528.5
596211213 | Kladení zámkové dlažby komunikací pro pěší ručně tl 80 mm skupiny A pl přes 300 m2 | m2 | 1528.5
59245013 | dlažba zámková tvaru I 200x165x80mm přírodní | m2 | 1559.07
bdr |  |  | 75.6
bdr | "chodníkbet.dlažba reliéf"5*1,0+70,6 |  | 75.6
Použití figury:
181951112 | Úprava pláně v hornině třídy těžitelnosti I skupiny 1 až 3 se zhutněním strojně | m2 | 5267.5
59245006 | dlažba tvar obdélník betonová pro nevidomé 200x100x60mm barevná | m2 | 77.112
59245018 | dlažba tvar obdélník betonová 200x100x60mm přírodní | m2 | 1318.248
dr1 |  |  | 323.6
dr1 | 147+58+54+6,6+54+4 |  | 323.6
Použití figury:
212752401 | Trativod z drenážních trubek korugovaných PE-HD SN 8 perforace 360° včetně lože otevřený výkop DN 100 pro liniové stavby | m | 323.6
211971110 | Zřízení opláštění žeber nebo trativodů geotextilií v rýze nebo zářezu sklonu do 1:2 | m2 | 453.04
hlr |  |  | 66.6
hlr | "výkop pro přípojky uličních vpustí" (2+5,2+5,8+2,5+8,3+28+3,7)*1,5*0,8 |  | 66.6
Použití figury:
132212131 | Hloubení nezapažených rýh šířky do 800 mm v soudržných horninách třídy těžitelnosti I skupiny 3 ručně | m3 | 66.6
162651112 | Vodorovné přemístění přes 4 000 do 5000 m výkopku/sypaniny z horniny třídy těžitelnosti I skupiny 1 až 3 | m3 | 1733.81
jakl |  |  | 343.44
| "konstrukce ohrazení kontejn.stání |  | 0
jakl | "jakl 50x5x4"(4*(7,5+3,7-1,2)+16*1,55)*5,3 |  | 343.44
Použití figury:
767995114 | Montáž atypických zámečnických konstrukcí hm přes 20 do 50 kg | kg | 458.022
1455024R | profil ocelový svařovaný jakost S235 průřez čtvercový 50x50x4mm, dodatečně pozinkováno | t | 0.343
kom |  |  | 5267.5
as | "asf.vozovka ul.Švermova"1386,0 |  | 1386
ps | "parkovací stání"915,0+70,0 |  | 985
| "parkovací stání Švermova"343,5+326,0+42,0 |  | 711.5
| "parkovací stání parkoviště"779,0 |  | 779
pk | "plocha pod kontejnery"38,0 |  | 38
bdr | "chodníkbet.dlažba reliéf"5*1,0+70,6 |  | 75.6
| "chodník-bet.dlažba hladká"1368,0-bdr |  | 1292.4
kom | Součet |  | 5267.5
lo |  |  | 6.66
lo | "lože přípojek uličních vpustí" (2+5,2+5,8+2,5+8,3+28+3,7)*0,15*0,8 |  | 6.66
Použití figury:
451573111 | Lože pod potrubí otevřený výkop ze štěrkopísku | m3 | 6.66
174101101 | Zásyp jam, šachet rýh nebo kolem objektů sypaninou se zhutněním | m3 | 37.74
nás |  |  | 45
nás | 45,0 |  | 45
Použití figury:
171151103 | Uložení sypaniny z hornin soudržných do násypů zhutněných strojně | m3 | 45
162251102 | Vodorovné přemístění přes 20 do 50 m výkopku/sypaniny z horniny třídy těžitelnosti I skupiny 1 až 3 | m3 | 82.74
162651112 | Vodorovné přemístění přes 4 000 do 5000 m výkopku/sypaniny z horniny třídy těžitelnosti I skupiny 1 až 3 | m3 | 1733.81
o |  |  | 22.2
o | "obsyp přípojek uličních vpustí" (2+5,2+5,8+2,5+8,3+28+3,7)*(0,2+0,3)*0,8 |  | 22.2
Použití figury:
175151101 | Obsypání potrubí strojně sypaninou bez prohození, uloženou do 3 m | m3 | 22.2
174101101 | Zásyp jam, šachet rýh nebo kolem objektů sypaninou se zhutněním | m3 | 37.74
ob1 |  |  | 522
ob1 | "záhonový 80 mm"492,0+30,0 |  | 522
ob2 |  |  | 367
ob2 | "silniční 100x250"367,0 |  | 367
Použití figury:
916131213 | Osazení silničního obrubníku betonového stojatého s boční opěrou do lože z betonu prostého | m | 838
59217017 | obrubník betonový chodníkový 1000x100x250mm | m | 374.34
ob3 |  |  | 471
ob3 | "silniční 150x250"471,0 |  | 471
Použití figury:
916131213 | Osazení silničního obrubníku betonového stojatého s boční opěrou do lože z betonu prostého | m | 838
59217031 | obrubník betonový silniční 1000x150x250mm | m | 480.42
odk |  |  | 1565.45
| "odkopávky pro zpevněné plochy" 250*0,35+170*0,45+360*0,45+105*0,35+250*0,65+180*0,7+38*0,35 |  | 664.55
| "odkopávky pro sanaci"1386,0*0,65 |  | 900.9
odk | Součet |  | 1565.45
Použití figury:
122251106 | Odkopávky a prokopávky nezapažené v hornině třídy těžitelnosti I skupiny 3 objem do 5000 m3 strojně | m3 | 1565.45
162651112 | Vodorovné přemístění přes 4 000 do 5000 m výkopku/sypaniny z horniny třídy těžitelnosti I skupiny 1 až 3 | m3 | 1733.81
pk |  |  | 38
pk | "plocha pod kontejnery"38,0 |  | 38
ps |  |  | 985
ps | "parkovací stání"915,0+70,0 |  | 985
Použití figury:
181951112 | Úprava pláně v hornině třídy těžitelnosti I skupiny 1 až 3 se zhutněním strojně | m2 | 5267.5
564851111 | Podklad ze štěrkodrtě ŠD plochy přes 100 m2 tl 150 mm | m2 | 5125
565135111 | Asfaltový beton vrstva podkladní ACP 16 (obalované kamenivo OKS) tl 50 mm š do 3 m | m2 | 985
57319112R | Postřik infiltrační kationaktivní emulzí v množství 0,8 kg/m2 | m2 | 2371
573231108 | Postřik živičný spojovací ze silniční emulze v množství 0,50 kg/m2 | m2 | 2371
577134111 | Asfaltový beton vrstva obrusná ACO 11 (ABS) tř. I tl 40 mm š do 3 m z nemodifikovaného asfaltu | m2 | 2371
pt |  |  | 5.872
pt | 5,872 |  | 5.872
Použití figury:
998276101 | Přesun hmot pro trubní vedení z trub z plastických hmot otevřený výkop | t | 5.872
998225111 | Přesun hmot pro pozemní komunikace s krytem z kamene, monolitickým betonovým nebo živičným | t | 1410.338
ř |  |  | 31.7
ř | 5,5+20,2+6 |  | 31.7
Použití figury:
919735113 | Řezání stávajícího živičného krytu hl přes 100 do 150 mm | m | 31.7
599141111 | Vyplnění spár mezi silničními dílci živičnou zálivkou | m | 31.7
skl | skl |  | 1549.31
skl | odk+hlr-nás-zt |  | 1549.31
Použití figury:
162651112 | Vodorovné přemístění přes 4 000 do 5000 m výkopku/sypaniny z horniny třídy těžitelnosti I skupiny 1 až 3 | m3 | 1733.81
167151111 | Nakládání výkopku z hornin třídy těžitelnosti I, skupiny 1 až 3 přes 100 m3 | m3 | 1733.81
171201201 | Uložení sypaniny na skládky nebo meziskládky | m3 | 1549.31
171201231 | Poplatek za uložení zeminy a kamení na recyklační skládce (skládkovné) kód odpadu 17 05 04 | t | 2788.758
tah |  |  | 114.582
tah | "tahokov 100/74 mm"2*(7,5+3,8)*1,3*3,9 |  | 114.582
Použití figury:
767995114 | Montáž atypických zámečnických konstrukcí hm přes 20 do 50 kg | kg | 458.022
1594524R | tahokov SQ 100 X 74 - 6 x 3 mm, z ocelového plechu, dodatečně pozinkováno | t | 0.115
zb |  |  | 45.2
zb | "opěrné zídky" 11,4*1*2+2*11,2*1 |  | 45.2
Použití figury:
311113152 | Nosná zeď tl přes 150 do 200 mm z hladkých tvárnic ztraceného bednění včetně výplně z betonu tř. C 25/30 | m2 | 45.2
311361821 | Výztuž nosných zdí betonářskou ocelí 10 505 | t | 1.085
zel |  |  | 1230
zel | "zeleň"1230,0 |  | 1230
Použití figury:
181951111 | Úprava pláně v hornině třídy těžitelnosti I skupiny 1 až 3 bez zhutnění strojně | m2 | 1230
162651112 | Vodorovné přemístění přes 4 000 do 5000 m výkopku/sypaniny z horniny třídy těžitelnosti I skupiny 1 až 3 | m3 | 1733.81
167151111 | Nakládání výkopku z hornin třídy těžitelnosti I, skupiny 1 až 3 přes 100 m3 | m3 | 1733.81
181351113 | Rozprostření ornice tl vrstvy do 200 mm pl přes 500 m2 v rovině nebo ve svahu do 1:5 strojně | m2 | 1230
181451131 | Založení parkového trávníku výsevem pl přes 1000 m2 v rovině a ve svahu do 1:5 | m2 | 1230
183403153 | Obdělání půdy hrabáním v rovině a svahu do 1:5 | m2 | 1230
184853511 | Chemické odplevelení před založením kultury přes 20 m2 postřikem na široko v rovině a svahu do 1:5 strojně | m2 | 1230
184853521 | Chemické odplevelení po založení kultury postřikem na široko v rovině a svahu do 1:5 strojně | m2 | 1230
185802113 | Hnojení půdy umělým hnojivem na široko v rovině a svahu do 1:5 | t | 0.022
185803111 | Ošetření trávníku shrabáním v rovině a svahu do 1:5 | m2 | 1230
185803211 | Uválcování trávníku v rovině a svahu do 1:5 | m2 | 1230
10364101 | zemina pro terénní úpravy - ornice | t | 332.1
zo |  |  | 55.6
zo | "obruba záhonová"38,0+17,6 |  | 55.6
zt |  |  | 37.74
zt | "zpětný zásyp rýh pro přípojky UV" (2+5,2+5,8+2,5+8,3+28+3,7)*1,5*0,8-lo-o |  | 37.74
Použití figury:
174101101 | Zásyp jam, šachet rýh nebo kolem objektů sypaninou se zhutněním | m3 | 37.74
162251102 | Vodorovné přemístění přes 20 do 50 m výkopku/sypaniny z horniny třídy těžitelnosti I skupiny 1 až 3 | m3 | 82.74
162651112 | Vodorovné přemístění přes 4 000 do 5000 m výkopku/sypaniny z horniny třídy těžitelnosti I skupiny 1 až 3 | m3 | 1733.81
SO 401 | Veřejné osvětlení
hlj |  |  | 6.732
hlj | 17*1,1*0,6*0,6 |  | 6.732
Použití figury:
131151100 | Hloubení jam nezapažených v hornině třídy těžitelnosti I skupiny 1 a 2 objem do 20 m3 strojně | m3 | 6.732
162651112 | Vodorovné přemístění přes 4 000 do 5000 m výkopku/sypaniny z horniny třídy těžitelnosti I skupiny 1 až 3 | m3 | 26.667
hlr |  |  | 79.74
hlr | 443,0*0,3*0,6 |  | 79.74
Použití figury:
132151103 | Hloubení rýh nezapažených š do 800 mm v hornině třídy těžitelnosti I skupiny 1 a 2 objem do 100 m3 strojně | m3 | 79.74
162651112 | Vodorovné přemístění přes 4 000 do 5000 m výkopku/sypaniny z horniny třídy těžitelnosti I skupiny 1 až 3 | m3 | 26.667
skl | skl |  | 26.667
skl | hlj+hlr-zt |  | 26.667
Použití figury:
162651112 | Vodorovné přemístění přes 4 000 do 5000 m výkopku/sypaniny z horniny třídy těžitelnosti I skupiny 1 až 3 | m3 | 26.667
167151111 | Nakládání výkopku z hornin třídy těžitelnosti I, skupiny 1 až 3 přes 100 m3 | m3 | 26.667
171201201 | Uložení sypaniny na skládky nebo meziskládky | m3 | 26.667
171201231 | Poplatek za uložení zeminy a kamení na recyklační skládce (skládkovné) kód odpadu 17 05 04 | t | 48.001
zt |  |  | 59.805
zt | "zpětný zásyp rýh"443,0*0,3*0,45 |  | 59.805
Použití figury:
174111101 | Zásyp jam, šachet rýh nebo kolem objektů sypaninou se zhutněním ručně | m3 | 59.805
162251102 | Vodorovné přemístění přes 20 do 50 m výkopku/sypaniny z horniny třídy těžitelnosti I skupiny 1 až 3 | m3 | 59.805
162651112 | Vodorovné přemístění přes 4 000 do 5000 m výkopku/sypaniny z horniny třídy těžitelnosti I skupiny 1 až 3 | m3 | 26.667