## Report
Štulovna
Číslo | Taxon lat. | Taxon čes. | Průměr kmene1 | Průměr kmene2 | Průměr kmene3 | Průměr kmene4 | Výška | Průměr koruny | Fyziologické stáří | Perspektiva | Perspektiva | Poznámka | Technologie | Naléhavost | Poznámka k práci
1 | Populus x canadensis | topol kanadský | 47 | 38 |  |  | 16,0 | 8 | dospívající jedinec | a | dlouhodobě perspektivní | Vyvíjející se tlaková vidlice od báze. | Postupné kácení s volnou dopadovou plochou | 3
2 | Betula pendula | bříza bělokorá | 33 |  |  |  | 18,0 | 8 | dospělý jedinec | a | dlouhodobě perspektivní |  | Řez zdravotní | 2
[13 empty] | Úprava průjezdného či průchozího profilu | 2
3 | Fraxinus excelsior | jasan ztepilý | 29 | 24 |  |  | 14,0 | 8 | dospívající jedinec | a | dlouhodobě perspektivní | Tlaková vidlice vyvíjející se. | Řez zdravotní | 2 | Potlačit tlakové větvení.
4 | Pyrus communis | hrušeň obecná | 24 | 19 | 18 | 17 | 7,0 | 7 | dospělý jedinec | a | dlouhodobě perspektivní
5 | Malus sp. | jabloň | 20 | 17 | 15 |  | 6,0 | 5 | dospělý jedinec | a | dlouhodobě perspektivní
6 | Tilia platyphyllos | lípa velkolistá | 47 | 42 | 35 |  | 13,0 | 10 | dospělý jedinec | a | dlouhodobě perspektivní | Vyvíjející se tlaková vidlice od báze. | Řez zdravotní | 1 | Potlačit tlakové větvení.
7 | Tilia cordata | lípa malolistá | 23 | 21 | 20 | 19 | 10,0 | 9 | dospívající jedinec | b | krátkodobě perspektivní | Nevhodná struktura větvení. | Kácení stromů volné | 3
8 | Malus sp. | jabloň | 17 |  |  |  | 5,0 | 4 | dospívající jedinec | a | dlouhodobě perspektivní
9 | Tilia cordata | lípa malolistá | 25 | 21 |  |  | 11,0 | 7 | dospívající jedinec | a | dlouhodobě perspektivní | Tlaková vidlice od báze vyvíjející se. | Řez zdravotní | 1 | Potlačit slabší kmen.
10 | Acer campestre | javor polní | 23 | 19 | 18 | 17 | 12,0 | 9 | dospívající jedinec | a | dlouhodobě perspektivní | Tlaková vidlice od báze vyvíjející se. | Lokální redukce z důvodu stabilizace | 2 | Potlačit slabší kmeny.
11 | Tilia cordata | lípa malolistá | 22 |  |  |  | 11,0 | 5 | dospívající jedinec | b | krátkodobě perspektivní | Nevhodná struktura větvení. Rozvolnění skupiny. | Kácení stromů volné | 2
12 | Tilia cordata | lípa malolistá | 11 | 11 | 12 | 10 | 9,0 | 5 | dospívající jedinec | a | dlouhodobě perspektivní |  | Řez zdravotní | 1 | Ponechat jen jeden kmen.
13 | Tilia cordata | lípa malolistá | 17 | 15 | 13 | 10 | 10,0 | 6 | dospívající jedinec | a | dlouhodobě perspektivní | Tlaková vidlice od báze vyvíjející se. | Řez zdravotní | 1 | Potlačit slabší kmeny.
14 | Tilia cordata | lípa malolistá | 25 | 26 | 26 |  | 12,0 | 8 | dospívající jedinec | a | dlouhodobě perspektivní | Tlaková vidlice od báze vyvíjející se. | Řez zdravotní | 1 | Podpořit kmen s dobrým větvením.
15 | Tilia cordata | lípa malolistá | 40 |  |  |  | 11,0 | 8 | dospělý jedinec | a | dlouhodobě perspektivní | Tlaková vidlice v kosterním větvení. | Řez zdravotní | 1
[13 empty] | Lokální redukce z důvodu stabilizace | 1 | Potlačit tlakové větvení.
16 | Salix alba | vrba bílá | 24 | 30 | 16 |  | 9,0 | 9 | dospívající jedinec | a | dlouhodobě perspektivní | Tlaková vidlice od báze vyvíjející se. | Lokální redukce z důvodu stabilizace | 3 | Potlačit slabší kmeny.
17 | Betula pendula | bříza bělokorá | 33 | 26 |  |  | 16,0 | 8 | dospívající jedinec | c | neperspektivní | Tlaková vidlice. Poškozené kořeny. | Kácení stromů volné | 1
18 | Malus sp. | jabloň | 21 |  |  |  | 5,0 | 5 | dospělý jedinec | a | dlouhodobě perspektivní
19 | Acer saccharinum | javor stříbrný | 76 |  |  |  | 21,0 | 17 | dospělý jedinec | a | dlouhodobě perspektivní | Poškození kořenů. | Lokální redukce z důvodu stabilizace | 3 | Odlehčení nestabilních větví.
[13 empty] | Řez zdravotní | 3
20 | Pyrus communis | hrušeň obecná | 18 |  |  |  | 7,0 | 5 | dospělý jedinec | a | dlouhodobě perspektivní | Kompozičně nevhodný - navržený víceúčelový objekt | Kácení stromů volné | 3
21 | Pyrus communis | hrušeň obecná | 40 |  |  |  | 7,0 | 4 | dospělý jedinec | c | neperspektivní | Z větší části odumřelý. Rozsáhlá infekce kmene. Podezření na infekci kořenů. | Kácení stromů volné | 1 | Odstraněno
22 | Malus sp. | jabloň | 30 |  |  |  | 8,0 | 6 | dospělý jedinec | b | krátkodobě perspektivní | Infekce kosterních větví. Infekce kosterního větvení. | Kácení stromů volné | 2 | Odstraněno
23 | Prunus domestica | slivoň domácí | 23 |  |  |  | 7,0 | 6 | dospělý jedinec | a | dlouhodobě perspektivní | Kompozičně nevhodný - druhově nevhodný | Kácení stromů volné | 3
24 | Pyrus communis | hrušeň obecná | 28 |  |  |  | 7,0 | 6 | dospělý jedinec | b | krátkodobě perspektivní | Infekce kmene. Kompozičně nevhodný | Kácení stromů volné | 2 | Odstraněno
25 | Pyrus communis | hrušeň obecná | 30 |  |  |  | 7,0 | 5 | dospělý jedinec | c | neperspektivní | Mechanické poškození kmene Trhliny. | Kácení stromů volné | 1 | Odstraněno
26 | Malus sp. | jabloň | 38 |  |  |  | 7,0 | 7 | dospělý jedinec | c | neperspektivní | Infekce kmene. Infekce větví. Výletové otvory od ptáků. | Kácení stromů volné | 1 | Odstraněno
28 | Prunus domestica | slivoň domácí | 16 | 13 | 14 |  | 6,0 | 5 | dospívající jedinec | a | dlouhodobě perspektivní | Kompozičně nevhodný - nevhodný druh stromu | Kácení stromů volné | 3
29 | Malus sp. | jabloň | 36 |  |  |  | 8,0 | 8 | dospělý jedinec | b | krátkodobě perspektivní | Infekce kmene. Infekce větví. | Kácení stromů volné | 2 | Odstraněno
30 | Quercus robur | dub letní | 26 |  |  |  | 9,0 | 7 | dospívající jedinec | a | dlouhodobě perspektivní |  | Řez zdravotní | 2
31 | Malus sp. | jabloň | 29 | 24 |  |  | 7,0 | 6 | dospělý jedinec | b | krátkodobě perspektivní | Infekce kmene.Infekce kosterních větví | Kácení stromů volné | 1 | Odstraněno
32 | Pyrus communis | hrušeň obecná | 17 | 20 |  |  | 6,0 | 6 | dospívající jedinec | b | krátkodobě perspektivní | Infekce kmene. Infekce větví.
33 | Fraxinus excelsior | jasan ztepilý | 17 | 21 | 25 |  | 11,0 | 8 | dospívající jedinec | b | krátkodobě perspektivní | Tlaková vidlice od báze vyvíjející se. Nevhodná struktura větvení. | Zajištění stromu dynamickou vazbou | 3 | lano
34 | Acer pseudoplatanus | javor horský | 18 |  |  |  | 8,0 | 6 | dospívající jedinec | b | krátkodobě perspektivní | Infekce kmene. Infekce kosterního větvení. Infekce větví. | Kácení stromů volné | 3 | Odstraněno
35 | Cerasus avium | třešeň ptačí | 8 |  |  |  | 4,0 | 3 | aklimatizovaný mladý strom | a | dlouhodobě perspektivní |  | Řez výchovný | 1
36 | Tilia cordata | lípa malolistá | 21 |  |  |  | 10,0 | 7 | dospívající jedinec | a | dlouhodobě perspektivní | Infekce báze kmene. | Řez zdravotní | 1
37 | Betula pendula | bříza bělokorá | 21 |  |  |  | 13,0 | 7 | dospívající jedinec | b | krátkodobě perspektivní | Suchý vrchol. Nevhodné místo. | Kácení stromů s přetažením | 3
38 | Fraxinus excelsior | jasan ztepilý | 18 |  |  |  | 11,0 | 6 | dospívající jedinec | b | krátkodobě perspektivní | Nevhodné místo. | Kácení stromů s přetažením | 3
39 | Fraxinus excelsior | jasan ztepilý | 16 |  |  |  | 9,0 | 5 | dospívající jedinec | b | krátkodobě perspektivní | Nevhodné místo. | Kácení stromů s přetažením | 3 | téměř suché
40 | Ulmus glabra | jilm horský | 14 | 16 |  |  | 7,0 | 5 | dospívající jedinec | b | krátkodobě perspektivní | Nevhodné místo. | Kácení stromů s přetažením | 3 | téměř suché
41 | Syringa vulgaris | šeřík obecný | 8 |  |  |  | 4,0 | 4 | dospělý jedinec | b | krátkodobě perspektivní | Kompozičně nevhodný | Kácení stromů volné | 3 | Odstraněno
42 | Syringa vulgaris | šeřík obecný | 8 |  |  |  | 5,0 | 4 | dospělý jedinec | a | dlouhodobě perspektivní | Kompozičně nevhodný | Kácení stromů volné
43 | Syringa vulgaris | šeřík obecný | 9 |  |  |  | 5,0 | 5 | dospělý jedinec | a | dlouhodobě perspektivní | Kompozičně nevhodný | Kácení stromů volné
44 | Syringa vulgaris | šeřík obecný | 8 |  |  |  | 4,0 | 4 | dospívající jedinec | a | dlouhodobě perspektivní | Kompozičně nevhodný | Kácení stromů volné
45 | Syringa vulgaris | šeřík obecný | 7 |  |  |  | 4,0 | 4 | dospívající jedinec | a | dlouhodobě perspektivní | Kompozičně nevhodný | Kácení stromů volné
46 | Syringa vulgaris | šeřík obecný | 7 |  |  |  | 4,0 | 4 | dospívající jedinec | a | dlouhodobě perspektivní | Kompozičně nevhodný | Kácení stromů volné
47 | Syringa vulgaris | šeřík obecný | 4 |  |  |  | 2,0 | 2 | dospívající jedinec | a | dlouhodobě perspektivní | Kompozičně nevhodný | Kácení stromů volné
48 | Syringa vulgaris | šeřík obecný | 7 |  |  |  | 4,0 | 5 | dospívající jedinec | a | dlouhodobě perspektivní | Kompozičně nevhodný | Kácení stromů volné |  | Odstraněno
49 | Forsythia suspensa | zlatice převislá | 2 |  |  |  | 2,0 | 4 | dospívající jedinec | a | dlouhodobě perspektivní | Kompozičně nevhodný | Kácení stromů volné
50 | Syringa vulgaris | šeřík obecný | 4 |  |  |  | 2,0 | 1 | dospívající jedinec | b | krátkodobě perspektivní | Kompozičně nevhodný | Kácení stromů volné |  | Odstraněno
51 | Syringa vulgaris | šeřík obecný | 3 |  |  |  | 2,0 | 3 | dospívající jedinec | a | dlouhodobě perspektivní | Kompozičně nevhodný | Kácení stromů volné
52 | Syringa vulgaris | šeřík obecný | 3 |  |  |  | 2,0 | 3 | dospívající jedinec | a | dlouhodobě perspektivní | Kompozičně nevhodný | Kácení stromů volné
53 | Spiraea sp. | tavolník | 2 |  |  |  | 3,0 | 3 | dospělý jedinec | a | dlouhodobě perspektivní | Kompozičně nevhodný | Kácení stromů volné
54 | Spiraea sp. | tavolník | 3 |  |  |  | 4,0 | 4 | dospělý jedinec | a | dlouhodobě perspektivní | Kompozičně nevhodný | Kácení stromů volné
55 | Spiraea sp. | tavolník | 2 |  |  |  | 3,0 | 3 | dospělý jedinec | a | dlouhodobě perspektivní | Kompozičně nevhodný | Kácení stromů volné |  | Odstraněno
56 | Spiraea sp. | tavolník | 3 |  |  |  | 4,0 | 4 | dospělý jedinec | a | dlouhodobě perspektivní | Kompozičně nevhodný | Kácení stromů volné