## Rekapitulace stavby
Export Komplet | [24 empty] | VZ | 2.0 | ZAMOK |  |  |  |  | False | False | {6407ff2c-a9ca-4b65-ab6e-9701ee17507e}
[31 empty] | 0,01 | 21
[31 empty] | 0,01 | 12
|  | REKAPITULACE STAVBY | [15 empty] | v --- níže se nacházejí doplnkové a pomocné údaje k sestavám --- v | [11 empty] | Návod na vyplnění | 0,001
|  | Kód: |  |  |  |  | 2026/021 | [22 empty] | Měnit lze pouze buňky se žlutým podbarvením! 1) v Rekapitulaci stavby vyplňte údaje o Účastníkovi (přenesou se do ostatních sestav i v jiných listech) 2) na vybraných listech vyplňte v sestavě Soupis prací ceny u položek | 0,01
|  | Stavba: |  |  |  |  | ZŠ Wagnerovo náměstí, Beroun | [23 empty] | 0,01
|  | KSO: | [11 empty] | CC-CZ: | [16 empty] | 0,01
|  | Místo: |  |  |  |  | Wagnerovo nám. 458/7, 26601 Beroun-Město | [6 empty] | Datum: |  | 24. 2. 2026 | [14 empty] | 0,01
0,01
|  | Zadavatel: | [11 empty] | IČ: |  | 00233129 | [14 empty] | 0,01
|  |  | Městský úřad Beroun | [10 empty] | DIČ: | [16 empty] | 0,01
0,01
|  | Účastník: | [11 empty] | IČ: |  | Vyplň údaj | [14 empty] | 0,01
|  |  | Vyplň údaj | [10 empty] | DIČ: |  | Vyplň údaj | [14 empty] | 0,01
False
|  | Projektant: | [11 empty] | IČ: |  | 27364038 | [14 empty] | False
|  |  | AP STUDIO s.r.o. | [10 empty] | DIČ: | [16 empty] | True
0,01
|  | Zpracovatel: | [11 empty] | IČ: | [16 empty] | 0,01
|  |  | Kateřina Bačová | [10 empty] | DIČ: | [16 empty] | False
Poznámka:
Soupis prací je sestaven s využitím Cenové soustavy ÚRS. Položky, které pochází z této cenové soustavy, jsou ve sloupci 'Cenová soustava' označeny popisem 'CS ÚRS' a úrovní příslušného kalendářního pololetí. Veškeré další informace vymezující popis a podmínky použití těchto položek z Cenové soustavy, které nejsou uvedeny přímo v soupisu prací, jsou neomezeně dálkově k dispozici na webu podminky.urs.cz.
|  | Cena bez DPH | [11 empty] | 0
[8 empty] | Sazba daně |  | Základ daně |  |  |  | Výše daně
|  | DPH |  | základní |  |  |  | 21% |  | 0 |  |  |  | 0
|  |  |  | snížená |  |  |  | 12% |  | 0 |  |  |  | 0
|  |  |  | zákl. přenesená |  |  |  | 21% |  | 0 |  |  |  | 0
|  |  |  | sníž. přenesená |  |  |  | 12% |  | 0 |  |  |  | 0
|  |  |  | nulová |  |  |  | 0% |  | 0 |  |  |  | 0
|  | Cena s DPH | [6 empty] | v |  | CZK |  |  | 0
REKAPITULACE OBJEKTŮ STAVBY A SOUPISŮ PRACÍ
| Kód: | [6 empty] | 2026/021
| Stavba: | [6 empty] | ZŠ Wagnerovo náměstí, Beroun
| Místo: | [6 empty] | Wagnerovo nám. 458/7, 26601 Beroun-Město |  |  |  |  | Datum: |  | 24. 2. 2026
| Zadavatel: | [6 empty] | Městský úřad Beroun |  |  |  |  | Projektant: |  | AP STUDIO s.r.o. |  |  | Informatívní údaje z listů zakázek
| Účastník: | [11 empty] | Zpracovatel: |  | Kateřina Bačová
| Kód |  |  |  | Popis | [6 empty] | Cena bez DPH [CZK] |  |  |  | Cena s DPH [CZK] | Typ | z toho Ostat. náklady [CZK] | DPH [CZK] | Normohodiny [h] | DPH základní [CZK] | DPH snížená [CZK] | DPH základní přenesená [CZK] | DPH snížená přenesená [CZK] | Základna DPH základní | Základna DPH snížená | Základna DPH zákl. přenesená | Základna DPH sníž. přenesená | Základna DPH nulová
| Náklady stavby celkem | [10 empty] | 0 |  |  |  | 0 |  | 0 | 0 | 0 | 0 | 0 | 0 | 0 | 0 | 0 | 0 | 0 | 0 |  | D | 0 | ###NOIMPORT### | IMPORT | {6407ff2c-a9ca-4b65-ab6e-9701ee17507e} | {00000000-0000-0000-0000-000000000000}
/ |  | 01 |  |  |  | Renovace historické čelní fasády hlavní budovy, zateplení | [5 empty] | 0 |  |  |  | 0 | STA | 0 | 0 | 0 | 0 | 0 | 0 | 0 | 0 | 0 | 0 | 0 | 0 |  |  | 1 |  | IMPORT | {3393db50-0708-47a4-9ffe-df609854277f} | {6407ff2c-a9ca-4b65-ab6e-9701ee17507e} | 2

## 01 - Renovace historické ...
[18 empty] | {3393db50-0708-47a4-9ffe-df609854277f} | [5 empty] | Z0001 | Fasáda zateplení - EPS 200 | m2 | 781,2 | 3
[18 empty] | 2 | [5 empty] | Z0002 | Fasáda zateplení - EPS 180 | m2 | 1153,1 | 3
| KRYCÍ LIST SOUPISU PRACÍ | [7 empty] | v --- níže se nacházejí doplnkové a pomocné údaje k sestavám --- v | [8 empty] | False | [5 empty] | Z0003 | Fasáda zateplení - EPS 160 | m2 | 258,1 | 3
[24 empty] | Z0004 | Fasáda zateplení - EPS 140 | m2 | 297,8 | 3
| Stavba: | [22 empty] | Z0005 | Fasáda zateplení - EPS 20 | m2 | 54,65 | 3
|  | ZŠ Wagnerovo náměstí, Beroun | [21 empty] | Z0006 | Fasáda zateplení - minerál 200 | m2 | 80,9 | 3
| Objekt: | [22 empty] | Z0007 | Fasáda zateplení - minerál 180 | m2 | 155,4 | 3
|  | 01 - Renovace historické čelní fasády hlavní budovy, zateplení | [21 empty] | Z0008 | Fasáda zateplení - minerál 160 | m2 | 9,8 | 3
[24 empty] | Z0009 | Fasáda zateplení - minerál 80 | m2 | 161,1 | 3
| KSO: |  |  |  |  | CC-CZ: | [17 empty] | Z0010 | Fasáda zateplení - minerál 140 | m2 | 36,8 | 3
| Místo: |  | Wagnerovo nám. 458/7, 26601 Beroun-Město |  |  | Datum: | 24. 2. 2026 | [16 empty] | Z0011 | Fasáda zateplení - minerál 20 | m2 | 6,7 | 3
[24 empty] | Z0012 | Fasáda zateplení parapetů - PIR 20 | m | 230,98 | 3
| Zadavatel: |  |  |  |  | IČ: | 00233129 | [16 empty] | F0001 | Silikátový nátěr odst. S 1005-Y30R, štuková omítka hr. 0,5 mm | m2 | 702,09 | 3
|  | Městský úřad Beroun |  |  |  | DIČ: | [17 empty] | Z0013 | Zasáda zateplení ostění a nadpraží - PIR 20 | m | 818,74 | 3
[24 empty] | T0001 | Terasy | m2 | 38,45 | 3
| Účastník: |  |  |  |  | IČ: | Vyplň údaj | [16 empty] | F0002 | Silikátový nátěr odst. S 1505-Y30R, štuková omítka hr. 0,5 mm | m2 | 478,13 | 3
|  | Vyplň údaj |  |  |  | DIČ: | Vyplň údaj | [16 empty] | F0003 | Břízolitová omítka hr. 1 mm, odst. 30145 | m2 | 102,37 | 3
[24 empty] | F0004 | Břízolitová omítka hr. 3 mm, odst. 30144 | m2 | 509,84 | 3
| Projektant: |  |  |  |  | IČ: | 27364038 | [16 empty] | F0005 | Břízolitová omítka hr. 4 mm, odst. 30144 | m2 | 956,86 | 3
|  | AP STUDIO s.r.o. |  |  |  | DIČ: | [17 empty] | F0006 | Profilovaná silikátová stěrková omítka hr. 0.5 mm, odst. S 1005-Y30R | m2 | 153,29 | 3
[24 empty] | F0008 | Renovace stávajícího kamenného soklu, očištění, renovace spárování | m2 | 122,74 | 3
| Zpracovatel: |  |  |  |  | IČ: | [17 empty] | F0001N | Silikátový nátěr odst. S 1005-Y30R, štuková omítka hr. 0,5 mm | m2 | 220,43 | 3
|  | Kateřina Bačová |  |  |  | DIČ: | [17 empty] | F0002N | Silikátový nátěr odst. S 1505-Y30R, štuková omítka hr. 0,5 mm | m2 | 100,17 | 3
[24 empty] | F0003N | Břízolitová omítka hr. 1 mm, odst. 30145Břízolitová omítka hr. 1 mm, odst. 30145 | m2 | 23,95 | 3
| Poznámka: | [22 empty] | F0004N | Břízolitová omítka hr. 3 mm, odst. 30144 | m2 | 75,75 | 3
[24 empty] | F0005N | Břízolitová omítka hr. 4 mm, odst. 30144 | m2 | 186,79 | 3
[24 empty] | F0006N | Profilovaná silikátová stěrková omítka hr. 0.5 mm, odst. S 1005-Y30R | m2 | 21,47 | 3
| Cena bez DPH | [5 empty] | 0
|  |  | Základ daně |  |  | Sazba daně | Výše daně
| DPH | základní | 0 |  |  | 21% | 0
|  | snížená | 0 |  |  | 12% | 0
|  | zákl. přenesená | 0 |  |  | 21% | 0
|  | sníž. přenesená | 0 |  |  | 12% | 0
|  | nulová | 0 |  |  | 0% | 0
| Cena s DPH |  |  | v | CZK |  | 0
REKAPITULACE ČLENĚNÍ SOUPISU PRACÍ
Stavba:
ZŠ Wagnerovo náměstí, Beroun
Objekt:
01 - Renovace historické čelní fasády hlavní budovy, zateplení
Místo: |  |  | Wagnerovo nám. 458/7, 26601 Beroun-Město |  |  | Datum: | 24. 2. 2026
Zadavatel: |  |  | Městský úřad Beroun |  |  | Projektant: | AP STUDIO s.r.o.
Účastník: |  |  | Vyplň údaj |  |  | Zpracovatel: | Kateřina Bačová
Kód dílu - Popis | [6 empty] | Cena celkem [CZK]
Náklady stavby celkem | [6 empty] | 0 | [11 empty] | -1
| HSV - Práce a dodávky HSV | [5 empty] | 0
| 1 - Zemní práce | [5 empty] | 0
| 2 - Zakládání | [5 empty] | 0
| 3 - Svislé a kompletní konstrukce | [5 empty] | 0
| 4 - Vodorovné konstrukce | [5 empty] | 0
| 5 - Komunikace pozemní | [5 empty] | 0
| 62 - Úprava povrchů vnějších | [5 empty] | 0
| D01 - Úprava povrchů vnějších - Omítky | [5 empty] | 0
| D02 - Úprava povrchů vnějších - Zateplení fasády | [5 empty] | 0
| D03 - Úprava povrchů vnějších - Ostatní | [5 empty] | 0
| 63 - Podlahy a podlahové konstrukce | [5 empty] | 0
| 94 - Lešení a stavební výtahy | [5 empty] | 0
| 96 - Bourání konstrukcí | [5 empty] | 0
| 98 - Demolice a sanace | [5 empty] | 0
| 997 - Doprava suti a vybouraných hmot | [5 empty] | 0
| 998 - Přesun hmot | [5 empty] | 0
| PSV - Práce a dodávky PSV | [5 empty] | 0
| 712 - Povlakové krytiny | [5 empty] | 0
| 713 - Izolace tepelné | [5 empty] | 0
| 721 - Zdravotechnika - vnitřní kanalizace | [5 empty] | 0
| 741 - Elektroinstalace - silnoproud | [5 empty] | 0
| 751 - Vzduchotechnika | [5 empty] | 0
| 764 - Konstrukce klempířské | [5 empty] | 0
| 767 - Konstrukce zámečnické | [5 empty] | 0
| 782 - Dokončovací práce - obklady z kamene | [5 empty] | 0
| 783 - Dokončovací práce - nátěry | [5 empty] | 0
| 783.8 - Montáž ozdobných prvků na fasádní plochy | [5 empty] | 0
| 790 - Ostatní | [5 empty] | 0
| HZS - Hodinové zúčtovací sazby | [5 empty] | 0
| VRN - Vedlejší rozpočtové náklady | [5 empty] | 0
SOUPIS PRACÍ
Stavba:
ZŠ Wagnerovo náměstí, Beroun
Objekt:
01 - Renovace historické čelní fasády hlavní budovy, zateplení
Místo: |  |  | Wagnerovo nám. 458/7, 26601 Beroun-Město |  |  | Datum: | 24. 2. 2026
Zadavatel: |  |  | Městský úřad Beroun |  |  | Projektant: | AP STUDIO s.r.o.
Účastník: |  |  | Vyplň údaj |  |  | Zpracovatel: | Kateřina Bačová
PČ | Typ | Kód | Popis | MJ | Množství | J.cena [CZK] | Cena celkem [CZK] | Cenová soustava |  | DPH | J. Nh [h] | Nh celkem [h] | J. hmotnost [t] | Hmotnost celkem [t] | J. suť [t] | Suť Celkem [t]
Náklady soupisu celkem | [6 empty] | 0 |  |  |  |  | 0 |  | 229.7972 |  | 256.7512 |  | D | -1 | [15 empty] | 0
| D | HSV | Práce a dodávky HSV |  |  |  | 0 |  |  |  |  | 0 |  | 215.6626 |  | 249.315 | 1 | D | 0 |  |  |  | ROZPOCET | [11 empty] | 0
| D | 1 | Zemní práce |  |  |  | 0 |  |  |  |  | 0 |  | 0 |  | 0.605 | 1 | D | 1 |  |  |  | ROZPOCET | [11 empty] | 0
1 | K | 113107142 | Odstranění podkladů nebo krytů ručně s přemístěním hmot na skládku na vzdálenost do 3 m nebo s naložením na dopravní prostředek živičných, o tl. vrstvy přes 50 do 100 mm | m2 | 2.75 |  | 0 | CS ÚRS 2026 01 |  | základní |  | 0 | 0 | 0 | 0.22 | 0.605 | 4 | K | 2 |  |  |  | ROZPOCET | [5 empty] | 0 | 0 | 0 | 0 | 0 | 1 | 0 | 4 | 230041510
| Online PSC |  | https://podminky.urs.cz/item/CS_URS_2026_01/113107142 | [14 empty] | Online PSC | 2
| VV |  | "oplocení"11*0,50*0,50 |  | 2.75 | [12 empty] | VV | 2 | 2 | True | 1 | ROZPOCET
2 | K | 1311513R | Vrtání jamek strojně průměru do 500 mm | m | 11 |  | 0 |  |  | základní |  | 0 | 0 | 0 | 0 | 0 | 4 | K | 2 |  |  |  | ROZPOCET | [5 empty] | 0 | 0 | 0 | 0 | 0 | 1 | 0 | 4 | 789052424
| VV |  | 11*1,00 |  | 11 | [12 empty] | VV | 2 | 2 | True | 1 | ROZPOCET
3 | K | 162751117 | Vodorovné přemístění výkopku nebo sypaniny po suchu na obvyklém dopravním prostředku, bez naložení výkopku, avšak se složením bez rozhrnutí z horniny třídy těžitelnosti I skupiny 1 až 3 na vzdálenost přes 9 000 do 10 000 m | m3 | 2.159 |  | 0 | CS ÚRS 2026 01 |  | základní |  | 0 | 0 | 0 | 0 | 0 | 16 | K | 2 |  |  |  | ROZPOCET | [5 empty] | 0 | 0 | 0 | 0 | 0 | 1 | 0 | 16 | -148544625
| Online PSC |  | https://podminky.urs.cz/item/CS_URS_2026_01/162751117 | [14 empty] | Online PSC | 2
| VV |  | 11*3,14*0,25*0,25*1,00 |  | 2.159 | [12 empty] | VV | 2 | 2 | True | 1 | ROZPOCET
4 | K | 167111102 | Nakládání, skládání a překládání neulehlého výkopku nebo sypaniny ručně nakládání, z hornin třídy těžitelnosti II, skupiny 4 a 5 | m3 | 2.159 |  | 0 | CS ÚRS 2026 01 |  | základní |  | 0 | 0 | 0 | 0 | 0 | 4 | K | 2 |  |  |  | ROZPOCET | [5 empty] | 0 | 0 | 0 | 0 | 0 | 1 | 0 | 4 | 17947575
| Online PSC |  | https://podminky.urs.cz/item/CS_URS_2026_01/167111102 | [14 empty] | Online PSC | 2
5 | K | 171201231 | Poplatek za předání zeminy a kamení recyklačnímu zařízení zatříděné do Katalogu odpadů pod kódem 17 05 04 | t | 3.67 |  | 0 | CS ÚRS 2026 01 |  | základní |  | 0 | 0 | 0 | 0 | 0 | 4 | K | 2 |  |  |  | ROZPOCET | [5 empty] | 0 | 0 | 0 | 0 | 0 | 1 | 0 | 4 | 275947264
| Online PSC |  | https://podminky.urs.cz/item/CS_URS_2026_01/171201231 | [14 empty] | Online PSC | 2
| VV |  | 2,159*1,7 'Přepočtené koeficientem množství |  | 3.67 | [12 empty] | VV | 2 | 2 | False | 1 | ROZPOCET
| D | 2 | Zakládání |  |  |  | 0 |  |  |  |  | 0 |  | 4.9679 |  | 0 | 1 | D | 1 |  |  |  | ROZPOCET | [11 empty] | 0
6 | K | 275313611 | Základy z betonu prostého patky a bloky z betonu kamenem neprokládaného tř. C 16/20 | m3 | 2.159 |  | 0 | CS ÚRS 2026 01 |  | základní |  | 0 | 2.301 | 4.9679 | 0 | 0 | 4 | K | 2 |  |  |  | ROZPOCET | [5 empty] | 0 | 0 | 0 | 0 | 0 | 1 | 0 | 4 | 84103150
| Online PSC |  | https://podminky.urs.cz/item/CS_URS_2026_01/275313611 | [14 empty] | Online PSC | 2
| VV |  | "patky pro oplocení - přímá bedonáž" | [14 empty] | VV | 2 | 1 | True | 0 | ROZPOCET
| VV |  | 11*3,14*0,25*0,25*1,00 |  | 2.159 | [12 empty] | VV | 2 | 2 | True | 1 | ROZPOCET
| D | 3 | Svislé a kompletní konstrukce |  |  |  | 0 |  |  |  |  | 0 |  | 3.0624 |  | 0 | 1 | D | 1 |  |  |  | ROZPOCET | [11 empty] | 0
7 | K | 310- E.1 | Renovace stávající balustrády, doplnění chybějících kusů odlitky z betonu - ozn.E1 | m | 37.5 |  | 0 |  |  | základní |  | 0 | 0 | 0 | 0 | 0 | 4 | K | 2 |  |  |  | ROZPOCET | [5 empty] | 0 | 0 | 0 | 0 | 0 | 1 | 0 | 4 | 831693098
| P |  | Poznámka k položce: viz.specifikace PD | [14 empty] | P | 2
8 | K | 310232075 | Zazdívka otvorů ve zdivu nadzákladovém děrovanými broušenými cihlami plochy přes 1 m2 do 4 m2 na tenkovrstvou maltu, tl. zdiva 440 mm | m2 | 10 |  | 0 | CS ÚRS 2026 01 |  | základní |  | 0 | 0.30624 | 3.0624 | 0 | 0 | 4 | K | 2 |  |  |  | ROZPOCET | [5 empty] | 0 | 0 | 0 | 0 | 0 | 1 | 0 | 4 | 1288565472
| Online PSC |  | https://podminky.urs.cz/item/CS_URS_2026_01/310232075 | [14 empty] | Online PSC | 2
| VV |  | "1.PP zazdívka oken"10,00 |  | 10 | [12 empty] | VV | 2 | 2 | True | 1 | ROZPOCET
| D | 4 | Vodorovné konstrukce |  |  |  | 0 |  |  |  |  | 0 |  | 1.0005 |  | 0 | 1 | D | 1 |  |  |  | ROZPOCET | [11 empty] | 0
9 | K | 434191423 | Osazování schodišťových stupňů kamenných s vyspárováním styčných spár, s provizorním dřevěným zábradlím a dočasným zakrytím stupnic prkny na desku, stupňů pemrlovaných nebo ostatních | m | 2 |  | 0 | CS ÚRS 2026 01 |  | základní |  | 0 | 0.03465 | 0.0693 | 0 | 0 | 4 | K | 2 |  |  |  | ROZPOCET | [5 empty] | 0 | 0 | 0 | 0 | 0 | 1 | 0 | 4 | 899794513
| Online PSC |  | https://podminky.urs.cz/item/CS_URS_2026_01/434191423 | [14 empty] | Online PSC | 2
| VV |  | "fasáda I"2*1,00 |  | 2 | [12 empty] | VV | 2 | 2 | True | 1 | ROZPOCET
10 | M | 58388024 | stupeň schodišťový žulový snímaný s drážkou 150x300x1000mm výžlabková podstupnice- pemrlovaný | kus | 2 |  | 0 | CS ÚRS 2026 01 |  | základní |  | 0 | 0.112 | 0.224 | 0 | 0 | 8 | M | 2 |  |  |  | ROZPOCET | [5 empty] | 0 | 0 | 0 | 0 | 0 | 1 | 0 | 4 | 1598236770
11 | K | 434191433 | Osazování schodišťových stupňů kamenných s vyspárováním styčných spár, s provizorním dřevěným zábradlím a dočasným zakrytím stupnic prkny současně při zdění, rovných, kosých nebo vřetenových oboustranně zazděných, stupňů pemrlovaných nebo ostatních | m | 6 |  | 0 | CS ÚRS 2026 01 |  | základní |  | 0 | 0.00587 | 0.03522 | 0 | 0 | 4 | K | 2 |  |  |  | ROZPOCET | [5 empty] | 0 | 0 | 0 | 0 | 0 | 1 | 0 | 4 | 384839545
| Online PSC |  | https://podminky.urs.cz/item/CS_URS_2026_01/434191433 | [14 empty] | Online PSC | 2
| VV |  | "fasáda D.2"3*1,00*2 |  | 6 | [12 empty] | VV | 2 | 2 | True | 1 | ROZPOCET
12 | M | 58388024 | stupeň schodišťový žulový snímaný s drážkou 150x300x1000mm výžlabková podstupnice- pemrlovaný | kus | 6 |  | 0 | CS ÚRS 2026 01 |  | základní |  | 0 | 0.112 | 0.672 | 0 | 0 | 8 | M | 2 |  |  |  | ROZPOCET | [5 empty] | 0 | 0 | 0 | 0 | 0 | 1 | 0 | 4 | -1124708764
13 | K | 790-R.B.2 | Renovace schodiště - fasáda B.2 | kompl | 1 |  | 0 |  |  | základní |  | 0 | 0 | 0 | 0 | 0 | 16 | K | 2 |  |  |  | ROZPOCET | [5 empty] | 0 | 0 | 0 | 0 | 0 | 1 | 0 | 16 | 2007941709
14 | K | 790-R.D.1 | Renovace schodiště - fasáda D.1 | kompl | 1 |  | 0 |  |  | základní |  | 0 | 0 | 0 | 0 | 0 | 16 | K | 2 |  |  |  | ROZPOCET | [5 empty] | 0 | 0 | 0 | 0 | 0 | 1 | 0 | 16 | -2117727763
15 | K | 790-R.H.1a | Renovace schodiště - fasáda H.1 | kompl | 1 |  | 0 |  |  | základní |  | 0 | 0 | 0 | 0 | 0 | 16 | K | 2 |  |  |  | ROZPOCET | [5 empty] | 0 | 0 | 0 | 0 | 0 | 1 | 0 | 16 | 561258651
| P |  | Poznámka k položce: mezi okny | [14 empty] | P | 2
16 | K | 790-R.H.1b | Renovace schodiště - fasáda H.1 | kompl | 1 |  | 0 |  |  | základní |  | 0 | 0 | 0 | 0 | 0 | 16 | K | 2 |  |  |  | ROZPOCET | [5 empty] | 0 | 0 | 0 | 0 | 0 | 1 | 0 | 16 | 704321464
17 | K | 790-R.J | Renovace schodiště - fasáda J | kompl | 1 |  | 0 |  |  | základní |  | 0 | 0 | 0 | 0 | 0 | 16 | K | 2 |  |  |  | ROZPOCET | [5 empty] | 0 | 0 | 0 | 0 | 0 | 1 | 0 | 16 | 1572991683
| D | 5 | Komunikace pozemní |  |  |  | 0 |  |  |  |  | 0 |  | 0.00022 |  | 0 | 1 | D | 1 |  |  |  | ROZPOCET | [11 empty] | 0
18 | K | 596991112 | Řezání betonové, kameninové nebo kamenné dlažby do oblouku tloušťky dlažby přes 60 do 80 mm | m | 22 |  | 0 | CS ÚRS 2026 01 |  | základní |  | 0 | 1e-05 | 0.00022 | 0 | 0 | 4 | K | 2 |  |  |  | ROZPOCET | [5 empty] | 0 | 0 | 0 | 0 | 0 | 1 | 0 | 4 | -1632749118
| Online PSC |  | https://podminky.urs.cz/item/CS_URS_2026_01/596991112 | [14 empty] | Online PSC | 2
| VV |  | "oplocení"11*0,50*4 |  | 22 | [12 empty] | VV | 2 | 2 | True | 1 | ROZPOCET
| D | 62 | Úprava povrchů vnějších |  |  |  | 0 |  |  |  |  | 0 |  | 203.5099 |  | 0.49274 | 1 | D | 1 |  |  |  | ROZPOCET | [11 empty] | 0
| D | D01 | Úprava povrchů vnějších - Omítky |  |  |  | 0 |  |  |  |  | 0 |  | 156.9384 |  | 0 | 1 | D | 2 |  |  |  | ROZPOCET | [11 empty] | 0
19 | K | 622325109 | Oprava vápenocementové omítky vnějších ploch stupně členitosti 1 hladké stěn, v rozsahu opravované plochy přes 80 do 100% | m2 | 3142.511 |  | 0 | CS ÚRS 2026 01 |  | základní |  | 0 | 0.03798 | 119.3526 | 0 | 0 | 4 | K | 3 |  |  |  | ROZPOCET | [5 empty] | 0 | 0 | 0 | 0 | 0 | 1 | 0 | 4 | 327991963
| Online PSC |  | https://podminky.urs.cz/item/CS_URS_2026_01/622325109 | [14 empty] | Online PSC | 3
| VV |  | "vyrovnání povrchu pod zateplení" | [14 empty] | VV | 3 | 1 | True | 0 | ROZPOCET
| VV |  | Z0001+Z0002+Z0003+Z0004+Z0005 |  | 2544.85 | [12 empty] | VV | 3 | 2 | True | 0 | ROZPOCET
| VV |  | Z0006+Z0007+Z0008+Z0009+Z0010 |  | 444 | [12 empty] | VV | 3 | 2 | True | 0 | ROZPOCET
| VV |  | Z0011+(Z0012+Z0013)*0,14 |  | 153.661 | [12 empty] | VV | 3 | 2 | True | 0 | ROZPOCET
| VV |  | Součet |  | 3142.511 | [12 empty] | VV | 3 | 4 | True | 1 | ROZPOCET
20 | K | 62232-R00Z | Oprava omítky- příplatek za pracnost | m2 | 3142.511 |  | 0 |  |  | základní |  | 0 | 0 | 0 | 0 | 0 | 4 | K | 3 |  |  |  | ROZPOCET | [5 empty] | 0 | 0 | 0 | 0 | 0 | 1 | 0 | 4 | -560297119
21 | K | 622131121 | Podkladní a spojovací vrstva vnějších omítaných ploch penetrace nanášená ručně stěn | m2 | 3035.78 |  | 0 | CS ÚRS 2026 01 |  | základní |  | 0 | 0.00026 | 0.7893 | 0 | 0 | 4 | K | 3 |  |  |  | ROZPOCET | [5 empty] | 0 | 0 | 0 | 0 | 0 | 1 | 0 | 4 | -2053481818
| Online PSC |  | https://podminky.urs.cz/item/CS_URS_2026_01/622131121 | [14 empty] | Online PSC | 3
| VV |  | "penetrace pod štuk" | [14 empty] | VV | 3 | 1 | True | 0 | ROZPOCET
| VV |  | F0001+F0002 |  | 1180.22 | [12 empty] | VV | 3 | 2 | True | 0 | ROZPOCET
| VV |  | "penetrace pod břízolit" | [14 empty] | VV | 3 | 1 | True | 0 | ROZPOCET
| VV |  | F0003+F0003N+F0004+F0004N+F0005+F0005N |  | 1855.56 | [12 empty] | VV | 3 | 2 | True | 0 | ROZPOCET
| VV |  | Součet |  | 3035.78 | [12 empty] | VV | 3 | 4 | True | 1 | ROZPOCET
22 | K | 622321131 | Vápenocementový štuk vnějších ploch tloušťky do 3 mm stěn | m2 | 1180.22 |  | 0 | CS ÚRS 2026 01 |  | základní |  | 0 | 0.00273 | 3.222 | 0 | 0 | 4 | K | 3 |  |  |  | ROZPOCET | [5 empty] | 0 | 0 | 0 | 0 | 0 | 1 | 0 | 4 | -2115833972
| Online PSC |  | https://podminky.urs.cz/item/CS_URS_2026_01/622321131 | [14 empty] | Online PSC | 3
| VV |  | F0001+F0002 |  | 1180.22 | [12 empty] | VV | 3 | 2 | True | 1 | ROZPOCET
23 | K | 62232-R00A | Omítka štuk - příplatek za pracnost | m2 | 1180.22 |  | 0 |  |  | základní |  | 0 | 0 | 0 | 0 | 0 | 4 | K | 3 |  |  |  | ROZPOCET | [5 empty] | 0 | 0 | 0 | 0 | 0 | 1 | 0 | 4 | -311886051
24 | K | 622324121 | Omítka vápenocementová strukturální (břízolitová) vnějších ploch nanášená ručně stříkaná stěn | m2 | 1855.56 |  | 0 | CS ÚRS 2026 01 |  | základní |  | 0 | 0.007 | 12.9889 | 0 | 0 | 4 | K | 3 |  |  |  | ROZPOCET | [5 empty] | 0 | 0 | 0 | 0 | 0 | 1 | 0 | 4 | -802106977
| Online PSC |  | https://podminky.urs.cz/item/CS_URS_2026_01/622324121 | [14 empty] | Online PSC | 3
| VV |  | F0003+F0003N+F0004+F0004N+F0005+F0005N |  | 1855.56 | [12 empty] | VV | 3 | 2 | True | 1 | ROZPOCET
25 | K | 62232-R00B | Omítka břízolit - příplatek za pracnost | m2 | 1855.56 |  | 0 |  |  | základní |  | 0 | 0 | 0 | 0 | 0 | 4 | K | 3 |  |  |  | ROZPOCET | [5 empty] | 0 | 0 | 0 | 0 | 0 | 1 | 0 | 4 | -1202471624
26 | K | 622335113 | Oprava cementové omítky vnějších ploch štukové dvouvrstvé stěn, v rozsahu opravované plochy přes 30 do 50% | m2 | 2 |  | 0 | CS ÚRS 2026 01 |  | základní |  | 0 | 0.0279 | 0.0558 | 0 | 0 | 4 | K | 3 |  |  |  | ROZPOCET | [5 empty] | 0 | 0 | 0 | 0 | 0 | 1 | 0 | 4 | -2067951538
| Online PSC |  | https://podminky.urs.cz/item/CS_URS_2026_01/622335113 | [14 empty] | Online PSC | 3
| VV |  | "A.3 - přístupová rampa"2,00 |  | 2 | [12 empty] | VV | 3 | 2 | True | 1 | ROZPOCET
27 | K | 622335203 | Oprava cementové škrábané (břízolitové) omítky vnějších ploch stěn, v rozsahu opravované plochy přes 30 do 50% | m2 | 286.49 |  | 0 | CS ÚRS 2026 01 |  | základní |  | 0 | 0.02618 | 7.5003 | 0 | 0 | 4 | K | 3 |  |  |  | ROZPOCET | [5 empty] | 0 | 0 | 0 | 0 | 0 | 1 | 0 | 4 | -1465807542
| Online PSC |  | https://podminky.urs.cz/item/CS_URS_2026_01/622335203 | [14 empty] | Online PSC | 3
| VV |  | F0003N+F0004N+F0005N |  | 286.49 | [12 empty] | VV | 3 | 2 | True | 1 | ROZPOCET
28 | K | 62233-R00B | Omítka břízolit - příplatek za pracnost | m2 | 286.49 |  | 0 |  |  | základní |  | 0 | 0 | 0 | 0 | 0 | 4 | K | 3 |  |  |  | ROZPOCET | [5 empty] | 0 | 0 | 0 | 0 | 0 | 1 | 0 | 4 | 734237439
29 | K | 622151011 | Penetrační nátěr vnějších pastovitých tenkovrstvých omítek silikátový stěn | m2 | 174.76 |  | 0 | CS ÚRS 2026 01 |  | základní |  | 0 | 0.0002 | 0.034952 | 0 | 0 | 4 | K | 3 |  |  |  | ROZPOCET | [5 empty] | 0 | 0 | 0 | 0 | 0 | 1 | 0 | 4 | -724117002
| Online PSC |  | https://podminky.urs.cz/item/CS_URS_2026_01/622151011 | [14 empty] | Online PSC | 3
| VV |  | F0006+F0006N |  | 174.76 | [12 empty] | VV | 3 | 2 | True | 1 | ROZPOCET
30 | K | 622521002 | Omítka tenkovrstvá silikátová vnějších ploch probarvená bez penetrace zatíraná (škrábaná ), zrnitost 1,0 mm stěn | m2 | 174.76 |  | 0 | CS ÚRS 2026 01 |  | základní |  | 0 | 0.00182 | 0.31806 | 0 | 0 | 4 | K | 3 |  |  |  | ROZPOCET | [5 empty] | 0 | 0 | 0 | 0 | 0 | 1 | 0 | 4 | -280228974
| Online PSC |  | https://podminky.urs.cz/item/CS_URS_2026_01/622521002 | [14 empty] | Online PSC | 3
| P |  | Poznámka k položce: barvy dle specifikace PD | [14 empty] | P | 3
| VV |  | F0006+F0006N |  | 174.76 | [12 empty] | VV | 3 | 2 | True | 1 | ROZPOCET
31 | K | 62233-R00C | Omítka silikátová - příplatek za pracnost | m2 | 174.76 |  | 0 |  |  | základní |  | 0 | 0 | 0 | 0 | 0 | 4 | K | 3 |  |  |  | ROZPOCET | [5 empty] | 0 | 0 | 0 | 0 | 0 | 1 | 0 | 4 | -1497608309
32 | K | 6223253R00A | Oprava vápenocementové omítky vnějších ploch stupně členitosti 5 štukové, dvouvrstvé, v rozsahu opravované plochy přes 65 do 80% | m2 | 320.6 |  | 0 |  |  | základní |  | 0 | 0.03833 | 12.2886 | 0 | 0 | 4 | K | 3 |  |  |  | ROZPOCET | [5 empty] | 0 | 0 | 0 | 0 | 0 | 1 | 0 | 4 | 442124755
| VV |  | F0001N+F0002N |  | 320.6 | [12 empty] | VV | 3 | 2 | True | 1 | ROZPOCET
33 | K | 629995101 | Očištění vnějších ploch tlakovou vodou omytím tlakovou vodou | m2 | 3055.87 |  | 0 | CS ÚRS 2026 01 |  | základní |  | 0 | 0 | 0 | 0 | 0 | 4 | K | 3 |  |  |  | ROZPOCET | [5 empty] | 0 | 0 | 0 | 0 | 0 | 1 | 0 | 4 | -69260071
| Online PSC |  | https://podminky.urs.cz/item/CS_URS_2026_01/629995101 | [14 empty] | Online PSC | 3
| VV |  | F0001+F0002+F0003+F0004 |  | 1792.43 | [12 empty] | VV | 3 | 2 | True | 0 | ROZPOCET
| VV |  | F0005+F0006+F0006 |  | 1263.44 | [12 empty] | VV | 3 | 2 | True | 0 | ROZPOCET
| VV |  | Součet |  | 3055.87 | [12 empty] | VV | 3 | 4 | True | 1 | ROZPOCET
34 | K | 766629214 | Montáž oken dřevěných Příplatek k cenám za izolaci mezi ostěním a rámem okna při rovném ostění, připojovací spára tl. do 15 mm, páska | m | 1385.25 |  | 0 | CS ÚRS 2026 01 |  | základní |  | 0 | 0.00028 | 0.38787 | 0 | 0 | 16 | K | 3 |  |  |  | ROZPOCET | [5 empty] | 0 | 0 | 0 | 0 | 0 | 1 | 0 | 16 | 672704294
| Online PSC |  | https://podminky.urs.cz/item/CS_URS_2026_01/766629214 | [14 empty] | Online PSC | 3
| D | D02 | Úprava povrchů vnějších - Zateplení fasády |  |  |  | 0 |  |  |  |  | 0 |  | 45.3664 |  | 0 | 1 | D | 2 |  |  |  | ROZPOCET | [11 empty] | 0
35 | K | 622131121 | Podkladní a spojovací vrstva vnějších omítaných ploch penetrace nanášená ručně stěn | m2 | 3142.511 |  | 0 | CS ÚRS 2026 01 |  | základní |  | 0 | 0.00026 | 0.81705 | 0 | 0 | 4 | K | 3 |  |  |  | ROZPOCET | [5 empty] | 0 | 0 | 0 | 0 | 0 | 1 | 0 | 4 | -1832244438
| Online PSC |  | https://podminky.urs.cz/item/CS_URS_2026_01/622131121 | [14 empty] | Online PSC | 3
| VV |  | Z0001+Z0002+Z0003+Z0004+Z0005 |  | 2544.85 | [12 empty] | VV | 3 | 2 | True | 0 | ROZPOCET
| VV |  | Z0006+Z0007+Z0008+Z0009+Z0010 |  | 444 | [12 empty] | VV | 3 | 2 | True | 0 | ROZPOCET
| VV |  | Z0011+(Z0012+Z0013)*0,14 |  | 153.661 | [12 empty] | VV | 3 | 2 | True | 0 | ROZPOCET
| VV |  | Součet |  | 3142.511 | [12 empty] | VV | 3 | 4 | True | 1 | ROZPOCET
36 | K | 622211001 | Montáž kontaktního zateplení lepením a mechanickým kotvením z polystyrenových desek (dodávka ve specifikaci) na vnější stěny, na podklad betonový nebo z lehčeného betonu, z tvárnic keramických nebo vápenopískových, tloušťky desek do 40 mm | m2 | 54.65 |  | 0 | CS ÚRS 2026 01 |  | základní |  | 0 | 0.00835 | 0.45633 | 0 | 0 | 4 | K | 3 |  |  |  | ROZPOCET | [5 empty] | 0 | 0 | 0 | 0 | 0 | 1 | 0 | 4 | -1016731326
| Online PSC |  | https://podminky.urs.cz/item/CS_URS_2026_01/622211001 | [14 empty] | Online PSC | 3
| P |  | Poznámka k položce: vč.perlinky | [14 empty] | P | 3
| VV |  | Z0005 |  | 54.65 | [12 empty] | VV | 3 | 2 | True | 1 | ROZPOCET
37 | M | 28375930 | deska EPS 70 fasádní λ=0,039 tl 20mm | m2 | 57.383 |  | 0 | CS ÚRS 2026 01 |  | základní |  | 0 | 0.00028 | 0.016067 | 0 | 0 | 8 | M | 3 |  |  |  | ROZPOCET | [5 empty] | 0 | 0 | 0 | 0 | 0 | 1 | 0 | 4 | -1492769334
| VV |  | 54,65*1,05 'Přepočtené koeficientem množství |  | 57.383 | [12 empty] | VV | 3 | 2 | False | 1 | ROZPOCET
38 | K | 622211031 | Montáž kontaktního zateplení lepením a mechanickým kotvením z polystyrenových desek (dodávka ve specifikaci) na vnější stěny, na podklad betonový nebo z lehčeného betonu, z tvárnic keramických nebo vápenopískových, tloušťky desek přes 120 do 160 mm | m2 | 297.8 |  | 0 | CS ÚRS 2026 01 |  | základní |  | 0 | 0.0086 | 2.5611 | 0 | 0 | 4 | K | 3 |  |  |  | ROZPOCET | [5 empty] | 0 | 0 | 0 | 0 | 0 | 1 | 0 | 4 | -2069543765
| Online PSC |  | https://podminky.urs.cz/item/CS_URS_2026_01/622211031 | [14 empty] | Online PSC | 3
| P |  | Poznámka k položce: vč.perlinky | [14 empty] | P | 3
| VV |  | Z0004 |  | 297.8 | [12 empty] | VV | 3 | 2 | True | 1 | ROZPOCET
39 | M | 28375951 | deska EPS 70 fasádní λ=0,039 tl 140mm | m2 | 312.69 |  | 0 | CS ÚRS 2026 01 |  | základní |  | 0 | 0.00196 | 0.61287 | 0 | 0 | 8 | M | 3 |  |  |  | ROZPOCET | [5 empty] | 0 | 0 | 0 | 0 | 0 | 1 | 0 | 4 | -746952710
| VV |  | 297,8*1,05 'Přepočtené koeficientem množství |  | 312.69 | [12 empty] | VV | 3 | 2 | False | 1 | ROZPOCET
40 | K | 622211031 | Montáž kontaktního zateplení lepením a mechanickým kotvením z polystyrenových desek (dodávka ve specifikaci) na vnější stěny, na podklad betonový nebo z lehčeného betonu, z tvárnic keramických nebo vápenopískových, tloušťky desek přes 120 do 160 mm | m2 | 258.1 |  | 0 | CS ÚRS 2026 01 |  | základní |  | 0 | 0.0086 | 2.2197 | 0 | 0 | 4 | K | 3 |  |  |  | ROZPOCET | [5 empty] | 0 | 0 | 0 | 0 | 0 | 1 | 0 | 4 | -1177951350
| Online PSC |  | https://podminky.urs.cz/item/CS_URS_2026_01/622211031 | [14 empty] | Online PSC | 3
| P |  | Poznámka k položce: vč.perlinky | [14 empty] | P | 3
| VV |  | Z0003 |  | 258.1 | [12 empty] | VV | 3 | 2 | True | 1 | ROZPOCET
41 | M | 28375952 | deska EPS 70 fasádní λ=0,039 tl 160mm | m2 | 271.005 |  | 0 | CS ÚRS 2026 01 |  | základní |  | 0 | 0.00224 | 0.60705 | 0 | 0 | 8 | M | 3 |  |  |  | ROZPOCET | [5 empty] | 0 | 0 | 0 | 0 | 0 | 1 | 0 | 4 | 2060604879
| VV |  | 258,1*1,05 'Přepočtené koeficientem množství |  | 271.005 | [12 empty] | VV | 3 | 2 | False | 1 | ROZPOCET
42 | K | 622211041 | Montáž kontaktního zateplení lepením a mechanickým kotvením z polystyrenových desek (dodávka ve specifikaci) na vnější stěny, na podklad betonový nebo z lehčeného betonu, z tvárnic keramických nebo vápenopískových, tloušťky desek přes 160 do 200 mm | m2 | 1153.1 |  | 0 | CS ÚRS 2026 01 |  | základní |  | 0 | 0.00868 | 10.0089 | 0 | 0 | 4 | K | 3 |  |  |  | ROZPOCET | [5 empty] | 0 | 0 | 0 | 0 | 0 | 1 | 0 | 4 | -132829841
| Online PSC |  | https://podminky.urs.cz/item/CS_URS_2026_01/622211041 | [14 empty] | Online PSC | 3
| P |  | Poznámka k položce: vč.perlinky | [14 empty] | P | 3
| VV |  | Z0002 |  | 1153.1 | [12 empty] | VV | 3 | 2 | True | 1 | ROZPOCET
43 | M | 28375953 | deska EPS 70 fasádní λ=0,039 tl 180mm | m2 | 1210.755 |  | 0 | CS ÚRS 2026 01 |  | základní |  | 0 | 0.00252 | 3.0511 | 0 | 0 | 8 | M | 3 |  |  |  | ROZPOCET | [5 empty] | 0 | 0 | 0 | 0 | 0 | 1 | 0 | 4 | -1339004182
| VV |  | 1153,1*1,05 'Přepočtené koeficientem množství |  | 1210.755 | [12 empty] | VV | 3 | 2 | False | 1 | ROZPOCET
44 | K | 622211041 | Montáž kontaktního zateplení lepením a mechanickým kotvením z polystyrenových desek (dodávka ve specifikaci) na vnější stěny, na podklad betonový nebo z lehčeného betonu, z tvárnic keramických nebo vápenopískových, tloušťky desek přes 160 do 200 mm | m2 | 781.2 |  | 0 | CS ÚRS 2026 01 |  | základní |  | 0 | 0.00868 | 6.7808 | 0 | 0 | 4 | K | 3 |  |  |  | ROZPOCET | [5 empty] | 0 | 0 | 0 | 0 | 0 | 1 | 0 | 4 | 1783215276
| Online PSC |  | https://podminky.urs.cz/item/CS_URS_2026_01/622211041 | [14 empty] | Online PSC | 3
| VV |  | Z0001 |  | 781.2 | [12 empty] | VV | 3 | 2 | True | 1 | ROZPOCET
45 | M | 28375954 | deska EPS 70 fasádní λ=0,039 tl 200mm | m2 | 820.26 |  | 0 | CS ÚRS 2026 01 |  | základní |  | 0 | 0.0028 | 2.2967 | 0 | 0 | 8 | M | 3 |  |  |  | ROZPOCET | [5 empty] | 0 | 0 | 0 | 0 | 0 | 1 | 0 | 4 | -1316384552
| VV |  | 781,2*1,05 'Přepočtené koeficientem množství |  | 820.26 | [12 empty] | VV | 3 | 2 | False | 1 | ROZPOCET
46 | K | 622221101 | Montáž kontaktního zateplení lepením a mechanickým kotvením z desek z minerální vlny s kolmou orientací vláken na vnější stěny, na podklad betonový nebo z lehčeného betonu, z tvárnic keramických nebo vápenopískových, tloušťky desek do 40 mm | m2 | 6.7 |  | 0 | CS ÚRS 2026 01 |  | základní |  | 0 | 0.01243 | 0.083281 | 0 | 0 | 4 | K | 3 |  |  |  | ROZPOCET | [5 empty] | 0 | 0 | 0 | 0 | 0 | 1 | 0 | 4 | -1564107119
| Online PSC |  | https://podminky.urs.cz/item/CS_URS_2026_01/622221101 | [14 empty] | Online PSC | 3
| P |  | Poznámka k položce: vč.perlinky | [14 empty] | P | 3
| VV |  | Z0011 |  | 6.7 | [12 empty] | VV | 3 | 2 | True | 1 | ROZPOCET
47 | M | 63151505 | deska tepelně izolační minerální kontaktních fasád kolmé vlákno λ=0,040-0,041 tl 20mm | m2 | 7.035 |  | 0 | CS ÚRS 2026 01 |  | základní |  | 0 | 0.002 | 0.01407 | 0 | 0 | 8 | M | 3 |  |  |  | ROZPOCET | [5 empty] | 0 | 0 | 0 | 0 | 0 | 1 | 0 | 4 | 1472160578
| VV |  | 6,7*1,05 'Přepočtené koeficientem množství |  | 7.035 | [12 empty] | VV | 3 | 2 | False | 1 | ROZPOCET
48 | K | 622221111 | Montáž kontaktního zateplení lepením a mechanickým kotvením z desek z minerální vlny s kolmou orientací vláken na vnější stěny, na podklad betonový nebo z lehčeného betonu, z tvárnic keramických nebo vápenopískových, tloušťky desek přes 40 do 80 mm | m2 | 161.1 |  | 0 | CS ÚRS 2026 01 |  | základní |  | 0 | 0.01243 | 2.0025 | 0 | 0 | 4 | K | 3 |  |  |  | ROZPOCET | [5 empty] | 0 | 0 | 0 | 0 | 0 | 1 | 0 | 4 | 849316601
| Online PSC |  | https://podminky.urs.cz/item/CS_URS_2026_01/622221111 | [14 empty] | Online PSC | 3
| P |  | Poznámka k položce: vč.perlinky | [14 empty] | P | 3
| VV |  | Z0009 |  | 161.1 | [12 empty] | VV | 3 | 2 | True | 1 | ROZPOCET
49 | M | 63151511 | deska tepelně izolační minerální kontaktních fasád kolmé vlákno λ=0,040-0,041 tl 80mm | m2 | 169.155 |  | 0 | CS ÚRS 2026 01 |  | základní |  | 0 | 0.008 | 1.3532 | 0 | 0 | 8 | M | 3 |  |  |  | ROZPOCET | [5 empty] | 0 | 0 | 0 | 0 | 0 | 1 | 0 | 4 | -1356540972
| VV |  | 161,1*1,05 'Přepočtené koeficientem množství |  | 169.155 | [12 empty] | VV | 3 | 2 | False | 1 | ROZPOCET
50 | K | 622221131 | Montáž kontaktního zateplení lepením a mechanickým kotvením z desek z minerální vlny s kolmou orientací vláken na vnější stěny, na podklad betonový nebo z lehčeného betonu, z tvárnic keramických nebo vápenopískových, tloušťky desek přes 120 do 160 mm | m2 | 36.8 |  | 0 | CS ÚRS 2026 01 |  | základní |  | 0 | 0.01268 | 0.46662 | 0 | 0 | 4 | K | 3 |  |  |  | ROZPOCET | [5 empty] | 0 | 0 | 0 | 0 | 0 | 1 | 0 | 4 | -1312255529
| Online PSC |  | https://podminky.urs.cz/item/CS_URS_2026_01/622221131 | [14 empty] | Online PSC | 3
| P |  | Poznámka k položce: vč.perlinky | [14 empty] | P | 3
| VV |  | Z0010 |  | 36.8 | [12 empty] | VV | 3 | 2 | True | 1 | ROZPOCET
51 | M | 63151532 | deska tepelně izolační minerální kontaktních fasád kolmé vlákno λ=0,040-0,041 tl 140mm | m2 | 38.64 |  | 0 | CS ÚRS 2026 01 |  | základní |  | 0 | 0.014 | 0.54096 | 0 | 0 | 8 | M | 3 |  |  |  | ROZPOCET | [5 empty] | 0 | 0 | 0 | 0 | 0 | 1 | 0 | 4 | 1698732459
| VV |  | 36,8*1,05 'Přepočtené koeficientem množství |  | 38.64 | [12 empty] | VV | 3 | 2 | False | 1 | ROZPOCET
52 | K | 622221131 | Montáž kontaktního zateplení lepením a mechanickým kotvením z desek z minerální vlny s kolmou orientací vláken na vnější stěny, na podklad betonový nebo z lehčeného betonu, z tvárnic keramických nebo vápenopískových, tloušťky desek přes 120 do 160 mm | m2 | 9.8 |  | 0 | CS ÚRS 2026 01 |  | základní |  | 0 | 0.01268 | 0.12426 | 0 | 0 | 4 | K | 3 |  |  |  | ROZPOCET | [5 empty] | 0 | 0 | 0 | 0 | 0 | 1 | 0 | 4 | -316418600
| Online PSC |  | https://podminky.urs.cz/item/CS_URS_2026_01/622221131 | [14 empty] | Online PSC | 3
| P |  | Poznámka k položce: vč.perlinky | [14 empty] | P | 3
| VV |  | Z0008 |  | 9.8 | [12 empty] | VV | 3 | 2 | True | 1 | ROZPOCET
53 | M | 63151533 | deska tepelně izolační minerální kontaktních fasád kolmé vlákno λ=0,040-0,041 tl 160mm | m2 | 10.29 |  | 0 | CS ÚRS 2026 01 |  | základní |  | 0 | 0.016 | 0.16464 | 0 | 0 | 8 | M | 3 |  |  |  | ROZPOCET | [5 empty] | 0 | 0 | 0 | 0 | 0 | 1 | 0 | 4 | -1611266967
| VV |  | 9,8*1,05 'Přepočtené koeficientem množství |  | 10.29 | [12 empty] | VV | 3 | 2 | False | 1 | ROZPOCET
54 | K | 622221141 | Montáž kontaktního zateplení lepením a mechanickým kotvením z desek z minerální vlny s kolmou orientací vláken na vnější stěny, na podklad betonový nebo z lehčeného betonu, z tvárnic keramických nebo vápenopískových, tloušťky desek přes 160 do 200 mm | m2 | 155.4 |  | 0 | CS ÚRS 2026 01 |  | základní |  | 0 | 0.01276 | 1.9829 | 0 | 0 | 4 | K | 3 |  |  |  | ROZPOCET | [5 empty] | 0 | 0 | 0 | 0 | 0 | 1 | 0 | 4 | 681751770
| Online PSC |  | https://podminky.urs.cz/item/CS_URS_2026_01/622221141 | [14 empty] | Online PSC | 3
| P |  | Poznámka k položce: vč.perlinky | [14 empty] | P | 3
| VV |  | Z0007 |  | 155.4 | [12 empty] | VV | 3 | 2 | True | 1 | ROZPOCET
55 | M | 63151534 | deska tepelně izolační minerální kontaktních fasád kolmé vlákno λ=0,040-0,041 tl 180mm | m2 | 163.17 |  | 0 | CS ÚRS 2026 01 |  | základní |  | 0 | 0.018 | 2.9371 | 0 | 0 | 8 | M | 3 |  |  |  | ROZPOCET | [5 empty] | 0 | 0 | 0 | 0 | 0 | 1 | 0 | 4 | 780632920
| VV |  | 155,4*1,05 'Přepočtené koeficientem množství |  | 163.17 | [12 empty] | VV | 3 | 2 | False | 1 | ROZPOCET
56 | K | 622221141 | Montáž kontaktního zateplení lepením a mechanickým kotvením z desek z minerální vlny s kolmou orientací vláken na vnější stěny, na podklad betonový nebo z lehčeného betonu, z tvárnic keramických nebo vápenopískových, tloušťky desek přes 160 do 200 mm | m2 | 80.9 |  | 0 | CS ÚRS 2026 01 |  | základní |  | 0 | 0.01276 | 1.0323 | 0 | 0 | 4 | K | 3 |  |  |  | ROZPOCET | [5 empty] | 0 | 0 | 0 | 0 | 0 | 1 | 0 | 4 | 1163743662
| Online PSC |  | https://podminky.urs.cz/item/CS_URS_2026_01/622221141 | [14 empty] | Online PSC | 3
| P |  | Poznámka k položce: vč.perlinky | [14 empty] | P | 3
| VV |  | Z0006 |  | 80.9 | [12 empty] | VV | 3 | 2 | True | 1 | ROZPOCET
57 | M | 63151535 | deska tepelně izolační minerální kontaktních fasád kolmé vlákno λ=0,040-0,041 tl 200mm | m2 | 84.945 |  | 0 | CS ÚRS 2026 01 |  | základní |  | 0 | 0.02 | 1.6989 | 0 | 0 | 8 | M | 3 |  |  |  | ROZPOCET | [5 empty] | 0 | 0 | 0 | 0 | 0 | 1 | 0 | 4 | 1962628311
| VV |  | 80,9*1,05 'Přepočtené koeficientem množství |  | 84.945 | [12 empty] | VV | 3 | 2 | False | 1 | ROZPOCET
58 | K | 622232001 | Montáž kontaktního zateplení vnějšího ostění, nadpraží nebo parapetu lepením z desek z fenolické pěny (dodávka ve specifikaci) hloubky špalet do 200 mm, tloušťky desek do 40 mm | m | 1049.72 |  | 0 | CS ÚRS 2026 01 |  | základní |  | 0 | 0.00276 | 2.8972 | 0 | 0 | 4 | K | 3 |  |  |  | ROZPOCET | [5 empty] | 0 | 0 | 0 | 0 | 0 | 1 | 0 | 4 | -339189169
| Online PSC |  | https://podminky.urs.cz/item/CS_URS_2026_01/622232001 | [14 empty] | Online PSC | 3
| P |  | Poznámka k položce: vč.perlinky | [14 empty] | P | 3
| VV |  | Z0012+Z0013 |  | 1049.72 | [12 empty] | VV | 3 | 2 | True | 1 | ROZPOCET
59 | M | 28376594 | deska izolační PIR s oboustranným textilním rounem λ=0,027 tl 20mm | m2 | 154.309 |  | 0 | CS ÚRS 2026 01 |  | základní |  | 0 | 0.0007 | 0.10802 | 0 | 0 | 8 | M | 3 |  |  |  | ROZPOCET | [5 empty] | 0 | 0 | 0 | 0 | 0 | 1 | 0 | 4 | 1763753027
| VV |  | (Z0012+Z0013)*0,14 |  | 146.961 | [12 empty] | VV | 3 | 2 | True | 1 | ROZPOCET
| VV |  | 146,961*1,05 'Přepočtené koeficientem množství |  | 154.309 | [12 empty] | VV | 3 | 2 | False | 1 | ROZPOCET
60 | K | 622143003 | Montáž omítkových profilů plastových, pozinkovaných nebo dřevěných upevněných vtlačením do podkladní vrstvy nebo přibitím rohových s tkaninou | m | 2875.29 |  | 0 | CS ÚRS 2026 01 |  | základní |  | 0 | 0 | 0 | 0 | 0 | 4 | K | 3 |  |  |  | ROZPOCET | [5 empty] | 0 | 0 | 0 | 0 | 0 | 1 | 0 | 4 | -1939136640
| Online PSC |  | https://podminky.urs.cz/item/CS_URS_2026_01/622143003 | [14 empty] | Online PSC | 3
| VV |  | "okna" | [14 empty] | VV | 3 | 1 | True | 0 | ROZPOCET
| VV |  | "fasáda B1" | [14 empty] | VV | 3 | 1 | True | 0 | ROZPOCET
| VV |  | 2*2,00 |  | 4 | [12 empty] | VV | 3 | 2 | True | 0 | ROZPOCET
| VV |  | "fasáda B2" | [14 empty] | VV | 3 | 1 | True | 0 | ROZPOCET
| VV |  | 2*1,65+2*0,89+3*2*2,50*3+3*2*2,30 |  | 63.88 | [12 empty] | VV | 3 | 2 | True | 0 | ROZPOCET
| VV |  | "fasáda B4" | [14 empty] | VV | 3 | 1 | True | 0 | ROZPOCET
| VV |  | 3*2+1,019*2*2,90+2*1,30 |  | 14.51 | [12 empty] | VV | 3 | 2 | True | 0 | ROZPOCET
| VV |  | "fasáda C3" | [14 empty] | VV | 3 | 1 | True | 0 | ROZPOCET
| VV |  | 2*1,70+2*2,90+2*2,65 |  | 14.5 | [12 empty] | VV | 3 | 2 | True | 0 | ROZPOCET
| VV |  | "fasáda D1" | [14 empty] | VV | 3 | 1 | True | 0 | ROZPOCET
| VV |  | 2*2*1,70+2*2*2,90+2*2*3,10+2*2*2,65 |  | 41.4 | [12 empty] | VV | 3 | 2 | True | 0 | ROZPOCET
| VV |  | "fasáda D2" | [14 empty] | VV | 3 | 1 | True | 0 | ROZPOCET
| VV |  | 2*2*2,00+6*2*0,60+4*2*1,05+(12+24)*2*2,80+3,00 |  | 228.2 | [12 empty] | VV | 3 | 2 | True | 0 | ROZPOCET
| VV |  | "fasáda E" | [14 empty] | VV | 3 | 1 | True | 0 | ROZPOCET
| VV |  | 2*1,90 |  | 3.8 | [12 empty] | VV | 3 | 2 | True | 0 | ROZPOCET
| VV |  | "fasáda F" | [14 empty] | VV | 3 | 1 | True | 0 | ROZPOCET
| VV |  | 3*2*1,20+2*2,45 |  | 12.1 | [12 empty] | VV | 3 | 2 | True | 0 | ROZPOCET
| VV |  | "fasáda G" | [14 empty] | VV | 3 | 1 | True | 0 | ROZPOCET
| VV |  | 6*2*2,85+6*2*2,95+6*2*2,05+2*2,05 |  | 98.3 | [12 empty] | VV | 3 | 2 | True | 0 | ROZPOCET
| VV |  | "fasáda H1" | [14 empty] | VV | 3 | 1 | True | 0 | ROZPOCET
| VV |  | 2*2*2,00+2*2*1,05+2*0,65+4*2,05 |  | 21.7 | [12 empty] | VV | 3 | 2 | True | 0 | ROZPOCET
| VV |  | "fasáda H2" | [14 empty] | VV | 3 | 1 | True | 0 | ROZPOCET
| VV |  | 2*1,45+2*1,65 |  | 6.2 | [12 empty] | VV | 3 | 2 | True | 0 | ROZPOCET
| VV |  | "fasáda I" | [14 empty] | VV | 3 | 1 | True | 0 | ROZPOCET
| VV |  | 2*1,60+2*2,00+2*1,50+2*1,15+3*2*1,65 |  | 22.4 | [12 empty] | VV | 3 | 2 | True | 0 | ROZPOCET
| VV |  | "fasáda J" | [14 empty] | VV | 3 | 1 | True | 0 | ROZPOCET
| VV |  | 6*2*1,70+7*2*2,10+7*2*1,35+6*2*0,20 |  | 71.1 | [12 empty] | VV | 3 | 2 | True | 0 | ROZPOCET
| VV |  | "fasáda K" | [14 empty] | VV | 3 | 1 | True | 0 | ROZPOCET
| VV |  | 2*2,95+2*2*1,80+3*2*2,10+3*2*1,50 |  | 34.7 | [12 empty] | VV | 3 | 2 | True | 0 | ROZPOCET
| VV |  | "fasáda L2" | [14 empty] | VV | 3 | 1 | True | 0 | ROZPOCET
| VV |  | 9*2*2,80 |  | 50.4 | [12 empty] | VV | 3 | 2 | True | 0 | ROZPOCET
| VV |  | 2*2*2,80+2*2,85+2*1,85+2*2*1,95+2*1,95+2*2*2,85 |  | 43.7 | [12 empty] | VV | 3 | 2 | True | 0 | ROZPOCET
| VV |  | "fasáda N" | [14 empty] | VV | 3 | 1 | True | 0 | ROZPOCET
| VV |  | 6*2*2,85 |  | 34.2 | [12 empty] | VV | 3 | 2 | True | 0 | ROZPOCET
| VV |  | Mezisoučet |  | 765.09 | [12 empty] | VV | 3 | 3 | True | 0 | ROZPOCET
| VV |  | "Ostatní rohové lišty" | [14 empty] | VV | 3 | 1 | True | 0 | ROZPOCET
| VV |  | "fasáda B3"4,80 |  | 4.8 | [12 empty] | VV | 3 | 2 | True | 0 | ROZPOCET
| VV |  | "fasáda B4"130,00 |  | 130 | [12 empty] | VV | 3 | 2 | True | 0 | ROZPOCET
| VV |  | "fasáda C1"70,40 |  | 70.4 | [12 empty] | VV | 3 | 2 | True | 0 | ROZPOCET
| VV |  | "fasáda C2"58,60 |  | 58.6 | [12 empty] | VV | 3 | 2 | True | 0 | ROZPOCET
| VV |  | "fasáda C3+D1"50,00 |  | 50 | [12 empty] | VV | 3 | 2 | True | 0 | ROZPOCET
| VV |  | "fasáda C4"53,10 |  | 53.1 | [12 empty] | VV | 3 | 2 | True | 0 | ROZPOCET
| VV |  | "fasáda D2"435,00 |  | 435 | [12 empty] | VV | 3 | 2 | True | 0 | ROZPOCET
| VV |  | "fasáda E"50,50 |  | 50.5 | [12 empty] | VV | 3 | 2 | True | 0 | ROZPOCET
| VV |  | "fasáda F"97,20 |  | 97.2 | [12 empty] | VV | 3 | 2 | True | 0 | ROZPOCET
| VV |  | "fasáda G"252,00 |  | 252 | [12 empty] | VV | 3 | 2 | True | 0 | ROZPOCET
| VV |  | "fasáda H1-H3"102,60 |  | 102.6 | [12 empty] | VV | 3 | 2 | True | 0 | ROZPOCET
| VV |  | "fasáda H věž"89,30 |  | 89.3 | [12 empty] | VV | 3 | 2 | True | 0 | ROZPOCET
| VV |  | "fasáda I"95,00 |  | 95 | [12 empty] | VV | 3 | 2 | True | 0 | ROZPOCET
| VV |  | "fasáda J"242,00 |  | 242 | [12 empty] | VV | 3 | 2 | True | 0 | ROZPOCET
| VV |  | "fasáda K"92,70 |  | 92.7 | [12 empty] | VV | 3 | 2 | True | 0 | ROZPOCET
| VV |  | "fasáda L1+L2"102,00 |  | 102 | [12 empty] | VV | 3 | 2 | True | 0 | ROZPOCET
| VV |  | "fasáda M"110,00 |  | 110 | [12 empty] | VV | 3 | 2 | True | 0 | ROZPOCET
| VV |  | "fasáda N"75,00 |  | 75 | [12 empty] | VV | 3 | 2 | True | 0 | ROZPOCET
| VV |  | Mezisoučet |  | 2110.2 | [12 empty] | VV | 3 | 3 | True | 0 | ROZPOCET
| VV |  | Součet |  | 2875.29 | [12 empty] | VV | 3 | 4 | True | 1 | ROZPOCET
61 | M | 63127416 | profil rohový PVC s výztužnou tkaninou š 100/100mm | m | 3019.055 |  | 0 | CS ÚRS 2026 01 |  | základní |  | 0 | 0.00012 | 0.36229 | 0 | 0 | 8 | M | 3 |  |  |  | ROZPOCET | [5 empty] | 0 | 0 | 0 | 0 | 0 | 1 | 0 | 4 | 179223105
| VV |  | 2875,29*1,05 'Přepočtené koeficientem množství |  | 3019.055 | [12 empty] | VV | 3 | 2 | False | 1 | ROZPOCET
62 | K | 622143004 | Montáž omítkových profilů plastových, pozinkovaných nebo dřevěných upevněných vtlačením do podkladní vrstvy nebo přibitím začišťovacích samolepících pro vytvoření dilatujícího spoje s okenním rámem | m | 1385.25 |  | 0 | CS ÚRS 2026 01 |  | základní |  | 0 | 0 | 0 | 0 | 0 | 4 | K | 3 |  |  |  | ROZPOCET | [5 empty] | 0 | 0 | 0 | 0 | 0 | 1 | 0 | 4 | 383779895
| Online PSC |  | https://podminky.urs.cz/item/CS_URS_2026_01/622143004 | [14 empty] | Online PSC | 3
| VV |  | "fasáda A1" | [14 empty] | VV | 3 | 1 | True | 0 | ROZPOCET
| VV |  | 5*1,90 |  | 9.5 | [12 empty] | VV | 3 | 2 | True | 0 | ROZPOCET
| VV |  | 1*3,10 |  | 3.1 | [12 empty] | VV | 3 | 2 | True | 0 | ROZPOCET
| VV |  | 8*(1,70+2*2,85) |  | 59.2 | [12 empty] | VV | 3 | 2 | True | 0 | ROZPOCET
| VV |  | 10,60 |  | 10.6 | [12 empty] | VV | 3 | 2 | True | 0 | ROZPOCET
| VV |  | 2*(1,20+3*2,60) |  | 18 | [12 empty] | VV | 3 | 2 | True | 0 | ROZPOCET
| VV |  | 2*(1,20+2*2,20) |  | 11.2 | [12 empty] | VV | 3 | 2 | True | 0 | ROZPOCET
| VV |  | 12*(1,70+2*2,90) |  | 90 | [12 empty] | VV | 3 | 2 | True | 0 | ROZPOCET
| VV |  | 4*(6,70+2*3,35) |  | 53.6 | [12 empty] | VV | 3 | 2 | True | 0 | ROZPOCET
| VV |  | 6*(1,90+2*2,90) |  | 46.2 | [12 empty] | VV | 3 | 2 | True | 0 | ROZPOCET
| VV |  | Mezisoučet |  | 301.4 | [12 empty] | VV | 3 | 3 | True | 0 | ROZPOCET
| VV |  | "fasáda A2"0 |  | 0 | [12 empty] | VV | 3 | 2 | True | 0 | ROZPOCET
| VV |  | "fasáda A3"0 |  | 0 | [12 empty] | VV | 3 | 2 | True | 0 | ROZPOCET
| VV |  | Mezisoučet |  | 0 | [12 empty] | VV | 3 | 3 | True | 0 | ROZPOCET
| VV |  | "fasáda B1" | [14 empty] | VV | 3 | 1 | True | 0 | ROZPOCET
| VV |  | 0,80+2*2,00 |  | 4.8 | [12 empty] | VV | 3 | 2 | True | 0 | ROZPOCET
| VV |  | Mezisoučet |  | 4.8 | [12 empty] | VV | 3 | 3 | True | 0 | ROZPOCET
| VV |  | "fasáda B2" | [14 empty] | VV | 3 | 1 | True | 0 | ROZPOCET
| VV |  | 2*1,65+1,00 |  | 4.3 | [12 empty] | VV | 3 | 2 | True | 0 | ROZPOCET
| VV |  | 2*0,89+0,53 |  | 2.31 | [12 empty] | VV | 3 | 2 | True | 0 | ROZPOCET
| VV |  | (0,50+0,70+0,50)+3*2,50*2 |  | 16.7 | [12 empty] | VV | 3 | 2 | True | 0 | ROZPOCET
| VV |  | (0,50+0,70+0,50)+3*2,30*2 |  | 15.5 | [12 empty] | VV | 3 | 2 | True | 0 | ROZPOCET
| VV |  | Mezisoučet |  | 38.81 | [12 empty] | VV | 3 | 3 | True | 0 | ROZPOCET
| VV |  | "fasáda B4" | [14 empty] | VV | 3 | 1 | True | 0 | ROZPOCET
| VV |  | 3*(0,90*2+1,01) |  | 8.43 | [12 empty] | VV | 3 | 2 | True | 0 | ROZPOCET
| VV |  | 9*(1,65+2*2,90) |  | 67.05 | [12 empty] | VV | 3 | 2 | True | 0 | ROZPOCET
| VV |  | 2*1,30+1,58 |  | 4.18 | [12 empty] | VV | 3 | 2 | True | 0 | ROZPOCET
| VV |  | Mezisoučet |  | 79.66 | [12 empty] | VV | 3 | 3 | True | 0 | ROZPOCET
| VV |  | "fasáda C1"0 |  | 0 | [12 empty] | VV | 3 | 2 | True | 0 | ROZPOCET
| VV |  | "fasáda C2" | [14 empty] | VV | 3 | 1 | True | 0 | ROZPOCET
| VV |  | 2*1,16+1,17 |  | 3.49 | [12 empty] | VV | 3 | 2 | True | 0 | ROZPOCET
| VV |  | 2*2,15+1,75 |  | 6.05 | [12 empty] | VV | 3 | 2 | True | 0 | ROZPOCET
| VV |  | 6*(0,50+2*1,85) |  | 25.2 | [12 empty] | VV | 3 | 2 | True | 0 | ROZPOCET
| VV |  | 2*(1,75+2*2,85) |  | 14.9 | [12 empty] | VV | 3 | 2 | True | 0 | ROZPOCET
| VV |  | Mezisoučet |  | 49.64 | [12 empty] | VV | 3 | 3 | True | 0 | ROZPOCET
| VV |  | "fasáda C3+D1" | [14 empty] | VV | 3 | 1 | True | 0 | ROZPOCET
| VV |  | 1,60+2*3,15 |  | 7.9 | [12 empty] | VV | 3 | 2 | True | 0 | ROZPOCET
| VV |  | 2,10+2*1,70 |  | 5.5 | [12 empty] | VV | 3 | 2 | True | 0 | ROZPOCET
| VV |  | 2,60+2*2,90 |  | 8.4 | [12 empty] | VV | 3 | 2 | True | 0 | ROZPOCET
| VV |  | 2,15+2*2,90 |  | 7.95 | [12 empty] | VV | 3 | 2 | True | 0 | ROZPOCET
| VV |  | 2,10+2*3,10 |  | 8.3 | [12 empty] | VV | 3 | 2 | True | 0 | ROZPOCET
| VV |  | 2*(2,90+2*2,65) |  | 16.4 | [12 empty] | VV | 3 | 2 | True | 0 | ROZPOCET
| VV |  | Mezisoučet |  | 54.45 | [12 empty] | VV | 3 | 3 | True | 0 | ROZPOCET
| VV |  | "fasáda C4"0 |  | 0 | [12 empty] | VV | 3 | 2 | True | 0 | ROZPOCET
| VV |  | "fasáda D2" | [14 empty] | VV | 3 | 1 | True | 0 | ROZPOCET
| VV |  | 2*(1,00+2*2,00) |  | 10 | [12 empty] | VV | 3 | 2 | True | 0 | ROZPOCET
| VV |  | 6*(1,01+2*0,60) |  | 13.26 | [12 empty] | VV | 3 | 2 | True | 0 | ROZPOCET
| VV |  | 4*(1,01+2*1,05) |  | 12.44 | [12 empty] | VV | 3 | 2 | True | 0 | ROZPOCET
| VV |  | 12*(1,45+2*2,80) |  | 84.6 | [12 empty] | VV | 3 | 2 | True | 0 | ROZPOCET
| VV |  | 24*(1,30+2*2,80) |  | 165.6 | [12 empty] | VV | 3 | 2 | True | 0 | ROZPOCET
| VV |  | 3,00 |  | 3 | [12 empty] | VV | 3 | 2 | True | 0 | ROZPOCET
| VV |  | Mezisoučet |  | 288.9 | [12 empty] | VV | 3 | 3 | True | 0 | ROZPOCET
| VV |  | "fasáda E" | [14 empty] | VV | 3 | 1 | True | 0 | ROZPOCET
| VV |  | 0,75+2*1,90 |  | 4.55 | [12 empty] | VV | 3 | 2 | True | 0 | ROZPOCET
| VV |  | Mezisoučet |  | 4.55 | [12 empty] | VV | 3 | 3 | True | 0 | ROZPOCET
| VV |  | "fasáda F" | [14 empty] | VV | 3 | 1 | True | 0 | ROZPOCET
| VV |  | 3*(1,60+2*1,20) |  | 12 | [12 empty] | VV | 3 | 2 | True | 0 | ROZPOCET
| VV |  | 1,45+2*2,45 |  | 6.35 | [12 empty] | VV | 3 | 2 | True | 0 | ROZPOCET
| VV |  | Mezisoučet |  | 18.35 | [12 empty] | VV | 3 | 3 | True | 0 | ROZPOCET
| VV |  | "fasáda G" | [14 empty] | VV | 3 | 1 | True | 0 | ROZPOCET
| VV |  | 6*(1,95+2*2,85) |  | 45.9 | [12 empty] | VV | 3 | 2 | True | 0 | ROZPOCET
| VV |  | 6*(1,95+2*2,95) |  | 47.1 | [12 empty] | VV | 3 | 2 | True | 0 | ROZPOCET
| VV |  | 6*(2,75+2*2,05) |  | 41.1 | [12 empty] | VV | 3 | 2 | True | 0 | ROZPOCET
| VV |  | 2*(0,40+2*0,65) |  | 3.4 | [12 empty] | VV | 3 | 2 | True | 0 | ROZPOCET
| VV |  | 2*2,05 |  | 4.1 | [12 empty] | VV | 3 | 2 | True | 0 | ROZPOCET
| VV |  | Mezisoučet |  | 141.6 | [12 empty] | VV | 3 | 3 | True | 0 | ROZPOCET
| VV |  | "fasáda H1" | [14 empty] | VV | 3 | 1 | True | 0 | ROZPOCET
| VV |  | 2*(0,90+2*2,00) |  | 9.8 | [12 empty] | VV | 3 | 2 | True | 0 | ROZPOCET
| VV |  | 0,90+2*1,05 |  | 3 | [12 empty] | VV | 3 | 2 | True | 0 | ROZPOCET
| VV |  | 0,70+2*1,05 |  | 2.8 | [12 empty] | VV | 3 | 2 | True | 0 | ROZPOCET
| VV |  | 0,40+2*0,65 |  | 1.7 | [12 empty] | VV | 3 | 2 | True | 0 | ROZPOCET
| VV |  | 2*2,05+2*2,05 |  | 8.2 | [12 empty] | VV | 3 | 2 | True | 0 | ROZPOCET
| VV |  | Mezisoučet |  | 25.5 | [12 empty] | VV | 3 | 3 | True | 0 | ROZPOCET
| VV |  | "fasáda H2" | [14 empty] | VV | 3 | 1 | True | 0 | ROZPOCET
| VV |  | 1,35+2*1,45 |  | 4.25 | [12 empty] | VV | 3 | 2 | True | 0 | ROZPOCET
| VV |  | 1,45+2*1,65 |  | 4.75 | [12 empty] | VV | 3 | 2 | True | 0 | ROZPOCET
| VV |  | Mezisoučet |  | 9 | [12 empty] | VV | 3 | 3 | True | 0 | ROZPOCET
| VV |  | "fasáda I" | [14 empty] | VV | 3 | 1 | True | 0 | ROZPOCET
| VV |  | 1,35+2*1,60 |  | 4.55 | [12 empty] | VV | 3 | 2 | True | 0 | ROZPOCET
| VV |  | 0,90+2*2,00 |  | 4.9 | [12 empty] | VV | 3 | 2 | True | 0 | ROZPOCET
| VV |  | 2,65+2*1,50+0,60 |  | 6.25 | [12 empty] | VV | 3 | 2 | True | 0 | ROZPOCET
| VV |  | 2,65+2*1,15 |  | 4.95 | [12 empty] | VV | 3 | 2 | True | 0 | ROZPOCET
| VV |  | 3*(1,25+2*1,65) |  | 13.65 | [12 empty] | VV | 3 | 2 | True | 0 | ROZPOCET
| VV |  | Mezisoučet |  | 34.3 | [12 empty] | VV | 3 | 3 | True | 0 | ROZPOCET
| VV |  | "fasáda J" | [14 empty] | VV | 3 | 1 | True | 0 | ROZPOCET
| VV |  | 6*(2,07+2*1,70) |  | 32.82 | [12 empty] | VV | 3 | 2 | True | 0 | ROZPOCET
| VV |  | 7*(1,85+2*2,10) |  | 42.35 | [12 empty] | VV | 3 | 2 | True | 0 | ROZPOCET
| VV |  | 7*(2,60+2*1,35) |  | 37.1 | [12 empty] | VV | 3 | 2 | True | 0 | ROZPOCET
| VV |  | 6*(0,77+2*0,20) |  | 7.02 | [12 empty] | VV | 3 | 2 | True | 0 | ROZPOCET
| VV |  | Mezisoučet |  | 119.29 | [12 empty] | VV | 3 | 3 | True | 0 | ROZPOCET
| VV |  | "fasáda K" | [14 empty] | VV | 3 | 1 | True | 0 | ROZPOCET
| VV |  | 1,35+2*2,95 |  | 7.25 | [12 empty] | VV | 3 | 2 | True | 0 | ROZPOCET
| VV |  | 2*(1,70+2*1,80) |  | 10.6 | [12 empty] | VV | 3 | 2 | True | 0 | ROZPOCET
| VV |  | 3*(1,25+2*2,10) |  | 16.35 | [12 empty] | VV | 3 | 2 | True | 0 | ROZPOCET
| VV |  | 3*(2,05+2*1,50) |  | 15.15 | [12 empty] | VV | 3 | 2 | True | 0 | ROZPOCET
| VV |  | Mezisoučet |  | 49.35 | [12 empty] | VV | 3 | 3 | True | 0 | ROZPOCET
| VV |  | "fasáda L1"0 |  | 0 | [12 empty] | VV | 3 | 2 | True | 0 | ROZPOCET
| VV |  | "fasáda L2" | [14 empty] | VV | 3 | 1 | True | 0 | ROZPOCET
| VV |  | 9*(1,30+2*2,80) |  | 62.1 | [12 empty] | VV | 3 | 2 | True | 0 | ROZPOCET
| VV |  | Mezisoučet |  | 62.1 | [12 empty] | VV | 3 | 3 | True | 0 | ROZPOCET
| VV |  | "fasáda M" | [14 empty] | VV | 3 | 1 | True | 0 | ROZPOCET
| VV |  | 2*(1,70+2*2,80) |  | 14.6 | [12 empty] | VV | 3 | 2 | True | 0 | ROZPOCET
| VV |  | 1,95+2*2,85 |  | 7.65 | [12 empty] | VV | 3 | 2 | True | 0 | ROZPOCET
| VV |  | 0,80+2*1,85 |  | 4.5 | [12 empty] | VV | 3 | 2 | True | 0 | ROZPOCET
| VV |  | 2*(0,50+2*1,95) |  | 8.8 | [12 empty] | VV | 3 | 2 | True | 0 | ROZPOCET
| VV |  | 2*(1,3+2*1,95) |  | 10.4 | [12 empty] | VV | 3 | 2 | True | 0 | ROZPOCET
| VV |  | 2*(1,50+2*2,85) |  | 14.4 | [12 empty] | VV | 3 | 2 | True | 0 | ROZPOCET
| VV |  | Mezisoučet |  | 60.35 | [12 empty] | VV | 3 | 3 | True | 0 | ROZPOCET
| VV |  | "fasáda N" | [14 empty] | VV | 3 | 1 | True | 0 | ROZPOCET
| VV |  | 6*(1,50+2*2,85) |  | 43.2 | [12 empty] | VV | 3 | 2 | True | 0 | ROZPOCET
| VV |  | Mezisoučet |  | 43.2 | [12 empty] | VV | 3 | 3 | True | 0 | ROZPOCET
| VV |  | Součet |  | 1385.25 | [12 empty] | VV | 3 | 4 | True | 1 | ROZPOCET
63 | M | 28342205 | profil napojovací okenní PVC s výztužnou tkaninou 6mm | m | 1454.513 |  | 0 | CS ÚRS 2026 01 |  | základní |  | 0 | 4e-05 | 0.058181 | 0 | 0 | 8 | M | 3 |  |  |  | ROZPOCET | [5 empty] | 0 | 0 | 0 | 0 | 0 | 1 | 0 | 4 | 455877280
| VV |  | 1385,25*1,05 'Přepočtené koeficientem množství |  | 1454.513 | [12 empty] | VV | 3 | 2 | False | 1 | ROZPOCET
64 | K | 622252002 | Montáž profilů kontaktního zateplení ostatních stěnových, dilatačních apod. lepených do tmelu | m | 176.4 |  | 0 | CS ÚRS 2026 01 |  | základní |  | 0 | 0 | 0 | 0 | 0 | 4 | K | 3 |  |  |  | ROZPOCET | [5 empty] | 0 | 0 | 0 | 0 | 0 | 1 | 0 | 4 | -1632246147
| Online PSC |  | https://podminky.urs.cz/item/CS_URS_2026_01/622252002 | [14 empty] | Online PSC | 3
| VV |  | "Ostatní okapové lišty" | [14 empty] | VV | 3 | 1 | True | 0 | ROZPOCET
| VV |  | "fasáda B3"0 |  | 0 | [12 empty] | VV | 3 | 2 | True | 0 | ROZPOCET
| VV |  | "fasáda B4"6,80 |  | 6.8 | [12 empty] | VV | 3 | 2 | True | 0 | ROZPOCET
| VV |  | "fasáda C1"7,80 |  | 7.8 | [12 empty] | VV | 3 | 2 | True | 0 | ROZPOCET
| VV |  | "fasáda C2"4,50 |  | 4.5 | [12 empty] | VV | 3 | 2 | True | 0 | ROZPOCET
| VV |  | "fasáda C3+D1"8,30 |  | 8.3 | [12 empty] | VV | 3 | 2 | True | 0 | ROZPOCET
| VV |  | "fasáda C4"4,70 |  | 4.7 | [12 empty] | VV | 3 | 2 | True | 0 | ROZPOCET
| VV |  | "fasáda D2"19,00 |  | 19 | [12 empty] | VV | 3 | 2 | True | 0 | ROZPOCET
| VV |  | "fasáda E"3,00 |  | 3 | [12 empty] | VV | 3 | 2 | True | 0 | ROZPOCET
| VV |  | "fasáda F"16,50 |  | 16.5 | [12 empty] | VV | 3 | 2 | True | 0 | ROZPOCET
| VV |  | "fasáda G"25,00 |  | 25 | [12 empty] | VV | 3 | 2 | True | 0 | ROZPOCET
| VV |  | "fasáda H1-H3"6,20 |  | 6.2 | [12 empty] | VV | 3 | 2 | True | 0 | ROZPOCET
| VV |  | "fasáda H věž"2,50 |  | 2.5 | [12 empty] | VV | 3 | 2 | True | 0 | ROZPOCET
| VV |  | "fasáda I"13,10 |  | 13.1 | [12 empty] | VV | 3 | 2 | True | 0 | ROZPOCET
| VV |  | "fasáda J"14,90 |  | 14.9 | [12 empty] | VV | 3 | 2 | True | 0 | ROZPOCET
| VV |  | "fasáda K"5,60 |  | 5.6 | [12 empty] | VV | 3 | 2 | True | 0 | ROZPOCET
| VV |  | "fasáda L1+L2"11,70 |  | 11.7 | [12 empty] | VV | 3 | 2 | True | 0 | ROZPOCET
| VV |  | "fasáda M"12,80 |  | 12.8 | [12 empty] | VV | 3 | 2 | True | 0 | ROZPOCET
| VV |  | "fasáda N"14,00 |  | 14 | [12 empty] | VV | 3 | 2 | True | 0 | ROZPOCET
| VV |  | Součet |  | 176.4 | [12 empty] | VV | 3 | 4 | True | 1 | ROZPOCET
65 | M | 28341053 | profil přechodový PVC s okapnicí a výztužnou tkaninou pro zpevnění okapové hrany | m | 185.22 |  | 0 | CS ÚRS 2026 01 |  | základní |  | 0 | 0.0003 | 0.055566 | 0 | 0 | 8 | M | 3 |  |  |  | ROZPOCET | [5 empty] | 0 | 0 | 0 | 0 | 0 | 1 | 0 | 4 | -1711647019
| VV |  | 176,4*1,05 'Přepočtené koeficientem množství |  | 185.22 | [12 empty] | VV | 3 | 2 | False | 1 | ROZPOCET
66 | K | 622252002 | Montáž profilů kontaktního zateplení ostatních stěnových, dilatačních apod. lepených do tmelu | m | 271.17 |  | 0 | CS ÚRS 2026 01 |  | základní |  | 0 | 0 | 0 | 0 | 0 | 4 | K | 3 |  |  |  | ROZPOCET | [5 empty] | 0 | 0 | 0 | 0 | 0 | 1 | 0 | 4 | 120002143
| Online PSC |  | https://podminky.urs.cz/item/CS_URS_2026_01/622252002 | [14 empty] | Online PSC | 3
| VV |  | "okna" | [14 empty] | VV | 3 | 1 | True | 0 | ROZPOCET
| VV |  | "fasáda B4" | [14 empty] | VV | 3 | 1 | True | 0 | ROZPOCET
| VV |  | 3*1,00+9*1,65+1,45 |  | 19.3 | [12 empty] | VV | 3 | 2 | True | 0 | ROZPOCET
| VV |  | "fasáda C2" | [14 empty] | VV | 3 | 1 | True | 0 | ROZPOCET
| VV |  | 1,10+3*1,65+3*1,50 |  | 10.55 | [12 empty] | VV | 3 | 2 | True | 0 | ROZPOCET
| VV |  | "fasáda C3+D1" | [14 empty] | VV | 3 | 1 | True | 0 | ROZPOCET
| VV |  | 2,10+2,60+2,15+2,10+2*2,90 |  | 14.75 | [12 empty] | VV | 3 | 2 | True | 0 | ROZPOCET
| VV |  | "fasáda D2" | [14 empty] | VV | 3 | 1 | True | 0 | ROZPOCET
| VV |  | 2*1,00+6*1,01+4*1,01+12*1,45+24*1,30+1,50 |  | 62.2 | [12 empty] | VV | 3 | 2 | True | 0 | ROZPOCET
| VV |  | "fasáda E" | [14 empty] | VV | 3 | 1 | True | 0 | ROZPOCET
| VV |  | 0,75 |  | 0.75 | [12 empty] | VV | 3 | 2 | True | 0 | ROZPOCET
| VV |  | "fasáda F" | [14 empty] | VV | 3 | 1 | True | 0 | ROZPOCET
| VV |  | 3*1,60+1,45 |  | 6.25 | [12 empty] | VV | 3 | 2 | True | 0 | ROZPOCET
| VV |  | "fasáda G" | [14 empty] | VV | 3 | 1 | True | 0 | ROZPOCET
| VV |  | 6*1,95+6*1,95+6*2,75+2*0,40+2*1,00 |  | 42.7 | [12 empty] | VV | 3 | 2 | True | 0 | ROZPOCET
| VV |  | "fasáda H1" | [14 empty] | VV | 3 | 1 | True | 0 | ROZPOCET
| VV |  | 0,90+0,70+0,40+4*1,00 |  | 6 | [12 empty] | VV | 3 | 2 | True | 0 | ROZPOCET
| VV |  | "fasáda H2" | [14 empty] | VV | 3 | 1 | True | 0 | ROZPOCET
| VV |  | 1,35+1,45 |  | 2.8 | [12 empty] | VV | 3 | 2 | True | 0 | ROZPOCET
| VV |  | "fasáda I" | [14 empty] | VV | 3 | 1 | True | 0 | ROZPOCET
| VV |  | 1,35+2,65+0,60+2,65+3*1,25 |  | 11 | [12 empty] | VV | 3 | 2 | True | 0 | ROZPOCET
| VV |  | "fasáda J" | [14 empty] | VV | 3 | 1 | True | 0 | ROZPOCET
| VV |  | 6*2,07+7*1,85+7*2,60+6*0,70 |  | 47.77 | [12 empty] | VV | 3 | 2 | True | 0 | ROZPOCET
| VV |  | "fasáda K" | [14 empty] | VV | 3 | 1 | True | 0 | ROZPOCET
| VV |  | 1,35+2*1,70+3*1,25+3*2,05 |  | 14.65 | [12 empty] | VV | 3 | 2 | True | 0 | ROZPOCET
| VV |  | "fasáda L2" | [14 empty] | VV | 3 | 1 | True | 0 | ROZPOCET
| VV |  | 9*1,30 |  | 11.7 | [12 empty] | VV | 3 | 2 | True | 0 | ROZPOCET
| VV |  | "fasáda M" | [14 empty] | VV | 3 | 1 | True | 0 | ROZPOCET
| VV |  | 2*1,70+1,95+0,80+2*1,50+2*1,30 |  | 11.75 | [12 empty] | VV | 3 | 2 | True | 0 | ROZPOCET
| VV |  | "fasáda N" | [14 empty] | VV | 3 | 1 | True | 0 | ROZPOCET
| VV |  | 6*1,50 |  | 9 | [12 empty] | VV | 3 | 2 | True | 0 | ROZPOCET
| VV |  | Součet |  | 271.17 | [12 empty] | VV | 3 | 4 | True | 1 | ROZPOCET
67 | M | 59051512 | profil napojovací parapetní PVC s okapnicí a výztužnou tkaninou | m | 283.658 |  | 0 | CS ÚRS 2026 01 |  | základní |  | 0 | 0.0002 | 0.056732 | 0 | 0 | 8 | M | 3 |  |  |  | ROZPOCET | [5 empty] | 0 | 0 | 0 | 0 | 0 | 1 | 0 | 4 | -270217703
| VV |  | 270,150906921488*1,05 'Přepočtené koeficientem množství |  | 283.658 | [12 empty] | VV | 3 | 2 | False | 1 | ROZPOCET
| D | D03 | Úprava povrchů vnějších - Ostatní |  |  |  | 0 |  |  |  |  | 0 |  | 1.2051 |  | 0.49274 | 1 | D | 2 |  |  |  | ROZPOCET | [11 empty] | 0
68 | K | 625681012 | Ochrana proti holubům hrotový systém dvouřadý, účinná šíře 15 cm | m | 260 |  | 0 | CS ÚRS 2026 01 |  | základní |  | 0 | 0.00121 | 0.3146 | 0 | 0 | 4 | K | 3 |  |  |  | ROZPOCET | [5 empty] | 0 | 0 | 0 | 0 | 0 | 1 | 0 | 4 | 692322531
| Online PSC |  | https://podminky.urs.cz/item/CS_URS_2026_01/625681012 | [14 empty] | Online PSC | 3
| VV |  | "V3"260,00 |  | 260 | [12 empty] | VV | 3 | 2 | True | 1 | ROZPOCET
69 | K | 625681013 | Ochrana proti holubům hrotový systém třířadý, účinná šíře 20 cm | m | 260 |  | 0 | CS ÚRS 2026 01 |  | základní |  | 0 | 0.00153 | 0.3978 | 0 | 0 | 4 | K | 3 |  |  |  | ROZPOCET | [5 empty] | 0 | 0 | 0 | 0 | 0 | 1 | 0 | 4 | 1111777002
| Online PSC |  | https://podminky.urs.cz/item/CS_URS_2026_01/625681013 | [14 empty] | Online PSC | 3
| VV |  | "V3"260,00 |  | 260 | [12 empty] | VV | 3 | 2 | True | 1 | ROZPOCET
70 | K | 629991003 | Zakrytí vnějších ploch před znečištěním včetně pozdějšího odkrytí ploch podélných rovných (např. chodníků) geotextilií | m2 | 900 |  | 0 | CS ÚRS 2026 01 |  | základní |  | 0 | 0.00053 | 0.477 | 0.00053 | 0.477 | 4 | K | 3 |  |  |  | ROZPOCET | [5 empty] | 0 | 0 | 0 | 0 | 0 | 1 | 0 | 4 | 748283835
| Online PSC |  | https://podminky.urs.cz/item/CS_URS_2026_01/629991003 | [14 empty] | Online PSC | 3
| VV |  | "ochrana chodníku" 300,00*3,00 |  | 900 | [12 empty] | VV | 3 | 2 | True | 1 | ROZPOCET
71 | K | 629991011 | Zakrytí vnějších ploch před znečištěním včetně pozdějšího odkrytí výplní otvorů a svislých ploch fólií přilepenou lepící páskou | m2 | 786.929 |  | 0 | CS ÚRS 2026 01 |  | základní |  | 0 | 2e-05 | 0.015739 | 2e-05 | 0.015739 | 4 | K | 3 |  |  |  | ROZPOCET | [5 empty] | 0 | 0 | 0 | 0 | 0 | 1 | 0 | 4 | -288256210
| Online PSC |  | https://podminky.urs.cz/item/CS_URS_2026_01/629991011 | [14 empty] | Online PSC | 3
| VV |  | "fasáda A1" | [14 empty] | VV | 3 | 1 | True | 0 | ROZPOCET
| VV |  | 5*1,00*0,70 |  | 3.5 | [12 empty] | VV | 3 | 2 | True | 0 | ROZPOCET
| VV |  | 1*1,00*1,20 |  | 1.2 | [12 empty] | VV | 3 | 2 | True | 0 | ROZPOCET
| VV |  | 8*1,70*2,85 |  | 38.76 | [12 empty] | VV | 3 | 2 | True | 0 | ROZPOCET
| VV |  | 1,75*4,55 |  | 7.963 | [12 empty] | VV | 3 | 2 | True | 0 | ROZPOCET
| VV |  | 2*1,20*2,60 |  | 6.24 | [12 empty] | VV | 3 | 2 | True | 0 | ROZPOCET
| VV |  | 2*1,20*2,20 |  | 5.28 | [12 empty] | VV | 3 | 2 | True | 0 | ROZPOCET
| VV |  | 12*1,70*2,90 |  | 59.16 | [12 empty] | VV | 3 | 2 | True | 0 | ROZPOCET
| VV |  | 4*(0,60+1,00+0,60)*2,90 |  | 25.52 | [12 empty] | VV | 3 | 2 | True | 0 | ROZPOCET
| VV |  | 6*1,90*2,90 |  | 33.06 | [12 empty] | VV | 3 | 2 | True | 0 | ROZPOCET
| VV |  | Mezisoučet |  | 180.683 | [12 empty] | VV | 3 | 3 | True | 0 | ROZPOCET
| VV |  | "fasáda A2"0 |  | 0 | [12 empty] | VV | 3 | 2 | True | 0 | ROZPOCET
| VV |  | "fasáda A3"0 |  | 0 | [12 empty] | VV | 3 | 2 | True | 0 | ROZPOCET
| VV |  | Mezisoučet |  | 0 | [12 empty] | VV | 3 | 3 | True | 0 | ROZPOCET
| VV |  | "fasáda B1" | [14 empty] | VV | 3 | 1 | True | 0 | ROZPOCET
| VV |  | 0,80*2,00 |  | 1.6 | [12 empty] | VV | 3 | 2 | True | 0 | ROZPOCET
| VV |  | Mezisoučet |  | 1.6 | [12 empty] | VV | 3 | 3 | True | 0 | ROZPOCET
| VV |  | "fasáda B2" | [14 empty] | VV | 3 | 1 | True | 0 | ROZPOCET
| VV |  | 1,00*2,15 |  | 2.15 | [12 empty] | VV | 3 | 2 | True | 0 | ROZPOCET
| VV |  | 0,50*1,00 |  | 0.5 | [12 empty] | VV | 3 | 2 | True | 0 | ROZPOCET
| VV |  | (0,50+0,70+0,50)*2,50 |  | 4.25 | [12 empty] | VV | 3 | 2 | True | 0 | ROZPOCET
| VV |  | (0,50+0,70+0,50)*2,30 |  | 3.91 | [12 empty] | VV | 3 | 2 | True | 0 | ROZPOCET
| VV |  | Mezisoučet |  | 10.81 | [12 empty] | VV | 3 | 3 | True | 0 | ROZPOCET
| VV |  | "fasáda B4" | [14 empty] | VV | 3 | 1 | True | 0 | ROZPOCET
| VV |  | 3*1,00*1,05 |  | 3.15 | [12 empty] | VV | 3 | 2 | True | 0 | ROZPOCET
| VV |  | 9*1,65*2,90 |  | 43.065 | [12 empty] | VV | 3 | 2 | True | 0 | ROZPOCET
| VV |  | 1,40*1,50 |  | 2.1 | [12 empty] | VV | 3 | 2 | True | 0 | ROZPOCET
| VV |  | Mezisoučet |  | 48.315 | [12 empty] | VV | 3 | 3 | True | 0 | ROZPOCET
| VV |  | "fasáda C1"0 |  | 0 | [12 empty] | VV | 3 | 2 | True | 0 | ROZPOCET
| VV |  | "fasáda C2" | [14 empty] | VV | 3 | 1 | True | 0 | ROZPOCET
| VV |  | 1,10*1,35 |  | 1.485 | [12 empty] | VV | 3 | 2 | True | 0 | ROZPOCET
| VV |  | 1,65*2,40 |  | 3.96 | [12 empty] | VV | 3 | 2 | True | 0 | ROZPOCET
| VV |  | 6*0,50*1,85 |  | 5.55 | [12 empty] | VV | 3 | 2 | True | 0 | ROZPOCET
| VV |  | 2*1,75*2,85 |  | 9.975 | [12 empty] | VV | 3 | 2 | True | 0 | ROZPOCET
| VV |  | Mezisoučet |  | 20.97 | [12 empty] | VV | 3 | 3 | True | 0 | ROZPOCET
| VV |  | "fasáda C3+D1" | [14 empty] | VV | 3 | 1 | True | 0 | ROZPOCET
| VV |  | 1,60*3,20 |  | 5.12 | [12 empty] | VV | 3 | 2 | True | 0 | ROZPOCET
| VV |  | 2,10*1,85 |  | 3.885 | [12 empty] | VV | 3 | 2 | True | 0 | ROZPOCET
| VV |  | 2,60*2,90 |  | 7.54 | [12 empty] | VV | 3 | 2 | True | 0 | ROZPOCET
| VV |  | 2,15*2,90 |  | 6.235 | [12 empty] | VV | 3 | 2 | True | 0 | ROZPOCET
| VV |  | 2*2,20*3,10 |  | 13.64 | [12 empty] | VV | 3 | 2 | True | 0 | ROZPOCET
| VV |  | Mezisoučet |  | 36.42 | [12 empty] | VV | 3 | 3 | True | 0 | ROZPOCET
| VV |  | "fasáda C4"0 |  | 0 | [12 empty] | VV | 3 | 2 | True | 0 | ROZPOCET
| VV |  | "fasáda D2" | [14 empty] | VV | 3 | 1 | True | 0 | ROZPOCET
| VV |  | 2*1,00*2,00 |  | 4 | [12 empty] | VV | 3 | 2 | True | 0 | ROZPOCET
| VV |  | 6*1,00*0,75 |  | 4.5 | [12 empty] | VV | 3 | 2 | True | 0 | ROZPOCET
| VV |  | 4*1,00*1,20 |  | 4.8 | [12 empty] | VV | 3 | 2 | True | 0 | ROZPOCET
| VV |  | 12*1,45*2,80 |  | 48.72 | [12 empty] | VV | 3 | 2 | True | 0 | ROZPOCET
| VV |  | 24*1,30*2,80 |  | 87.36 | [12 empty] | VV | 3 | 2 | True | 0 | ROZPOCET
| VV |  | 1,40*1,00 |  | 1.4 | [12 empty] | VV | 3 | 2 | True | 0 | ROZPOCET
| VV |  | Mezisoučet |  | 150.78 | [12 empty] | VV | 3 | 3 | True | 0 | ROZPOCET
| VV |  | "fasáda E" | [14 empty] | VV | 3 | 1 | True | 0 | ROZPOCET
| VV |  | 0,75*1,90 |  | 1.425 | [12 empty] | VV | 3 | 2 | True | 0 | ROZPOCET
| VV |  | Mezisoučet |  | 1.425 | [12 empty] | VV | 3 | 3 | True | 0 | ROZPOCET
| VV |  | "fasáda F" | [14 empty] | VV | 3 | 1 | True | 0 | ROZPOCET
| VV |  | 3*1,05*1,65 |  | 5.198 | [12 empty] | VV | 3 | 2 | True | 0 | ROZPOCET
| VV |  | 1*1,45*2,45 |  | 3.553 | [12 empty] | VV | 3 | 2 | True | 0 | ROZPOCET
| VV |  | Mezisoučet |  | 8.751 | [12 empty] | VV | 3 | 3 | True | 0 | ROZPOCET
| VV |  | "fasáda G" | [14 empty] | VV | 3 | 1 | True | 0 | ROZPOCET
| VV |  | 6*1,95*2,85 |  | 33.345 | [12 empty] | VV | 3 | 2 | True | 0 | ROZPOCET
| VV |  | 6*1,95*2,95 |  | 34.515 | [12 empty] | VV | 3 | 2 | True | 0 | ROZPOCET
| VV |  | 6*1,95*2,85 |  | 33.345 | [12 empty] | VV | 3 | 2 | True | 0 | ROZPOCET
| VV |  | 2*0,40*0,65 |  | 0.52 | [12 empty] | VV | 3 | 2 | True | 0 | ROZPOCET
| VV |  | 0,30*2 |  | 0.6 | [12 empty] | VV | 3 | 2 | True | 0 | ROZPOCET
| VV |  | Mezisoučet |  | 102.325 | [12 empty] | VV | 3 | 3 | True | 0 | ROZPOCET
| VV |  | "fasáda H1" | [14 empty] | VV | 3 | 1 | True | 0 | ROZPOCET
| VV |  | 2*0,90*2,00 |  | 3.6 | [12 empty] | VV | 3 | 2 | True | 0 | ROZPOCET
| VV |  | 0,90*1,05 |  | 0.945 | [12 empty] | VV | 3 | 2 | True | 0 | ROZPOCET
| VV |  | 0,70*1,05 |  | 0.735 | [12 empty] | VV | 3 | 2 | True | 0 | ROZPOCET
| VV |  | 0,40*0,65 |  | 0.26 | [12 empty] | VV | 3 | 2 | True | 0 | ROZPOCET
| VV |  | 0,30+0,36*2+0,52 |  | 1.54 | [12 empty] | VV | 3 | 2 | True | 0 | ROZPOCET
| VV |  | Mezisoučet |  | 7.08 | [12 empty] | VV | 3 | 3 | True | 0 | ROZPOCET
| VV |  | "fasáda H2" | [14 empty] | VV | 3 | 1 | True | 0 | ROZPOCET
| VV |  | 1,35*1,65 |  | 2.228 | [12 empty] | VV | 3 | 2 | True | 0 | ROZPOCET
| VV |  | 1,35*1,65 |  | 2.228 | [12 empty] | VV | 3 | 2 | True | 0 | ROZPOCET
| VV |  | Mezisoučet |  | 4.456 | [12 empty] | VV | 3 | 3 | True | 0 | ROZPOCET
| VV |  | "fasáda I" | [14 empty] | VV | 3 | 1 | True | 0 | ROZPOCET
| VV |  | 1,35*1,60 |  | 2.16 | [12 empty] | VV | 3 | 2 | True | 0 | ROZPOCET
| VV |  | 0,90*2,00 |  | 1.8 | [12 empty] | VV | 3 | 2 | True | 0 | ROZPOCET
| VV |  | 3,60 |  | 3.6 | [12 empty] | VV | 3 | 2 | True | 0 | ROZPOCET
| VV |  | 2,40*2,15 |  | 5.16 | [12 empty] | VV | 3 | 2 | True | 0 | ROZPOCET
| VV |  | 3*1,25*1,65 |  | 6.188 | [12 empty] | VV | 3 | 2 | True | 0 | ROZPOCET
| VV |  | Mezisoučet |  | 18.908 | [12 empty] | VV | 3 | 3 | True | 0 | ROZPOCET
| VV |  | "fasáda J" | [14 empty] | VV | 3 | 1 | True | 0 | ROZPOCET
| VV |  | 6*1,75*2,10 |  | 22.05 | [12 empty] | VV | 3 | 2 | True | 0 | ROZPOCET
| VV |  | 7*1,85*2,10 |  | 27.195 | [12 empty] | VV | 3 | 2 | True | 0 | ROZPOCET
| VV |  | 7*1,85*2,10 |  | 27.195 | [12 empty] | VV | 3 | 2 | True | 0 | ROZPOCET
| VV |  | Mezisoučet |  | 76.44 | [12 empty] | VV | 3 | 3 | True | 0 | ROZPOCET
| VV |  | "fasáda K" | [14 empty] | VV | 3 | 1 | True | 0 | ROZPOCET
| VV |  | 1,30*3,05 |  | 3.965 | [12 empty] | VV | 3 | 2 | True | 0 | ROZPOCET
| VV |  | 2*1,45*2,15 |  | 6.235 | [12 empty] | VV | 3 | 2 | True | 0 | ROZPOCET
| VV |  | 3*1,25*2,10 |  | 7.875 | [12 empty] | VV | 3 | 2 | True | 0 | ROZPOCET
| VV |  | 3*1,45*2,15 |  | 9.353 | [12 empty] | VV | 3 | 2 | True | 0 | ROZPOCET
| VV |  | Mezisoučet |  | 27.428 | [12 empty] | VV | 3 | 3 | True | 0 | ROZPOCET
| VV |  | "fasáda L1"0 |  | 0 | [12 empty] | VV | 3 | 2 | True | 0 | ROZPOCET
| VV |  | "fasáda L2" | [14 empty] | VV | 3 | 1 | True | 0 | ROZPOCET
| VV |  | 9*1,30*2,80 |  | 32.76 | [12 empty] | VV | 3 | 2 | True | 0 | ROZPOCET
| VV |  | Mezisoučet |  | 32.76 | [12 empty] | VV | 3 | 3 | True | 0 | ROZPOCET
| VV |  | "fasáda M" | [14 empty] | VV | 3 | 1 | True | 0 | ROZPOCET
| VV |  | 2*1,70*2,80 |  | 9.52 | [12 empty] | VV | 3 | 2 | True | 0 | ROZPOCET
| VV |  | 1,95*2,85 |  | 5.558 | [12 empty] | VV | 3 | 2 | True | 0 | ROZPOCET
| VV |  | 0,80*1,85 |  | 1.48 | [12 empty] | VV | 3 | 2 | True | 0 | ROZPOCET
| VV |  | 2*0,50*1,95 |  | 1.95 | [12 empty] | VV | 3 | 2 | True | 0 | ROZPOCET
| VV |  | 2*1,30*1,95 |  | 5.07 | [12 empty] | VV | 3 | 2 | True | 0 | ROZPOCET
| VV |  | 2*1,50*2,85 |  | 8.55 | [12 empty] | VV | 3 | 2 | True | 0 | ROZPOCET
| VV |  | Mezisoučet |  | 32.128 | [12 empty] | VV | 3 | 3 | True | 0 | ROZPOCET
| VV |  | "fasáda N" | [14 empty] | VV | 3 | 1 | True | 0 | ROZPOCET
| VV |  | 6*1,50*2,85 |  | 25.65 | [12 empty] | VV | 3 | 2 | True | 0 | ROZPOCET
| VV |  | Mezisoučet |  | 25.65 | [12 empty] | VV | 3 | 3 | True | 0 | ROZPOCET
| VV |  | Součet |  | 786.929 | [12 empty] | VV | 3 | 4 | True | 1 | ROZPOCET
| D | 63 | Podlahy a podlahové konstrukce |  |  |  | 0 |  |  |  |  | 0 |  | 2.9691 |  | 0 | 1 | D | 1 |  |  |  | ROZPOCET | [11 empty] | 0
72 | K | 632451251 | Potěr cementový samonivelační litý tř. C 30, tl. přes 30 do 35 mm | m2 | 38.45 |  | 0 | CS ÚRS 2026 01 |  | základní |  | 0 | 0.077 | 2.9607 | 0 | 0 | 4 | K | 2 |  |  |  | ROZPOCET | [5 empty] | 0 | 0 | 0 | 0 | 0 | 1 | 0 | 4 | 1006614363
| Online PSC |  | https://podminky.urs.cz/item/CS_URS_2026_01/632451251 | [14 empty] | Online PSC | 2
| VV |  | T0001 |  | 38.45 | [12 empty] | VV | 2 | 2 | True | 1 | ROZPOCET
73 | K | 632902221 | Příprava zatvrdlého povrchu betonových mazanin pro cementový potěr spojovacím (adhezním) můstkem | m2 | 38.45 |  | 0 | CS ÚRS 2026 01 |  | základní |  | 0 | 0.00022 | 0.008459 | 0 | 0 | 4 | K | 2 |  |  |  | ROZPOCET | [5 empty] | 0 | 0 | 0 | 0 | 0 | 1 | 0 | 4 | 640570605
| Online PSC |  | https://podminky.urs.cz/item/CS_URS_2026_01/632902221 | [14 empty] | Online PSC | 2
| VV |  | T0001 |  | 38.45 | [12 empty] | VV | 2 | 2 | True | 1 | ROZPOCET
| D | 94 | Lešení a stavební výtahy |  |  |  | 0 |  |  |  |  | 0 |  | 0 |  | 0 | 1 | D | 1 |  |  |  | ROZPOCET | [11 empty] | 0
74 | K | 941311112 | Lešení řadové modulové lehké pracovní s podlahami s provozním zatížením tř. 3 do 200 kg/m2 šířky tř. SW06 od 0,6 do 0,9 m výšky přes 10 do 25 m montáž | m2 | 5949.822 |  | 0 | CS ÚRS 2026 01 |  | základní |  | 0 | 0 | 0 | 0 | 0 | 4 | K | 2 |  |  |  | ROZPOCET | [5 empty] | 0 | 0 | 0 | 0 | 0 | 1 | 0 | 4 | 790045992
| Online PSC |  | https://podminky.urs.cz/item/CS_URS_2026_01/941311112 | [14 empty] | Online PSC | 2
| VV |  | "fasáda A1"42,60*(15,30+17,10)/2 |  | 690.12 | [12 empty] | VV | 2 | 2 | True | 0 | ROZPOCET
| VV |  | "fasáda A2"11,56*6,50 |  | 75.14 | [12 empty] | VV | 2 | 2 | True | 0 | ROZPOCET
| VV |  | "fasáda A3"11,56*6,50 |  | 75.14 | [12 empty] | VV | 2 | 2 | True | 0 | ROZPOCET
| VV |  | "fasáda B1"2,40*17,10 |  | 41.04 | [12 empty] | VV | 2 | 2 | True | 0 | ROZPOCET
| VV |  | "fasáda B2"7,90*11,85 |  | 93.615 | [12 empty] | VV | 2 | 2 | True | 0 | ROZPOCET
| VV |  | "fasáda B4"11,25*17,30 |  | 194.625 | [12 empty] | VV | 2 | 2 | True | 0 | ROZPOCET
| VV |  | "fasáda C1"8,05*(17,05+17,25)/2 |  | 138.058 | [12 empty] | VV | 2 | 2 | True | 0 | ROZPOCET
| VV |  | "fasáda C2"6,00*(17,00+16,70)/2 |  | 101.1 | [12 empty] | VV | 2 | 2 | True | 0 | ROZPOCET
| VV |  | "fasáda C3"3,90*14,60 |  | 56.94 | [12 empty] | VV | 2 | 2 | True | 0 | ROZPOCET
| VV |  | "fasáda C4"4,60*11,65 |  | 53.59 | [12 empty] | VV | 2 | 2 | True | 0 | ROZPOCET
| VV |  | "fasáda D1"5,75*14,30 |  | 82.225 | [12 empty] | VV | 2 | 2 | True | 0 | ROZPOCET
| VV |  | "fasáda D2"36,25*16,40+12,30*2,45/2 |  | 609.568 | [12 empty] | VV | 2 | 2 | True | 0 | ROZPOCET
| VV |  | "fasáda E"2,85*17,10 |  | 48.735 | [12 empty] | VV | 2 | 2 | True | 0 | ROZPOCET
| VV |  | "fasáda F"11,90*17,10+5,50*1,40/2 |  | 207.34 | [12 empty] | VV | 2 | 2 | True | 0 | ROZPOCET
| VV |  | "fasáda G"27,90*(17,40+16,40)*2+3,90*1,40 |  | 1891.5 | [12 empty] | VV | 2 | 2 | True | 0 | ROZPOCET
| VV |  | "fasáda H1"11,00*(16,75+16,90)/2+3,25*1,45 |  | 189.788 | [12 empty] | VV | 2 | 2 | True | 0 | ROZPOCET
| VV |  | "fasáda H2"6,20*8,15 |  | 50.53 | [12 empty] | VV | 2 | 2 | True | 0 | ROZPOCET
| VV |  | "fasáda I"13,20*15,85+3,55*2,60 |  | 218.45 | [12 empty] | VV | 2 | 2 | True | 0 | ROZPOCET
| VV |  | "fasáda J"26,35*15,60 |  | 411.06 | [12 empty] | VV | 2 | 2 | True | 0 | ROZPOCET
| VV |  | "fasáda K"8,30*15,65 |  | 129.895 | [12 empty] | VV | 2 | 2 | True | 0 | ROZPOCET
| VV |  | "fasáda L1"5,15*15,45 |  | 79.568 | [12 empty] | VV | 2 | 2 | True | 0 | ROZPOCET
| VV |  | "fasáda L2"6,45*15,10 |  | 97.395 | [12 empty] | VV | 2 | 2 | True | 0 | ROZPOCET
| VV |  | "fasáda M"12,60*15,50 |  | 195.3 | [12 empty] | VV | 2 | 2 | True | 0 | ROZPOCET
| VV |  | "fasáda N"14,00*15,65 |  | 219.1 | [12 empty] | VV | 2 | 2 | True | 0 | ROZPOCET
| VV |  | Součet |  | 5949.822 | [12 empty] | VV | 2 | 4 | True | 1 | ROZPOCET
75 | K | 941311212 | Lešení řadové modulové lehké pracovní s podlahami s provozním zatížením tř. 3 do 200 kg/m2 šířky tř. SW06 od 0,6 do 0,9 m výšky přes 10 do 25 m příplatek k ceně za každý den použití | m2 | 535483.98 |  | 0 | CS ÚRS 2026 01 |  | základní |  | 0 | 0 | 0 | 0 | 0 | 4 | K | 2 |  |  |  | ROZPOCET | [5 empty] | 0 | 0 | 0 | 0 | 0 | 1 | 0 | 4 | -1925166434
| Online PSC |  | https://podminky.urs.cz/item/CS_URS_2026_01/941311212 | [14 empty] | Online PSC | 2
| VV |  | 5949,822*90 'Přepočtené koeficientem množství |  | 535483.98 | [12 empty] | VV | 2 | 2 | False | 1 | ROZPOCET
76 | K | 941311812 | Lešení řadové modulové lehké pracovní s podlahami s provozním zatížením tř. 3 do 200 kg/m2 šířky tř. SW06 od 0,6 do 0,9 m výšky přes 10 do 25 m demontáž | m2 | 5949.822 |  | 0 | CS ÚRS 2026 01 |  | základní |  | 0 | 0 | 0 | 0 | 0 | 4 | K | 2 |  |  |  | ROZPOCET | [5 empty] | 0 | 0 | 0 | 0 | 0 | 1 | 0 | 4 | 1172346598
| Online PSC |  | https://podminky.urs.cz/item/CS_URS_2026_01/941311812 | [14 empty] | Online PSC | 2
77 | K | 944611111 | Plachta ochranná zavěšená na konstrukci lešení z textilie z umělých vláken montáž | m2 | 5949.822 |  | 0 | CS ÚRS 2026 01 |  | základní |  | 0 | 0 | 0 | 0 | 0 | 4 | K | 2 |  |  |  | ROZPOCET | [5 empty] | 0 | 0 | 0 | 0 | 0 | 1 | 0 | 4 | 1813537637
| Online PSC |  | https://podminky.urs.cz/item/CS_URS_2026_01/944611111 | [14 empty] | Online PSC | 2
78 | K | 944611211 | Plachta ochranná zavěšená na konstrukci lešení z textilie z umělých vláken příplatek k ceně za každý den použití | m2 | 535483.98 |  | 0 | CS ÚRS 2026 01 |  | základní |  | 0 | 0 | 0 | 0 | 0 | 4 | K | 2 |  |  |  | ROZPOCET | [5 empty] | 0 | 0 | 0 | 0 | 0 | 1 | 0 | 4 | 1930951897
| Online PSC |  | https://podminky.urs.cz/item/CS_URS_2026_01/944611211 | [14 empty] | Online PSC | 2
| VV |  | 5949,822*90 'Přepočtené koeficientem množství |  | 535483.98 | [12 empty] | VV | 2 | 2 | False | 1 | ROZPOCET
79 | K | 944611811 | Plachta ochranná zavěšená na konstrukci lešení z textilie z umělých vláken demontáž | m2 | 5949.822 |  | 0 | CS ÚRS 2026 01 |  | základní |  | 0 | 0 | 0 | 0 | 0 | 4 | K | 2 |  |  |  | ROZPOCET | [5 empty] | 0 | 0 | 0 | 0 | 0 | 1 | 0 | 4 | 525464988
| Online PSC |  | https://podminky.urs.cz/item/CS_URS_2026_01/944611811 | [14 empty] | Online PSC | 2
80 | K | 944711112 | Stříška záchytná zřizovaná současně s lehkým nebo těžkým lešením šířky přes 1,5 do 2,0 m montáž | m | 4 |  | 0 | CS ÚRS 2026 01 |  | základní |  | 0 | 0 | 0 | 0 | 0 | 4 | K | 2 |  |  |  | ROZPOCET | [5 empty] | 0 | 0 | 0 | 0 | 0 | 1 | 0 | 4 | -1733556784
| Online PSC |  | https://podminky.urs.cz/item/CS_URS_2026_01/944711112 | [14 empty] | Online PSC | 2
81 | K | 944711212 | Stříška záchytná zřizovaná současně s lehkým nebo těžkým lešením šířky přes 1,5 do 2,0 m příplatek k ceně za každý den použití | m | 360 |  | 0 | CS ÚRS 2026 01 |  | základní |  | 0 | 0 | 0 | 0 | 0 | 4 | K | 2 |  |  |  | ROZPOCET | [5 empty] | 0 | 0 | 0 | 0 | 0 | 1 | 0 | 4 | 187175417
| Online PSC |  | https://podminky.urs.cz/item/CS_URS_2026_01/944711212 | [14 empty] | Online PSC | 2
| VV |  | 4*90 'Přepočtené koeficientem množství |  | 360 | [12 empty] | VV | 2 | 2 | False | 1 | ROZPOCET
82 | K | 944711812 | Stříška záchytná zřizovaná současně s lehkým nebo těžkým lešením šířky přes 1,5 do 2,0 m demontáž | m | 4 |  | 0 | CS ÚRS 2026 01 |  | základní |  | 0 | 0 | 0 | 0 | 0 | 4 | K | 2 |  |  |  | ROZPOCET | [5 empty] | 0 | 0 | 0 | 0 | 0 | 1 | 0 | 4 | 704458000
| Online PSC |  | https://podminky.urs.cz/item/CS_URS_2026_01/944711812 | [14 empty] | Online PSC | 2
| D | 96 | Bourání konstrukcí |  |  |  | 0 |  |  |  |  | 0 |  | 0 |  | 248.0823 | 1 | D | 1 |  |  |  | ROZPOCET | [11 empty] | 0
83 | K | 919735112 | Řezání stávajícího živičného krytu nebo podkladu hloubky přes 50 do 100 mm | m | 22 |  | 0 | CS ÚRS 2026 01 |  | základní |  | 0 | 0 | 0 | 0 | 0 | 4 | K | 2 |  |  |  | ROZPOCET | [5 empty] | 0 | 0 | 0 | 0 | 0 | 1 | 0 | 4 | 561270481
| Online PSC |  | https://podminky.urs.cz/item/CS_URS_2026_01/919735112 | [14 empty] | Online PSC | 2
| VV |  | "oplocení"11*0,50*4 |  | 22 | [12 empty] | VV | 2 | 2 | True | 1 | ROZPOCET
84 | K | 963023612 | Vybourání schodišťových stupňů oblých, rovných nebo kosých ze zdi kamenné oboustranně | m | 8.1 |  | 0 | CS ÚRS 2026 01 |  | základní |  | 0 | 0 | 0 | 0.37 | 2.997 | 4 | K | 2 |  |  |  | ROZPOCET | [5 empty] | 0 | 0 | 0 | 0 | 0 | 1 | 0 | 4 | -557557194
| Online PSC |  | https://podminky.urs.cz/item/CS_URS_2026_01/963023612 | [14 empty] | Online PSC | 2
| VV |  | "fasáda D.2"3*1,00*2 |  | 6 | [12 empty] | VV | 2 | 2 | True | 0 | ROZPOCET
| VV |  | "fasáda I"1,20+0,90 |  | 2.1 | [12 empty] | VV | 2 | 2 | True | 0 | ROZPOCET
| VV |  | Součet |  | 8.1 | [12 empty] | VV | 2 | 4 | True | 1 | ROZPOCET
85 | K | 968062355 | Vybourání dřevěných rámů oken s křídly, dveřních zárubní, vrat, stěn, ostění nebo obkladů rámů oken s křídly dvojitých, plochy do 2 m2 | m2 | 10 |  | 0 | CS ÚRS 2026 01 |  | základní |  | 0 | 0 | 0 | 0.062 | 0.62 | 4 | K | 2 |  |  |  | ROZPOCET | [5 empty] | 0 | 0 | 0 | 0 | 0 | 1 | 0 | 4 | -442926644
| Online PSC |  | https://podminky.urs.cz/item/CS_URS_2026_01/968062355 | [14 empty] | Online PSC | 2
| VV |  | "1.PP oken"10,00 |  | 10 | [12 empty] | VV | 2 | 2 | True | 1 | ROZPOCET
86 | K | 968072745 | Vybourání kovových rámů oken s křídly, dveřních zárubní, vrat, stěn, ostění nebo obkladů stěn výkladních pevných nebo otevíratelných, plochy do 2 m2 | m2 | 15.53 |  | 0 | CS ÚRS 2026 01 |  | základní |  | 0 | 0 | 0 | 0.031 | 0.48143 | 4 | K | 2 |  |  |  | ROZPOCET | [5 empty] | 0 | 0 | 0 | 0 | 0 | 1 | 0 | 4 | -2007758323
| Online PSC |  | https://podminky.urs.cz/item/CS_URS_2026_01/968072745 | [14 empty] | Online PSC | 2
| VV |  | "Z6"1*1,05*1,10 |  | 1.155 | [12 empty] | VV | 2 | 2 | True | 0 | ROZPOCET
| VV |  | "Z7"6*0,95*1,20 |  | 6.84 | [12 empty] | VV | 2 | 2 | True | 0 | ROZPOCET
| VV |  | "Z8"4*1,15*1,10 |  | 5.06 | [12 empty] | VV | 2 | 2 | True | 0 | ROZPOCET
| VV |  | "Z9"3*0,75*1,10 |  | 2.475 | [12 empty] | VV | 2 | 2 | True | 0 | ROZPOCET
| VV |  | Součet |  | 15.53 | [12 empty] | VV | 2 | 4 | True | 1 | ROZPOCET
87 | K | 973031151 | Vysekání výklenků nebo kapes ve zdivu z cihel na maltu vápennou nebo vápenocementovou výklenků, pohledové plochy přes 0,25 m2 | m3 | 0.154 |  | 0 | CS ÚRS 2026 01 |  | základní |  | 0 | 0 | 0 | 1.8 | 0.2772 | 4 | K | 2 |  |  |  | ROZPOCET | [5 empty] | 0 | 0 | 0 | 0 | 0 | 1 | 0 | 4 | -1000128772
| Online PSC |  | https://podminky.urs.cz/item/CS_URS_2026_01/973031151 | [14 empty] | Online PSC | 2
| VV |  | "V9 - nika"0,95*0,65*0,25 |  | 0.154 | [12 empty] | VV | 2 | 2 | True | 1 | ROZPOCET
88 | K | 978036161 | Otlučení cementových omítek vnějších ploch tloušťky do 20 mm včetně očištění povrchu, v rozsahu přes 40 do 50% | m2 | 2 |  | 0 | CS ÚRS 2026 01 |  | základní |  | 0 | 0 | 0 | 0.029 | 0.058 | 4 | K | 2 |  |  |  | ROZPOCET | [5 empty] | 0 | 0 | 0 | 0 | 0 | 1 | 0 | 4 | 886716681
| Online PSC |  | https://podminky.urs.cz/item/CS_URS_2026_01/978036161 | [14 empty] | Online PSC | 2
| VV |  | "A.3 - přístupová rampa"2,00 |  | 2 | [12 empty] | VV | 2 | 2 | True | 1 | ROZPOCET
89 | K | 978018381 | Otlučení vápenných nebo vápenocementových omítek vnějších ploch tloušťky do 20 mm, včetně vyškrabání spar a očištění zdiva stupně členitosti 5, v rozsahu přes 65 do 80 % | m2 | 3531.14 |  | 0 | CS ÚRS 2026 01 |  | základní |  | 0 | 0 | 0 | 0.069 | 243.6487 | 4 | K | 2 |  |  |  | ROZPOCET | [5 empty] | 0 | 0 | 0 | 0 | 0 | 1 | 0 | 4 | -1709215588
| Online PSC |  | https://podminky.urs.cz/item/CS_URS_2026_01/978018381 | [14 empty] | Online PSC | 2
| VV |  | F0001+F0001N+F0002+F0002N |  | 1500.82 | [12 empty] | VV | 2 | 2 | True | 0 | ROZPOCET
| VV |  | F0003+F0003N+F0004+F0004N |  | 711.91 | [12 empty] | VV | 2 | 2 | True | 0 | ROZPOCET
| VV |  | F0005+F0005N+F0006+F0006N |  | 1318.41 | [12 empty] | VV | 2 | 2 | True | 0 | ROZPOCET
| VV |  | Součet |  | 3531.14 | [12 empty] | VV | 2 | 4 | True | 1 | ROZPOCET
| D | 98 | Demolice a sanace |  |  |  | 0 |  |  |  |  | 0 |  | 0.15255 |  | 0.135 | 1 | D | 1 |  |  |  | ROZPOCET | [11 empty] | 0
90 | K | 985441112 | Přídavná šroubovitá nerezová výztuž pro sanaci trhlin v drážce včetně vyfrézování a zalití kotevní maltou v cihelném nebo kamenném zdivu hloubky do 70 mm 1 táhlo průměru 6 mm | m | 135 |  | 0 | CS ÚRS 2026 01 |  | základní |  | 0 | 0.00113 | 0.15255 | 0.001 | 0.135 | 4 | K | 2 |  |  |  | ROZPOCET | [5 empty] | 0 | 0 | 0 | 0 | 0 | 1 | 0 | 4 | -1796684103
| Online PSC |  | https://podminky.urs.cz/item/CS_URS_2026_01/985441112 | [14 empty] | Online PSC | 2
| D | 997 | Doprava suti a vybouraných hmot |  |  |  | 0 |  |  |  |  | 0 |  | 0 |  | 0 | 1 | D | 1 |  |  |  | ROZPOCET | [11 empty] | 0
91 | K | 997013217 | Vnitrostaveništní doprava suti a vybouraných hmot vodorovně do 50 m s naložením ručně pro budovy a haly výšky přes 21 do 24 m | t | 256.751 |  | 0 | CS ÚRS 2026 01 |  | základní |  | 0 | 0 | 0 | 0 | 0 | 4 | K | 2 |  |  |  | ROZPOCET | [5 empty] | 0 | 0 | 0 | 0 | 0 | 1 | 0 | 4 | 1686291408
| Online PSC |  | https://podminky.urs.cz/item/CS_URS_2026_01/997013217 | [14 empty] | Online PSC | 2
92 | K | 997013501 | Odvoz suti a vybouraných hmot na skládku nebo meziskládku se složením, na vzdálenost do 1 km | t | 256.751 |  | 0 | CS ÚRS 2026 01 |  | základní |  | 0 | 0 | 0 | 0 | 0 | 4 | K | 2 |  |  |  | ROZPOCET | [5 empty] | 0 | 0 | 0 | 0 | 0 | 1 | 0 | 4 | -406843456
| Online PSC |  | https://podminky.urs.cz/item/CS_URS_2026_01/997013501 | [14 empty] | Online PSC | 2
93 | K | 997013509 | Odvoz suti a vybouraných hmot na skládku nebo meziskládku se složením, na vzdálenost Příplatek k ceně za každý další započatý 1 km přes 1 km | t | 2310.759 |  | 0 | CS ÚRS 2026 01 |  | základní |  | 0 | 0 | 0 | 0 | 0 | 4 | K | 2 |  |  |  | ROZPOCET | [5 empty] | 0 | 0 | 0 | 0 | 0 | 1 | 0 | 4 | 1120374324
| Online PSC |  | https://podminky.urs.cz/item/CS_URS_2026_01/997013509 | [14 empty] | Online PSC | 2
| VV |  | 256,751*9 'Přepočtené koeficientem množství |  | 2310.759 | [12 empty] | VV | 2 | 2 | False | 1 | ROZPOCET
94 | K | 997013631 | Poplatek za uložení stavebního odpadu na skládce (skládkovné) směsného stavebního a demoličního zatříděného do Katalogu odpadů pod kódem 17 09 04 | t | 0.157 |  | 0 | CS ÚRS 2026 01 |  | základní |  | 0 | 0 | 0 | 0 | 0 | 4 | K | 2 |  |  |  | ROZPOCET | [5 empty] | 0 | 0 | 0 | 0 | 0 | 1 | 0 | 4 | -1566311043
| Online PSC |  | https://podminky.urs.cz/item/CS_URS_2026_01/997013631 | [14 empty] | Online PSC | 2
| VV |  | "Oddíl 741"0,157 |  | 0.157 | [12 empty] | VV | 2 | 2 | True | 1 | ROZPOCET
95 | K | 997013804 | Poplatek za uložení stavebního odpadu na skládce (skládkovné) ze skla zatříděného do Katalogu odpadů pod kódem 17 02 02 | t | 0.62 |  | 0 | CS ÚRS 2026 01 |  | základní |  | 0 | 0 | 0 | 0 | 0 | 4 | K | 2 |  |  |  | ROZPOCET | [5 empty] | 0 | 0 | 0 | 0 | 0 | 1 | 0 | 4 | -1533132406
| Online PSC |  | https://podminky.urs.cz/item/CS_URS_2026_01/997013804 | [14 empty] | Online PSC | 2
| VV |  | "okna"0,620 |  | 0.62 | [12 empty] | VV | 2 | 2 | True | 1 | ROZPOCET
96 | K | 997013813 | Poplatek za uložení stavebního odpadu na skládce (skládkovné) z plastických hmot zatříděného do Katalogu odpadů pod kódem 17 02 03 | t | 3.204 |  | 0 | CS ÚRS 2026 01 |  | základní |  | 0 | 0 | 0 | 0 | 0 | 4 | K | 2 |  |  |  | ROZPOCET | [5 empty] | 0 | 0 | 0 | 0 | 0 | 1 | 0 | 4 | -1714019763
| Online PSC |  | https://podminky.urs.cz/item/CS_URS_2026_01/997013813 | [14 empty] | Online PSC | 2
| VV |  | "oddíl 767 plexi"3,204 |  | 3.204 | [12 empty] | VV | 2 | 2 | True | 1 | ROZPOCET
97 | K | 997013814 | Poplatek za uložení stavebního odpadu na skládce (skládkovné) z izolačních materiálů zatříděného do Katalogu odpadů pod kódem 17 06 04 | t | 0.231 |  | 0 | CS ÚRS 2026 01 |  | základní |  | 0 | 0 | 0 | 0 | 0 | 4 | K | 2 |  |  |  | ROZPOCET | [5 empty] | 0 | 0 | 0 | 0 | 0 | 1 | 0 | 4 | -483916400
| Online PSC |  | https://podminky.urs.cz/item/CS_URS_2026_01/997013814 | [14 empty] | Online PSC | 2
| VV |  | "oddíl 713"0,231 |  | 0.231 | [12 empty] | VV | 2 | 2 | True | 1 | ROZPOCET
98 | K | 997013847 | Poplatek za uložení stavebního odpadu na skládce (skládkovné) asfaltového s obsahem dehtu zatříděného do Katalogu odpadů pod kódem 17 03 01 | t | 1.028 |  | 0 | CS ÚRS 2026 01 |  | základní |  | 0 | 0 | 0 | 0 | 0 | 4 | K | 2 |  |  |  | ROZPOCET | [5 empty] | 0 | 0 | 0 | 0 | 0 | 1 | 0 | 4 | 1131496004
| Online PSC |  | https://podminky.urs.cz/item/CS_URS_2026_01/997013847 | [14 empty] | Online PSC | 2
| VV |  | "živice oddíl.1"0,605 |  | 0.605 | [12 empty] | VV | 2 | 2 | True | 0 | ROZPOCET
| VV |  | "oddíl 712"0,423 |  | 0.423 | [12 empty] | VV | 2 | 2 | True | 0 | ROZPOCET
| VV |  | Součet |  | 1.028 | [12 empty] | VV | 2 | 4 | True | 1 | ROZPOCET
99 | K | 997013871 | Poplatek za předání stavebního odpadu recyklačnímu zařízení směsného stavebního a demoličního zatříděného do Katalogu odpadů pod kódem 17 09 04 | t | 248.934 |  | 0 | CS ÚRS 2026 01 |  | základní |  | 0 | 0 | 0 | 0 | 0 | 4 | K | 2 |  |  |  | ROZPOCET | [5 empty] | 0 | 0 | 0 | 0 | 0 | 1 | 0 | 4 | 2034736737
| Online PSC |  | https://podminky.urs.cz/item/CS_URS_2026_01/997013871 | [14 empty] | Online PSC | 2
| VV |  | "suť celkem"256,751 |  | 256.751 | [12 empty] | VV | 2 | 2 | True | 0 | ROZPOCET
| VV |  | "odpočet"-(0,157+0,62+3,204+0,231+1,028+2,577) |  | -7.817 | [12 empty] | VV | 2 | 2 | True | 0 | ROZPOCET
| VV |  | Součet |  | 248.934 | [12 empty] | VV | 2 | 4 | True | 1 | ROZPOCET
100 | K | 997-R001 | Výkup oceli | t | 2.577 |  | 0 |  |  | základní |  | 0 | 0 | 0 | 0 | 0 | 4 | K | 2 |  |  |  | ROZPOCET | [5 empty] | 0 | 0 | 0 | 0 | 0 | 1 | 0 | 4 | 1996060030
| VV |  | "oddíl 96 - mříže"0,481 |  | 0.481 | [12 empty] | VV | 2 | 2 | True | 0 | ROZPOCET
| VV |  | "oddíl 764"1,736 |  | 1.736 | [12 empty] | VV | 2 | 2 | True | 0 | ROZPOCET
| VV |  | "oddíl 767"3,564-3,204 |  | 0.36 | [12 empty] | VV | 2 | 2 | True | 0 | ROZPOCET
| VV |  | Součet |  | 2.577 | [12 empty] | VV | 2 | 4 | True | 1 | ROZPOCET
| D | 998 | Přesun hmot |  |  |  | 0 |  |  |  |  | 0 |  | 0 |  | 0 | 1 | D | 1 |  |  |  | ROZPOCET | [11 empty] | 0
101 | K | 998018003 | Přesun hmot pro budovy občanské výstavby, bydlení, výrobu a služby ruční (bez užití mechanizace) vodorovná dopravní vzdálenost do 100 m pro budovy s jakoukoliv nosnou konstrukcí výšky přes 12 do 24 m | t | 215.29 |  | 0 | CS ÚRS 2026 01 |  | základní |  | 0 | 0 | 0 | 0 | 0 | 4 | K | 2 |  |  |  | ROZPOCET | [5 empty] | 0 | 0 | 0 | 0 | 0 | 1 | 0 | 4 | 1863304984
| Online PSC |  | https://podminky.urs.cz/item/CS_URS_2026_01/998018003 | [14 empty] | Online PSC | 2
| D | PSV | Práce a dodávky PSV |  |  |  | 0 |  |  |  |  | 0 |  | 14.1346 |  | 7.4362 | 2 | D | 0 |  |  |  | ROZPOCET | [11 empty] | 0
| D | 712 | Povlakové krytiny |  |  |  | 0 |  |  |  |  | 0 |  | 0.46532 |  | 0.42295 | 2 | D | 1 |  |  |  | ROZPOCET | [11 empty] | 0
102 | K | 712340832 | Odstranění povlakové krytiny střech plochých do 10° z přitavených pásů NAIP v plné ploše dvouvrstvé | m2 | 38.45 |  | 0 | CS ÚRS 2026 01 |  | základní |  | 0 | 0 | 0 | 0.011 | 0.42295 | 16 | K | 2 |  |  |  | ROZPOCET | [5 empty] | 0 | 0 | 0 | 0 | 0 | 1 | 0 | 16 | -1168085628
| Online PSC |  | https://podminky.urs.cz/item/CS_URS_2026_01/712340832 | [14 empty] | Online PSC | 2
| VV |  | T0001 |  | 38.45 | [12 empty] | VV | 2 | 2 | True | 1 | ROZPOCET
103 | K | 712363352 | Povlakové krytiny střech plochých do 10° z tvarovaných poplastovaných lišt pro mPVC vnitřní koutová lišta rš 100 mm | m | 2.2 |  | 0 | CS ÚRS 2026 01 |  | základní |  | 0 | 0.00115 | 0.00253 | 0 | 0 | 16 | K | 2 |  |  |  | ROZPOCET | [5 empty] | 0 | 0 | 0 | 0 | 0 | 1 | 0 | 16 | -1646905623
| Online PSC |  | https://podminky.urs.cz/item/CS_URS_2026_01/712363352 | [14 empty] | Online PSC | 2
| VV |  | "K35" | [14 empty] | VV | 2 | 1 | True | 0 | ROZPOCET
| VV |  | "3.21"3*0,20 |  | 0.6 | [12 empty] | VV | 2 | 2 | True | 0 | ROZPOCET
| VV |  | "1.00"8*0,20 |  | 1.6 | [12 empty] | VV | 2 | 2 | True | 0 | ROZPOCET
| VV |  | Součet |  | 2.2 | [12 empty] | VV | 2 | 4 | True | 1 | ROZPOCET
104 | K | 712363353 | Povlakové krytiny střech plochých do 10° z tvarovaných poplastovaných lišt pro mPVC vnější koutová lišta rš 100 mm | m | 0.4 |  | 0 | CS ÚRS 2026 01 |  | základní |  | 0 | 0.00063 | 0.000252 | 0 | 0 | 16 | K | 2 |  |  |  | ROZPOCET | [5 empty] | 0 | 0 | 0 | 0 | 0 | 1 | 0 | 16 | -1987606680
| Online PSC |  | https://podminky.urs.cz/item/CS_URS_2026_01/712363353 | [14 empty] | Online PSC | 2
| VV |  | "K36" | [14 empty] | VV | 2 | 1 | True | 0 | ROZPOCET
| VV |  | "1.00"2*0,20 |  | 0.4 | [12 empty] | VV | 2 | 2 | True | 1 | ROZPOCET
105 | K | 712363354 | Povlakové krytiny střech plochých do 10° z tvarovaných poplastovaných lišt pro mPVC stěnová lišta vyhnutá rš 71 mm | m | 42.4 |  | 0 | CS ÚRS 2026 01 |  | základní |  | 0 | 0.00045 | 0.01908 | 0 | 0 | 16 | K | 2 |  |  |  | ROZPOCET | [5 empty] | 0 | 0 | 0 | 0 | 0 | 1 | 0 | 16 | -397405142
| Online PSC |  | https://podminky.urs.cz/item/CS_URS_2026_01/712363354 | [14 empty] | Online PSC | 2
| VV |  | "K32" | [14 empty] | VV | 2 | 1 | True | 0 | ROZPOCET
| VV |  | "3.21"3,98+4,36+7,76 |  | 16.1 | [12 empty] | VV | 2 | 2 | True | 0 | ROZPOCET
| VV |  | "1.00"(11,65+1,50)*2 |  | 26.3 | [12 empty] | VV | 2 | 2 | True | 0 | ROZPOCET
| VV |  | Součet |  | 42.4 | [12 empty] | VV | 2 | 4 | True | 1 | ROZPOCET
106 | K | 712311101 | Provedení povlakové krytiny střech do 10° za studena lakem penetračním nebo asfaltovým | m2 | 38.45 |  | 0 | CS ÚRS 2026 01 |  | základní |  | 0 | 0 | 0 | 0 | 0 | 16 | K | 2 |  |  |  | ROZPOCET | [5 empty] | 0 | 0 | 0 | 0 | 0 | 1 | 0 | 16 | -1049507524
| Online PSC |  | https://podminky.urs.cz/item/CS_URS_2026_01/712311101 | [14 empty] | Online PSC | 2
| VV |  | T0001 |  | 38.45 | [12 empty] | VV | 2 | 2 | True | 1 | ROZPOCET
107 | M | 11163153 | emulze asfaltová penetrační | litr | 11.535 |  | 0 | CS ÚRS 2026 01 |  | základní |  | 0 | 0.001 | 0.011535 | 0 | 0 | 32 | M | 2 |  |  |  | ROZPOCET | [5 empty] | 0 | 0 | 0 | 0 | 0 | 1 | 0 | 16 | -245321592
| VV |  | 38,45*0,3 'Přepočtené koeficientem množství |  | 11.535 | [12 empty] | VV | 2 | 2 | False | 1 | ROZPOCET
108 | K | 712341659 | Provedení povlakové krytiny střech do 10° pásy NAIP přitavením bodově | m2 | 38.45 |  | 0 | CS ÚRS 2026 01 |  | základní |  | 0 | 0.00036 | 0.013842 | 0 | 0 | 16 | K | 2 |  |  |  | ROZPOCET | [5 empty] | 0 | 0 | 0 | 0 | 0 | 1 | 0 | 16 | -1206830603
| Online PSC |  | https://podminky.urs.cz/item/CS_URS_2026_01/712341659 | [14 empty] | Online PSC | 2
| VV |  | T0001 |  | 38.45 | [12 empty] | VV | 2 | 2 | True | 1 | ROZPOCET
109 | M | 62853004 | pás asfaltový natavitelný modifikovaný SBS s vložkou ze skleněné tkaniny a spalitelnou PE fólií nebo jemnozrnným minerálním posypem na horním povrchu tl 4,0mm | m2 | 44.813 |  | 0 | CS ÚRS 2026 01 |  | základní |  | 0 | 0.0054 | 0.24199 | 0 | 0 | 32 | M | 2 |  |  |  | ROZPOCET | [5 empty] | 0 | 0 | 0 | 0 | 0 | 1 | 0 | 16 | -715587524
| VV |  | 38,45*1,1655 'Přepočtené koeficientem množství |  | 44.813 | [12 empty] | VV | 2 | 2 | False | 1 | ROZPOCET
110 | K | 712363504 | Provedení povlak krytiny mechanicky kotvenou fólií do betonu TI tl přes 140 do 200 mm vnitřní pole, budova v do 18 m | m2 | 30.76 |  | 0 | CS ÚRS 2026 01 |  | základní |  | 0 | 0.00011 | 0.0033836 | 0 | 0 | 16 | K | 2 |  |  |  | ROZPOCET | [5 empty] | 0 | 0 | 0 | 0 | 0 | 1 | 0 | 16 | 80142582
| Online PSC |  | https://podminky.urs.cz/item/CS_URS_2026_01/712363504 | [14 empty] | Online PSC | 2
| VV |  | T0001*0,80 |  | 30.76 | [12 empty] | VV | 2 | 2 | True | 1 | ROZPOCET
111 | M | 28322012 | fólie hydroizolační střešní mPVC mechanicky kotvená šedá tl 1,5mm | m2 | 35.851 |  | 0 | CS ÚRS 2026 01 |  | základní |  | 0 | 0.0019 | 0.068117 | 0 | 0 | 32 | M | 2 |  |  |  | ROZPOCET | [5 empty] | 0 | 0 | 0 | 0 | 0 | 1 | 0 | 16 | -1598852836
| VV |  | 30,76*1,1655 'Přepočtené koeficientem množství |  | 35.851 | [12 empty] | VV | 2 | 2 | False | 1 | ROZPOCET
112 | K | 712363505 | Provedení povlak krytiny mechanicky kotvenou fólií do betonu TI tl přes 140 do 200 mm krajní pole, budova v do 18 m | m2 | 3.845 |  | 0 | CS ÚRS 2026 01 |  | základní |  | 0 | 0.00022 | 0.0008459 | 0 | 0 | 16 | K | 2 |  |  |  | ROZPOCET | [5 empty] | 0 | 0 | 0 | 0 | 0 | 1 | 0 | 16 | 195388132
| Online PSC |  | https://podminky.urs.cz/item/CS_URS_2026_01/712363505 | [14 empty] | Online PSC | 2
| VV |  | T0001*0,10 |  | 3.845 | [12 empty] | VV | 2 | 2 | True | 1 | ROZPOCET
113 | M | 28322012 | fólie hydroizolační střešní mPVC mechanicky kotvená šedá tl 1,5mm | m2 | 4.481 |  | 0 | CS ÚRS 2026 01 |  | základní |  | 0 | 0.0019 | 0.0085139 | 0 | 0 | 32 | M | 2 |  |  |  | ROZPOCET | [5 empty] | 0 | 0 | 0 | 0 | 0 | 1 | 0 | 16 | 1659468698
| VV |  | 3,845*1,1655 'Přepočtené koeficientem množství |  | 4.481 | [12 empty] | VV | 2 | 2 | False | 1 | ROZPOCET
114 | K | 712363506 | Provedení povlak krytiny mechanicky kotvenou fólií do betonu TI tl přes 140 do 200 mm rohové pole, budova v do 18 m | m2 | 3.845 |  | 0 | CS ÚRS 2026 01 |  | základní |  | 0 | 0.00033 | 0.0012688 | 0 | 0 | 16 | K | 2 |  |  |  | ROZPOCET | [5 empty] | 0 | 0 | 0 | 0 | 0 | 1 | 0 | 16 | 232544085
| Online PSC |  | https://podminky.urs.cz/item/CS_URS_2026_01/712363506 | [14 empty] | Online PSC | 2
| VV |  | T0001*0,1 |  | 3.845 | [12 empty] | VV | 2 | 2 | True | 1 | ROZPOCET
115 | M | 28322012 | fólie hydroizolační střešní mPVC mechanicky kotvená šedá tl 1,5mm | m2 | 4.481 |  | 0 | CS ÚRS 2026 01 |  | základní |  | 0 | 0.0019 | 0.0085139 | 0 | 0 | 32 | M | 2 |  |  |  | ROZPOCET | [5 empty] | 0 | 0 | 0 | 0 | 0 | 1 | 0 | 16 | -802758937
| VV |  | 3,845*1,1655 'Přepočtené koeficientem množství |  | 4.481 | [12 empty] | VV | 2 | 2 | False | 1 | ROZPOCET
116 | K | 712811102 | Provedení povlakové krytiny střech samostatným vytažením izolačního povlaku za studena na konstrukce převyšující úroveň střechy, nátěrem lakem asfaltovým | m2 | 8.477 |  | 0 | CS ÚRS 2026 01 |  | základní |  | 0 | 0 | 0 | 0 | 0 | 16 | K | 2 |  |  |  | ROZPOCET | [5 empty] | 0 | 0 | 0 | 0 | 0 | 1 | 0 | 16 | -406388925
| Online PSC |  | https://podminky.urs.cz/item/CS_URS_2026_01/712811102 | [14 empty] | Online PSC | 2
| VV |  | "terasa a krček" | [14 empty] | VV | 2 | 1 | True | 0 | ROZPOCET
| VV |  | "3.21"3,98+4,36+7,763 |  | 16.103 | [12 empty] | VV | 2 | 2 | True | 0 | ROZPOCET
| VV |  | "1.00"(11,64+1,50)*2 |  | 26.28 | [12 empty] | VV | 2 | 2 | True | 0 | ROZPOCET
| VV |  | Mezisoučet |  | 42.383 | [12 empty] | VV | 2 | 3 | True | 0 | ROZPOCET
| VV |  | 42,383*0,20 |  | 8.477 | [12 empty] | VV | 2 | 2 | True | 1 | ROZPOCET
117 | M | 11163153 | emulze asfaltová penetrační | litr | 2.882 |  | 0 | CS ÚRS 2026 01 |  | základní |  | 0 | 0.001 | 0.002882 | 0 | 0 | 32 | M | 2 |  |  |  | ROZPOCET | [5 empty] | 0 | 0 | 0 | 0 | 0 | 1 | 0 | 16 | -20624371
| VV |  | 8,477*0,34 'Přepočtené koeficientem množství |  | 2.882 | [12 empty] | VV | 2 | 2 | False | 1 | ROZPOCET
118 | K | 712841559 | Provedení povlakové krytiny střech samostatným vytažením izolačního povlaku pásy přitavením na konstrukce převyšující úroveň střechy, NAIP | m2 | 8.477 |  | 0 | CS ÚRS 2026 01 |  | základní |  | 0 | 0.00094 | 0.0079684 | 0 | 0 | 16 | K | 2 |  |  |  | ROZPOCET | [5 empty] | 0 | 0 | 0 | 0 | 0 | 1 | 0 | 16 | 2050081530
| Online PSC |  | https://podminky.urs.cz/item/CS_URS_2026_01/712841559 | [14 empty] | Online PSC | 2
| VV |  | "terasa a krček" | [14 empty] | VV | 2 | 1 | True | 0 | ROZPOCET
| VV |  | "3.21"3,98+4,36+7,763 |  | 16.103 | [12 empty] | VV | 2 | 2 | True | 0 | ROZPOCET
| VV |  | "1.00"(11,64+1,50)*2 |  | 26.28 | [12 empty] | VV | 2 | 2 | True | 0 | ROZPOCET
| VV |  | Mezisoučet |  | 42.383 | [12 empty] | VV | 2 | 3 | True | 0 | ROZPOCET
| VV |  | 42,383*0,20 |  | 8.477 | [12 empty] | VV | 2 | 2 | True | 1 | ROZPOCET
119 | M | 62853004 | pás asfaltový natavitelný modifikovaný SBS s vložkou ze skleněné tkaniny a spalitelnou PE fólií nebo jemnozrnným minerálním posypem na horním povrchu tl 4,0mm | m2 | 10.172 |  | 0 | CS ÚRS 2026 01 |  | základní |  | 0 | 0.0054 | 0.054929 | 0 | 0 | 32 | M | 2 |  |  |  | ROZPOCET | [5 empty] | 0 | 0 | 0 | 0 | 0 | 1 | 0 | 16 | 1490623475
| VV |  | 8,477*1,2 'Přepočtené koeficientem množství |  | 10.172 | [12 empty] | VV | 2 | 2 | False | 1 | ROZPOCET
120 | K | 712362301 | Provedení dvojitého hydroizolačního systému plochých střech na ploše svislé S fólií z mPVC kladenou volně jednovrstvá s horkovzdušným navařením jednotlivých segmentů | m2 | 8.477 |  | 0 | CS ÚRS 2026 01 |  | základní |  | 0 | 0 | 0 | 0 | 0 | 16 | K | 2 |  |  |  | ROZPOCET | [5 empty] | 0 | 0 | 0 | 0 | 0 | 1 | 0 | 16 | 798450222
| Online PSC |  | https://podminky.urs.cz/item/CS_URS_2026_01/712362301 | [14 empty] | Online PSC | 2
| VV |  | "terasa a krček" | [14 empty] | VV | 2 | 1 | True | 0 | ROZPOCET
| VV |  | "3.21"3,98+4,36+7,763 |  | 16.103 | [12 empty] | VV | 2 | 2 | True | 0 | ROZPOCET
| VV |  | "1.00"(11,64+1,50)*2 |  | 26.28 | [12 empty] | VV | 2 | 2 | True | 0 | ROZPOCET
| VV |  | Mezisoučet |  | 42.383 | [12 empty] | VV | 2 | 3 | True | 0 | ROZPOCET
| VV |  | 42,383*0,20 |  | 8.477 | [12 empty] | VV | 2 | 2 | True | 1 | ROZPOCET
121 | M | 28343012 | fólie hydroizolační střešní mPVC určená ke stabilizaci přitížením a do vegetačních střech tl 1,5mm | m2 | 10.35 |  | 0 | CS ÚRS 2026 01 |  | základní |  | 0 | 0.0019 | 0.019665 | 0 | 0 | 32 | M | 2 |  |  |  | ROZPOCET | [5 empty] | 0 | 0 | 0 | 0 | 0 | 1 | 0 | 16 | -1616887653
| VV |  | 8,477*1,221 'Přepočtené koeficientem množství |  | 10.35 | [12 empty] | VV | 2 | 2 | False | 1 | ROZPOCET
122 | K | 998712123 | Přesun hmot pro povlakové krytiny stanovený z hmotnosti přesunovaného materiálu vodorovná dopravní vzdálenost do 50 m ruční (bez užití mechanizace) v objektech výšky přes 12 do 24 m | t | 0.465 |  | 0 | CS ÚRS 2026 01 |  | základní |  | 0 | 0 | 0 | 0 | 0 | 16 | K | 2 |  |  |  | ROZPOCET | [5 empty] | 0 | 0 | 0 | 0 | 0 | 1 | 0 | 16 | 399172419
| Online PSC |  | https://podminky.urs.cz/item/CS_URS_2026_01/998712123 | [14 empty] | Online PSC | 2
| D | 713 | Izolace tepelné |  |  |  | 0 |  |  |  |  | 0 |  | 0.19133 |  | 0.2307 | 2 | D | 1 |  |  |  | ROZPOCET | [11 empty] | 0
123 | K | 713140823 | Odstranění tepelné izolace střech plochých z rohoží, pásů, dílců, desek, bloků nadstřešních izolací volně položených z polystyrenu suchého, tloušťka izolace přes 100 do 200 mm | m2 | 38.45 |  | 0 | CS ÚRS 2026 01 |  | základní |  | 0 | 0 | 0 | 0.006 | 0.2307 | 16 | K | 2 |  |  |  | ROZPOCET | [5 empty] | 0 | 0 | 0 | 0 | 0 | 1 | 0 | 16 | -485997616
| Online PSC |  | https://podminky.urs.cz/item/CS_URS_2026_01/713140823 | [14 empty] | Online PSC | 2
| VV |  | T0001 |  | 38.45 | [12 empty] | VV | 2 | 2 | True | 1 | ROZPOCET
124 | K | 713141151 | Montáž izolace tepelné střech plochých kladené volně 1 vrstva rohoží, pásů, dílců, desek | m2 | 38.45 |  | 0 | CS ÚRS 2026 01 |  | základní |  | 0 | 0 | 0 | 0 | 0 | 16 | K | 2 |  |  |  | ROZPOCET | [5 empty] | 0 | 0 | 0 | 0 | 0 | 1 | 0 | 16 | 1573618453
| Online PSC |  | https://podminky.urs.cz/item/CS_URS_2026_01/713141151 | [14 empty] | Online PSC | 2
| VV |  | T0001 |  | 38.45 | [12 empty] | VV | 2 | 2 | True | 1 | ROZPOCET
125 | M | 28376514 | deska izolační PIR s oboustrannou kompozitní fólií s Al vložkou pro ploché střechy λ=0,022-0,023 tl 80mm | m2 | 39.219 |  | 0 | CS ÚRS 2026 01 |  | základní |  | 0 | 0.0024 | 0.094126 | 0 | 0 | 32 | M | 2 |  |  |  | ROZPOCET | [5 empty] | 0 | 0 | 0 | 0 | 0 | 1 | 0 | 16 | -56947237
| VV |  | 38,45*1,02 'Přepočtené koeficientem množství |  | 39.219 | [12 empty] | VV | 2 | 2 | False | 1 | ROZPOCET
126 | K | 713141151 | Montáž izolace tepelné střech plochých kladené volně 1 vrstva rohoží, pásů, dílců, desek | m2 | 38.45 |  | 0 | CS ÚRS 2026 01 |  | základní |  | 0 | 0 | 0 | 0 | 0 | 16 | K | 2 |  |  |  | ROZPOCET | [5 empty] | 0 | 0 | 0 | 0 | 0 | 1 | 0 | 16 | 1025974329
| Online PSC |  | https://podminky.urs.cz/item/CS_URS_2026_01/713141151 | [14 empty] | Online PSC | 2
| VV |  | T0001 |  | 38.45 | [12 empty] | VV | 2 | 2 | True | 1 | ROZPOCET
127 | M | 28376514 | deska izolační PIR s oboustrannou kompozitní fólií s Al vložkou pro ploché střechy λ=0,022-0,023 tl 80mm | m2 | 39.219 |  | 0 | CS ÚRS 2026 01 |  | základní |  | 0 | 0.0024 | 0.094126 | 0 | 0 | 32 | M | 2 |  |  |  | ROZPOCET | [5 empty] | 0 | 0 | 0 | 0 | 0 | 1 | 0 | 16 | -226221741
| VV |  | 38,45*1,02 'Přepočtené koeficientem množství |  | 39.219 | [12 empty] | VV | 2 | 2 | False | 1 | ROZPOCET
128 | K | 713141243 | Přikotvení tepelné izolace šrouby do betonu pro izolaci tl přes 140 do 200 mm | m2 | 38.45 |  | 0 | CS ÚRS 2026 01 |  | základní |  | 0 | 8e-05 | 0.003076 | 0 | 0 | 16 | K | 2 |  |  |  | ROZPOCET | [5 empty] | 0 | 0 | 0 | 0 | 0 | 1 | 0 | 16 | 1232955164
| Online PSC |  | https://podminky.urs.cz/item/CS_URS_2026_01/713141243 | [14 empty] | Online PSC | 2
| VV |  | T0001 |  | 38.45 | [12 empty] | VV | 2 | 2 | True | 1 | ROZPOCET
129 | K | 998713123 | Přesun hmot pro izolace tepelné stanovený z hmotnosti přesunovaného materiálu vodorovná dopravní vzdálenost do 50 m ruční (bez užití mechanizace) v objektech výšky přes 12 m do 24 m | t | 0.191 |  | 0 | CS ÚRS 2026 01 |  | základní |  | 0 | 0 | 0 | 0 | 0 | 16 | K | 2 |  |  |  | ROZPOCET | [5 empty] | 0 | 0 | 0 | 0 | 0 | 1 | 0 | 16 | -2009993049
| Online PSC |  | https://podminky.urs.cz/item/CS_URS_2026_01/998713123 | [14 empty] | Online PSC | 2
| D | 721 | Zdravotechnika - vnitřní kanalizace |  |  |  | 0 |  |  |  |  | 0 |  | 0.0108 |  | 0 | 2 | D | 1 |  |  |  | ROZPOCET | [11 empty] | 0
130 | K | 721233201 | Střešní vtoky (vpusti) polypropylenové (PP) pro pochůzné střechy s odtokem svislým standardní asfaltová manžeta nebo PVC příruba DN 75 | kus | 3 |  | 0 | CS ÚRS 2026 01 |  | základní |  | 0 | 0.0036 | 0.0108 | 0 | 0 | 16 | K | 2 |  |  |  | ROZPOCET | [5 empty] | 0 | 0 | 0 | 0 | 0 | 1 | 0 | 16 | 463417336
| Online PSC |  | https://podminky.urs.cz/item/CS_URS_2026_01/721233201 | [14 empty] | Online PSC | 2
| VV |  | "K31"3 |  | 3 | [12 empty] | VV | 2 | 2 | True | 1 | ROZPOCET
131 | K | 998721123 | Přesun hmot pro vnitřní kanalizaci stanovený z hmotnosti přesunovaného materiálu vodorovná dopravní vzdálenost do 50 m ruční (bez užití mechanizace) v objektech výšky přes 12 do 24 m | t | 0.011 |  | 0 | CS ÚRS 2026 01 |  | základní |  | 0 | 0 | 0 | 0 | 0 | 16 | K | 2 |  |  |  | ROZPOCET | [5 empty] | 0 | 0 | 0 | 0 | 0 | 1 | 0 | 16 | 1730159546
| Online PSC |  | https://podminky.urs.cz/item/CS_URS_2026_01/998721123 | [14 empty] | Online PSC | 2
| D | 741 | Elektroinstalace - silnoproud |  |  |  | 0 |  |  |  |  | 0 |  | 0.078101 |  | 0.15731 | 2 | D | 1 |  |  |  | ROZPOCET | [11 empty] | 0
132 | K | 741210002 | Montáž rozvodnic oceloplechových nebo plastových bez zapojení vodičů běžných, hmotnosti do 50 kg | kus | 1 |  | 0 | CS ÚRS 2026 01 |  | základní |  | 0 | 0 | 0 | 0 | 0 | 16 | K | 2 |  |  |  | ROZPOCET | [5 empty] | 0 | 0 | 0 | 0 | 0 | 1 | 0 | 16 | 2145981722
| Online PSC |  | https://podminky.urs.cz/item/CS_URS_2026_01/741210002 | [14 empty] | Online PSC | 2
| VV |  | "V9"1 |  | 1 | [12 empty] | VV | 2 | 2 | True | 1 | ROZPOCET
133 | M | RMAT0070 | Přípojková pojistková skříň 930/615/250mm | kus | 1 |  | 0 |  |  | základní |  | 0 | 0.035 | 0.035 | 0 | 0 | 32 | M | 2 |  |  |  | ROZPOCET | [5 empty] | 0 | 0 | 0 | 0 | 0 | 1 | 0 | 16 | -1076446356
134 | K | 741420001 | Montáž hromosvodného vedení svodových drátů nebo lan s podpěrami, Ø do 10 mm | m | 206 |  | 0 | CS ÚRS 2026 01 |  | základní |  | 0 | 0 | 0 | 0 | 0 | 16 | K | 2 |  |  |  | ROZPOCET | [5 empty] | 0 | 0 | 0 | 0 | 0 | 1 | 0 | 16 | 1198778553
| Online PSC |  | https://podminky.urs.cz/item/CS_URS_2026_01/741420001 | [14 empty] | Online PSC | 2
| VV |  | "V8"206,00 |  | 206 | [12 empty] | VV | 2 | 2 | True | 1 | ROZPOCET
135 | M | 35441077 | drát D 8mm AlMgSi | kg | 2.781 |  | 0 | CS ÚRS 2026 01 |  | základní |  | 0 | 0.001 | 0.002781 | 0 | 0 | 32 | M | 2 |  |  |  | ROZPOCET | [5 empty] | 0 | 0 | 0 | 0 | 0 | 1 | 0 | 16 | -1133859104
| VV |  | 206*0,0135 'Přepočtené koeficientem množství |  | 2.781 | [12 empty] | VV | 2 | 2 | False | 1 | ROZPOCET
136 | K | 741420021 | Montáž hromosvodného vedení svorek se 2 šrouby | kus | 36 |  | 0 | CS ÚRS 2026 01 |  | základní |  | 0 | 0 | 0 | 0 | 0 | 16 | K | 2 |  |  |  | ROZPOCET | [5 empty] | 0 | 0 | 0 | 0 | 0 | 1 | 0 | 16 | 651455233
| Online PSC |  | https://podminky.urs.cz/item/CS_URS_2026_01/741420021 | [14 empty] | Online PSC | 2
137 | M | 35431011 | svorka uzemnění AlMgSi spojovací pro lano D 8-10mm | kus | 36 |  | 0 | CS ÚRS 2026 01 |  | základní |  | 0 | 7e-05 | 0.00252 | 0 | 0 | 32 | M | 2 |  |  |  | ROZPOCET | [5 empty] | 0 | 0 | 0 | 0 | 0 | 1 | 0 | 16 | 1918301943
138 | K | 741420023 | Montáž hromosvodného vedení svorek na okapové žlaby | kus | 18 |  | 0 | CS ÚRS 2026 01 |  | základní |  | 0 | 0 | 0 | 0 | 0 | 16 | K | 2 |  |  |  | ROZPOCET | [5 empty] | 0 | 0 | 0 | 0 | 0 | 1 | 0 | 16 | 514387439
| Online PSC |  | https://podminky.urs.cz/item/CS_URS_2026_01/741420023 | [14 empty] | Online PSC | 2
139 | M | 35431039 | svorka uzemnění AlMgSi na okapové žlaby | kus | 18 |  | 0 | CS ÚRS 2026 01 |  | základní |  | 0 | 0.0001 | 0.0018 | 0 | 0 | 32 | M | 2 |  |  |  | ROZPOCET | [5 empty] | 0 | 0 | 0 | 0 | 0 | 1 | 0 | 16 | -1897936602
140 | K | 741420051 | Montáž hromosvodného vedení ochranných prvků úhelníků nebo trubek s držáky do zdiva | kus | 18 |  | 0 | CS ÚRS 2026 01 |  | základní |  | 0 | 0 | 0 | 0 | 0 | 16 | K | 2 |  |  |  | ROZPOCET | [5 empty] | 0 | 0 | 0 | 0 | 0 | 1 | 0 | 16 | -1261252600
| Online PSC |  | https://podminky.urs.cz/item/CS_URS_2026_01/741420051 | [14 empty] | Online PSC | 2
141 | M | 35441830 | úhelník ochranný na ochranu svodu - 1700mm, FeZn | kus | 18 |  | 0 | CS ÚRS 2026 01 |  | základní |  | 0 | 0.002 | 0.036 | 0 | 0 | 32 | M | 2 |  |  |  | ROZPOCET | [5 empty] | 0 | 0 | 0 | 0 | 0 | 1 | 0 | 16 | 1531942474
142 | K | 741420083 | Montáž hromosvodného vedení doplňků štítků k označení svodů | kus | 18 |  | 0 | CS ÚRS 2026 01 |  | základní |  | 0 | 0 | 0 | 0 | 0 | 16 | K | 2 |  |  |  | ROZPOCET | [5 empty] | 0 | 0 | 0 | 0 | 0 | 1 | 0 | 16 | 710407980
| Online PSC |  | https://podminky.urs.cz/item/CS_URS_2026_01/741420083 | [14 empty] | Online PSC | 2
143 | M | 35442110 | štítek plastový - čísla svodů | kus | 18 |  | 0 | CS ÚRS 2026 01 |  | základní |  | 0 | 0 | 0 | 0 | 0 | 32 | M | 2 |  |  |  | ROZPOCET | [5 empty] | 0 | 0 | 0 | 0 | 0 | 1 | 0 | 16 | 1036027585
144 | K | 741421811 | Demontáž hromosvodného vedení bez zachování funkčnosti svodových drátů nebo lan kolmého svodu, průměru do 8 mm | m | 206 |  | 0 | CS ÚRS 2026 01 |  | základní |  | 0 | 0 | 0 | 0.0004 | 0.0824 | 16 | K | 2 |  |  |  | ROZPOCET | [5 empty] | 0 | 0 | 0 | 0 | 0 | 1 | 0 | 16 | 357938078
| Online PSC |  | https://podminky.urs.cz/item/CS_URS_2026_01/741421811 | [14 empty] | Online PSC | 2
145 | K | 741421843 | Demontáž hromosvodného vedení bez zachování funkčnosti svorek šroubových se 2 šrouby | kus | 54 |  | 0 | CS ÚRS 2026 01 |  | základní |  | 0 | 0 | 0 | 0.00025 | 0.0135 | 16 | K | 2 |  |  |  | ROZPOCET | [5 empty] | 0 | 0 | 0 | 0 | 0 | 1 | 0 | 16 | -990757827
| Online PSC |  | https://podminky.urs.cz/item/CS_URS_2026_01/741421843 | [14 empty] | Online PSC | 2
| VV |  | 36+18 |  | 54 | [12 empty] | VV | 2 | 2 | True | 1 | ROZPOCET
146 | K | 741421863 | Demontáž hromosvodného vedení podpěr svislého vedení zazděného | kus | 103 |  | 0 | CS ÚRS 2026 01 |  | základní |  | 0 | 0 | 0 | 0.00021 | 0.02163 | 16 | K | 2 |  |  |  | ROZPOCET | [5 empty] | 0 | 0 | 0 | 0 | 0 | 1 | 0 | 16 | 885573478
| Online PSC |  | https://podminky.urs.cz/item/CS_URS_2026_01/741421863 | [14 empty] | Online PSC | 2
| VV |  | 206,000/2,00 |  | 103 | [12 empty] | VV | 2 | 2 | True | 1 | ROZPOCET
147 | K | 741421871 | Demontáž hromosvodného vedení doplňků ochranných úhelníků, délky do 1,4 m | kus | 18 |  | 0 | CS ÚRS 2026 01 |  | základní |  | 0 | 0 | 0 | 0.00221 | 0.03978 | 16 | K | 2 |  |  |  | ROZPOCET | [5 empty] | 0 | 0 | 0 | 0 | 0 | 1 | 0 | 16 | -2139472458
| Online PSC |  | https://podminky.urs.cz/item/CS_URS_2026_01/741421871 | [14 empty] | Online PSC | 2
148 | K | 998741123 | Přesun hmot pro silnoproud stanovený z hmotnosti přesunovaného materiálu vodorovná dopravní vzdálenost do 50 m ruční (bez užití mechanizace) v objektech výšky přes 12 do 24 m | t | 0.078 |  | 0 | CS ÚRS 2026 01 |  | základní |  | 0 | 0 | 0 | 0 | 0 | 16 | K | 2 |  |  |  | ROZPOCET | [5 empty] | 0 | 0 | 0 | 0 | 0 | 1 | 0 | 16 | 1035617455
| Online PSC |  | https://podminky.urs.cz/item/CS_URS_2026_01/998741123 | [14 empty] | Online PSC | 2
| D | 751 | Vzduchotechnika |  |  |  | 0 |  |  |  |  | 0 |  | 0.0903 |  | 0 | 2 | D | 1 |  |  |  | ROZPOCET | [11 empty] | 0
149 | K | 751398051 | Montáž ostatních zařízení protidešťové žaluzie nebo žaluziové klapky na čtyřhranné potrubí, průřezu do 0,150 m2 | kus | 1 |  | 0 | CS ÚRS 2026 01 |  | základní |  | 0 | 0 | 0 | 0 | 0 | 16 | K | 2 |  |  |  | ROZPOCET | [5 empty] | 0 | 0 | 0 | 0 | 0 | 1 | 0 | 16 | 625361475
| Online PSC |  | https://podminky.urs.cz/item/CS_URS_2026_01/751398051 | [14 empty] | Online PSC | 2
| VV |  | "V11"1 |  | 1 | [12 empty] | VV | 2 | 2 | True | 1 | ROZPOCET
150 | M | 429-V11 | žaluzie protidešťová s pevnými lamelami, pozink, pro potrubí 300x200mm | kus | 1 |  | 0 |  |  | základní |  | 0 | 0.0048 | 0.0048 | 0 | 0 | 32 | M | 2 |  |  |  | ROZPOCET | [5 empty] | 0 | 0 | 0 | 0 | 0 | 1 | 0 | 16 | 1080682249
151 | K | 751398052 | Montáž ostatních zařízení protidešťové žaluzie nebo žaluziové klapky na čtyřhranné potrubí, průřezu přes 0,150 do 0,300 m2 | kus | 3 |  | 0 | CS ÚRS 2026 01 |  | základní |  | 0 | 0 | 0 | 0 | 0 | 16 | K | 2 |  |  |  | ROZPOCET | [5 empty] | 0 | 0 | 0 | 0 | 0 | 1 | 0 | 16 | -1619019073
| Online PSC |  | https://podminky.urs.cz/item/CS_URS_2026_01/751398052 | [14 empty] | Online PSC | 2
152 | M | 429- V6 | žaluzie protidešťová s pevnými lamelami, pozink, pro potrubí 500x4500mm | kus | 3 |  | 0 |  |  | základní |  | 0 | 0.0089 | 0.0267 | 0 | 0 | 32 | M | 2 |  |  |  | ROZPOCET | [5 empty] | 0 | 0 | 0 | 0 | 0 | 1 | 0 | 16 | -999734120
| P |  | Poznámka k položce: viz.specifikace PD | [14 empty] | P | 2
153 | K | 751398056 | Montáž ostatních zařízení protidešťové žaluzie nebo žaluziové klapky na čtyřhranné potrubí, průřezu přes 0,750 m2 | kus | 4 |  | 0 | CS ÚRS 2026 01 |  | základní |  | 0 | 0 | 0 | 0 | 0 | 16 | K | 2 |  |  |  | ROZPOCET | [5 empty] | 0 | 0 | 0 | 0 | 0 | 1 | 0 | 16 | 1997004621
| Online PSC |  | https://podminky.urs.cz/item/CS_URS_2026_01/751398056 | [14 empty] | Online PSC | 2
| VV |  | "V7"4 |  | 4 | [12 empty] | VV | 2 | 2 | True | 1 | ROZPOCET
154 | M | 42972963 | žaluzie protidešťová s pevnými lamelami, pozink, pro potrubí 1000x1000mm | kus | 4 |  | 0 | CS ÚRS 2026 01 |  | základní |  | 0 | 0.0147 | 0.0588 | 0 | 0 | 32 | M | 2 |  |  |  | ROZPOCET | [5 empty] | 0 | 0 | 0 | 0 | 0 | 1 | 0 | 16 | 1689048931
| P |  | Poznámka k položce: viz.specifikace PD | [14 empty] | P | 2
155 | K | 751-R001 | Demontáž potrubí VZT a zpěrná montáž, vč.uskladnění | kompl | 1 |  | 0 |  |  | základní |  | 0 | 0 | 0 | 0 | 0 | 16 | K | 2 |  |  |  | ROZPOCET | [5 empty] | 0 | 0 | 0 | 0 | 0 | 1 | 0 | 16 | 1147083120
156 | K | 998751122 | Přesun hmot pro vzduchotechniku stanovený z hmotnosti přesunovaného materiálu vodorovná dopravní vzdálenost do 100 m ruční (bez užití mechanizace) v objektech výšky přes 12 do 24 m | t | 0.09 |  | 0 | CS ÚRS 2026 01 |  | základní |  | 0 | 0 | 0 | 0 | 0 | 16 | K | 2 |  |  |  | ROZPOCET | [5 empty] | 0 | 0 | 0 | 0 | 0 | 1 | 0 | 16 | 2057172002
| Online PSC |  | https://podminky.urs.cz/item/CS_URS_2026_01/998751122 | [14 empty] | Online PSC | 2
| D | 764 | Konstrukce klempířské |  |  |  | 0 |  |  |  |  | 0 |  | 2.1724 |  | 1.7361 | 2 | D | 1 |  |  |  | ROZPOCET | [11 empty] | 0
157 | K | 764002851 | Demontáž klempířských konstrukcí oplechování parapetů do suti | m | 322.11 |  | 0 | CS ÚRS 2026 01 |  | základní |  | 0 | 0 | 0 | 0.00167 | 0.53792 | 16 | K | 2 |  |  |  | ROZPOCET | [5 empty] | 0 | 0 | 0 | 0 | 0 | 1 | 0 | 16 | 1809308263
| Online PSC |  | https://podminky.urs.cz/item/CS_URS_2026_01/764002851 | [14 empty] | Online PSC | 2
| VV |  | "K1"2,00*30 |  | 60 | [12 empty] | VV | 2 | 2 | True | 0 | ROZPOCET
| VV |  | "K2"1,80*15 |  | 27 | [12 empty] | VV | 2 | 2 | True | 0 | ROZPOCET
| VV |  | "K3"3,00*4 |  | 12 | [12 empty] | VV | 2 | 2 | True | 0 | ROZPOCET
| VV |  | "K4"1,75*12 |  | 21 | [12 empty] | VV | 2 | 2 | True | 0 | ROZPOCET
| VV |  | "K5"1,85*9 |  | 16.65 | [12 empty] | VV | 2 | 2 | True | 0 | ROZPOCET
| VV |  | "K6"1,10*1 |  | 1.1 | [12 empty] | VV | 2 | 2 | True | 0 | ROZPOCET
| VV |  | "K7"1,45*3 |  | 4.35 | [12 empty] | VV | 2 | 2 | True | 0 | ROZPOCET
| VV |  | "K8"2,30*19 |  | 43.7 | [12 empty] | VV | 2 | 2 | True | 0 | ROZPOCET
| VV |  | "K9"1,70*6 |  | 10.2 | [12 empty] | VV | 2 | 2 | True | 0 | ROZPOCET
| VV |  | "K10"0,55*1 |  | 0.55 | [12 empty] | VV | 2 | 2 | True | 0 | ROZPOCET
| VV |  | "K11"2,50*1 |  | 2.5 | [12 empty] | VV | 2 | 2 | True | 0 | ROZPOCET
| VV |  | "K12"1,76*1 |  | 1.76 | [12 empty] | VV | 2 | 2 | True | 0 | ROZPOCET
| VV |  | "K13"2,20*22 |  | 48.4 | [12 empty] | VV | 2 | 2 | True | 0 | ROZPOCET
| VV |  | "K14"1,65*13 |  | 21.45 | [12 empty] | VV | 2 | 2 | True | 0 | ROZPOCET
| VV |  | "K15"1,15*1 |  | 1.15 | [12 empty] | VV | 2 | 2 | True | 0 | ROZPOCET
| VV |  | "K16"1,10*1 |  | 1.1 | [12 empty] | VV | 2 | 2 | True | 0 | ROZPOCET
| VV |  | "K17"1,40*1 |  | 1.4 | [12 empty] | VV | 2 | 2 | True | 0 | ROZPOCET
| VV |  | "K18"1,10*2 |  | 2.2 | [12 empty] | VV | 2 | 2 | True | 0 | ROZPOCET
| VV |  | "K21"1,15*19 |  | 21.85 | [12 empty] | VV | 2 | 2 | True | 0 | ROZPOCET
| VV |  | "K22"0,65*2 |  | 1.3 | [12 empty] | VV | 2 | 2 | True | 0 | ROZPOCET
| VV |  | "K23"1,25*1 |  | 1.25 | [12 empty] | VV | 2 | 2 | True | 0 | ROZPOCET
| VV |  | "K25"5,35*2 |  | 10.7 | [12 empty] | VV | 2 | 2 | True | 0 | ROZPOCET
| VV |  | "K26"5,25*2 |  | 10.5 | [12 empty] | VV | 2 | 2 | True | 0 | ROZPOCET
| VV |  | Součet |  | 322.11 | [12 empty] | VV | 2 | 4 | True | 1 | ROZPOCET
158 | K | 764002861 | Demontáž klempířských konstrukcí oplechování říms do suti | m | 47.55 |  | 0 | CS ÚRS 2026 01 |  | základní |  | 0 | 0 | 0 | 0.00223 | 0.10604 | 16 | K | 2 |  |  |  | ROZPOCET | [5 empty] | 0 | 0 | 0 | 0 | 0 | 1 | 0 | 16 | -2085855582
| Online PSC |  | https://podminky.urs.cz/item/CS_URS_2026_01/764002861 | [14 empty] | Online PSC | 2
| VV |  | "K27"8,44*1 |  | 8.44 | [12 empty] | VV | 2 | 2 | True | 0 | ROZPOCET
| VV |  | "K28"11,64*2 |  | 23.28 | [12 empty] | VV | 2 | 2 | True | 0 | ROZPOCET
| VV |  | "K29"6,30*1 |  | 6.3 | [12 empty] | VV | 2 | 2 | True | 0 | ROZPOCET
| VV |  | "K30"9,53*1 |  | 9.53 | [12 empty] | VV | 2 | 2 | True | 0 | ROZPOCET
| VV |  | Součet |  | 47.55 | [12 empty] | VV | 2 | 4 | True | 1 | ROZPOCET
159 | K | 764004861 | Demontáž klempířských konstrukcí svodu do suti | m | 277.2 |  | 0 | CS ÚRS 2026 01 |  | základní |  | 0 | 0 | 0 | 0.00394 | 1.0922 | 16 | K | 2 |  |  |  | ROZPOCET | [5 empty] | 0 | 0 | 0 | 0 | 0 | 1 | 0 | 16 | 283784358
| Online PSC |  | https://podminky.urs.cz/item/CS_URS_2026_01/764004861 | [14 empty] | Online PSC | 2
| VV |  | "K19 +K20"277,20 |  | 277.2 | [12 empty] | VV | 2 | 2 | True | 1 | ROZPOCET
160 | K | 764216407 | Oplechování parapetů z pozinkovaného plechu rovných mechanicky kotvené, bez rohů rš 670 mm | m | 274.01 |  | 0 | CS ÚRS 2026 01 |  | základní |  | 0 | 0.0035 | 0.95903 | 0 | 0 | 16 | K | 2 |  |  |  | ROZPOCET | [5 empty] | 0 | 0 | 0 | 0 | 0 | 1 | 0 | 16 | 1653438141
| Online PSC |  | https://podminky.urs.cz/item/CS_URS_2026_01/764216407 | [14 empty] | Online PSC | 2
| VV |  | "rš.535mm" | [14 empty] | VV | 2 | 1 | True | 0 | ROZPOCET
| VV |  | "K1"2,00*30 |  | 60 | [12 empty] | VV | 2 | 2 | True | 0 | ROZPOCET
| VV |  | "K2"1,80*15 |  | 27 | [12 empty] | VV | 2 | 2 | True | 0 | ROZPOCET
| VV |  | "K4"1,75*12 |  | 21 | [12 empty] | VV | 2 | 2 | True | 0 | ROZPOCET
| VV |  | "K5"1,85*9 |  | 16.65 | [12 empty] | VV | 2 | 2 | True | 0 | ROZPOCET
| VV |  | "K6"1,10*1 |  | 1.1 | [12 empty] | VV | 2 | 2 | True | 0 | ROZPOCET
| VV |  | "K7"1,45*3 |  | 4.35 | [12 empty] | VV | 2 | 2 | True | 0 | ROZPOCET
| VV |  | "K8"2,30*19 |  | 43.7 | [12 empty] | VV | 2 | 2 | True | 0 | ROZPOCET
| VV |  | "K10"0,55*1 |  | 0.55 | [12 empty] | VV | 2 | 2 | True | 0 | ROZPOCET
| VV |  | "K11"2,50*1 |  | 2.5 | [12 empty] | VV | 2 | 2 | True | 0 | ROZPOCET
| VV |  | "K12"1,76*1 |  | 1.76 | [12 empty] | VV | 2 | 2 | True | 0 | ROZPOCET
| VV |  | "K13"2,20*22 |  | 48.4 | [12 empty] | VV | 2 | 2 | True | 0 | ROZPOCET
| VV |  | "K14"1,65*13 |  | 21.45 | [12 empty] | VV | 2 | 2 | True | 0 | ROZPOCET
| VV |  | "K21"1,15*19 |  | 21.85 | [12 empty] | VV | 2 | 2 | True | 0 | ROZPOCET
| VV |  | "K22"0,65*2 |  | 1.3 | [12 empty] | VV | 2 | 2 | True | 0 | ROZPOCET
| VV |  | "K23"1,25*1 |  | 1.25 | [12 empty] | VV | 2 | 2 | True | 0 | ROZPOCET
| VV |  | "K24"1,15 |  | 1.15 | [12 empty] | VV | 2 | 2 | True | 0 | ROZPOCET
| VV |  | Součet |  | 274.01 | [12 empty] | VV | 2 | 4 | True | 1 | ROZPOCET
161 | K | 764216407 | Oplechování parapetů z pozinkovaného plechu rovných mechanicky kotvené, bez rohů rš 670 mm | m | 21.2 |  | 0 | CS ÚRS 2026 01 |  | základní |  | 0 | 0.0035 | 0.0742 | 0 | 0 | 16 | K | 2 |  |  |  | ROZPOCET | [5 empty] | 0 | 0 | 0 | 0 | 0 | 1 | 0 | 16 | -1507009852
| Online PSC |  | https://podminky.urs.cz/item/CS_URS_2026_01/764216407 | [14 empty] | Online PSC | 2
| VV |  | "rš.635mm" | [14 empty] | VV | 2 | 1 | True | 0 | ROZPOCET
| VV |  | "K25"5,35*2 |  | 10.7 | [12 empty] | VV | 2 | 2 | True | 0 | ROZPOCET
| VV |  | "K26"5,25*2 |  | 10.5 | [12 empty] | VV | 2 | 2 | True | 0 | ROZPOCET
| VV |  | Součet |  | 21.2 | [12 empty] | VV | 2 | 4 | True | 1 | ROZPOCET
162 | K | 764216467 | Oplechování parapetů z pozinkovaného plechu rovných celoplošně lepené, bez rohů Příplatek k cenám za zvýšenou pracnost při provedení rohu nebo koutu přes rš 400 mm | kus | 306 |  | 0 | CS ÚRS 2026 01 |  | základní |  | 0 | 0 | 0 | 0 | 0 | 16 | K | 2 |  |  |  | ROZPOCET | [5 empty] | 0 | 0 | 0 | 0 | 0 | 1 | 0 | 16 | 874644835
| Online PSC |  | https://podminky.urs.cz/item/CS_URS_2026_01/764216467 | [14 empty] | Online PSC | 2
| VV |  | "K1"30 |  | 30 | [12 empty] | VV | 2 | 2 | True | 0 | ROZPOCET
| VV |  | "K2"15 |  | 15 | [12 empty] | VV | 2 | 2 | True | 0 | ROZPOCET
| VV |  | "K4"12 |  | 12 | [12 empty] | VV | 2 | 2 | True | 0 | ROZPOCET
| VV |  | "K5"9 |  | 9 | [12 empty] | VV | 2 | 2 | True | 0 | ROZPOCET
| VV |  | "K6"1 |  | 1 | [12 empty] | VV | 2 | 2 | True | 0 | ROZPOCET
| VV |  | "K7"3 |  | 3 | [12 empty] | VV | 2 | 2 | True | 0 | ROZPOCET
| VV |  | "K8"19 |  | 19 | [12 empty] | VV | 2 | 2 | True | 0 | ROZPOCET
| VV |  | "K10"1 |  | 1 | [12 empty] | VV | 2 | 2 | True | 0 | ROZPOCET
| VV |  | "K11"1 |  | 1 | [12 empty] | VV | 2 | 2 | True | 0 | ROZPOCET
| VV |  | "K12"1 |  | 1 | [12 empty] | VV | 2 | 2 | True | 0 | ROZPOCET
| VV |  | "K13"22 |  | 22 | [12 empty] | VV | 2 | 2 | True | 0 | ROZPOCET
| VV |  | "K14"13 |  | 13 | [12 empty] | VV | 2 | 2 | True | 0 | ROZPOCET
| VV |  | "K21"19 |  | 19 | [12 empty] | VV | 2 | 2 | True | 0 | ROZPOCET
| VV |  | "K22"2 |  | 2 | [12 empty] | VV | 2 | 2 | True | 0 | ROZPOCET
| VV |  | "K23"1 |  | 1 | [12 empty] | VV | 2 | 2 | True | 0 | ROZPOCET
| VV |  | "K25"2 |  | 2 | [12 empty] | VV | 2 | 2 | True | 0 | ROZPOCET
| VV |  | "K26"2 |  | 2 | [12 empty] | VV | 2 | 2 | True | 0 | ROZPOCET
| VV |  | Mezisoučet |  | 153 | [12 empty] | VV | 2 | 3 | True | 0 | ROZPOCET
| VV |  | 153,00*2 |  | 306 | [12 empty] | VV | 2 | 2 | True | 1 | ROZPOCET
163 | K | 764217407 | Oplechování parapetů z pozinkovaného plechu oblých nebo ze segmentů, včetně rohů mechanicky kotvené rš 670 mm | m | 28.05 |  | 0 | CS ÚRS 2026 01 |  | základní |  | 0 | 0.00384 | 0.10771 | 0 | 0 | 16 | K | 2 |  |  |  | ROZPOCET | [5 empty] | 0 | 0 | 0 | 0 | 0 | 1 | 0 | 16 | -648405824
| Online PSC |  | https://podminky.urs.cz/item/CS_URS_2026_01/764217407 | [14 empty] | Online PSC | 2
| VV |  | "K3"3,00*4 |  | 12 | [12 empty] | VV | 2 | 2 | True | 0 | ROZPOCET
| VV |  | "K9"1,70*6 |  | 10.2 | [12 empty] | VV | 2 | 2 | True | 0 | ROZPOCET
| VV |  | "K15"1,15*1 |  | 1.15 | [12 empty] | VV | 2 | 2 | True | 0 | ROZPOCET
| VV |  | "K16"1,10*1 |  | 1.1 | [12 empty] | VV | 2 | 2 | True | 0 | ROZPOCET
| VV |  | "K17"1,40*1 |  | 1.4 | [12 empty] | VV | 2 | 2 | True | 0 | ROZPOCET
| VV |  | "K18"1,10*2 |  | 2.2 | [12 empty] | VV | 2 | 2 | True | 0 | ROZPOCET
| VV |  | Součet |  | 28.05 | [12 empty] | VV | 2 | 4 | True | 1 | ROZPOCET
164 | K | 764218407 | Oplechování říms a ozdobných prvků z pozinkovaného plechu rovných, bez rohů mechanicky kotvené rš 670 mm | m | 47.55 |  | 0 | CS ÚRS 2026 01 |  | základní |  | 0 | 0.00337 | 0.16024 | 0 | 0 | 16 | K | 2 |  |  |  | ROZPOCET | [5 empty] | 0 | 0 | 0 | 0 | 0 | 1 | 0 | 16 | 421432419
| Online PSC |  | https://podminky.urs.cz/item/CS_URS_2026_01/764218407 | [14 empty] | Online PSC | 2
| VV |  | "rš.535mm" | [14 empty] | VV | 2 | 1 | True | 0 | ROZPOCET
| VV |  | "K27"8,44*1 |  | 8.44 | [12 empty] | VV | 2 | 2 | True | 0 | ROZPOCET
| VV |  | "K28"11,64*2 |  | 23.28 | [12 empty] | VV | 2 | 2 | True | 0 | ROZPOCET
| VV |  | "K29"6,30*1 |  | 6.3 | [12 empty] | VV | 2 | 2 | True | 0 | ROZPOCET
| VV |  | "K30"9,53*1 |  | 9.53 | [12 empty] | VV | 2 | 2 | True | 0 | ROZPOCET
| VV |  | Součet |  | 47.55 | [12 empty] | VV | 2 | 4 | True | 1 | ROZPOCET
165 | K | 764218447 | Oplechování říms a ozdobných prvků z pozinkovaného plechu rovných, bez rohů Příplatek k cenám za zvýšenou pracnost při provedení rohu nebo koutu rovné římsy přes rš 400 mm | kus | 10 |  | 0 | CS ÚRS 2026 01 |  | základní |  | 0 | 0 | 0 | 0 | 0 | 16 | K | 2 |  |  |  | ROZPOCET | [5 empty] | 0 | 0 | 0 | 0 | 0 | 1 | 0 | 16 | -13753042
| Online PSC |  | https://podminky.urs.cz/item/CS_URS_2026_01/764218447 | [14 empty] | Online PSC | 2
| VV |  | "rš.535mm" | [14 empty] | VV | 2 | 1 | True | 0 | ROZPOCET
| VV |  | "K27"1 |  | 1 | [12 empty] | VV | 2 | 2 | True | 0 | ROZPOCET
| VV |  | "K28"2 |  | 2 | [12 empty] | VV | 2 | 2 | True | 0 | ROZPOCET
| VV |  | "K29"1 |  | 1 | [12 empty] | VV | 2 | 2 | True | 0 | ROZPOCET
| VV |  | "K30"1 |  | 1 | [12 empty] | VV | 2 | 2 | True | 0 | ROZPOCET
| VV |  | Mezisoučet |  | 5 | [12 empty] | VV | 2 | 3 | True | 0 | ROZPOCET
| VV |  | 5,00*2 |  | 10 | [12 empty] | VV | 2 | 2 | True | 1 | ROZPOCET
166 | K | 764508133 | Montáž svodu kruhového, průměru odboček | kus | 1 |  | 0 | CS ÚRS 2026 01 |  | základní |  | 0 | 0 | 0 | 0 | 0 | 16 | K | 2 |  |  |  | ROZPOCET | [5 empty] | 0 | 0 | 0 | 0 | 0 | 1 | 0 | 16 | -624737426
| Online PSC |  | https://podminky.urs.cz/item/CS_URS_2026_01/764508133 | [14 empty] | Online PSC | 2
| VV |  | "K34"1 |  | 1 | [12 empty] | VV | 2 | 2 | True | 1 | ROZPOCET
167 | M | RMAT0069 | Odbočka svodu 120/120 mm, 72°, pozink | kus | 1 |  | 0 |  |  | základní |  | 0 | 0 | 0 | 0 | 0 | 32 | M | 2 |  |  |  | ROZPOCET | [5 empty] | 0 | 0 | 0 | 0 | 0 | 1 | 0 | 16 | 1752877959
168 | K | 764511445 | Žlab podokapní z pozinkovaného plechu kotlík oválný (trychtýřový), rš žlabu/průměr svodu 400/120 mm | kus | 1 |  | 0 | CS ÚRS 2026 01 |  | základní |  | 0 | 0.00357 | 0.00357 | 0 | 0 | 16 | K | 2 |  |  |  | ROZPOCET | [5 empty] | 0 | 0 | 0 | 0 | 0 | 1 | 0 | 16 | 1810611562
| Online PSC |  | https://podminky.urs.cz/item/CS_URS_2026_01/764511445 | [14 empty] | Online PSC | 2
| VV |  | "K33"1 |  | 1 | [12 empty] | VV | 2 | 2 | True | 1 | ROZPOCET
169 | K | 764518423 | Svod z pozinkovaného plechu včetně objímek, kolen a odskoků kruhový, průměru 120 mm | m | 277.2 |  | 0 | CS ÚRS 2026 01 |  | základní |  | 0 | 0.00313 | 0.86764 | 0 | 0 | 16 | K | 2 |  |  |  | ROZPOCET | [5 empty] | 0 | 0 | 0 | 0 | 0 | 1 | 0 | 16 | -577212984
| Online PSC |  | https://podminky.urs.cz/item/CS_URS_2026_01/764518423 | [14 empty] | Online PSC | 2
| VV |  | "K19 +K20"277,20 |  | 277.2 | [12 empty] | VV | 2 | 2 | True | 1 | ROZPOCET
170 | K | 998764123 | Přesun hmot pro konstrukce klempířské stanovený z hmotnosti přesunovaného materiálu vodorovná dopravní vzdálenost do 50 m ruční (bez užtití mechanizace) v objektech výšky přes 12 do 24 m | t | 2.172 |  | 0 | CS ÚRS 2026 01 |  | základní |  | 0 | 0 | 0 | 0 | 0 | 16 | K | 2 |  |  |  | ROZPOCET | [5 empty] | 0 | 0 | 0 | 0 | 0 | 1 | 0 | 16 | -1398646775
| Online PSC |  | https://podminky.urs.cz/item/CS_URS_2026_01/998764123 | [14 empty] | Online PSC | 2
| D | 767 | Konstrukce zámečnické |  |  |  | 0 |  |  |  |  | 0 |  | 4.0587 |  | 3.5635 | 2 | D | 1 |  |  |  | ROZPOCET | [11 empty] | 0
171 | K | 767112811 | Demontáž stěn a příček pro zasklení šroubovaných | m2 | 97.092 |  | 0 | CS ÚRS 2026 01 |  | základní |  | 0 | 0 | 0 | 0.033 | 3.204 | 16 | K | 2 |  |  |  | ROZPOCET | [5 empty] | 0 | 0 | 0 | 0 | 0 | 1 | 0 | 16 | -1823778948
| Online PSC |  | https://podminky.urs.cz/item/CS_URS_2026_01/767112811 | [14 empty] | Online PSC | 2
| VV |  | "Z15 - plexi"2*11,60*4,185 |  | 97.092 | [12 empty] | VV | 2 | 2 | True | 1 | ROZPOCET
172 | K | 767161813 | Demontáž zábradlí do suti rovného nerozebíratelný spoj hmotnosti 1 m zábradlí do 20 kg | m | 3.85 |  | 0 | CS ÚRS 2026 01 |  | základní |  | 0 | 0 | 0 | 0.016 | 0.0616 | 16 | K | 2 |  |  |  | ROZPOCET | [5 empty] | 0 | 0 | 0 | 0 | 0 | 1 | 0 | 16 | 526321023
| Online PSC |  | https://podminky.urs.cz/item/CS_URS_2026_01/767161813 | [14 empty] | Online PSC | 2
173 | K | 767161823 | Demontáž zábradlí do suti schodišťového nerozebíratelný spoj hmotnosti 1 m zábradlí do 20 kg | m | 2.68 |  | 0 | CS ÚRS 2026 01 |  | základní |  | 0 | 0 | 0 | 0.016 | 0.04288 | 16 | K | 2 |  |  |  | ROZPOCET | [5 empty] | 0 | 0 | 0 | 0 | 0 | 1 | 0 | 16 | -988495187
| Online PSC |  | https://podminky.urs.cz/item/CS_URS_2026_01/767161823 | [14 empty] | Online PSC | 2
174 | K | 767893816 | Demontáž stříšek nad venkovními vstupy z kovových profilů, výplň z plechu | m | 8.5 |  | 0 | CS ÚRS 2026 01 |  | základní |  | 0 | 0 | 0 | 0.03 | 0.255 | 16 | K | 2 |  |  |  | ROZPOCET | [5 empty] | 0 | 0 | 0 | 0 | 0 | 1 | 0 | 16 | -539542218
| Online PSC |  | https://podminky.urs.cz/item/CS_URS_2026_01/767893816 | [14 empty] | Online PSC | 2
| VV |  | "Stávající vstupní stříšky"2*2,50+3,50 |  | 8.5 | [12 empty] | VV | 2 | 2 | True | 1 | ROZPOCET
175 | K | 767163122 | Montáž zábradlí přímého v exteriéru v rovině (na rovné ploše) kotveného do betonu | m | 3.85 |  | 0 | CS ÚRS 2026 01 |  | základní |  | 0 | 0.00072 | 0.002772 | 0 | 0 | 16 | K | 2 |  |  |  | ROZPOCET | [5 empty] | 0 | 0 | 0 | 0 | 0 | 1 | 0 | 16 | -5557569
| Online PSC |  | https://podminky.urs.cz/item/CS_URS_2026_01/767163122 | [14 empty] | Online PSC | 2
| VV |  | "Z4"2,405+1,445 |  | 3.85 | [12 empty] | VV | 2 | 2 | True | 0 | ROZPOCET
| VV |  | "Z5"3,2,64+0,92*2 | [14 empty] | VV | 2 | 1 | True | 0 | ROZPOCET
| VV |  | Součet |  | 3.85 | [12 empty] | VV | 2 | 4 | True | 1 | ROZPOCET
176 | M | 553Z4 -Z5 | zábradlí svařované pozink. ozn. rovné kotvení vrchní v 800mm - ozn.Z4+Z5 | m | 3.85 |  | 0 |  |  | základní |  | 0 | 0.025 | 0.09625 | 0 | 0 | 32 | M | 2 |  |  |  | ROZPOCET | [5 empty] | 0 | 0 | 0 | 0 | 0 | 1 | 0 | 16 | -433873137
| P |  | Poznámka k položce: viz.specifikace PD | [14 empty] | P | 2
177 | K | 767223222 | Montáž zábradlí přímého v exteriéru na schodišti kotveného do betonu | m | 2.68 |  | 0 | CS ÚRS 2026 01 |  | základní |  | 0 | 0.00072 | 0.0019296 | 0 | 0 | 16 | K | 2 |  |  |  | ROZPOCET | [5 empty] | 0 | 0 | 0 | 0 | 0 | 1 | 0 | 16 | 816362067
| Online PSC |  | https://podminky.urs.cz/item/CS_URS_2026_01/767223222 | [14 empty] | Online PSC | 2
| VV |  | "Z13"0,86 |  | 0.86 | [12 empty] | VV | 2 | 2 | True | 0 | ROZPOCET
| VV |  | "Z14"1,82 |  | 1.82 | [12 empty] | VV | 2 | 2 | True | 0 | ROZPOCET
| VV |  | Součet |  | 2.68 | [12 empty] | VV | 2 | 4 | True | 1 | ROZPOCET
178 | M | 553Z13-14 | zábradlí schodišťové svařované pozink. kotvení boční ozn. Z13+Z14 | m | 2.68 |  | 0 |  |  | základní |  | 0 | 0.02 | 0.0536 | 0 | 0 | 32 | M | 2 |  |  |  | ROZPOCET | [5 empty] | 0 | 0 | 0 | 0 | 0 | 1 | 0 | 16 | -1312734992
| P |  | Poznámka k položce: viz.specifikace PD | [14 empty] | P | 2
179 | K | 767590124 | Montáž podlahových konstrukcí podlahových roštů, podlah připevněných šroubováním | m2 | 25.577 |  | 0 | CS ÚRS 2026 01 |  | základní |  | 0 | 2e-05 | 0.00051154 | 0 | 0 | 16 | K | 2 |  |  |  | ROZPOCET | [5 empty] | 0 | 0 | 0 | 0 | 0 | 1 | 0 | 16 | 971877469
| Online PSC |  | https://podminky.urs.cz/item/CS_URS_2026_01/767590124 | [14 empty] | Online PSC | 2
| VV |  | "Z1" | [14 empty] | VV | 2 | 1 | True | 0 | ROZPOCET
| VV |  | 20,38*(1,635+0,875)/2 |  | 25.577 | [12 empty] | VV | 2 | 2 | True | 1 | ROZPOCET
180 | M | 55347006 | rošt podlahový lisovaný žárově zinkovaný velikost 30/2mm 1000x1000mm | kus | 39 |  | 0 | CS ÚRS 2026 01 |  | základní |  | 0 | 0.023 | 0.897 | 0 | 0 | 32 | M | 2 |  |  |  | ROZPOCET | [5 empty] | 0 | 0 | 0 | 0 | 0 | 1 | 0 | 16 | 1429942008
| VV |  | 35,4545454545455*1,1 'Přepočtené koeficientem množství |  | 39 | [12 empty] | VV | 2 | 2 | False | 1 | ROZPOCET
181 | K | 767590192 | Montáž podlahových konstrukcí podlahových roštů, podlah připevněných Příplatek k cenám za úpravu roštů (krácení) | m | 21.255 |  | 0 | CS ÚRS 2026 01 |  | základní |  | 0 | 0 | 0 | 0 | 0 | 16 | K | 2 |  |  |  | ROZPOCET | [5 empty] | 0 | 0 | 0 | 0 | 0 | 1 | 0 | 16 | 735045849
| Online PSC |  | https://podminky.urs.cz/item/CS_URS_2026_01/767590192 | [14 empty] | Online PSC | 2
| VV |  | 20,38+0,875 |  | 21.255 | [12 empty] | VV | 2 | 2 | True | 1 | ROZPOCET
182 | K | 767620325 | Montáž oken s izolačními skly z hliníkových nebo ocelových profilů na polyuretanovou pěnu s trojskly pevných do zdiva, plochy přes 6 m2 | m2 | 94.877 |  | 0 | CS ÚRS 2026 01 |  | základní |  | 0 | 0.0002 | 0.018975 | 0 | 0 | 16 | K | 2 |  |  |  | ROZPOCET | [5 empty] | 0 | 0 | 0 | 0 | 0 | 1 | 0 | 16 | -127754678
| Online PSC |  | https://podminky.urs.cz/item/CS_URS_2026_01/767620325 | [14 empty] | Online PSC | 2
| VV |  | "Z15"2*11,60*4,185-1,00*2,215 |  | 94.877 | [12 empty] | VV | 2 | 2 | True | 1 | ROZPOCET
183 | M | 55341007 | okno Al s fixním zasklením trojsklo přes plochu 1m2 přes v 2,5m | m2 | 94.877 |  | 0 | CS ÚRS 2026 01 |  | základní |  | 0 | 0.028 | 2.6566 | 0 | 0 | 32 | M | 2 |  |  |  | ROZPOCET | [5 empty] | 0 | 0 | 0 | 0 | 0 | 1 | 0 | 16 | 1376293041
| P |  | Poznámka k položce: viz. specifikace PD | [14 empty] | P | 2
184 | K | 767640111 | Montáž dveří ocelových nebo hliníkových vchodových jednokřídlových bez nadsvětlíku | kus | 2 |  | 0 | CS ÚRS 2026 01 |  | základní |  | 0 | 0 | 0 | 0 | 0 | 16 | K | 2 |  |  |  | ROZPOCET | [5 empty] | 0 | 0 | 0 | 0 | 0 | 1 | 0 | 16 | 1441328579
| Online PSC |  | https://podminky.urs.cz/item/CS_URS_2026_01/767640111 | [14 empty] | Online PSC | 2
| VV |  | "Z15"2 |  | 2 | [12 empty] | VV | 2 | 2 | True | 1 | ROZPOCET
185 | M | 553-Z15 | dveře jednokřídlé Al prosklené max rozměru otvoru 2,42m2 bezpečnostní třídy RC3 | m2 | 4.43 |  | 0 |  |  | základní |  | 0 | 0.03829 | 0.16962 | 0 | 0 | 32 | M | 2 |  |  |  | ROZPOCET | [5 empty] | 0 | 0 | 0 | 0 | 0 | 1 | 0 | 16 | 1933989063
| P |  | Poznámka k položce: viz.specifikace PD | [14 empty] | P | 2
| VV |  | "Z15"2*1,00*2,215 |  | 4.43 | [12 empty] | VV | 2 | 2 | True | 1 | ROZPOCET
186 | K | 767662120 | Montáž mříží pevných, připevněných svařováním | m2 | 15.53 |  | 0 | CS ÚRS 2026 01 |  | základní |  | 0 | 0.00038 | 0.0059014 | 0 | 0 | 16 | K | 2 |  |  |  | ROZPOCET | [5 empty] | 0 | 0 | 0 | 0 | 0 | 1 | 0 | 16 | 735848958
| Online PSC |  | https://podminky.urs.cz/item/CS_URS_2026_01/767662120 | [14 empty] | Online PSC | 2
| VV |  | "Z6"1*1,05*1,10 |  | 1.155 | [12 empty] | VV | 2 | 2 | True | 0 | ROZPOCET
| VV |  | "Z7"6*0,95*1,20 |  | 6.84 | [12 empty] | VV | 2 | 2 | True | 0 | ROZPOCET
| VV |  | "Z8"4*1,15*1,10 |  | 5.06 | [12 empty] | VV | 2 | 2 | True | 0 | ROZPOCET
| VV |  | "Z9"3*0,75*1,10 |  | 2.475 | [12 empty] | VV | 2 | 2 | True | 0 | ROZPOCET
| VV |  | Součet |  | 15.53 | [12 empty] | VV | 2 | 4 | True | 1 | ROZPOCET
187 | M | 54912001 | mříž pro stavební otvory pevná | m2 | 15.53 |  | 0 | CS ÚRS 2026 01 |  | základní |  | 0 | 0.01 | 0.1553 | 0 | 0 | 32 | M | 2 |  |  |  | ROZPOCET | [5 empty] | 0 | 0 | 0 | 0 | 0 | 1 | 0 | 16 | -417257900
| P |  | Poznámka k položce: Dle specifikace PD | [14 empty] | P | 2
188 | K | 767893116 | Montáž stříšek nad venkovními vstupy z kovových profilů kotvených k nosné konstrukci pomocí závěsů, výplň ze skla rovná, šířky přes 1,50 do 2,00 m | kus | 2 |  | 0 | CS ÚRS 2026 01 |  | základní |  | 0 | 6e-05 | 0.00012 | 0 | 0 | 16 | K | 2 |  |  |  | ROZPOCET | [5 empty] | 0 | 0 | 0 | 0 | 0 | 1 | 0 | 16 | 396756558
| Online PSC |  | https://podminky.urs.cz/item/CS_URS_2026_01/767893116 | [14 empty] | Online PSC | 2
| VV |  | "Z2"2 |  | 2 | [12 empty] | VV | 2 | 2 | True | 1 | ROZPOCET
189 | M | 212-Z2 | Stříška vchodová 2500×1500 mm | kus | 2 |  | 0 |  |  | základní |  | 0 | 0 | 0 | 0 | 0 | 32 | M | 2 |  |  |  | ROZPOCET | [5 empty] | 0 | 0 | 0 | 0 | 0 | 1 | 0 | 16 | 2051061404
| P |  | Poznámka k položce: viz.specifikace PD | [14 empty] | P | 2
190 | K | 7678931R | Montáž stříšek nad venkovními vstupy z kovových profilů kotvených k nosné konstrukci pomocí závěsů, výplň ze skla rovná, šířky přes 2,00 m | kus | 1 |  | 0 |  |  | základní |  | 0 | 0.00012 | 0.00012 | 0 | 0 | 16 | K | 2 |  |  |  | ROZPOCET | [5 empty] | 0 | 0 | 0 | 0 | 0 | 1 | 0 | 16 | 1053616650
| VV |  | "Z3"1 |  | 1 | [12 empty] | VV | 2 | 2 | True | 1 | ROZPOCET
191 | M | 212-Z3 | Stříška vchodová 3500×1500 mm | kus | 1 |  | 0 |  |  | základní |  | 0 | 0 | 0 | 0 | 0 | 32 | M | 2 |  |  |  | ROZPOCET | [5 empty] | 0 | 0 | 0 | 0 | 0 | 1 | 0 | 16 | 1987164018
192 | K | 767-Z10 | Kotvící sloupek dl.5500mm - ozn.Z10 - D+M | kus | 11 |  | 0 |  |  | základní |  | 0 | 0 | 0 | 0 | 0 | 16 | K | 2 |  |  |  | ROZPOCET | [5 empty] | 0 | 0 | 0 | 0 | 0 | 1 | 0 | 16 | -1224604951
| P |  | Poznámka k položce: oválný profil 105x100mm elox. hliník kotveno pomocí zem. pouzdra Z12 | [14 empty] | P | 2
193 | K | 767-Z11 | Příčník pro kotvící sloupky dl.5000mm - ozn.Z11 - D+M | kus | 10 |  | 0 |  |  | základní |  | 0 | 0 | 0 | 0 | 0 | 16 | K | 2 |  |  |  | ROZPOCET | [5 empty] | 0 | 0 | 0 | 0 | 0 | 1 | 0 | 16 | -904081481
| P |  | Poznámka k položce: pro oválný profil sloupku 105x100mm elox. hliník kotveno pomocí šroubů ke kotvícím sloupkům Z10 | [14 empty] | P | 2
194 | K | 767-Z12 | Kotvící pouzdro pro sloupky dl.700mm - ozn.Z12 - D+M | kus | 11 |  | 0 |  |  | základní |  | 0 | 0 | 0 | 0 | 0 | 16 | K | 2 |  |  |  | ROZPOCET | [5 empty] | 0 | 0 | 0 | 0 | 0 | 1 | 0 | 16 | -1756517956
| P |  | Poznámka k položce: pro oválný profil sloupku 105x100mm elox. hliník kotveno do bet. základu 1000x1000x1000 mm | [14 empty] | P | 2
195 | K | 998767313 | Přesun hmot pro zámečnické konstrukce stanovený procentní sazbou (%) z ceny vodorovná dopravní vzdálenost do 50 m ruční (bez užití mechanizace) v objektech výšky přes 12 do 24 m | % |  |  | 0 | CS ÚRS 2026 01 |  | základní |  | 0 | 0 | 0 | 0 | 0 | 16 | K | 2 |  |  |  | ROZPOCET | [5 empty] | 0 | 0 | 0 | 0 | 0 | 1 | 0 | 16 | 1688269385
| Online PSC |  | https://podminky.urs.cz/item/CS_URS_2026_01/998767313 | [14 empty] | Online PSC | 2
| D | 782 | Dokončovací práce - obklady z kamene |  |  |  | 0 |  |  |  |  | 0 |  | 1.4001 |  | 1.3256 | 2 | D | 1 |  |  |  | ROZPOCET | [11 empty] | 0
196 | K | 782991912 | Oprava spárování obkladů z kamene včetně vyškrábání a vymytí spar aktivovanou maltou přes 9 do 15 ks/m2 | m2 | 122.74 |  | 0 | CS ÚRS 2026 01 |  | základní |  | 0 | 0.0108 | 1.3256 | 0.0108 | 1.3256 | 16 | K | 2 |  |  |  | ROZPOCET | [5 empty] | 0 | 0 | 0 | 0 | 0 | 1 | 0 | 16 | -1510550547
| Online PSC |  | https://podminky.urs.cz/item/CS_URS_2026_01/782991912 | [14 empty] | Online PSC | 2
| VV |  | F0008 |  | 122.74 | [12 empty] | VV | 2 | 2 | True | 1 | ROZPOCET
197 | K | 782993913 | Oprava obkladů z kamene opravným tmelem vyspravovaná plocha velikosti přes 5 do 10 cm2 | kus | 50 |  | 0 | CS ÚRS 2026 01 |  | základní |  | 0 | 0.00019 | 0.0095 | 0 | 0 | 16 | K | 2 |  |  |  | ROZPOCET | [5 empty] | 0 | 0 | 0 | 0 | 0 | 1 | 0 | 16 | 558304728
| Online PSC |  | https://podminky.urs.cz/item/CS_URS_2026_01/782993913 | [14 empty] | Online PSC | 2
| VV |  | "odhad"50 |  | 50 | [12 empty] | VV | 2 | 2 | True | 1 | ROZPOCET
198 | K | 782994913 | Obklady z kamene oprava - ostatní práce očištění tlakovou vodou | m2 | 122.74 |  | 0 | CS ÚRS 2026 01 |  | základní |  | 0 | 0 | 0 | 0 | 0 | 16 | K | 2 |  |  |  | ROZPOCET | [5 empty] | 0 | 0 | 0 | 0 | 0 | 1 | 0 | 16 | -630128594
| Online PSC |  | https://podminky.urs.cz/item/CS_URS_2026_01/782994913 | [14 empty] | Online PSC | 2
| VV |  | F0008 |  | 122.74 | [12 empty] | VV | 2 | 2 | True | 1 | ROZPOCET
199 | K | 782994915 | Obklady z kamene oprava - ostatní práce očištění ocelovými kartáči | m2 | 122.74 |  | 0 | CS ÚRS 2026 01 |  | základní |  | 0 | 0 | 0 | 0 | 0 | 16 | K | 2 |  |  |  | ROZPOCET | [5 empty] | 0 | 0 | 0 | 0 | 0 | 1 | 0 | 16 | -205756603
| Online PSC |  | https://podminky.urs.cz/item/CS_URS_2026_01/782994915 | [14 empty] | Online PSC | 2
| VV |  | F0008 |  | 122.74 | [12 empty] | VV | 2 | 2 | True | 1 | ROZPOCET
200 | K | 782994922 | Obklady z kamene oprava - ostatní práce nátěr impregnační a zpevňující | m2 | 122.74 |  | 0 | CS ÚRS 2026 01 |  | základní |  | 0 | 0.00025 | 0.030685 | 0 | 0 | 16 | K | 2 |  |  |  | ROZPOCET | [5 empty] | 0 | 0 | 0 | 0 | 0 | 1 | 0 | 16 | -873523347
| Online PSC |  | https://podminky.urs.cz/item/CS_URS_2026_01/782994922 | [14 empty] | Online PSC | 2
| VV |  | F0008 |  | 122.74 | [12 empty] | VV | 2 | 2 | True | 1 | ROZPOCET
201 | K | 782994923 | Obklady z kamene oprava - ostatní práce nátěr uzavírací transparentní | m2 | 122.74 |  | 0 | CS ÚRS 2026 01 |  | základní |  | 0 | 0.00028 | 0.034367 | 0 | 0 | 16 | K | 2 |  |  |  | ROZPOCET | [5 empty] | 0 | 0 | 0 | 0 | 0 | 1 | 0 | 16 | -2014349660
| Online PSC |  | https://podminky.urs.cz/item/CS_URS_2026_01/782994923 | [14 empty] | Online PSC | 2
| VV |  | F0008 |  | 122.74 | [12 empty] | VV | 2 | 2 | True | 1 | ROZPOCET
202 | K | 998782123 | Přesun hmot pro obklady kamenné stanovený z hmotnosti přesunovaného materiálu vodorovná dopravní vzdálenost do 50 m ruční (bez užití mechanizace) v objektech výšky přes 12 do 24 m | t | 1.4 |  | 0 | CS ÚRS 2026 01 |  | základní |  | 0 | 0 | 0 | 0 | 0 | 16 | K | 2 |  |  |  | ROZPOCET | [5 empty] | 0 | 0 | 0 | 0 | 0 | 1 | 0 | 16 | 249614475
| Online PSC |  | https://podminky.urs.cz/item/CS_URS_2026_01/998782123 | [14 empty] | Online PSC | 2
| D | 783 | Dokončovací práce - nátěry |  |  |  | 0 |  |  |  |  | 0 |  | 4.23 |  | 0 | 2 | D | 1 |  |  |  | ROZPOCET | [11 empty] | 0
203 | K | 783401311 | Příprava podkladu klempířských konstrukcí před provedením nátěru odmaštěním odmašťovačem vodou ředitelným | m2 | 290.494 |  | 0 | CS ÚRS 2026 01 |  | základní |  | 0 | 8e-05 | 0.02324 | 0 | 0 | 16 | K | 2 |  |  |  | ROZPOCET | [5 empty] | 0 | 0 | 0 | 0 | 0 | 1 | 0 | 16 | -1664256366
| Online PSC |  | https://podminky.urs.cz/item/CS_URS_2026_01/783401311 | [14 empty] | Online PSC | 2
| VV |  | "parapety rš.535"274,10*0,535 |  | 146.644 | [12 empty] | VV | 2 | 2 | True | 0 | ROZPOCET
| VV |  | "parapety rš.635"21,20*0,635 |  | 13.462 | [12 empty] | VV | 2 | 2 | True | 0 | ROZPOCET
| VV |  | "římsy rš.535"47,55*0,535 |  | 25.439 | [12 empty] | VV | 2 | 2 | True | 0 | ROZPOCET
| VV |  | "svod D120mm"277,20*3,14*0,12 |  | 104.449 | [12 empty] | VV | 2 | 2 | True | 0 | ROZPOCET
| VV |  | "kotlík + odbočka"0,50 |  | 0.5 | [12 empty] | VV | 2 | 2 | True | 0 | ROZPOCET
| VV |  | Součet |  | 290.494 | [12 empty] | VV | 2 | 4 | True | 1 | ROZPOCET
204 | K | 783401401 | Příprava podkladu klempířských konstrukcí před provedením nátěru ometením | m2 | 290.494 |  | 0 | CS ÚRS 2026 01 |  | základní |  | 0 | 0 | 0 | 0 | 0 | 16 | K | 2 |  |  |  | ROZPOCET | [5 empty] | 0 | 0 | 0 | 0 | 0 | 1 | 0 | 16 | 717991396
| Online PSC |  | https://podminky.urs.cz/item/CS_URS_2026_01/783401401 | [14 empty] | Online PSC | 2
205 | K | 783414203 | Základní antikorozní nátěr klempířských konstrukcí jednonásobný syntetický samozákladující | m2 | 290.494 |  | 0 | CS ÚRS 2026 01 |  | základní |  | 0 | 0.00014 | 0.040669 | 0 | 0 | 16 | K | 2 |  |  |  | ROZPOCET | [5 empty] | 0 | 0 | 0 | 0 | 0 | 1 | 0 | 16 | 1511573519
| Online PSC |  | https://podminky.urs.cz/item/CS_URS_2026_01/783414203 | [14 empty] | Online PSC | 2
| P |  | Poznámka k položce: barva RAL 8004 | [14 empty] | P | 2
206 | K | 783417101 | Krycí nátěr (email) klempířských konstrukcí jednonásobný syntetický standardní | m2 | 290.494 |  | 0 | CS ÚRS 2026 01 |  | základní |  | 0 | 0.00013 | 0.037764 | 0 | 0 | 16 | K | 2 |  |  |  | ROZPOCET | [5 empty] | 0 | 0 | 0 | 0 | 0 | 1 | 0 | 16 | 1426871903
| Online PSC |  | https://podminky.urs.cz/item/CS_URS_2026_01/783417101 | [14 empty] | Online PSC | 2
| P |  | Poznámka k položce: barva RAL 8004 | [14 empty] | P | 2
207 | K | 783801203 | Příprava podkladu omítek před provedením nátěru okartáčování | m2 | 3356.38 |  | 0 | CS ÚRS 2026 01 |  | základní |  | 0 | 0 | 0 | 0 | 0 | 16 | K | 2 |  |  |  | ROZPOCET | [5 empty] | 0 | 0 | 0 | 0 | 0 | 1 | 0 | 16 | -1200901589
| Online PSC |  | https://podminky.urs.cz/item/CS_URS_2026_01/783801203 | [14 empty] | Online PSC | 2
208 | K | 783823185 | Penetrační nátěr omítek hladkých omítek hladkých, zrnitých tenkovrstvých nebo štukových stupně členitosti 5 silikonový | m2 | 3356.38 |  | 0 | CS ÚRS 2026 01 |  | základní |  | 0 | 0.0002 | 0.67128 | 0 | 0 | 16 | K | 2 |  |  |  | ROZPOCET | [5 empty] | 0 | 0 | 0 | 0 | 0 | 1 | 0 | 16 | 1993150838
| Online PSC |  | https://podminky.urs.cz/item/CS_URS_2026_01/783823185 | [14 empty] | Online PSC | 2
| P |  | Poznámka k položce: barvy dle specifikace PD | [14 empty] | P | 2
| VV |  | F0001+F0001N+F0002+F0002N |  | 1500.82 | [12 empty] | VV | 2 | 2 | True | 0 | ROZPOCET
| VV |  | F0003+F0003N+F0004+F0004N+F0005+F0005N |  | 1855.56 | [12 empty] | VV | 2 | 2 | True | 0 | ROZPOCET
| VV |  | Součet |  | 3356.38 | [12 empty] | VV | 2 | 4 | True | 1 | ROZPOCET
209 | K | 783827485 | Krycí (ochranný) nátěr omítek dvojnásobný hladkých omítek hladkých, zrnitých tenkovrstvých nebo štukových stupně členitosti 5 silikonový | m2 | 3356.38 |  | 0 | CS ÚRS 2026 01 |  | základní |  | 0 | 0.00103 | 3.4571 | 0 | 0 | 16 | K | 2 |  |  |  | ROZPOCET | [5 empty] | 0 | 0 | 0 | 0 | 0 | 1 | 0 | 16 | 650317945
| Online PSC |  | https://podminky.urs.cz/item/CS_URS_2026_01/783827485 | [14 empty] | Online PSC | 2
| P |  | Poznámka k položce: barvy dle specifikace PD | [14 empty] | P | 2
| D | 783.8 | Montáž ozdobných prvků na fasádní plochy |  |  |  | 0 |  |  |  |  | 0 |  | 1.422 |  | 0 | 2 | D | 1 |  |  |  | ROZPOCET | [11 empty] | 0
210 | K | 783809217 | Montáž ozdobných prvků na fasádní plochy (materiál ve specifikaci ) plošných, tvaru nepravidelného, průměru nebo výšky (šířky) lepené plochy přes 500 do 800 mm | kus | 56 |  | 0 | CS ÚRS 2026 01 |  | základní |  | 0 | 0.00282 | 0.15792 | 0 | 0 | 16 | K | 2 |  |  |  | ROZPOCET | [5 empty] | 0 | 0 | 0 | 0 | 0 | 1 | 0 | 16 | 733635649
| Online PSC |  | https://podminky.urs.cz/item/CS_URS_2026_01/783809217 | [14 empty] | Online PSC | 2
| VV |  | "A.1.1"7 |  | 7 | [12 empty] | VV | 2 | 2 | True | 0 | ROZPOCET
| VV |  | "A.2.1"7 |  | 7 | [12 empty] | VV | 2 | 2 | True | 0 | ROZPOCET
| VV |  | "A.2.2"1 |  | 1 | [12 empty] | VV | 2 | 2 | True | 0 | ROZPOCET
| VV |  | "A.2.3"1 |  | 1 | [12 empty] | VV | 2 | 2 | True | 0 | ROZPOCET
| VV |  | "A.3.1"1 |  | 1 | [12 empty] | VV | 2 | 2 | True | 0 | ROZPOCET
| VV |  | "A.3.2"5 |  | 5 | [12 empty] | VV | 2 | 2 | True | 0 | ROZPOCET
| VV |  | "A.4.1"12 |  | 12 | [12 empty] | VV | 2 | 2 | True | 0 | ROZPOCET
| VV |  | "A.4.2"1 |  | 1 | [12 empty] | VV | 2 | 2 | True | 0 | ROZPOCET
| VV |  | "A.4.3"1 |  | 1 | [12 empty] | VV | 2 | 2 | True | 0 | ROZPOCET
| VV |  | "A.4.4"1 |  | 1 | [12 empty] | VV | 2 | 2 | True | 0 | ROZPOCET
| VV |  | "A.4.5"1 |  | 1 | [12 empty] | VV | 2 | 2 | True | 0 | ROZPOCET
| VV |  | "X.5.1"16 |  | 16 | [12 empty] | VV | 2 | 2 | True | 0 | ROZPOCET
| VV |  | "X.5.2"1 |  | 1 | [12 empty] | VV | 2 | 2 | True | 0 | ROZPOCET
| VV |  | "X.5.3"1 |  | 1 | [12 empty] | VV | 2 | 2 | True | 0 | ROZPOCET
| VV |  | Součet |  | 56 | [12 empty] | VV | 2 | 4 | True | 1 | ROZPOCET
211 | M | RMAT0001 | Hlavice - A.1.1 - 1000x940mm | kus | 7 |  | 0 |  |  | základní |  | 0 | 0 | 0 | 0 | 0 | 32 | M | 2 |  |  |  | ROZPOCET | [5 empty] | 0 | 0 | 0 | 0 | 0 | 1 | 0 | 16 | -1198045539
212 | M | RMAT0002 | Hlavice - A.2.1 - 1000x940mm | kus | 7 |  | 0 |  |  | základní |  | 0 | 0 | 0 | 0 | 0 | 32 | M | 2 |  |  |  | ROZPOCET | [5 empty] | 0 | 0 | 0 | 0 | 0 | 1 | 0 | 16 | 1348814609
213 | M | RMAT0003 | Hlavice - A.2.2 - 1000x1140mm | kus | 1 |  | 0 |  |  | základní |  | 0 | 0 | 0 | 0 | 0 | 32 | M | 2 |  |  |  | ROZPOCET | [5 empty] | 0 | 0 | 0 | 0 | 0 | 1 | 0 | 16 | -1225307727
214 | M | RMAT0004 | Hlavice - A.2.3 - 1000x1300mm použitá 2x | kus | 1 |  | 0 |  |  | základní |  | 0 | 0 | 0 | 0 | 0 | 32 | M | 2 |  |  |  | ROZPOCET | [5 empty] | 0 | 0 | 0 | 0 | 0 | 1 | 0 | 16 | 1797514675
215 | M | RMAT0005 | Hlavice - A.3.1 - 1000x1270mm | kus | 1 |  | 0 |  |  | základní |  | 0 | 0 | 0 | 0 | 0 | 32 | M | 2 |  |  |  | ROZPOCET | [5 empty] | 0 | 0 | 0 | 0 | 0 | 1 | 0 | 16 | -1006239543
216 | M | RMAT0006 | Hlavice - A.3.2 - 1000x1200mm | kus | 5 |  | 0 |  |  | základní |  | 0 | 0 | 0 | 0 | 0 | 32 | M | 2 |  |  |  | ROZPOCET | [5 empty] | 0 | 0 | 0 | 0 | 0 | 1 | 0 | 16 | -1361769067
217 | M | RMAT0007 | Hlavice - A.4.1 - 1000x940mm | kus | 12 |  | 0 |  |  | základní |  | 0 | 0 | 0 | 0 | 0 | 32 | M | 2 |  |  |  | ROZPOCET | [5 empty] | 0 | 0 | 0 | 0 | 0 | 1 | 0 | 16 | 943746502
218 | M | RMAT0008 | Hlavice - A.4.2 - 1000x420mm použito z Hlavice A.4.1 | kus | 1 |  | 0 |  |  | základní |  | 0 | 0 | 0 | 0 | 0 | 32 | M | 2 |  |  |  | ROZPOCET | [5 empty] | 0 | 0 | 0 | 0 | 0 | 1 | 0 | 16 | 152165146
219 | M | RMAT0009 | Hlavice - A.4.3 - 1000x780mm použito z Hlavice A.4.1 | kus | 1 |  | 0 |  |  | základní |  | 0 | 0 | 0 | 0 | 0 | 32 | M | 2 |  |  |  | ROZPOCET | [5 empty] | 0 | 0 | 0 | 0 | 0 | 1 | 0 | 16 | 58045873
220 | M | RMAT0010 | Hlavice - A.4.4 - 1000x780mm použito z Hlavice - A.4.1 | kus | 1 |  | 0 |  |  | základní |  | 0 | 0 | 0 | 0 | 0 | 32 | M | 2 |  |  |  | ROZPOCET | [5 empty] | 0 | 0 | 0 | 0 | 0 | 1 | 0 | 16 | 1375373650
221 | M | RMAT0011 | Hlavice - A.4.5 - 1000x940mm použito z Hlavice - A.4.1 | kus | 1 |  | 0 |  |  | základní |  | 0 | 0 | 0 | 0 | 0 | 32 | M | 2 |  |  |  | ROZPOCET | [5 empty] | 0 | 0 | 0 | 0 | 0 | 1 | 0 | 16 | -1220166356
222 | M | RMAT0012 | Hlavice - X.5.1 - 1000x940mm | kus | 16 |  | 0 |  |  | základní |  | 0 | 0 | 0 | 0 | 0 | 32 | M | 2 |  |  |  | ROZPOCET | [5 empty] | 0 | 0 | 0 | 0 | 0 | 1 | 0 | 16 | 1893620905
223 | M | RMAT0013 | Hlavice - X.5.2 - 1000x590mm použito z Hlavice - A.5.1 | kus | 1 |  | 0 |  |  | základní |  | 0 | 0 | 0 | 0 | 0 | 32 | M | 2 |  |  |  | ROZPOCET | [5 empty] | 0 | 0 | 0 | 0 | 0 | 1 | 0 | 16 | -2039867386
224 | M | RMAT0014 | Hlavice - X.5.3 - 1000x590mm použito z Hlavice - A.5.1 | kus | 1 |  | 0 |  |  | základní |  | 0 | 0 | 0 | 0 | 0 | 32 | M | 2 |  |  |  | ROZPOCET | [5 empty] | 0 | 0 | 0 | 0 | 0 | 1 | 0 | 16 | -654935629
225 | M | RMAT0015 | Modely/formy k výrobě hlavic | kus | 4 |  | 0 |  |  | základní |  | 0 | 0 | 0 | 0 | 0 | 32 | M | 2 |  |  |  | ROZPOCET | [5 empty] | 0 | 0 | 0 | 0 | 0 | 1 | 0 | 16 | -1805961000
226 | M | RMAT0016 | Domodelovaní středových čast hlavic | kus | 3 |  | 0 |  |  | základní |  | 0 | 0 | 0 | 0 | 0 | 32 | M | 2 |  |  |  | ROZPOCET | [5 empty] | 0 | 0 | 0 | 0 | 0 | 1 | 0 | 16 | -766474116
227 | K | 78380-R002 | Montáž ornamentových ozdobných prvků - příplatek za pracnost | kompl | 1 |  | 0 |  |  | základní |  | 0 | 0 | 0 | 0 | 0 | 16 | K | 2 |  |  |  | ROZPOCET | [5 empty] | 0 | 0 | 0 | 0 | 0 | 1 | 0 | 16 | -1192859188
| P |  | Poznámka k položce: HLAVICE | [14 empty] | P | 2
228 | K | 783809237 | Montáž ozdobných prvků na fasádní plochy (materiál ve specifikaci ) s převažujícím délkovým rozměrem ornamentových, výšky přes 200 mm | m | 674.6 |  | 0 | CS ÚRS 2026 01 |  | základní |  | 0 | 0.0012 | 0.80952 | 0 | 0 | 16 | K | 2 |  |  |  | ROZPOCET | [5 empty] | 0 | 0 | 0 | 0 | 0 | 1 | 0 | 16 | 1237179232
| Online PSC |  | https://podminky.urs.cz/item/CS_URS_2026_01/783809237 | [14 empty] | Online PSC | 2
| VV |  | "B.1.1"144,00 |  | 144 | [12 empty] | VV | 2 | 2 | True | 0 | ROZPOCET
| VV |  | "B.1.2"12,50 |  | 12.5 | [12 empty] | VV | 2 | 2 | True | 0 | ROZPOCET
| VV |  | "B.1.3"14,00 |  | 14 | [12 empty] | VV | 2 | 2 | True | 0 | ROZPOCET
| VV |  | "B.2.1"42,50 |  | 42.5 | [12 empty] | VV | 2 | 2 | True | 0 | ROZPOCET
| VV |  | "B.2.2"6,00 |  | 6 | [12 empty] | VV | 2 | 2 | True | 0 | ROZPOCET
| VV |  | "B.2.3"7,00 |  | 7 | [12 empty] | VV | 2 | 2 | True | 0 | ROZPOCET
| VV |  | "B.3.1"10,00 |  | 10 | [12 empty] | VV | 2 | 2 | True | 0 | ROZPOCET
| VV |  | "B.4.1"10,00 |  | 10 | [12 empty] | VV | 2 | 2 | True | 0 | ROZPOCET
| VV |  | "B.5.1"12,00 |  | 12 | [12 empty] | VV | 2 | 2 | True | 0 | ROZPOCET
| VV |  | "B.6.1"14,00 |  | 14 | [12 empty] | VV | 2 | 2 | True | 0 | ROZPOCET
| VV |  | "B.7.1"6,30 |  | 6.3 | [12 empty] | VV | 2 | 2 | True | 0 | ROZPOCET
| VV |  | "B.8.1"160,00 |  | 160 | [12 empty] | VV | 2 | 2 | True | 0 | ROZPOCET
| VV |  | "B.8.2"5,60 |  | 5.6 | [12 empty] | VV | 2 | 2 | True | 0 | ROZPOCET
| VV |  | "B.9.1"83,00 |  | 83 | [12 empty] | VV | 2 | 2 | True | 0 | ROZPOCET
| VV |  | "B.9.2"8,00 |  | 8 | [12 empty] | VV | 2 | 2 | True | 0 | ROZPOCET
| VV |  | "B.X.1.1"53,00 |  | 53 | [12 empty] | VV | 2 | 2 | True | 0 | ROZPOCET
| VV |  | "B.X.8.1"53,00 |  | 53 | [12 empty] | VV | 2 | 2 | True | 0 | ROZPOCET
| VV |  | "B.X.8.2"14,00 |  | 14 | [12 empty] | VV | 2 | 2 | True | 0 | ROZPOCET
| VV |  | "B.X.9.1"17,00 |  | 17 | [12 empty] | VV | 2 | 2 | True | 0 | ROZPOCET
| VV |  | "B.X.9.2"2,70 |  | 2.7 | [12 empty] | VV | 2 | 2 | True | 0 | ROZPOCET
| VV |  | Součet |  | 674.6 | [12 empty] | VV | 2 | 4 | True | 1 | ROZPOCET
229 | M | RMAT0017 | Římsy - B.1.1 - 740x190mm 2/2 | m | 146.88 |  | 0 |  |  | základní |  | 0 | 0 | 0 | 0 | 0 | 32 | M | 2 |  |  |  | ROZPOCET | [5 empty] | 0 | 0 | 0 | 0 | 0 | 1 | 0 | 16 | -468111755
| VV |  | 144*1,02 'Přepočtené koeficientem množství |  | 146.88 | [12 empty] | VV | 2 | 2 | False | 1 | ROZPOCET
230 | M | RMAT0018 | Římsy - B.1.2 | m | 12.75 |  | 0 |  |  | základní |  | 0 | 0 | 0 | 0 | 0 | 32 | M | 2 |  |  |  | ROZPOCET | [5 empty] | 0 | 0 | 0 | 0 | 0 | 1 | 0 | 16 | 2120884093
| VV |  | 12,5*1,02 'Přepočtené koeficientem množství |  | 12.75 | [12 empty] | VV | 2 | 2 | False | 1 | ROZPOCET
231 | M | RMAT0019 | Římsy - B.1.3 | m | 14.28 |  | 0 |  |  | základní |  | 0 | 0 | 0 | 0 | 0 | 32 | M | 2 |  |  |  | ROZPOCET | [5 empty] | 0 | 0 | 0 | 0 | 0 | 1 | 0 | 16 | 1402220077
| VV |  | 14*1,02 'Přepočtené koeficientem množství |  | 14.28 | [12 empty] | VV | 2 | 2 | False | 1 | ROZPOCET
232 | M | RMAT0020 | Římsy - B.2.1 - 970x280mm 2/2 | m | 44.625 |  | 0 |  |  | základní |  | 0 | 0 | 0 | 0 | 0 | 32 | M | 2 |  |  |  | ROZPOCET | [5 empty] | 0 | 0 | 0 | 0 | 0 | 1 | 0 | 16 | 399231145
| VV |  | 42,5*1,05 'Přepočtené koeficientem množství |  | 44.625 | [12 empty] | VV | 2 | 2 | False | 1 | ROZPOCET
233 | M | RMAT0021 | Římsy - B.2.2 | m | 6.12 |  | 0 |  |  | základní |  | 0 | 0 | 0 | 0 | 0 | 32 | M | 2 |  |  |  | ROZPOCET | [5 empty] | 0 | 0 | 0 | 0 | 0 | 1 | 0 | 16 | -1019608064
| VV |  | 6*1,02 'Přepočtené koeficientem množství |  | 6.12 | [12 empty] | VV | 2 | 2 | False | 1 | ROZPOCET
234 | M | RMAT0022 | Římsy - B.2.3 | m | 7.14 |  | 0 |  |  | základní |  | 0 | 0 | 0 | 0 | 0 | 32 | M | 2 |  |  |  | ROZPOCET | [5 empty] | 0 | 0 | 0 | 0 | 0 | 1 | 0 | 16 | 1800830106
| VV |  | 7*1,02 'Přepočtené koeficientem množství |  | 7.14 | [12 empty] | VV | 2 | 2 | False | 1 | ROZPOCET
235 | M | RMAT0023 | Římsy - B.3.1 - 540x290mm | m | 10.2 |  | 0 |  |  | základní |  | 0 | 0 | 0 | 0 | 0 | 32 | M | 2 |  |  |  | ROZPOCET | [5 empty] | 0 | 0 | 0 | 0 | 0 | 1 | 0 | 16 | 1549255685
| VV |  | 10*1,02 'Přepočtené koeficientem množství |  | 10.2 | [12 empty] | VV | 2 | 2 | False | 1 | ROZPOCET
236 | M | RMAT0024 | Římsy - B.4.1 - 590x210mm 2/2 | m | 10.2 |  | 0 |  |  | základní |  | 0 | 0 | 0 | 0 | 0 | 32 | M | 2 |  |  |  | ROZPOCET | [5 empty] | 0 | 0 | 0 | 0 | 0 | 1 | 0 | 16 | 1958171824
| VV |  | 10*1,02 'Přepočtené koeficientem množství |  | 10.2 | [12 empty] | VV | 2 | 2 | False | 1 | ROZPOCET
237 | M | RMAT0025 | Římsy - B.5.1 - 420x120mm | m | 12.24 |  | 0 |  |  | základní |  | 0 | 0 | 0 | 0 | 0 | 32 | M | 2 |  |  |  | ROZPOCET | [5 empty] | 0 | 0 | 0 | 0 | 0 | 1 | 0 | 16 | -878609481
| VV |  | 12*1,02 'Přepočtené koeficientem množství |  | 12.24 | [12 empty] | VV | 2 | 2 | False | 1 | ROZPOCET
238 | M | RMAT0026 | Římsy - B.6.1 - 400x100mm | m | 14.28 |  | 0 |  |  | základní |  | 0 | 0 | 0 | 0 | 0 | 32 | M | 2 |  |  |  | ROZPOCET | [5 empty] | 0 | 0 | 0 | 0 | 0 | 1 | 0 | 16 | 954665061
| VV |  | 14*1,02 'Přepočtené koeficientem množství |  | 14.28 | [12 empty] | VV | 2 | 2 | False | 1 | ROZPOCET
239 | M | RMAT0027 | Římsy - B.7.1 - 420x160mm | m | 6.426 |  | 0 |  |  | základní |  | 0 | 0 | 0 | 0 | 0 | 32 | M | 2 |  |  |  | ROZPOCET | [5 empty] | 0 | 0 | 0 | 0 | 0 | 1 | 0 | 16 | -1427587576
| VV |  | 6,3*1,02 'Přepočtené koeficientem množství |  | 6.426 | [12 empty] | VV | 2 | 2 | False | 1 | ROZPOCET
240 | M | RMAT0028 | Římsy - B.8.1 - 165x100mm | m | 163.2 |  | 0 |  |  | základní |  | 0 | 0 | 0 | 0 | 0 | 32 | M | 2 |  |  |  | ROZPOCET | [5 empty] | 0 | 0 | 0 | 0 | 0 | 1 | 0 | 16 | -282110168
| VV |  | 160*1,02 'Přepočtené koeficientem množství |  | 163.2 | [12 empty] | VV | 2 | 2 | False | 1 | ROZPOCET
241 | M | RMAT0029 | Římsy - B.8.2 - 165x100mm - oblouk typ IV | m | 5.712 |  | 0 |  |  | základní |  | 0 | 0 | 0 | 0 | 0 | 32 | M | 2 |  |  |  | ROZPOCET | [5 empty] | 0 | 0 | 0 | 0 | 0 | 1 | 0 | 16 | 441999739
| VV |  | 5,6*1,02 'Přepočtené koeficientem množství |  | 5.712 | [12 empty] | VV | 2 | 2 | False | 1 | ROZPOCET
242 | M | RMAT0030 | Římsy - B.9.1 - 170x110mm | m | 84.66 |  | 0 |  |  | základní |  | 0 | 0 | 0 | 0 | 0 | 32 | M | 2 |  |  |  | ROZPOCET | [5 empty] | 0 | 0 | 0 | 0 | 0 | 1 | 0 | 16 | -1988591484
| VV |  | 83*1,02 'Přepočtené koeficientem množství |  | 84.66 | [12 empty] | VV | 2 | 2 | False | 1 | ROZPOCET
243 | M | RMAT0031 | Římsy - B.9.2 - 170x110mm - oblouk typ IV | m | 8.16 |  | 0 |  |  | základní |  | 0 | 0 | 0 | 0 | 0 | 32 | M | 2 |  |  |  | ROZPOCET | [5 empty] | 0 | 0 | 0 | 0 | 0 | 1 | 0 | 16 | -1322713600
| VV |  | 8*1,02 'Přepočtené koeficientem množství |  | 8.16 | [12 empty] | VV | 2 | 2 | False | 1 | ROZPOCET
244 | M | RMAT0032 | Římsy - X.1.1 - stejná jako B.1.1 - 740x190mm 2/2 54 m | m | 54.06 |  | 0 |  |  | základní |  | 0 | 0 | 0 | 0 | 0 | 32 | M | 2 |  |  |  | ROZPOCET | [5 empty] | 0 | 0 | 0 | 0 | 0 | 1 | 0 | 16 | -285105273
| VV |  | 53*1,02 'Přepočtené koeficientem množství |  | 54.06 | [12 empty] | VV | 2 | 2 | False | 1 | ROZPOCET
245 | M | RMAT0033 | Římsy - X.8.1 - stejná jako B.8.1 - 165x100mm | m | 54.06 |  | 0 |  |  | základní |  | 0 | 0 | 0 | 0 | 0 | 32 | M | 2 |  |  |  | ROZPOCET | [5 empty] | 0 | 0 | 0 | 0 | 0 | 1 | 0 | 16 | -2021198719
| VV |  | 53*1,02 'Přepočtené koeficientem množství |  | 54.06 | [12 empty] | VV | 2 | 2 | False | 1 | ROZPOCET
246 | M | RMAT0034 | Římsy - X.8.2 - stejná jako B.8.2. - 165x100mm - oblouk typ IV | m | 14.28 |  | 0 |  |  | základní |  | 0 | 0 | 0 | 0 | 0 | 32 | M | 2 |  |  |  | ROZPOCET | [5 empty] | 0 | 0 | 0 | 0 | 0 | 1 | 0 | 16 | -870729638
| VV |  | 14*1,02 'Přepočtené koeficientem množství |  | 14.28 | [12 empty] | VV | 2 | 2 | False | 1 | ROZPOCET
247 | M | RMAT0035 | Římsy - X.9.1 - stejná jako B.9.1 - 170x110mm | m | 17.34 |  | 0 |  |  | základní |  | 0 | 0 | 0 | 0 | 0 | 32 | M | 2 |  |  |  | ROZPOCET | [5 empty] | 0 | 0 | 0 | 0 | 0 | 1 | 0 | 16 | 1514535940
| VV |  | 17*1,02 'Přepočtené koeficientem množství |  | 17.34 | [12 empty] | VV | 2 | 2 | False | 1 | ROZPOCET
248 | M | RMAT0036 | Římsy - X.9.2 - stejná jako B.9.2. - 170x110mm - oblouk typ IV | m | 2.754 |  | 0 |  |  | základní |  | 0 | 0 | 0 | 0 | 0 | 32 | M | 2 |  |  |  | ROZPOCET | [5 empty] | 0 | 0 | 0 | 0 | 0 | 1 | 0 | 16 | -418239651
| VV |  | 2,7*1,02 'Přepočtené koeficientem množství |  | 2.754 | [12 empty] | VV | 2 | 2 | False | 1 | ROZPOCET
249 | K | 78380-R001 | Montáž ornamentových ozdobných prvků - příplatek za obkouk | m | 30.3 |  | 0 |  |  | základní |  | 0 | 0.0012 | 0.03636 | 0 | 0 | 16 | K | 2 |  |  |  | ROZPOCET | [5 empty] | 0 | 0 | 0 | 0 | 0 | 1 | 0 | 16 | 764048112
| P |  | Poznámka k položce: ŘÍMSY | [14 empty] | P | 2
| VV |  | "Římsy - B.8.2 - 165x100mm - oblouk typ IV"5,60 |  | 5.6 | [12 empty] | VV | 2 | 2 | True | 0 | ROZPOCET
| VV |  | "Římsy - B.9.2 - 170x110mm - oblouk typ IV"8,00 |  | 8 | [12 empty] | VV | 2 | 2 | True | 0 | ROZPOCET
| VV |  | "Římsy - X.8.2 - stejná jako B.8.2. - 165x100mm - oblouk typ IV"14,00 |  | 14 | [12 empty] | VV | 2 | 2 | True | 0 | ROZPOCET
| VV |  | "Římsy - X.9.2 - stejná jako B.9.2. - 170x110mm - oblouk typ IV"2,70 |  | 2.7 | [12 empty] | VV | 2 | 2 | True | 0 | ROZPOCET
| VV |  | Součet |  | 30.3 | [12 empty] | VV | 2 | 4 | True | 1 | ROZPOCET
250 | K | 78380-R002 | Montáž ornamentových ozdobných prvků - příplatek za pracnost | kompl | 1 |  | 0 |  |  | základní |  | 0 | 0 | 0 | 0 | 0 | 16 | K | 2 |  |  |  | ROZPOCET | [5 empty] | 0 | 0 | 0 | 0 | 0 | 1 | 0 | 16 | -1633084455
| P |  | Poznámka k položce: ŘÍMSY | [14 empty] | P | 2
251 | K | 783809235 | Montáž ozdobných prvků na fasádní plochy (materiál ve specifikaci ) s převažujícím délkovým rozměrem ornamentových, výšky přes 120 do 200 mm | m | 409.7 |  | 0 | CS ÚRS 2026 01 |  | základní |  | 0 | 0.0008 | 0.32776 | 0 | 0 | 16 | K | 2 |  |  |  | ROZPOCET | [5 empty] | 0 | 0 | 0 | 0 | 0 | 1 | 0 | 16 | 1297715640
| Online PSC |  | https://podminky.urs.cz/item/CS_URS_2026_01/783809235 | [14 empty] | Online PSC | 2
| VV |  | "Šambrány - C.1"211,00 |  | 211 | [12 empty] | VV | 2 | 2 | True | 0 | ROZPOCET
| VV |  | "Šambrány - C.2"18,00 |  | 18 | [12 empty] | VV | 2 | 2 | True | 0 | ROZPOCET
| VV |  | "Šambrány - C.3"13,00 |  | 13 | [12 empty] | VV | 2 | 2 | True | 0 | ROZPOCET
| VV |  | "Šambrány - C.4"28,50 |  | 28.5 | [12 empty] | VV | 2 | 2 | True | 0 | ROZPOCET
| VV |  | "Šambrány - C.5"13,20 |  | 13.2 | [12 empty] | VV | 2 | 2 | True | 0 | ROZPOCET
| VV |  | "Šambrány - C.6"11,00 |  | 11 | [12 empty] | VV | 2 | 2 | True | 0 | ROZPOCET
| VV |  | "Šambrány - C.7"36,00 |  | 36 | [12 empty] | VV | 2 | 2 | True | 0 | ROZPOCET
| VV |  | "Šambrány - C.8"6,00 |  | 6 | [12 empty] | VV | 2 | 2 | True | 0 | ROZPOCET
| VV |  | "Šambrány - X.1"64,00 |  | 64 | [12 empty] | VV | 2 | 2 | True | 0 | ROZPOCET
| VV |  | "Šambrány - X.5"9,00 |  | 9 | [12 empty] | VV | 2 | 2 | True | 0 | ROZPOCET
| VV |  | Součet |  | 409.7 | [12 empty] | VV | 2 | 4 | True | 1 | ROZPOCET
252 | M | RMAT0037 | Šambrány - C.1 - 180x25mm - bez ukončení u parapetu | m | 215.22 |  | 0 |  |  | základní |  | 0 | 0 | 0 | 0 | 0 | 32 | M | 2 |  |  |  | ROZPOCET | [5 empty] | 0 | 0 | 0 | 0 | 0 | 1 | 0 | 16 | -1142576991
| VV |  | 211*1,02 'Přepočtené koeficientem množství |  | 215.22 | [12 empty] | VV | 2 | 2 | False | 1 | ROZPOCET
253 | M | RMAT0038 | Šambrány - C.2 - 180x25mm - oblouk typ IV | m | 18.36 |  | 0 |  |  | základní |  | 0 | 0 | 0 | 0 | 0 | 32 | M | 2 |  |  |  | ROZPOCET | [5 empty] | 0 | 0 | 0 | 0 | 0 | 1 | 0 | 16 | -2053055162
| VV |  | 18*1,02 'Přepočtené koeficientem množství |  | 18.36 | [12 empty] | VV | 2 | 2 | False | 1 | ROZPOCET
254 | M | RMAT0039 | Šambrány - C.3 - 180x25mm - bez ukončení u parapetu | m | 13.26 |  | 0 |  |  | základní |  | 0 | 0 | 0 | 0 | 0 | 32 | M | 2 |  |  |  | ROZPOCET | [5 empty] | 0 | 0 | 0 | 0 | 0 | 1 | 0 | 16 | 2049566497
| VV |  | 13*1,02 'Přepočtené koeficientem množství |  | 13.26 | [12 empty] | VV | 2 | 2 | False | 1 | ROZPOCET
255 | M | RMAT0040 | Šambrány - C.3 - Středový prvek 510x10 x 1870mm- zásyp | kus | 1 |  | 0 |  |  | základní |  | 0 | 0 | 0 | 0 | 0 | 32 | M | 2 |  |  |  | ROZPOCET | [5 empty] | 0 | 0 | 0 | 0 | 0 | 1 | 0 | 16 | -793012952
256 | M | RMAT0041 | Šambrány - C.4 - 180x25mm | m | 20 |  | 0 |  |  | základní |  | 0 | 0 | 0 | 0 | 0 | 32 | M | 2 |  |  |  | ROZPOCET | [5 empty] | 0 | 0 | 0 | 0 | 0 | 1 | 0 | 16 | 10099860
257 | M | RMAT0042 | Šambrány - C.4 - 180x25 oblouk typ IV | m | 8.67 |  | 0 |  |  | základní |  | 0 | 0 | 0 | 0 | 0 | 32 | M | 2 |  |  |  | ROZPOCET | [5 empty] | 0 | 0 | 0 | 0 | 0 | 1 | 0 | 16 | -1120106708
| VV |  | 8,5*1,02 'Přepočtené koeficientem množství |  | 8.67 | [12 empty] | VV | 2 | 2 | False | 1 | ROZPOCET
258 | M | RMAT0043 | Šambrány - C.5 - 180x25mm | m | 8.16 |  | 0 |  |  | základní |  | 0 | 0 | 0 | 0 | 0 | 32 | M | 2 |  |  |  | ROZPOCET | [5 empty] | 0 | 0 | 0 | 0 | 0 | 1 | 0 | 16 | 1817330843
| VV |  | 8*1,02 'Přepočtené koeficientem množství |  | 8.16 | [12 empty] | VV | 2 | 2 | False | 1 | ROZPOCET
259 | M | RMAT0044 | Šambrány - C.5 - 180x25 oblouk typ IV | m | 6.12 |  | 0 |  |  | základní |  | 0 | 0 | 0 | 0 | 0 | 32 | M | 2 |  |  |  | ROZPOCET | [5 empty] | 0 | 0 | 0 | 0 | 0 | 1 | 0 | 16 | -977861273
| VV |  | 6*1,02 'Přepočtené koeficientem množství |  | 6.12 | [12 empty] | VV | 2 | 2 | False | 1 | ROZPOCET
260 | M | RMAT0045 | Šambrány - C.6 - 180x25mm | m | 6.12 |  | 0 |  |  | základní |  | 0 | 0 | 0 | 0 | 0 | 32 | M | 2 |  |  |  | ROZPOCET | [5 empty] | 0 | 0 | 0 | 0 | 0 | 1 | 0 | 16 | -1022845492
| VV |  | 6*1,02 'Přepočtené koeficientem množství |  | 6.12 | [12 empty] | VV | 2 | 2 | False | 1 | ROZPOCET
261 | M | RMAT0046 | Šambrány - C.6 - 180x25 oblouk typ IV | m | 6.12 |  | 0 |  |  | základní |  | 0 | 0 | 0 | 0 | 0 | 32 | M | 2 |  |  |  | ROZPOCET | [5 empty] | 0 | 0 | 0 | 0 | 0 | 1 | 0 | 16 | -835073054
| VV |  | 6*1,02 'Přepočtené koeficientem množství |  | 6.12 | [12 empty] | VV | 2 | 2 | False | 1 | ROZPOCET
262 | M | RMAT0047 | Šambrány - C.7 - 180x25mm | m | 23.46 |  | 0 |  |  | základní |  | 0 | 0 | 0 | 0 | 0 | 32 | M | 2 |  |  |  | ROZPOCET | [5 empty] | 0 | 0 | 0 | 0 | 0 | 1 | 0 | 16 | 2140811650
| VV |  | 23*1,02 'Přepočtené koeficientem množství |  | 23.46 | [12 empty] | VV | 2 | 2 | False | 1 | ROZPOCET
263 | M | RMAT0048 | Šambrány - C.7 - 180x25 oblouk typ IV | m | 13.26 |  | 0 |  |  | základní |  | 0 | 0 | 0 | 0 | 0 | 32 | M | 2 |  |  |  | ROZPOCET | [5 empty] | 0 | 0 | 0 | 0 | 0 | 1 | 0 | 16 | 178083880
| VV |  | 13*1,02 'Přepočtené koeficientem množství |  | 13.26 | [12 empty] | VV | 2 | 2 | False | 1 | ROZPOCET
264 | M | RMAT0049 | Šambrány - C.8 - 180x25mm | m | 4.08 |  | 0 |  |  | základní |  | 0 | 0 | 0 | 0 | 0 | 32 | M | 2 |  |  |  | ROZPOCET | [5 empty] | 0 | 0 | 0 | 0 | 0 | 1 | 0 | 16 | -57651722
| VV |  | 4*1,02 'Přepočtené koeficientem množství |  | 4.08 | [12 empty] | VV | 2 | 2 | False | 1 | ROZPOCET
265 | M | RMAT0050 | Šambrány - C.8 - 180x25 oblouk typ IV | m | 2.04 |  | 0 |  |  | základní |  | 0 | 0 | 0 | 0 | 0 | 32 | M | 2 |  |  |  | ROZPOCET | [5 empty] | 0 | 0 | 0 | 0 | 0 | 1 | 0 | 16 | -1904382193
| VV |  | 2*1,02 'Přepočtené koeficientem množství |  | 2.04 | [12 empty] | VV | 2 | 2 | False | 1 | ROZPOCET
266 | M | RMAT0051 | Šambrány - X.1 | m | 65.28 |  | 0 |  |  | základní |  | 0 | 0 | 0 | 0 | 0 | 32 | M | 2 |  |  |  | ROZPOCET | [5 empty] | 0 | 0 | 0 | 0 | 0 | 1 | 0 | 16 | 613391500
| VV |  | 64*1,02 'Přepočtené koeficientem množství |  | 65.28 | [12 empty] | VV | 2 | 2 | False | 1 | ROZPOCET
267 | M | RMAT0052 | Šambrány - X.5 - 180x25mm | m | 5.1 |  | 0 |  |  | základní |  | 0 | 0 | 0 | 0 | 0 | 32 | M | 2 |  |  |  | ROZPOCET | [5 empty] | 0 | 0 | 0 | 0 | 0 | 1 | 0 | 16 | 1765747268
| VV |  | 5*1,02 'Přepočtené koeficientem množství |  | 5.1 | [12 empty] | VV | 2 | 2 | False | 1 | ROZPOCET
268 | M | RMAT0053 | Šambrány - X.5 - 180x25 oblouk typ IV | m | 4.8 |  | 0 |  |  | základní |  | 0 | 0 | 0 | 0 | 0 | 32 | M | 2 |  |  |  | ROZPOCET | [5 empty] | 0 | 0 | 0 | 0 | 0 | 1 | 0 | 16 | 393655019
| VV |  | 4*1,2 'Přepočtené koeficientem množství |  | 4.8 | [12 empty] | VV | 2 | 2 | False | 1 | ROZPOCET
269 | M | RMAT0054 | šablony pro výrobu atypu římsy | kus | 5 |  | 0 |  |  | základní |  | 0 | 0 | 0 | 0 | 0 | 32 | M | 2 |  |  |  | ROZPOCET | [5 empty] | 0 | 0 | 0 | 0 | 0 | 1 | 0 | 16 | 1480788605
270 | K | 78380-R001 | Montáž ornamentových ozdobných prvků - příplatek za obkouk | m | 49.5 |  | 0 |  |  | základní |  | 0 | 0.0012 | 0.0594 | 0 | 0 | 16 | K | 2 |  |  |  | ROZPOCET | [5 empty] | 0 | 0 | 0 | 0 | 0 | 1 | 0 | 16 | 359936374
| P |  | Poznámka k položce: ŠAMBRÁNY | [14 empty] | P | 2
| VV |  | "Šambrány - C.4 - 180x25 oblouk typ IV"8,50 |  | 8.5 | [12 empty] | VV | 2 | 2 | True | 0 | ROZPOCET
| VV |  | "Šambrány - C.5 - 180x25 oblouk typ IV"6,00 |  | 6 | [12 empty] | VV | 2 | 2 | True | 0 | ROZPOCET
| VV |  | "Šambrány - C.6 - 180x25 oblouk typ IV"6,00 |  | 6 | [12 empty] | VV | 2 | 2 | True | 0 | ROZPOCET
| VV |  | "Šambrány - C.7 - 180x25 oblouk typ IV"23,00 |  | 23 | [12 empty] | VV | 2 | 2 | True | 0 | ROZPOCET
| VV |  | "Šambrány - C.8 - 180x25 oblouk typ IV"2,00 |  | 2 | [12 empty] | VV | 2 | 2 | True | 0 | ROZPOCET
| VV |  | "Šambrány - X.5 - 180x25 oblouk typ IV"4,00 |  | 4 | [12 empty] | VV | 2 | 2 | True | 0 | ROZPOCET
| VV |  | Součet |  | 49.5 | [12 empty] | VV | 2 | 4 | True | 1 | ROZPOCET
271 | K | 78380-R002 | Montáž ornamentových ozdobných prvků - příplatek za pracnost | kompl | 1 |  | 0 |  |  | základní |  | 0 | 0 | 0 | 0 | 0 | 16 | K | 2 |  |  |  | ROZPOCET | [5 empty] | 0 | 0 | 0 | 0 | 0 | 1 | 0 | 16 | 2031974747
| P |  | Poznámka k položce: ŠAMBRÁNY | [14 empty] | P | 2
272 | K | 783809217 | Montáž ozdobných prvků na fasádní plochy (materiál ve specifikaci ) plošných, tvaru nepravidelného, průměru nebo výšky (šířky) lepené plochy přes 500 do 800 mm | kus | 11 |  | 0 | CS ÚRS 2026 01 |  | základní |  | 0 | 0.00282 | 0.03102 | 0 | 0 | 16 | K | 2 |  |  |  | ROZPOCET | [5 empty] | 0 | 0 | 0 | 0 | 0 | 1 | 0 | 16 | 1847536371
| Online PSC |  | https://podminky.urs.cz/item/CS_URS_2026_01/783809217 | [14 empty] | Online PSC | 2
| VV |  | "D.1 až D.3"3 |  | 3 | [12 empty] | VV | 2 | 2 | True | 0 | ROZPOCET
| VV |  | "X.10 až X.17"8 |  | 8 | [12 empty] | VV | 2 | 2 | True | 0 | ROZPOCET
| VV |  | Součet |  | 11 | [12 empty] | VV | 2 | 4 | True | 1 | ROZPOCET
273 | M | RMAT0055 | Dekor - D.1 - 1400x3940mm | kus | 1 |  | 0 |  |  | základní |  | 0 | 0 | 0 | 0 | 0 | 32 | M | 2 |  |  |  | ROZPOCET | [5 empty] | 0 | 0 | 0 | 0 | 0 | 1 | 0 | 16 | -1429555726
274 | M | RMAT0056 | Dekor - D.2 - 1240x2890mm | kus | 1 |  | 0 |  |  | základní |  | 0 | 0 | 0 | 0 | 0 | 32 | M | 2 |  |  |  | ROZPOCET | [5 empty] | 0 | 0 | 0 | 0 | 0 | 1 | 0 | 16 | 1472921851
275 | M | RMAT0057 | Dekor - D.3 - 600x1740mm | kus | 1 |  | 0 |  |  | základní |  | 0 | 0 | 0 | 0 | 0 | 32 | M | 2 |  |  |  | ROZPOCET | [5 empty] | 0 | 0 | 0 | 0 | 0 | 1 | 0 | 16 | 861083556
276 | M | RMAT0058 | Dekor - X.10 - 2300x1170mm | kus | 1 |  | 0 |  |  | základní |  | 0 | 0 | 0 | 0 | 0 | 32 | M | 2 |  |  |  | ROZPOCET | [5 empty] | 0 | 0 | 0 | 0 | 0 | 1 | 0 | 16 | -1958905762
277 | M | RMAT0059 | Dekor - X.11 - 2300x1170mm | kus | 1 |  | 0 |  |  | základní |  | 0 | 0 | 0 | 0 | 0 | 32 | M | 2 |  |  |  | ROZPOCET | [5 empty] | 0 | 0 | 0 | 0 | 0 | 1 | 0 | 16 | 1891553856
278 | M | RMAT0060 | Dekor - X.12 - 2300x1170mm | kus | 1 |  | 0 |  |  | základní |  | 0 | 0 | 0 | 0 | 0 | 32 | M | 2 |  |  |  | ROZPOCET | [5 empty] | 0 | 0 | 0 | 0 | 0 | 1 | 0 | 16 | -715240898
279 | M | RMAT0061 | Dekor - X.13 - 2300x1170mm | kus | 1 |  | 0 |  |  | základní |  | 0 | 0 | 0 | 0 | 0 | 32 | M | 2 |  |  |  | ROZPOCET | [5 empty] | 0 | 0 | 0 | 0 | 0 | 1 | 0 | 16 | -8510048
280 | M | RMAT0062 | Dekor - X.14 - 3000x4730mm | kus | 1 |  | 0 |  |  | základní |  | 0 | 0 | 0 | 0 | 0 | 32 | M | 2 |  |  |  | ROZPOCET | [5 empty] | 0 | 0 | 0 | 0 | 0 | 1 | 0 | 16 | 969778820
281 | M | RMAT0063 | Dekor - X.15 - 1500x720mm | kus | 1 |  | 0 |  |  | základní |  | 0 | 0 | 0 | 0 | 0 | 32 | M | 2 |  |  |  | ROZPOCET | [5 empty] | 0 | 0 | 0 | 0 | 0 | 1 | 0 | 16 | 359464572
282 | M | RMAT0064 | Dekor - X.16 - 1500x720mm | kus | 1 |  | 0 |  |  | základní |  | 0 | 0 | 0 | 0 | 0 | 32 | M | 2 |  |  |  | ROZPOCET | [5 empty] | 0 | 0 | 0 | 0 | 0 | 1 | 0 | 16 | -131311219
283 | M | RMAT0065 | Dekor - X.17 - 1740x600mm | kus | 1 |  | 0 |  |  | základní |  | 0 | 0 | 0 | 0 | 0 | 32 | M | 2 |  |  |  | ROZPOCET | [5 empty] | 0 | 0 | 0 | 0 | 0 | 1 | 0 | 16 | -1198761077
284 | K | 78380-R002 | Montáž ornamentových ozdobných prvků - příplatek za pracnost | kompl | 1 |  | 0 |  |  | základní |  | 0 | 0 | 0 | 0 | 0 | 16 | K | 2 |  |  |  | ROZPOCET | [5 empty] | 0 | 0 | 0 | 0 | 0 | 1 | 0 | 16 | -1242047382
| P |  | Poznámka k položce: DEKORY | [14 empty] | P | 2
285 | K | 78380-R003 | Doprava / paleta | kus | 6 |  | 0 |  |  | základní |  | 0 | 0 | 0 | 0 | 0 | 16 | K | 2 |  |  |  | ROZPOCET | [5 empty] | 0 | 0 | 0 | 0 | 0 | 1 | 0 | 16 | 1149700117
286 | M | RMAT0066 | Lepidlo do spojů DS FIX 310 ml | kus | 98 |  | 0 |  |  | základní |  | 0 | 0 | 0 | 0 | 0 | 32 | M | 2 |  |  |  | ROZPOCET | [5 empty] | 0 | 0 | 0 | 0 | 0 | 1 | 0 | 16 | 1732022444
287 | M | RMAT0067 | DS - FLEX opravná hmota 5 kg | kus | 8 |  | 0 |  |  | základní |  | 0 | 0 | 0 | 0 | 0 | 32 | M | 2 |  |  |  | ROZPOCET | [5 empty] | 0 | 0 | 0 | 0 | 0 | 1 | 0 | 16 | -625762703
288 | M | RMAT0068 | Silikonakryl- těsnící tmel 280ml | kus | 120 |  | 0 |  |  | základní |  | 0 | 0 | 0 | 0 | 0 | 32 | M | 2 |  |  |  | ROZPOCET | [5 empty] | 0 | 0 | 0 | 0 | 0 | 1 | 0 | 16 | 2068802423
| D | 790 | Ostatní |  |  |  | 0 |  |  |  |  | 0 |  | 0.0156 |  | 0 | 2 | D | 1 |  |  |  | ROZPOCET | [11 empty] | 0
289 | K | 790-V01 | Montáž ochranné sítě | m | 195 |  | 0 |  |  | základní |  | 0 | 0 | 0 | 0 | 0 | 4 | K | 2 |  |  |  | ROZPOCET | [5 empty] | 0 | 0 | 0 | 0 | 0 | 1 | 0 | 4 | 1836626656
| VV |  | "V1"195,00 |  | 195 | [12 empty] | VV | 2 | 2 | True | 1 | ROZPOCET
290 | M | 316-V1 | Ochranná síť PP 3,0 mm, oko 100 mm | m2 | 195 |  | 0 |  |  | základní |  | 0 | 8e-05 | 0.0156 | 0 | 0 | 8 | M | 2 |  |  |  | ROZPOCET | [5 empty] | 0 | 0 | 0 | 0 | 0 | 1 | 0 | 4 | 2018963995
| P |  | Poznámka k položce: dle specifikace PD | [14 empty] | P | 2
291 | K | 790-V05 | Nástěnná zásuvková krabice 240/240mm; nerez; krytí IP66 se zámkem - D+M | kus | 3 |  | 0 |  |  | základní |  | 0 | 0 | 0 | 0 | 0 | 16 | K | 2 |  |  |  | ROZPOCET | [5 empty] | 0 | 0 | 0 | 0 | 0 | 1 | 0 | 16 | -1943519271
| P |  | Poznámka k položce: viz.specifikace PD | [14 empty] | P | 2
292 | K | 790-V06 | Nástěnné venkovní svítidlo 227/190mm, vč.montážní desky ozn.V6 - D+M | kus | 4 |  | 0 |  |  | základní |  | 0 | 0 | 0 | 0 | 0 | 16 | K | 2 |  |  |  | ROZPOCET | [5 empty] | 0 | 0 | 0 | 0 | 0 | 1 | 0 | 16 | 1902735325
| P |  | Poznámka k položce: viz.specifikace PD | [14 empty] | P | 2
293 | K | 790-V10 | Montážní deska do zateplení pro osazení kamerového systému - ozn.V10 - D+M | kus | 4 |  | 0 |  |  | základní |  | 0 | 0 | 0 | 0 | 0 | 16 | K | 2 |  |  |  | ROZPOCET | [5 empty] | 0 | 0 | 0 | 0 | 0 | 1 | 0 | 16 | 1786131812
| D | HZS | Hodinové zúčtovací sazby |  |  |  | 0 |  |  |  |  | 0 |  | 0 |  | 0 | 4 | D | 0 |  |  |  | ROZPOCET | [11 empty] | 0
294 | K | HZS2491 | Hodinové zúčtovací sazby profesí PSV zednické výpomoci a pomocné práce PSV dělník zednických výpomocí | hod | 9 |  | 0 | CS ÚRS 2026 01 |  | základní |  | 0 | 0 | 0 | 0 | 0 | 512 | K | 1 |  |  |  | ROZPOCET | [5 empty] | 0 | 0 | 0 | 0 | 0 | 1 | 0 | 512 | 162270120
| Online PSC |  | https://podminky.urs.cz/item/CS_URS_2026_01/HZS2491 | [14 empty] | Online PSC | 1
| VV |  | "stavební příprava pro nové vpustě"9 |  | 9 | [12 empty] | VV | 1 | 2 | True | 1 | ROZPOCET
| D | VRN | Vedlejší rozpočtové náklady |  |  |  | 0 |  |  |  |  | 0 |  | 0 |  | 0 | 5 | D | 0 |  |  |  | ROZPOCET | [11 empty] | 0
295 | K | 013254000 | Dokumentace skutečného provedení stavby | kompl | 1 |  | 0 | CS ÚRS 2026 01 |  | základní |  | 0 | 0 | 0 | 0 | 0 | 1024 | K | 1 |  |  |  | ROZPOCET | [5 empty] | 0 | 0 | 0 | 0 | 0 | 1 | 0 | 1024 | -708385691
| Online PSC |  | https://podminky.urs.cz/item/CS_URS_2026_01/013254000 | [14 empty] | Online PSC | 1
296 | K | 013294000 | Ostatní dokumentace stavby - dílenská a výrobní | kompl | 1 |  | 0 | CS ÚRS 2026 01 |  | základní |  | 0 | 0 | 0 | 0 | 0 | 1024 | K | 1 |  |  |  | ROZPOCET | [5 empty] | 0 | 0 | 0 | 0 | 0 | 1 | 0 | 1024 | -48292679
| Online PSC |  | https://podminky.urs.cz/item/CS_URS_2026_01/013294000 | [14 empty] | Online PSC | 1
297 | K | 030001000 | Zařízení staveniště | kompl | 1 |  | 0 | CS ÚRS 2026 01 |  | základní |  | 0 | 0 | 0 | 0 | 0 | 1024 | K | 1 |  |  |  | ROZPOCET | [5 empty] | 0 | 0 | 0 | 0 | 0 | 1 | 0 | 1024 | -1246538762
| Online PSC |  | https://podminky.urs.cz/item/CS_URS_2026_01/030001000 | [14 empty] | Online PSC | 1
298 | K | 034103000 | Oplocení staveniště | m | 46.5 |  | 0 | CS ÚRS 2026 01 |  | základní |  | 0 | 0 | 0 | 0 | 0 | 1024 | K | 1 |  |  |  | ROZPOCET | [5 empty] | 0 | 0 | 0 | 0 | 0 | 1 | 0 | 1024 | -916083711
| Online PSC |  | https://podminky.urs.cz/item/CS_URS_2026_01/034103000 | [14 empty] | Online PSC | 1
299 | K | 043194000.1 | Zkoušky ostatní - revize hromosvodu | kompl | 1 |  | 0 | CS ÚRS 2026 01 |  | základní |  | 0 | 0 | 0 | 0 | 0 | 1024 | K | 1 |  |  |  | ROZPOCET | [5 empty] | 0 | 0 | 0 | 0 | 0 | 1 | 0 | 1024 | 1891149317
| Online PSC |  | https://podminky.urs.cz/item/CS_URS_2026_01/043194000.1 | [14 empty] | Online PSC | 1
300 | K | 043194000.2 | Zkoušky ostatní - odtrhové zkoušky | kompl | 1 |  | 0 | CS ÚRS 2026 01 |  | základní |  | 0 | 0 | 0 | 0 | 0 | 1024 | K | 1 |  |  |  | ROZPOCET | [5 empty] | 0 | 0 | 0 | 0 | 0 | 1 | 0 | 1024 | 332894266
| Online PSC |  | https://podminky.urs.cz/item/CS_URS_2026_01/043194000.2 | [14 empty] | Online PSC | 1
301 | K | 041403000 | Bezpečnost a ochrana zdraví při práci na staveništi | kompl | 1 |  | 0 | CS ÚRS 2026 01 |  | základní |  | 0 | 0 | 0 | 0 | 0 | 1024 | K | 1 |  |  |  | ROZPOCET | [5 empty] | 0 | 0 | 0 | 0 | 0 | 1 | 0 | 1024 | 1050904012
| Online PSC |  | https://podminky.urs.cz/item/CS_URS_2026_01/041403000 | [14 empty] | Online PSC | 1
302 | K | 070001000 | Provozní vlivy | kompl | 1 |  | 0 | CS ÚRS 2026 01 |  | základní |  | 0 | 0 | 0 | 0 | 0 | 1024 | K | 1 |  |  |  | ROZPOCET | [5 empty] | 0 | 0 | 0 | 0 | 0 | 1 | 0 | 1024 | 1168773026
| Online PSC |  | https://podminky.urs.cz/item/CS_URS_2026_01/070001000 | [14 empty] | Online PSC | 1
303 | K | 094103000 | Náklady na vyklizení staveniště | kompl | 1 |  | 0 | CS ÚRS 2026 01 |  | základní |  | 0 | 0 | 0 | 0 | 0 | 1024 | K | 1 |  |  |  | ROZPOCET | [5 empty] | 0 | 0 | 0 | 0 | 0 | 1 | 0 | 1024 | 2105290082
| Online PSC |  | https://podminky.urs.cz/item/CS_URS_2026_01/094103000 | [14 empty] | Online PSC | 1

## Seznam figur
SEZNAM FIGUR
Kód: | 2026/021
Stavba: | ZŠ Wagnerovo náměstí, Beroun
Datum: | 24. 2. 2026
Kód | Popis | MJ | Výměra
01 | Renovace historické čelní fasády hlavní budovy, zateplení
F0001 | Silikátový nátěr odst. S 1005-Y30R, štuková omítka hr. 0,5 mm | m2 | 702.09
| "Fas. B.1; B.2; B.4"60,90 |  | 60.9
| "Fas. C.1; C.2; C.3;C4"53,31 |  | 53.31
| "Fas. D.1; D2"150,73 |  | 150.73
| "Fas. E"9,88 |  | 9.88
| "Fas. F"32,19 |  | 32.19
| "Fas. G"95,94 |  | 95.94
| "Fas. H.1; H2"32,71 |  | 32.71
| "Fas. I"34,72 |  | 34.72
| "Fas. J"102,58 |  | 102.58
| "Fas. K"28,77 |  | 28.77
| "Fas. L.1; L2"27,99 |  | 27.99
| "Fas. M"39,23 |  | 39.23
| "Fas. N"33,14 |  | 33.14
| Součet |  | 702.09
Použití figury:
622131121 | Penetrační nátěr vnějších stěn nanášený ručně | m2 | 3035.78
622321131 | Vápenocementový štuk vnějších stěn tloušťky do 3 mm | m2 | 1180.22
629995101 | Očištění vnějších ploch tlakovou vodou | m2 | 3055.87
783823185 | Penetrační silikonový nátěr omítek stupně členitosti 5 | m2 | 3356.38
978018381 | Otlučení (osekání) vnější vápenné nebo vápenocementové omítky tl do 20 mm stupně členitosti 5 v rozsahu přes 65 do 80% | m2 | 3531.14
F0001N | Silikátový nátěr odst. S 1005-Y30R, štuková omítka hr. 0,5 mm | m2 | 220.43
| "Fas. A.1"220,43 |  | 220.43
Použití figury:
6223253R00A | Oprava vnější vápenocementové štukové omítky složitosti 5 v rozsahu přes 65 do 80 % | m2 | 320.6
783823185 | Penetrační silikonový nátěr omítek stupně členitosti 5 | m2 | 3356.38
978018381 | Otlučení (osekání) vnější vápenné nebo vápenocementové omítky tl do 20 mm stupně členitosti 5 v rozsahu přes 65 do 80% | m2 | 3531.14
F0002 | Silikátový nátěr odst. S 1505-Y30R, štuková omítka hr. 0,5 mm | m2 | 478.13
| "Fas. B.1; B.2; B.4"21,14 |  | 21.14
| "Fas. C.1; C.2; C.3;C4"82,93 |  | 82.93
| "Fas. D.1; D2"17,25 |  | 17.25
| "Fas. E"9,23 |  | 9.23
| "Fas. F"48,97 |  | 48.97
| "Fas. G"53,57 |  | 53.57
| "Fas. H.1; H2"81,83 |  | 81.83
| "Fas. I"77,39 |  | 77.39
| "Fas. J"21,32 |  | 21.32
| "Fas. K"8,86 |  | 8.86
| "Fas. L.1; L2"34,08 |  | 34.08
| "Fas. M"18,32 |  | 18.32
| "Fas. N"3,24 |  | 3.24
| Součet |  | 478.13
Použití figury:
622131121 | Penetrační nátěr vnějších stěn nanášený ručně | m2 | 3035.78
622321131 | Vápenocementový štuk vnějších stěn tloušťky do 3 mm | m2 | 1180.22
629995101 | Očištění vnějších ploch tlakovou vodou | m2 | 3055.87
783823185 | Penetrační silikonový nátěr omítek stupně členitosti 5 | m2 | 3356.38
978018381 | Otlučení (osekání) vnější vápenné nebo vápenocementové omítky tl do 20 mm stupně členitosti 5 v rozsahu přes 65 do 80% | m2 | 3531.14
F0002N | Silikátový nátěr odst. S 1505-Y30R, štuková omítka hr. 0,5 mm | m2 | 100.17
| "Fas. A.1"66,95 |  | 66.95
| "Fas. B.1; B.2; B.4"54,36-21,14 |  | 33.22
| Součet |  | 100.17
Použití figury:
6223253R00A | Oprava vnější vápenocementové štukové omítky složitosti 5 v rozsahu přes 65 do 80 % | m2 | 320.6
783823185 | Penetrační silikonový nátěr omítek stupně členitosti 5 | m2 | 3356.38
978018381 | Otlučení (osekání) vnější vápenné nebo vápenocementové omítky tl do 20 mm stupně členitosti 5 v rozsahu přes 65 do 80% | m2 | 3531.14
F0003 | Břízolitová omítka hr. 1 mm, odst. 30145 | m2 | 102.37
| "Fas. B.1; B.2; B.4"9,16 |  | 9.16
| "Fas. C.1; C.2; C.3;C4"6,96 |  | 6.96
| "Fas. D.1; D2"26,04 |  | 26.04
| "Fas. E"0,79 |  | 0.79
| "Fas. F"0 |  | 0
| "Fas. G"20,68 |  | 20.68
| "Fas. H.1; H2"0 |  | 0
| "Fas. I"0 |  | 0
| "Fas. J"23,25 |  | 23.25
| "Fas. K"7,31 |  | 7.31
| "Fas. L.1; L2"0 |  | 0
| "Fas. M"5,06 |  | 5.06
| "Fas. N"3,12 |  | 3.12
| Součet |  | 102.37
Použití figury:
622131121 | Penetrační nátěr vnějších stěn nanášený ručně | m2 | 3035.78
622324121 | Stříkaná omítka vápenocementová (břízolitová) vnějších stěn nanášená ručně | m2 | 1855.56
629995101 | Očištění vnějších ploch tlakovou vodou | m2 | 3055.87
783823185 | Penetrační silikonový nátěr omítek stupně členitosti 5 | m2 | 3356.38
978018381 | Otlučení (osekání) vnější vápenné nebo vápenocementové omítky tl do 20 mm stupně členitosti 5 v rozsahu přes 65 do 80% | m2 | 3531.14
F0003N | Břízolitová omítka hr. 1 mm, odst. 30145Břízolitová omítka hr. 1 mm, odst. 30145 | m2 | 23.95
| "Fas. A.1"23,95 |  | 23.95
Použití figury:
622131121 | Penetrační nátěr vnějších stěn nanášený ručně | m2 | 3035.78
622324121 | Stříkaná omítka vápenocementová (břízolitová) vnějších stěn nanášená ručně | m2 | 1855.56
622335203 | Oprava cementové škrábané omítky vnějších stěn v rozsahu přes 30 do 50 % | m2 | 286.49
783823185 | Penetrační silikonový nátěr omítek stupně členitosti 5 | m2 | 3356.38
978018381 | Otlučení (osekání) vnější vápenné nebo vápenocementové omítky tl do 20 mm stupně členitosti 5 v rozsahu přes 65 do 80% | m2 | 3531.14
F0004 | Břízolitová omítka hr. 3 mm, odst. 30144 | m2 | 509.84
| "Fas. B.1; B.2; B.4"25,82 |  | 25.82
| "Fas. C.1; C.2; C.3;C4"33,92 |  | 33.92
| "Fas. D.1; D2"67,19 |  | 67.19
| "Fas. E"7,08 |  | 7.08
| "Fas. F"26,91 |  | 26.91
| "Fas. G"59,88 |  | 59.88
| "Fas. H.1; H2"37,32 |  | 37.32
| "Fas. I"45,05 |  | 45.05
| "Fas. J"86,29 |  | 86.29
| "Fas. K"15,59 |  | 15.59
| "Fas. L.1; L2"13,18 |  | 13.18
| "Fas. M"24,36 |  | 24.36
| "Fas. N"67,25 |  | 67.25
| Součet |  | 509.84
Použití figury:
622131121 | Penetrační nátěr vnějších stěn nanášený ručně | m2 | 3035.78
622324121 | Stříkaná omítka vápenocementová (břízolitová) vnějších stěn nanášená ručně | m2 | 1855.56
629995101 | Očištění vnějších ploch tlakovou vodou | m2 | 3055.87
783823185 | Penetrační silikonový nátěr omítek stupně členitosti 5 | m2 | 3356.38
978018381 | Otlučení (osekání) vnější vápenné nebo vápenocementové omítky tl do 20 mm stupně členitosti 5 v rozsahu přes 65 do 80% | m2 | 3531.14
F0004N | Břízolitová omítka hr. 3 mm, odst. 30144 | m2 | 75.75
| "Fas. A.1"75,75 |  | 75.75
Použití figury:
622131121 | Penetrační nátěr vnějších stěn nanášený ručně | m2 | 3035.78
622324121 | Stříkaná omítka vápenocementová (břízolitová) vnějších stěn nanášená ručně | m2 | 1855.56
622335203 | Oprava cementové škrábané omítky vnějších stěn v rozsahu přes 30 do 50 % | m2 | 286.49
783823185 | Penetrační silikonový nátěr omítek stupně členitosti 5 | m2 | 3356.38
978018381 | Otlučení (osekání) vnější vápenné nebo vápenocementové omítky tl do 20 mm stupně členitosti 5 v rozsahu přes 65 do 80% | m2 | 3531.14
F0005 | Břízolitová omítka hr. 4 mm, odst. 30144 | m2 | 956.86
| "Fas. B.1; B.2; B.4"70,04 |  | 70.04
| "Fas. C.1; C.2; C.3;C4"130,20 |  | 130.2
| "Fas. D.1; D2"150,72 |  | 150.72
| "Fas. E"19,04 |  | 19.04
| "Fas. F"50,97 |  | 50.97
| "Fas. G"108,42 |  | 108.42
| "Fas. H.1; H2"70,57 |  | 70.57
| "Fas. I"0 |  | 0
| "Fas. J"137,91 |  | 137.91
| "Fas. K"33,79 |  | 33.79
| "Fas. L.1; L2"50,37 |  | 50.37
| "Fas. M"59,65 |  | 59.65
| "Fas. N"75,18 |  | 75.18
| Součet |  | 956.86
Použití figury:
622131121 | Penetrační nátěr vnějších stěn nanášený ručně | m2 | 3035.78
622324121 | Stříkaná omítka vápenocementová (břízolitová) vnějších stěn nanášená ručně | m2 | 1855.56
629995101 | Očištění vnějších ploch tlakovou vodou | m2 | 3055.87
783823185 | Penetrační silikonový nátěr omítek stupně členitosti 5 | m2 | 3356.38
978018381 | Otlučení (osekání) vnější vápenné nebo vápenocementové omítky tl do 20 mm stupně členitosti 5 v rozsahu přes 65 do 80% | m2 | 3531.14
F0005N | Břízolitová omítka hr. 4 mm, odst. 30144 | m2 | 186.79
| "Fas. A.1"186,79 |  | 186.79
Použití figury:
622131121 | Penetrační nátěr vnějších stěn nanášený ručně | m2 | 3035.78
622324121 | Stříkaná omítka vápenocementová (břízolitová) vnějších stěn nanášená ručně | m2 | 1855.56
622335203 | Oprava cementové škrábané omítky vnějších stěn v rozsahu přes 30 do 50 % | m2 | 286.49
783823185 | Penetrační silikonový nátěr omítek stupně členitosti 5 | m2 | 3356.38
978018381 | Otlučení (osekání) vnější vápenné nebo vápenocementové omítky tl do 20 mm stupně členitosti 5 v rozsahu přes 65 do 80% | m2 | 3531.14
F0006 | Profilovaná silikátová stěrková omítka hr. 0.5 mm, odst. S 1005-Y30R | m2 | 153.29
| "Fas. B.1; B.2; B.4"23,35 |  | 23.35
| "Fas. C.1; C.2; C.3;C4"35,48 |  | 35.48
| "Fas. D.1; D2"30,18 |  | 30.18
| "Fas. E"2,98 |  | 2.98
| "Fas. F"11,33 |  | 11.33
| "Fas. G"21,98 |  | 21.98
| "Fas. H.1; H2"4,22 |  | 4.22
| "Fas. I"7,66 |  | 7.66
| "Fas. J"13,67 |  | 13.67
| "Fas. K"2,44 |  | 2.44
| "Fas. L.1; L2"0 |  | 0
| "Fas. M"0 |  | 0
| "Fas. N"0 |  | 0
| Součet |  | 153.29
Použití figury:
622151011 | Penetrační silikátový nátěr vnějších pastovitých tenkovrstvých omítek stěn | m2 | 174.76
622521002 | Tenkovrstvá silikátová zatíraná omítka zrnitost 1,0 mm vnějších stěn | m2 | 174.76
629995101 | Očištění vnějších ploch tlakovou vodou | m2 | 3055.87
978018381 | Otlučení (osekání) vnější vápenné nebo vápenocementové omítky tl do 20 mm stupně členitosti 5 v rozsahu přes 65 do 80% | m2 | 3531.14
F0006N | Profilovaná silikátová stěrková omítka hr. 0.5 mm, odst. S 1005-Y30R | m2 | 21.47
| "Fas. A.1"21,47 |  | 21.47
Použití figury:
622151011 | Penetrační silikátový nátěr vnějších pastovitých tenkovrstvých omítek stěn | m2 | 174.76
622521002 | Tenkovrstvá silikátová zatíraná omítka zrnitost 1,0 mm vnějších stěn | m2 | 174.76
978018381 | Otlučení (osekání) vnější vápenné nebo vápenocementové omítky tl do 20 mm stupně členitosti 5 v rozsahu přes 65 do 80% | m2 | 3531.14
F0007 | DEK Střecha ST.2009A | m2 | 0
| 0 |  | 0
F0008 | Renovace stávajícího kamenného soklu, očištění, renovace spárování | m2 | 122.74
| "Fas. A.1"20,59 |  | 20.59
| "Fas. B.1; B.2; B.4"14,84 |  | 14.84
| "Fas. C.1; C.2; C.3;C4"11,93 |  | 11.93
| "Fas. D.1; D2"24,63 |  | 24.63
| "Fas. E"2,13 |  | 2.13
| "Fas. F"6,68 |  | 6.68
| "Fas. G"10,33 |  | 10.33
| "Fas. H.1; H2, H.3"2,53 |  | 2.53
| "Fas. I"2,64 |  | 2.64
| "Fas. J"3,58 |  | 3.58
| "Fas. K"2,05 |  | 2.05
| "Fas. L.1; L2"3,58 |  | 3.58
| "Fas. M"7,90 |  | 7.9
| "Fas. N"9,33 |  | 9.33
| Součet |  | 122.74
Použití figury:
782991912 | Oprava spárování obkladů z kamene aktivovanou maltou přes 9 do 15 ks/m2 | m2 | 122.74
782994913 | Obklady z kamene oprava - očištění obkladů z kamene tlakovou vodou | m2 | 122.74
782994915 | Obklady z kamene oprava - očištění obkladů z kamene ocelovými kartáči | m2 | 122.74
782994922 | Obklady z kamene oprava - nátěr impregnační a zpevňující | m2 | 122.74
782994923 | Obklady z kamene oprava - nátěr uzavírací transparentní | m2 | 122.74
T0001 | Terasy | m2 | 38.45
| "det.70" |  | 0
| "terasa a krček" |  | 0
| "3.21"20,99 |  | 20.99
| "1.00"11,64*1,50 |  | 17.46
| Součet |  | 38.45
Použití figury:
632451251 | Potěr cementový samonivelační litý C30 tl přes 30 do 35 mm | m2 | 38.45
632902221 | Příprava zatvrdlého povrchu betonových mazanin pro cementový potěr spojovacím můstkem | m2 | 38.45
712311101 | Provedení povlakové krytiny střech do 10° za studena lakem penetračním nebo asfaltovým | m2 | 38.45
712340832 | Odstranění povlakové krytiny střech do 10° z pásů NAIP přitavených v plné ploše dvouvrstvé | m2 | 38.45
712341659 | Provedení povlakové krytiny střech do 10° pásy NAIP přitavením bodově | m2 | 38.45
712363504 | Provedení povlak krytiny mechanicky kotvenou fólií do betonu TI tl přes 140 do 200 mm vnitřní pole, budova v do 18 m | m2 | 30.76
712363505 | Provedení povlak krytiny mechanicky kotvenou fólií do betonu TI tl přes 140 do 200 mm krajní pole, budova v do 18 m | m2 | 3.845
712363506 | Provedení povlak krytiny mechanicky kotvenou fólií do betonu TI tl přes 140 do 200 mm rohové pole, budova v do 18 m | m2 | 3.845
713140823 | Odstranění tepelné izolace střech nadstřešní volně kladené z polystyrenu suchého tl přes 100 do 200 mm | m2 | 38.45
713141151 | Montáž izolace tepelné střech plochých kladené volně 1 vrstva rohoží, pásů, dílců, desek | m2 | 38.45
713141151 | Montáž izolace tepelné střech plochých kladené volně 1 vrstva rohoží, pásů, dílců, desek | m2 | 38.45
713141243 | Přikotvení tepelné izolace šrouby do betonu pro izolaci tl přes 140 do 200 mm | m2 | 38.45
Z0001 | Fasáda zateplení - EPS 200 | m2 | 781.2
| "Fasáda B.4"42,90 |  | 42.9
| "Fasáda C.1"22,20 |  | 22.2
| "Fasáda C.2"25,70 |  | 25.7
| "Fasáda C.4"20,60 |  | 20.6
| "Fasáda D.2"135,00 |  | 135
| "Fasáda E"18,50 |  | 18.5
| "Fasáda F"52,80 |  | 52.8
| "Fasáda G"99,50 |  | 99.5
| "Fasáda H.1-H.3"35,80 |  | 35.8
| "Fasáda I"44,20 |  | 44.2
| "Fasáda J"107,50 |  | 107.5
| "Fasáda K"32,00 |  | 32
| "Fasáda L.1+l.2"22,00 |  | 22
| "Fasáda M"38,20 |  | 38.2
| "Fasáda N"84,30 |  | 84.3
| Součet |  | 781.2
Použití figury:
622131121 | Penetrační nátěr vnějších stěn nanášený ručně | m2 | 3142.511
622211041 | Montáž kontaktního zateplení vnějších stěn lepením a mechanickým kotvením polystyrénových desek do betonu a zdiva tl přes 160 do 200 mm | m2 | 781.2
622325109 | Oprava vnější vápenocementové hladké omítky složitosti 1 stěn v rozsahu přes 80 do 100 % | m2 | 3142.511
Z0002 | Fasáda zateplení - EPS 180 | m2 | 1153.1
| "Fasáda B.3"21,10 |  | 21.1
| "Fasáda B.4"63,20 |  | 63.2
| "Fasáda C.1"88,60 |  | 88.6
| "Fasáda C.2"37,50 |  | 37.5
| "Fasáda C.4"48,30 |  | 48.3
| "Fasáda D.2"162,30 |  | 162.3
| "Fasáda E"23,60 |  | 23.6
| "Fasáda F"82,80 |  | 82.8
| "Fasáda G"125,20 |  | 125.2
| "Fasáda H.1-H.3"80,00 |  | 80
| "Fasáda I"13,50 |  | 13.5
| "Fasáda J"130,00 |  | 130
| "Fasáda K"36,20 |  | 36.2
| "Fasáda L.1+l.2"92,70 |  | 92.7
| "Fasáda M"82,70 |  | 82.7
| "Fasáda N"65,40 |  | 65.4
| Součet |  | 1153.1
Použití figury:
622131121 | Penetrační nátěr vnějších stěn nanášený ručně | m2 | 3142.511
622211041 | Montáž kontaktního zateplení vnějších stěn lepením a mechanickým kotvením polystyrénových desek do betonu a zdiva tl přes 160 do 200 mm | m2 | 1153.1
622325109 | Oprava vnější vápenocementové hladké omítky složitosti 1 stěn v rozsahu přes 80 do 100 % | m2 | 3142.511
Z0003 | Fasáda zateplení - EPS 160 | m2 | 258.1
| "Fasáda B.4"8,50 |  | 8.5
| "Fasáda C.2"6,60 |  | 6.6
| "Fasáda D.2"35,40 |  | 35.4
| "Fasáda E"1,20 |  | 1.2
| "Fasáda F"22,90 |  | 22.9
| "Fasáda G"28,10 |  | 28.1
| "FFasáda H.1-H.3"51,00 |  | 51
| "Fasáda I"50,30 |  | 50.3
| "Fasáda J"31,20 |  | 31.2
| "Fasáda K"10,30 |  | 10.3
| "Fasáda M"7,10 |  | 7.1
| "Fasáda N"5,50 |  | 5.5
| Součet |  | 258.1
Použití figury:
622131121 | Penetrační nátěr vnějších stěn nanášený ručně | m2 | 3142.511
622211031 | Montáž kontaktního zateplení vnějších stěn lepením a mechanickým kotvením polystyrénových desek do betonu a zdiva tl přes 120 do 160 mm | m2 | 258.1
622325109 | Oprava vnější vápenocementové hladké omítky složitosti 1 stěn v rozsahu přes 80 do 100 % | m2 | 3142.511
Z0004 | Fasáda zateplení - EPS 140 | m2 | 297.8
| "Fasáda B.3"3,70 |  | 3.7
| "Fasáda B.4"12,50 |  | 12.5
| "Fasáda C.1"5,90 |  | 5.9
| "Fasáda C.2"10,80 |  | 10.8
| "Fasáda C.4"3,50 |  | 3.5
| "Fasáda D.2"61,70 |  | 61.7
| "Fasáda E"4,30 |  | 4.3
| "Fasáda F"19,00 |  | 19
| "Fasáda G"42,60 |  | 42.6
| "Fasáda H.1-H.3"10,30 |  | 10.3
| "Fasáda I"15,90 |  | 15.9
| "Fasáda J"60,90 |  | 60.9
| "Fasáda K"14,20 |  | 14.2
| "Fasáda L.1+l.2"6,60 |  | 6.6
| "Fasáda M"12,90 |  | 12.9
| "Fasáda N"13,00 |  | 13
| Součet |  | 297.8
Použití figury:
622131121 | Penetrační nátěr vnějších stěn nanášený ručně | m2 | 3142.511
622211031 | Montáž kontaktního zateplení vnějších stěn lepením a mechanickým kotvením polystyrénových desek do betonu a zdiva tl přes 120 do 160 mm | m2 | 297.8
622325109 | Oprava vnější vápenocementové hladké omítky složitosti 1 stěn v rozsahu přes 80 do 100 % | m2 | 3142.511
Z0005 | Fasáda zateplení - EPS 20 | m2 | 54.65
| "Fasáda B.4"3,20 |  | 3.2
| "Fasáda C.1"0,50 |  | 0.5
| "Fasáda C.2"2,00 |  | 2
| "Fasáda C.4"0,30 |  | 0.3
| "Fasáda D.2"23,00 |  | 23
| "Fasáda E"0,15 |  | 0.15
| "Fasáda F"5,00 |  | 5
| "Fasáda G"1,30 |  | 1.3
| "Fasáda H.1-H.3"0,30 |  | 0.3
| "Fasáda I"2,00 |  | 2
| "Fasáda J"9,50 |  | 9.5
| "Fasáda K"3,90 |  | 3.9
| "Fasáda L.1+l.2" |  | 0
| "Fasáda M"1,50 |  | 1.5
| "Fasáda N"2,00 |  | 2
| Součet |  | 54.65
Použití figury:
622131121 | Penetrační nátěr vnějších stěn nanášený ručně | m2 | 3142.511
622211001 | Montáž kontaktního zateplení vnějších stěn lepením a mechanickým kotvením polystyrénových desek do betonu a zdiva tl do 40 mm | m2 | 54.65
622325109 | Oprava vnější vápenocementové hladké omítky složitosti 1 stěn v rozsahu přes 80 do 100 % | m2 | 3142.511
Z0006 | Fasáda zateplení - minerál 200 | m2 | 80.9
| "Fasáda C.3+D1"16,20 |  | 16.2
| "Fasáda H věž"43,70 |  | 43.7
| "Fasáda J"21,00 |  | 21
| Součet |  | 80.9
Použití figury:
622131121 | Penetrační nátěr vnějších stěn nanášený ručně | m2 | 3142.511
622221141 | Montáž kontaktního zateplení vnějších stěn lepením a mechanickým kotvením desek z minerální vlny s kolmou orientací do zdiva a betonu tl přes 160 do 200 mm | m2 | 80.9
622325109 | Oprava vnější vápenocementové hladké omítky složitosti 1 stěn v rozsahu přes 80 do 100 % | m2 | 3142.511
Z0007 | Fasáda zateplení - minerál 180 | m2 | 155.4
| "Fasáda C.3+D.1"40,00 |  | 40
| "Fasáda H.1-H.3"1,70 |  | 1.7
| "Fasáda H věž "67,80 |  | 67.8
| "Fasáda I"3,00 |  | 3
| "Fasáda J"5,50 |  | 5.5
| "Fasáda K"2,60 |  | 2.6
| "Fasáda L1+L2"10,60 |  | 10.6
| "Fasáda M"11,50 |  | 11.5
| "Fasáda N"12,70 |  | 12.7
| Součet |  | 155.4
Použití figury:
622131121 | Penetrační nátěr vnějších stěn nanášený ručně | m2 | 3142.511
622221141 | Montáž kontaktního zateplení vnějších stěn lepením a mechanickým kotvením desek z minerální vlny s kolmou orientací do zdiva a betonu tl přes 160 do 200 mm | m2 | 155.4
622325109 | Oprava vnější vápenocementové hladké omítky složitosti 1 stěn v rozsahu přes 80 do 100 % | m2 | 3142.511
Z0008 | Fasáda zateplení - minerál 160 | m2 | 9.8
| "Fasáda C.3+D.1"9,80 |  | 9.8
Použití figury:
622131121 | Penetrační nátěr vnějších stěn nanášený ručně | m2 | 3142.511
622221131 | Montáž kontaktního zateplení vnějších stěn lepením a mechanickým kotvením desek z minerální vlny s kolmou orientací do zdiva a betonu tl přes 120 do 160 mm | m2 | 9.8
622325109 | Oprava vnější vápenocementové hladké omítky složitosti 1 stěn v rozsahu přes 80 do 100 % | m2 | 3142.511
Z0009 | Fasáda zateplení - minerál 80 | m2 | 161.1
| "Fasáda B.4"15,60 |  | 15.6
| "Fasáda C.1"15,90 |  | 15.9
| "Fasáda C.2"7,60 |  | 7.6
| "Fasáda C.3+D.1"10,10 |  | 10.1
| "Fasáda C.4"8,50 |  | 8.5
| "Fasáda D.2"27,90 |  | 27.9
| "Fasáda E"3,30 |  | 3.3
| "Fasáda F"15,50 |  | 15.5
| "Fasáda G"23,20 |  | 23.2
| "Fasáda H.1-H.3"3,80 |  | 3.8
| "Fasáda H věž"3,50 |  | 3.5
| "Fasáda I"8,80 |  | 8.8
| "Fasáda J"14,70 |  | 14.7
| "Fasáda K"2,70 |  | 2.7
| Součet |  | 161.1
Použití figury:
622131121 | Penetrační nátěr vnějších stěn nanášený ručně | m2 | 3142.511
622221111 | Montáž kontaktního zateplení vnějších stěn lepením a mechanickým kotvením desek z minerální vlny s kolmou orientací do zdiva a betonu tl přes 40 do 80 mm | m2 | 161.1
622325109 | Oprava vnější vápenocementové hladké omítky složitosti 1 stěn v rozsahu přes 80 do 100 % | m2 | 3142.511
Z0010 | Fasáda zateplení - minerál 140 | m2 | 36.8
| "Fasáda C.3+D.1"11,80 |  | 11.8
| "Fasáda H věž"25,00 |  | 25
| Součet |  | 36.8
Použití figury:
622131121 | Penetrační nátěr vnějších stěn nanášený ručně | m2 | 3142.511
622221131 | Montáž kontaktního zateplení vnějších stěn lepením a mechanickým kotvením desek z minerální vlny s kolmou orientací do zdiva a betonu tl přes 120 do 160 mm | m2 | 36.8
622325109 | Oprava vnější vápenocementové hladké omítky složitosti 1 stěn v rozsahu přes 80 do 100 % | m2 | 3142.511
Z0011 | Fasáda zateplení - minerál 20 | m2 | 6.7
| "Fasáda C.3+D.1"1,70 |  | 1.7
| "Fasáda H věž"3,50 |  | 3.5
| "Fasáda J"1,20 |  | 1.2
| "Fasáda K"0,30 |  | 0.3
| Součet |  | 6.7
Použití figury:
622131121 | Penetrační nátěr vnějších stěn nanášený ručně | m2 | 3142.511
622221101 | Montáž kontaktního zateplení vnějších stěn lepením a mechanickým kotvením desek z minerální vlny s kolmou orientací do zdiva a betonu tl do 40 mm | m2 | 6.7
622325109 | Oprava vnější vápenocementové hladké omítky složitosti 1 stěn v rozsahu přes 80 do 100 % | m2 | 3142.511
Z0012 | Fasáda zateplení parapetů - PIR 20 | m | 230.98
| "Fasáda B.4"9*1,65 |  | 14.85
| "Fasáda C.2"3*1,65+3*1,45 |  | 9.3
| "Fasáda C.3+D.1"4*2,65+1,65 |  | 12.25
| "Fasáda D.2"18*1,65+18*1,45 |  | 55.8
| "Fasáda E"0,72 |  | 0.72
| "Fasáda F"3*1,10+1,50 |  | 4.8
| "Fasáda G"18*1,95 |  | 35.1
| "Fasáda H.1-H.3"2*0,98+2*1,35 |  | 4.66
| "Fasáda H - věž"2*0,45 |  | 0.9
| "Fasáda I"4*1,35+2,15+1,50 |  | 9.05
| "Fasáda J"20*1,85 |  | 37
| "Fasáda K"6*1,45+2*1,35 |  | 11.4
| "Fasáda L.1+l.2"9*1,30 |  | 11.7
| "Fasáda M"4*1,30+2*1,50+2*1,75+1,95+0,80 |  | 14.45
| "Fasáda N"6*1,50 |  | 9
| Součet |  | 230.98
Použití figury:
622131121 | Penetrační nátěr vnějších stěn nanášený ručně | m2 | 3142.511
622232001 | Montáž kontaktního zateplení vnějšího ostění, nadpraží nebo parapetu hl. špalety do 200 mm lepením desek z fenolické pěny tl do 40 mm | m | 1049.72
622325109 | Oprava vnější vápenocementové hladké omítky složitosti 1 stěn v rozsahu přes 80 do 100 % | m2 | 3142.511
28376594 | deska izolační PIR s oboustranným textilním rounem λ=0,027 tl 20mm | m2 | 154.309
Z0013 | Zasáda zateplení ostění a nadpraží - PIR 20 | m | 818.74
| "Fasáda B.4"9*(2,80*2+1,65) |  | 65.25
| "Fasáda C.2"4*2,80+2*2,16 +12*1,87 |  | 37.96
| 2*1,65+1,72+6*0,48 |  | 7.9
| "Fasáda C.3+D.1"8*2,90+2*1,85 |  | 26.9
| 2*2,65 + 1,72+2*2,90 |  | 12.82
| "Fasáda D.2"72*1,80+1*1,65+18*1,45 |  | 157.35
| "Fasáda E"2*1,87+0,72 |  | 4.46
| "Fasáda F"6*1,20+2*2,50+3*1,60+1,50 |  | 18.5
| "Fasáda G"18*(1,95+2*2,85) |  | 137.7
| "Fasáda H.1-H.3" 4*1,23+2*1,45+2*1,65+2,40 |  | 13.52
| 2*0,98+1,35+1,40 |  | 4.71
| "Fasáda H - věž"4*0,70+5*2,20+2*0,45 |  | 14.7
| "Fasáda I"6*1,65+2+1,45+3*1,50+0,50+3*1,35+1,40+2*2,60 |  | 29
| "Fasáda J"12*1,70+14*2,10+14*1,35 |  | 68.7
| 6*2,00+7*1,85+7*2,57 |  | 42.94
| "Fasáda K" 4*1,80+6*2,15+6*1,50 |  | 29.1
| 2*1,65+2*1,45+2*2,10+1,35+2,00 |  | 13.75
| "Fasáda L.1+l.2"9*(1,30+2*2,80) |  | 62.1
| "Fasáda M"4*1,30+2*1,50+2*1,75+1,95+0,80 |  | 14.45
| 2*1,30+2*1,50+2*1,75+1,95+0,80+4*0,47 |  | 13.73
| "Fasáda N"6*(1,50+2*2,85) |  | 43.2
| Součet |  | 818.74
Použití figury:
622131121 | Penetrační nátěr vnějších stěn nanášený ručně | m2 | 3142.511
622232001 | Montáž kontaktního zateplení vnějšího ostění, nadpraží nebo parapetu hl. špalety do 200 mm lepením desek z fenolické pěny tl do 40 mm | m | 1049.72
622325109 | Oprava vnější vápenocementové hladké omítky složitosti 1 stěn v rozsahu přes 80 do 100 % | m2 | 3142.511
28376594 | deska izolační PIR s oboustranným textilním rounem λ=0,027 tl 20mm | m2 | 154.309

## Pokyny pro vyplnění
Struktura údajů, formát souboru a metodika pro zpracování
Struktura
Soubor je složen ze záložky Rekapitulace stavby a záložek s názvem soupisu prací pro jednotlivé objekty ve formátu XLSX. Každá ze záložek přitom obsahuje
ještě samostatné sestavy vymezené orámovaním a nadpisem sestavy.
Rekapitulace stavby obsahuje sestavu Rekapitulace stavby a Rekapitulace objektů stavby a soupisů prací.
V sestavě Rekapitulace stavby jsou uvedeny informace identifikující předmět veřejné zakázky na stavební práce, KSO, CC-CZ, CZ-CPV, CZ-CPA a rekapitulaci
celkové nabídkové ceny účastníka.
Termínem "učastník" (resp. zhotovitel) se myslí "účastník zadávacího řízení" ve smyslu zákona o zadávání veřejných zakázek.
V sestavě Rekapitulace objektů stavby a soupisů prací je uvedena rekapitulace stavebních objektů, inženýrských objektů, provozních souborů,
vedlejších a ostatních nákladů a ostatních nákladů s rekapitulací nabídkové ceny za jednotlivé soupisy prací. Na základě údaje Typ je možné
identifikovat, zda se jedná o objekt nebo soupis prací pro daný objekt:
|  | STA | Stavební objekt pozemní
|  | ING | Stavební objekt inženýrský
|  | PRO | Provozní soubor
|  | VON | Vedlejší a ostatní náklady
|  | OST | Ostatní
|  | Soupis | Soupis prací pro daný typ objektu
Soupis prací pro jednotlivé objekty obsahuje sestavy Krycí list soupisu prací, Rekapitulace členění soupisu prací, Soupis prací. Za soupis prací může být považován
i objekt stavby v případě, že neobsahuje podřízenou zakázku.
Krycí list soupisu obsahuje rekapitulaci informací o předmětu veřejné zakázky ze sestavy Rekapitulace stavby, informaci o zařazení objektu do KSO,
CC-CZ, CZ-CPV, CZ-CPA a rekapitulaci celkové nabídkové ceny účastníka za aktuální soupis prací.
Rekapitulace členění soupisu prací obsahuje rekapitulaci soupisu prací ve všech úrovních členění soupisu tak, jak byla tato členění použita (např.
stavební díly, funkční díly, případně jiné členění) s rekapitulací nabídkové ceny.
Soupis prací obsahuje položky veškerých stavebních nebo montážních prací, dodávek materiálů a služeb nezbytných pro zhotovení stavebního objektu,
inženýrského objektu, provozního souboru, vedlejších a ostatních nákladů.
Pro položky soupisu prací se zobrazují následující informace:
|  | PČ |  | Pořadové číslo položky v aktuálním soupisu
|  | TYP |  | Typ položky: K - konstrukce, M - materiál, PP - plný popis, PSC - poznámka k souboru cen, P - poznámka k položce, VV - výkaz výměr, FIG - rozpad figur
|  | Kód |  | Kód položky
|  | Popis |  | Zkrácený popis položky
|  | MJ |  | Měrná jednotka položky
|  | Množství |  | Množství v měrné jednotce
|  | J.cena |  | Jednotková cena položky. Zadaní může obsahovat namísto J.ceny sloupce J.materiál a J.montáž, jejichž součet definuje
J.cenu položky.
|  | Cena celkem |  | Celková cena položky daná jako součin množství a j.ceny
|  | Cenová soustava |  | Příslušnost položky do cenové soustavy
Ke každé položce soupisu prací se na samostatných řádcích může zobrazovat:
Plný popis položky
Poznámka k souboru cen a poznámka zadavatele
Výkaz výměr
Pokud je k řádku výkazu výměr evidovaný údaj ve sloupci Kód, jedná se o definovaný odkaz, na který se může odvolávat výkaz výměr z jiné položky.
Metodika pro zpracování
Jednotlivé sestavy jsou v souboru provázány. Editovatelné pole jsou zvýrazněny žlutým podbarvením, ostatní pole neslouží k editaci a nesmí být jakkoliv
modifikovány.
Účastník je pro podání nabídky povinen vyplnit žlutě podbarvená pole:
Pole Účastník v sestavě Rekapitulace stavby - zde účastník vyplní svůj název (název subjektu)
Pole IČ a DIČ v sestavě Rekapitulace stavby - zde účastník vyplní svoje IČ a DIČ
Datum v sestavě Rekapitulace stavby - zde účastník vyplní datum vytvoření nabídky
J.cena = jednotková cena v sestavě Soupis prací o maximálním počtu desetinných míst uvedených v poli
- pokud sestavy soupisů prací obsahují pole J.cena, měla by být všechna tato pole vyplněna nenulovými
Poznámka - nepovinný údaj pro položku soupisu
V případě, že sestavy soupisů prací neobsahují pole J.cena, potom ve všech soupisech prací obsahují pole:
- J.materiál - jednotková cena materiálu
- J.montáž - jednotková cena montáže
Účastník v tomto případě by měl vyplnit všechna pole J.materiál a pole J.montáž nenulovými kladnými číslicemi. V případech, kdy položka
neobsahuje žádný materiál je přípustné, aby pole J.materiál bylo vyplněno nulou. V případech, kdy položka neobsahuje žádnou montáž je přípustné,
aby pole J.montáž bylo vyplněno nulou. Obě pole - J.materiál, J.Montáž u jedné položky by však neměly být vyplněny nulou.
Rekapitulace stavby
Název |  |  | Povinný |  | Popis | Typ | Max. počet
atributu |  |  | (A/N) |  |  |  | znaků
Kód |  |  | A |  | Kód stavby | String | 20
Stavba |  |  | A |  | Název stavby | String | 120
Místo |  |  | N |  | Místo stavby | String | 50
Datum |  |  | A |  | Datum vykonaného exportu | Date
KSO |  |  | N |  | Klasifikace stavebního objektu | String | 15
CC-CZ |  |  | N |  | Klasifikace stavbeních děl | String | 15
CZ-CPV |  |  | N |  | Společný slovník pro veřejné zakázky | String | 20
CZ-CPA |  |  | N |  | Klasifikace produkce podle činností | String | 20
Zadavatel |  |  | N |  | Zadavatel zadaní | String | 50
IČ |  |  | N |  | IČ zadavatele zadaní | String | 20
DIČ |  |  | N |  | DIČ zadavatele zadaní | String | 20
Účastník |  |  | N |  | Účastník veřejné zakázky | String | 50
Projektant |  |  | N |  | Projektant | String | 50
Poznámka |  |  | N |  | Poznámka k zadání | String | 255
Sazba DPH |  |  | A |  | Rekapitulace sazeb DPH u položek soupisů | eGSazbaDph
Základna DPH |  |  | A |  | Základna DPH určena součtem celkové ceny z položek soupisů | Double
Hodnota DPH |  |  | A |  | Hodnota DPH | Double
Cena bez DPH |  |  | A |  | Celková cena bez DPH za celou stavbu. Sčítává se ze všech listů. | Double
Cena s DPH |  |  | A |  | Celková cena s DPH za celou stavbu | Double
Rekapitulace objektů stavby a soupisů prací
Název |  |  | Povinný |  | Popis | Typ | Max. počet
atributu |  |  | (A/N) |  |  |  | znaků
Kód |  |  | A |  | Přebírá se z Rekapitulace stavby | String | 20
Stavba |  |  | A |  | Přebírá se z Rekapitulace stavby | String | 120
Místo |  |  | N |  | Přebírá se z Rekapitulace stavby | String | 50
Datum |  |  | A |  | Přebírá se z Rekapitulace stavby | Date
Zadavatel |  |  | N |  | Přebírá se z Rekapitulace stavby | String | 50
Projektant |  |  | N |  | Přebírá se z Rekapitulace stavby | String | 50
Účastník |  |  | N |  | Přebírá se z Rekapitulace stavby | String | 50
Kód |  |  | A |  | Kód objektu | String | 20
Objektu, Soupis prací |  |  | A |  | Název objektu | String | 120
Cena bez DPH |  |  | A |  | Cena bez DPH za daný objekt | Double
Cena s DPH |  |  | A |  | Cena spolu s DPH za daný objekt | Double
Typ |  |  | A |  | Typ zakázky | eGTypZakazky
Krycí list soupisu
Název |  |  | Povinný |  | Popis | Typ | Max. počet
atributu |  |  | (A/N) |  |  |  | znaků
Stavba |  |  | A |  | Přebírá se z Rekapitulace stavby | String | 120
Objekt |  |  | A |  | Kód a název objektu | String | 20 + 120
Soupis |  |  | A |  | Kód a název soupisu | String | 20 + 120
KSO |  |  | N |  | Klasifikace stavebního objektu | String | 15
CC-CZ |  |  | N |  | Klasifikace stavbeních děl | String | 15
CZ-CPV |  |  | N |  | Společný slovník pro veřejné zakázky | String | 20
CZ-CPA |  |  | N |  | Klasifikace produkce podle činností | String | 20
Místo |  |  | N |  | Přebírá se z Rekapitulace stavby | String | 50
Zadavatel |  |  | N |  | Přebírá se z Rekapitulace stavby | String | 50
Účastník |  |  | N |  | Přebírá se z Rekapitulace stavby | String | 50
Projektant |  |  | N |  | Přebírá se z Rekapitulace stavby | String | 50
Poznámka |  |  | N |  | Poznámka k soupisu prací | String | 255
Sazba DPH |  |  | A |  | Rekapitulace sazeb DPH na položkách aktuálního soupisu | eGSazbaDph
Základna DPH |  |  | A |  | Základna DPH určena součtem celkové ceny z položek aktuálního soupisu | Double
Hodnota DPH |  |  | A |  | Hodnota DPH | Double
Cena bez DPH |  |  | A |  | Cena bez DPH za daný soupis | Double
Cena s DPH |  |  | A |  | Cena s DPH za daný soupis | Double
Rekapitulace členění soupisu prací
Název |  |  | Povinný |  | Popis | Typ | Max. počet
atributu |  |  | (A/N) |  |  |  | znaků
Stavba |  |  | A |  | Přebírá se z Rekapitulace stavby | String | 120
Objekt |  |  | A |  | Kód a název objektu, přebírá se z Krycího listu soupisu | String | 20 + 120
Soupis |  |  | A |  | Kód a název objektu, přebírá se z Krycího listu soupisu | String | 20 + 120
Místo |  |  | N |  | Přebírá se z Rekapitulace stavby | String | 50
Datum |  |  | A |  | Přebírá se z Rekapitulace stavby | Date
Zadavatel |  |  | N |  | Přebírá se z Rekapitulace stavby | String | 50
Projektant |  |  | N |  | Přebírá se z Rekapitulace stavby | String | 50
Účastník |  |  | N |  | Přebírá se z Rekapitulace stavby | String | 50
Kód dílu - Popis |  |  | A |  | Kód a název dílu ze soupisu | String | 20 + 100
Cena celkem |  |  | A |  | Cena celkem za díl ze soupisu | Double
Soupis prací
Název |  |  | Povinný |  | Popis | Typ | Max. počet
atributu |  |  | (A/N) |  |  |  | znaků
Stavba |  |  | A |  | Přebírá se z Rekapitulace stavby | String | 120
Objekt |  |  | A |  | Kód a název objektu | String | 20 + 120
Soupis |  |  | A |  | Přebírá se z Krycího listu soupisu | String | 20 + 120
Místo |  |  | N |  | Přebírá se z Krycího listu soupisu | String | 50
Datum |  |  | A |  | Přebírá se z Krycího listu soupisu | Date
Zadavatel |  |  | N |  | Přebírá se z Krycího listu soupisu | String | 50
Projektant |  |  | N |  | Přebírá se z Krycího listu soupisu | String | 50
Účastník |  |  | N |  | Přebírá se z Krycího listu soupisu | String | 50
PČ |  |  | A |  | Pořadové číslo položky soupisu | Long
Typ |  |  | A |  | Typ položky soupisu | eGTypPolozky | 1
Kód |  |  | A |  | Kód položky ze soupisu | String | 20
Popis |  |  | A |  | Popis položky ze soupisu | String | 255
MJ |  |  | A |  | Měrná jednotka položky | String | 10
Množství |  |  | A |  | Množství položky soupisu | Double
J.Cena |  |  | A |  | Jednotková cena položky | Double
Cena celkem |  |  | A |  | Cena celkem vyčíslena jako J.Cena * Množství | Double
Cenová soustava |  |  | N |  | Zařazení položky do cenové soustavy | String | 50
p |  |  | N |  | Poznámka položky ze soupisu | Memo
psc |  |  | N |  | Poznámka k souboru cen ze soupisu | Memo
pp |  |  | N |  | Plný popis položky ze soupisu | Memo
vv |  |  | N |  | Výkaz výměr (figura, výraz, výměra) ze soupisu | Text,Text,Double | 20, 150
fig |  |  | N |  | Rozpad figur | Text,Text,Double | 20, 150
DPH |  |  | A |  | Sazba DPH pro položku | eGSazbaDPH
Hmotnost |  |  | A |  | Hmotnost položky ze soupisu | Double
Suť |  |  | A |  | Suť položky ze soupisu | Double
Nh |  |  | N |  | Normohodiny položky ze soupisu | Double
Datová věta
Typ věty |  |  | Hodnota |  | Význam
eGSazbaDPH |  |  | základní |  | Základní sazba DPH
|  |  | snížená |  | Snížená sazba DPH
|  |  | nulová |  | Nulová sazba DPH
|  |  | zákl. přenesená |  | Základní sazba DPH přenesená
|  |  | sníž. přenesená |  | Snížená sazba DPH přenesená
eGTypZakazky |  |  | STA |  | Stavební objekt
|  |  | PRO |  | Provozní soubor
|  |  | ING |  | Inženýrský objekt
|  |  | VON |  | Vedlejší a ostatní náklady
|  |  | OST |  | Ostatní náklady
eGTypPolozky |  |  | 1 |  | Položka typu HSV
|  |  | 2 |  | Položka typu PSV
|  |  | 3 |  | Položka typu M
|  |  | 4 |  | Položka typu OST