## Kryci list
Nabídkový rozpočet s výkazem výměr
Zakázka
Číslo zakázky | A17/35
Zakázka | Stavební úpravy ul.Branislavova, Beroun
Klasifikace
Fáze | Založená nabídka
Komentář
Verze
Popis | Výchozí
Komentář
Firmy
Typ Firmy | Název
Uživatelé
Význam (funkce) | Jméno

## Rekapitulace
Zakázka:
_ | Stavební úpravy ul.Branislavova, Beroun
21 | Popis | Cena | Hmotnost | DPH | Cena s DPH
#N/A
| obj.101: ul.Branislavova |  | 6999.2642
| 001: Zemní práce |  | 74.0323
| 002: Základy |  | 226.639
| 005: Komunikace |  | 6262.8729
| 008: Trubní vedení |  | 41.5027
| 009: Ostatní konstrukce a práce |  | 391.0672
099: Přesun hmot HSV
| 767: Konstrukce zámečnické |  | 3.15
0 | Celkem (bez DPH) | 0
| DPH | 0
0
0
| Celkem (včetně DPH) | 0

## Zakazka
[5 empty] | Poř. | Typ | Kód | Alter. kód | Popis | MJ | Výměra bez ztr. | Ztratné | Výměra | Jedn. cena | Cena | Jedn. hmotn. | Hmotnost | Jedn. suť | Suť | Sazba DPH | DPH | Cena s DPH | Komentář | Objekt | Oddíl
[9 empty] | obj.101: ul.Branislavova | [5 empty] | 0 |  | 6999.2642 |  | 1501.378 | _ | 0 | 0
[9 empty] | 001: Zemní práce | [5 empty] | 0 |  | 74.0323 |  | 1480.8232 | _ | 0 | 0
##T2##N_Catalog_catGUID | ##T2##PRO_ITEM_catID | ##T2##PRO_ITEM_iteCode | ##T2##PRO_ITEM_szvCode | ##T2##PRO_ITEM_tevCode | 1 | H | 00572410 |  | Osivo směs travní parková | kg | 21.75 | 0 | 21.75 | 0 | 0 | 0.001 | 0.02175 |  | 0 | 21 | 0 | 0 |  | obj.101 | 001
[9 empty] | založení trávníku;870*0,025 |  | 21.75 | [8 empty] | _
[5 empty] | 2 | SP | 111201101 |  | Odstranění křovin a stromů průměru kmene do 100 mm i s kořeny z celkové plochy do 1000 m2 | m2 | 580 | 0 | 580 | 0 | 0 |  | 0 |  | 0 | 21 | 0 | 0 |  | obj.101 | 001
[9 empty] | stávající keře a větve stromů;580 |  | 580 | [8 empty] | _
[9 empty] | komplet včetně likvidace |  | 0 | [8 empty] | _
[5 empty] | 3 | SP | 112151312 |  | Kácení stromu bez postupného spouštění koruny a kmene D do 0,3 m | kus | 3 | 0 | 3 | 0 | 0 |  | 0 |  | 0 | 21 | 0 | 0 |  | obj.101 | 001
[9 empty] | stávající stromy v místě parkovacího pásu a posunutého chodníku;3 |  | 3 | [8 empty] | _
[9 empty] | komplet včetně odvozu (likvidace) kmene a větví |  | 0 | [8 empty] | _
[5 empty] | 4 | SP | 112151314 |  | Kácení stromu bez postupného spouštění koruny a kmene D do 0,5 m | kus | 3 | 0 | 3 | 0 | 0 |  | 0 |  | 0 | 21 | 0 | 0 |  | obj.101 | 001
[9 empty] | stávající stromy v místě parkovacího pásu a posunutého chodníku;3 |  | 3 | [8 empty] | _
[9 empty] | komplet včetně odvozu (likvidace) kmene a větví |  | 0 | [8 empty] | _
[5 empty] | 5 | SP | 112201101 |  | Odstranění pařezů D do 300 mm | kus | 3 | 0 | 3 | 0 | 0 | 5e-05 | 0.00015 |  | 0 | 21 | 0 | 0 |  | obj.101 | 001
[9 empty] | stávající stromy v místě parkovacího pásu a posunutého chodníku;3 |  | 3 | [8 empty] | _
[5 empty] | 6 | SP | 112201102 |  | Odstranění pařezů D do 500 mm | kus | 3 | 0 | 3 | 0 | 0 | 5e-05 | 0.00015 |  | 0 | 21 | 0 | 0 |  | obj.101 | 001
[9 empty] | stávající stromy v místě parkovacího pásu a posunutého chodníku;3 |  | 3 | [8 empty] | _
[5 empty] | 7 | SP | 113106121 |  | Rozebrání dlažeb nebo dílců komunikací pro pěší z betonových nebo kamenných dlaždic | m2 | 26 | 0 | 26 | 0 | 0 |  | 0 | 0.255 | 6.63 | 21 | 0 | 0 |  | obj.101 | 001
[9 empty] | lokálně chodníky;26 |  | 26 | [8 empty] | _
[5 empty] | 8 | SP | 113106123 |  | Rozebrání dlažeb komunikací pro pěší ze zámkových dlaždic | m2 | 6 | 0 | 6 | 0 | 0 |  | 0 | 0.26 | 1.56 | 21 | 0 | 0 |  | obj.101 | 001
[9 empty] | lokálně chodníky;6 |  | 6 | [8 empty] | _
[5 empty] | 9 | SP | 113106192 |  | Rozebrání vozovek ze silničních dílců pl do 50 m2 se spárami zalitými cementovou maltou | m2 | 10 | 0 | 10 | 0 | 0 |  | 0 | 0.425 | 4.25 | 21 | 0 | 0 |  | obj.101 | 001
[9 empty] | stání pro kontejnery;10 |  | 10 | [8 empty] | _
[5 empty] | 10 | SP | 113106222 |  | Rozebrání dlažeb vozovek pl přes 50 do 200 m2 z drobných kostek s ložem ze živice | m2 | 101.4 | 0 | 101.4 | 0 | 0 |  | 0 | 0.388 | 39.3432 | 21 | 0 | 0 |  | obj.101 | 001
[9 empty] | stávající přídlažba podél obrubníků;845*0,12 |  | 101.4 | [8 empty] | _
[9 empty] | kostky očistit a odvézt na deponii investora |  | 0 | [8 empty] | _
[5 empty] | 11 | SP | 113107131 |  | Odstranění podkladu pl do 50 m2 z betonu prostého tl 150 mm | m2 | 20 | 0 | 20 | 0 | 0 |  | 0 | 0.325 | 6.5 | 21 | 0 | 0 |  | obj.101 | 001
[9 empty] | lokálně chodníky;20 |  | 20 | [8 empty] | _
[5 empty] | 12 | SP | 113107241 |  | Odstranění podkladu pl přes 200 m2 živičných tl 50 mm | m2 | 1485 | 0 | 1485 | 0 | 0 |  | 0 | 0.098 | 145.53 | 21 | 0 | 0 |  | obj.101 | 001
[9 empty] | vybourání krytu chodníků;1485 |  | 1485 | [8 empty] | _
[5 empty] | 13 | SP | 113107242 |  | Odstranění podkladu pl přes 200 m2 živičných tl 100 mm | m2 | 3070 | 0 | 3070 | 0 | 0 |  | 0 | 0.22 | 675.4 | 21 | 0 | 0 |  | obj.101 | 001
[9 empty] | vybourání podkladních vrstev z penetračního makadamu;3070 |  | 3070 | [8 empty] | _
[5 empty] | 14 | SP | 113154363 |  | Frézování živičného krytu tl 50 mm pruh š 2 m pl do 10000 m2 s překážkami v trase | m2 | 3070 | 0 | 3070 | 0 | 0 | 9e-05 | 0.2763 | 0.128 | 392.96 | 21 | 0 | 0 |  | obj.101 | 001
[9 empty] | odstranění obrusné vrstvy ;3070 |  | 3070 | [8 empty] | _
[5 empty] | 15 | SP | 113202111 |  | Vytrhání obrub krajníků obrubníků stojatých | m | 906 | 0 | 906 | 0 | 0 |  | 0 | 0.205 | 185.73 | 21 | 0 | 0 |  | obj.101 | 001
[9 empty] | lemování vozovky - žulové obrubníky štípané š.15cm;884 |  | 884 | [8 empty] | _
[9 empty] | betonové silniční obrubníky;22 |  | 22 | [8 empty] | _
[5 empty] | 16 | SP | 113204111 |  | Vytrhání obrub záhonových | m | 573 | 0 | 573 | 0 | 0 |  | 0 | 0.04 | 22.92 | 21 | 0 | 0 |  | obj.101 | 001
[9 empty] | lemování chodníků;573 |  | 573 | [8 empty] | _
[5 empty] | 17 | SP | 113321x001 |  | Odstranění dopravní značky - vč.odvozu | kus | 14 | 0 | 14 | 0 | 0 |  | 0 |  | 0 | 21 | 0 | 0 |  | obj.101 | 001
[9 empty] | stáv. značky se sloupkem;14 |  | 14 | [8 empty] | _
[9 empty] | likvidace nebo odvoz na deponii investora |  | 0 | [8 empty] | _
[5 empty] | 18 | SP | 120 11-9111 |  | Ručně kopané sondy na inž.sítích | kus | 20 | 0 | 20 | 0 | 0 | 0 | 0 | 0 | 0 | 21 | 0 | 0 |  | obj.101 | 001
[9 empty] | inženýrské sítě - kabelové trasy;20 |  | 20 | [8 empty] | _
[5 empty] | 19 | SP | 122202203 |  | Odkopávky a prokopávky nezapažené pro silnice objemu do 5000 m3 v hornině tř. 3 | m3 | 1350.995 | 0 | 1350.995 | 0 | 0 |  | 0 |  | 0 | 21 | 0 | 0 |  | obj.101 | 001
[9 empty] | vozovka po frézování a bourání prům.tl.40cm;3169*0,40 |  | 1267.6 | [8 empty] | _
[9 empty] | chodníky+stání pro popelnice tl.30cm;1336*0,3 |  | 400.8 | [8 empty] | _
[9 empty] | parkovací pásy prům.tl.40cm;732*0,4 |  | 292.8 | [8 empty] | _
[9 empty] | vjezdy tl.35cm;38*0,35 |  | 13.3 | [8 empty] | _
[9 empty] | úprava svahu podél podélného stání;62 |  | 62 | [8 empty] | _
[9 empty] | výměna neúnosného podloží - předpoklad 70% plochy vozovky;0,3*0,7*3169 |  | 665.49 | [8 empty] | _
[9 empty] | odpočet 50% hor.tř.4;-0,5*2701,99 |  | -1350.995 | [8 empty] | _
[5 empty] | 20 | SP | 122302203 |  | Odkopávky a prokopávky nezapažené pro silnice objemu do 5000 m3 v hornině tř. 4 | m3 | 1350.995 | 0 | 1350.995 | 0 | 0 |  | 0 |  | 0 | 21 | 0 | 0 |  | obj.101 | 001
[9 empty] | 50% z celkové kubatury hor.tř.4;0,5*2701,99 |  | 1350.995 | [8 empty] | _
[5 empty] | 21 | SP | 132301102 |  | Hloubení rýh š do 600 mm v hornině tř. 4 objemu přes 100 m3 | m3 | 70 | 0 | 70 | 0 | 0 |  | 0 |  | 0 | 21 | 0 | 0 |  | obj.101 | 001
[9 empty] | rýha pro drenáž;350*0,2 |  | 70 | [8 empty] | _
[9 empty] | drenáže pro odvodnění zemní pláně+vyústění drenáží do zasakovacích rýh v zeleni |  | 0 | [8 empty] | _
[5 empty] | 22 | SP | 132301201 |  | Hloubení rýh š do 2000 mm v hornině tř. 4 objemu do 100 m3 | m3 | 71.2 | 0 | 71.2 | 0 | 0 |  | 0 |  | 0 | 21 | 0 | 0 |  | obj.101 | 001
[9 empty] | rýhy pro přípojky - z úrovně zemní pláně;(77+12)*1,0*0,8 |  | 71.2 | [8 empty] | _
[5 empty] | 23 | SP | 162301421 |  | Vodorovné přemístění pařezů do 5 km D do 300 mm | kus | 3 | 0 | 3 | 0 | 0 |  | 0 |  | 0 | 21 | 0 | 0 |  | obj.101 | 001
[9 empty] | vytrhané pařezy;3 |  | 3 | [8 empty] | _
[9 empty] | uložení na skládku (vč. skládkovného) |  | 0 | [8 empty] | _
[5 empty] | 24 | SP | 162301422 |  | Vodorovné přemístění pařezů do 5 km D do 500 mm | ks | 3 | 0 | 3 | 0 | 0 |  | 0 |  | 0 | 21 | 0 | 0 |  | obj.101 | 001
[9 empty] | vytrhané pařezy;3 |  | 3 | [8 empty] | _
[9 empty] | uložení na skládku (vč. skládkovného) |  | 0 | [8 empty] | _
[5 empty] | 25 | SP | 162301921 |  | Příplatek k vodorovnému přemístění pařezů D 300 mm ZKD 5 km | kus | 3 | 0 | 3 | 0 | 0 |  | 0 |  | 0 | 21 | 0 | 0 |  | obj.101 | 001
[5 empty] | 26 | SP | 162301922 |  | Příplatek k vodorovnému přemístění pařezů D 500 mm ZKD 5 km | kus | 3 | 0 | 3 | 0 | 0 |  | 0 |  | 0 | 21 | 0 | 0 |  | obj.101 | 001
[5 empty] | 27 | SP | 162601102 |  | Vodorovné přemístění do 5000 m výkopku/sypaniny z horniny tř. 1 až 4 | m3 | 130.5 | 0 | 130.5 | 0 | 0 |  | 0 |  | 0 | 21 | 0 | 0 |  | obj.101 | 001
[9 empty] | ornice pro zelené pásy ;870*0,15 |  | 130.5 | [8 empty] | _
[5 empty] | 28 | SP | 162701105 |  | Vodorovné přemístění do 10000 m výkopku/sypaniny z horniny tř. 1 až 4 | m3 | 2807.59 | 0 | 2807.59 | 0 | 0 |  | 0 |  | 0 | 21 | 0 | 0 |  | obj.101 | 001
[9 empty] | odkopávky;2701,99 |  | 2701.99 | [8 empty] | _
[9 empty] | výkop rýh;70+71,2 |  | 141.2 | [8 empty] | _
[9 empty] | odpočet zásyp rýhy ;-35,6 |  | -35.6 | [8 empty] | _
[5 empty] | 29 | SP | 167101101 |  | Nakládání výkopku z hornin tř. 1 až 4 do 100 m3 | m3 | 130.5 | 0 | 130.5 | 0 | 0 |  | 0 |  | 0 | 21 | 0 | 0 |  | obj.101 | 001
[9 empty] | ornice pro zelené plochy z deponie ;870*0,15 |  | 130.5 | [8 empty] | _
[5 empty] | 30 | SP | 171201211 |  | Poplatek za uložení odpadu ze sypaniny na skládce (skládkovné) | t | 4772.903 | 0 | 4772.903 | 0 | 0 |  | 0 |  | 0 | 21 | 0 | 0 |  | obj.101 | 001
[9 empty] | přebytek výkopku na skládku ; 2807,59*1,7 |  | 4772.903 | [8 empty] | _
[5 empty] | 31 | SP | 174101101 |  | Zásyp jam, šachet rýh nebo kolem objektů sypaninou se zhutněním | m3 | 35.6 | 0 | 35.6 | 0 | 0 |  | 0 |  | 0 | 21 | 0 | 0 |  | obj.101 | 001
[9 empty] | zásyp přípojek zeminou;(77+12)*0,5*0,8 |  | 35.6 | [8 empty] | _
[5 empty] | 32 | SP | 175101101 |  | Obsypání potrubí bez prohození sypaniny z hornin tř. 1 až 4 uloženým do 3 m od kraje výkopu | m3 | 35.6 | 0 | 35.6 | 0 | 0 |  | 0 |  | 0 | 21 | 0 | 0 |  | obj.101 | 001
[9 empty] | přípojky - obsyp ŠP ; 0,4*(77+12) |  | 35.6 | [8 empty] | _
[5 empty] | 33 | SP | 181101102 |  | Úprava pláně v zářezech v hornině tř. 1 až 4 se zhutněním | m2 | 5275 | 0 | 5275 | 0 | 0 |  | 0 |  | 0 | 21 | 0 | 0 |  | obj.101 | 001
[9 empty] | vozovka vč. rozšíření;3169 |  | 3169 | [8 empty] | _
[9 empty] | chodníky;1336 |  | 1336 | [8 empty] | _
[9 empty] | parkovací pásy;732 |  | 732 | [8 empty] | _
[9 empty] | vjezd;38 |  | 38 | [8 empty] | _
[5 empty] | 34 | SP | 181301112 |  | Rozprostření ornice tl vrstvy do 150 mm pl přes 500 m2 v rovině nebo ve svahu do 1:5 | m2 | 870 | 0 | 870 | 0 | 0 |  | 0 |  | 0 | 21 | 0 | 0 |  | obj.101 | 001
[9 empty] | zelené pásy;870 |  | 870 | [8 empty] | _
[5 empty] | 35 | SP | 181411131 |  | Založení parkového trávníku výsevem plochy do 1000 m2 v rovině a ve svahu do 1:5 | m2 | 870 | 0 | 870 | 0 | 0 |  | 0 |  | 0 | 21 | 0 | 0 |  | obj.101 | 001
[9 empty] | úprava zelených ploch;870 |  | 870 | [8 empty] | _
[5 empty] | 36 | SP | 38812x101 |  | Montáž ŽB dílců prefabrikovaných kanálů pro IS tvaru U vč. zemních prací očištění kabelů a pod. | m | 50 | 0 | 50 | 0 | 0 | 0.035 | 1.75 |  | 0 | 21 | 0 | 0 |  | obj.101 | 001
[9 empty] | lokální výměna chrániček+ ochrana kabelů v místě parkovacího pásu a vozovky;50 |  | 50 | [8 empty] | _
[9 empty] | komplet včetně zemních prací (ručně), očištění kabelů a pod. |  | 0 | [8 empty] | _
[5 empty] | 37 | H | 58331281 |  | Kamenivo těžené drobné frakce 0-1 | t | 67.284 | 0 | 67.284 | 0 | 0 | 1 | 67.284 |  | 0 | 21 | 0 | 0 |  | obj.101 | 001
[9 empty] | obsyp potrubí pískem; 35,6*1,8*1,05 |  | 67.284 | [8 empty] | _
[5 empty] | 38 | H | 59213102 |  | Žlab kabelový betonový ZK3 50 x 33/20 x 22 cm | kus | 100 | 0 | 100 | 0 | 0 | 0.047 | 4.7 |  | 0 | 21 | 0 | 0 |  | obj.101 | 001
[9 empty] | lokální výměna chrániček;50*2 |  | 100 | [8 empty] | _
[9 empty] | komplet dodání materiálu |  | 0 | [8 empty] | _
[5 empty] | 39 | SP | 979082213 |  | Vodorovná doprava suti po suchu do 1 km | t | 1501.378 |  | 1501.378 | 0 | 0 |  | 0 |  | 0 | 21 | 0 | 0 |  | obj.101 | 001
[5 empty] | 40 | SP | 979082219 |  | Příplatek ZKD 1 km u vodorovné dopravy suti po suchu do 1 km | t | 10418.237 | 0 | 10418.237 | 0 | 0 |  | 0 |  | 0 | 21 | 0 | 0 |  | obj.101 | 001
[9 empty] | vybourané vpusti, zámková dlažba, dlaždice, panely, beton, záhonové obrubníky, silniční obrubníky - skládka 10km;9*(20,555+1,56+6,63+4,25+6,5+22,02+12*0,205) |  | 575.775 | [8 empty] | _
[9 empty] | vybouraná živice a penetrační makadam - skládka 10km;9*(145,53+675,4) |  | 7388.37 | [8 empty] | _
[9 empty] | odvoz na deponii investora - 5km (očištěné žulové obrubníky+žulová dlažba+recyklát);4*(884*0,205+39,343+392,96) |  | 2454.092 | [8 empty] | _
[5 empty] | 41 | SP | 997013801 |  | Poplatek za uložení stavebního betonového odpadu na skládce (skládkovné) | t | 63.975 | 0 | 63.975 | 0 | 0 |  | 0 |  | 0 | 21 | 0 | 0 |  | obj.101 | 001
[9 empty] | vybourané vpusti, zámková dlažba, dlaždice, panely, beton, záhonové obrubníky, silniční obrubníky;20,555+1,56+6,63+4,25+6,5+22,02+12*0,205 |  | 63.975 | [8 empty] | _
[5 empty] | 42 | SP | 997221845 |  | Poplatek za uložení odpadu z asfaltových povrchů na skládce (skládkovné) | t | 820.93 | 0 | 820.93 | 0 | 0 |  | 0 |  | 0 | 21 | 0 | 0 |  | obj.101 | 001
[9 empty] | vybouraná živice a penetrační makadam;145,53+675,4 |  | 820.93 | [8 empty] | _
_
[9 empty] | 002: Základy | [5 empty] | 0 |  | 226.639 |  | 0 | _ | 0 | 0
[5 empty] | 43 | SP | 211971110 |  | Zřízení opláštění žeber nebo trativodů geotextilií v rýze nebo zářezu sklonu do 1:2 | m2 | 700 | 0 | 700 | 0 | 0 | 0.00017 | 0.119 |  | 0 | 21 | 0 | 0 |  | obj.101 | 002
[9 empty] | opláštění drenáží;350*2,0 |  | 700 | [8 empty] | _
[5 empty] | 44 | SP | 212752212 |  | Trativod z drenážních trubek plastových flexibilních D do 100 mm včetně lože otevřený výkop | m | 350 | 0 | 350 | 0 | 0 | 0.22657 | 79.2995 |  | 0 | 21 | 0 | 0 |  | obj.101 | 002
[9 empty] | drenáže pro odvodnění zemní pláně;350 |  | 350 | [8 empty] | _
[9 empty] | komplet včetně výplně ze kamenivem16-32mm, flex.trubky DN100 |  | 0 | [8 empty] | _
[5 empty] | 45 | SP | 214500211 |  | Zřízení výplně rýh s drenážním potrubím do DN 200 štěrkopískem v do 550 mm | m | 350 | 0 | 350 | 0 | 0 |  | 0 |  | 0 | 21 | 0 | 0 |  | obj.101 | 002
[9 empty] | drenáže pro odvodnění zemní pláně;350 |  | 350 | [8 empty] | _
[5 empty] | 46 | H | 58343931 |  | Kamenivo drcené hrubé horninová směs frakce 16-32 | t | 147 | 0 | 147 | 0 | 0 | 1 | 147 |  | 0 | 21 | 0 | 0 |  | obj.101 | 002
[9 empty] | zásyp drenáže 0,2m3/bm; 0,2*350*2,0*1,05 |  | 147 | [8 empty] | _
[5 empty] | 47 | H | 69311062 |  | Geotextilie netkaná 300 g/m2, šíře 200 cm | m2 | 735 | 0 | 735 | 0 | 0 | 0.0003 | 0.2205 |  | 0 | 21 | 0 | 0 |  | obj.101 | 002
[9 empty] | opláštění drenáží;350*2,0*1,05 |  | 735 | [8 empty] | _
_
[9 empty] | 005: Komunikace | [5 empty] | 0 |  | 6262.8729 |  | 0 | _ | 0 | 0
[5 empty] | 48 | SP | 564851111 |  | Podklad ze štěrkodrtě ŠD tl 150 mm | m2 | 1464 | 0 | 1464 | 0 | 0 | 0.27994 | 409.8322 |  | 0 | 21 | 0 | 0 |  | obj.101 | 005
[9 empty] | parkovací pásy - 2 vrstvy po 150mm;732*2 |  | 1464 | [8 empty] | _
[5 empty] | 49 | SP | 564861111 |  | Podklad ze štěrkodrtě ŠD tl 200 mm | m2 | 4505 | 0 | 4505 | 0 | 0 | 0.378 | 1702.89 |  | 0 | 21 | 0 | 0 |  | obj.101 | 005
[9 empty] | vozovka;2905 |  | 2905 | [8 empty] | _
[9 empty] | rozšíření pod obrubníky o 30cm;0,3*880 |  | 264 | [8 empty] | _
[9 empty] | chodníky+stání pro popelnice+ reliéfní dlažba;1305+31 |  | 1336 | [8 empty] | _
[5 empty] | 50 | SP | 564871111 |  | Podklad ze štěrkodrtě ŠD tl 250 mm | m2 | 38 | 0 | 38 | 0 | 0 | 0.47 | 17.86 |  | 0 | 21 | 0 | 0 |  | obj.101 | 005
[9 empty] | vjezdy;38 |  | 38 | [8 empty] | _
[5 empty] | 51 | SP | 564871116 |  | Podklad ze štěrkodrtě ŠD tl. 300 mm | m2 | 2218.3 | 0 | 2218.3 | 0 | 0 | 0.567 | 1257.7761 |  | 0 | 21 | 0 | 0 |  | obj.101 | 005
[9 empty] | výměna neúnosného podloží - předpoklad 70% plochy vozovky;0,7*(2905+264) |  | 2218.3 | [8 empty] | _
[9 empty] | drcení kamenivo 0-125(150mm) |  | 0 | [8 empty] | _
[5 empty] | 52 | SP | 565166121 |  | Asfaltový beton vrstva podkladní ACP 22 (obalované kamenivo OKH) tl 80 mm š přes 3 m | m2 | 2905 | 0 | 2905 | 0 | 0 | 0.211 | 612.955 |  | 0 | 21 | 0 | 0 |  | obj.101 | 005
[9 empty] | rekonstrukce vozovky + rozjezdy bočních ulic;2905 |  | 2905 | [8 empty] | _
[5 empty] | 53 | SP | 567132112 |  | Podklad ze směsi stmelené cementem SC C 8/10 (KSC I) tl 170 mm | m2 | 3125 | 0 | 3125 | 0 | 0 | 0.43423 | 1356.9688 |  | 0 | 21 | 0 | 0 |  | obj.101 | 005
[9 empty] | vozovka;2905 |  | 2905 | [8 empty] | _
[9 empty] | rozšíření pod obrubníky o 25cm;0,25*880 |  | 220 | [8 empty] | _
[5 empty] | 54 | SP | 573111112 |  | Postřik živičný infiltrační z asfaltu množství 1 kg/m2 | m2 | 3125 | 0 | 3125 | 0 | 0 | 0.00601 | 18.7812 |  | 0 | 21 | 0 | 0 |  | obj.101 | 005
[9 empty] | na vrstvu KSC;3125 |  | 3125 | [8 empty] | _
[5 empty] | 55 | SP | 573231111 |  | Postřik živičný spojovací ze silniční emulze v množství 0,70 kg/m2 | m2 | 2905 | 0 | 2905 | 0 | 0 | 0.00071 | 2.0625 |  | 0 | 21 | 0 | 0 |  | obj.101 | 005
[9 empty] | vozovka dle ACO;2905 |  | 2905 | [8 empty] | _
[5 empty] | 56 | SP | 577144141 |  | Asfaltový beton vrstva obrusná ACO 11 (ABS) tř. I tl 50 mm š přes 3 m z modifikovaného asfaltu | m2 | 2905 | 0 | 2905 | 0 | 0 | 0.12966 | 376.6623 |  | 0 | 21 | 0 | 0 |  | obj.101 | 005
[9 empty] | rekonstrukce vozovky + rozjezdy bočních ulic;2905 |  | 2905 | [8 empty] | _
[5 empty] | 57 | H | 59228229x1 |  | Dlažba vegetační dvouvrstvá 40 x 40 x 8 cm přírodní - nášlapné kameny | kus | 347.625 | 0 | 347.625 | 0 | 0 | 0.027 | 9.3859 |  | 0 | 21 | 0 | 0 |  | obj.101 | 005
[9 empty] | úzký chodníček ze šlapáků 0,4x0,4m - 135bm ;135/0,4*1,03 |  | 347.625 | [8 empty] | _
[5 empty] | 58 | H | 59245267 |  | Dlažba skladebná pro nevidomé 20 x 10 x 6 cm barevná | m2 | 31.93 | 0 | 31.93 | 0 | 0 | 0.131 | 4.1828 |  | 0 | 21 | 0 | 0 |  | obj.101 | 005
[9 empty] | varovné a signální pásy;(27+4)*1,03 |  | 31.93 | [8 empty] | _
[5 empty] | 59 | H | 59245300 |  | Dlažba se zámkem 20x16,5x8 cm přírodní | m2 | 753.96 | 0 | 753.96 | 0 | 0 | 0.152 | 114.6019 |  | 0 | 21 | 0 | 0 |  | obj.101 | 005
[9 empty] | parkovací pásy;732*1,03 |  | 753.96 | [8 empty] | _
[5 empty] | 60 | H | 59245308 |  | Dlažba skladebná 20 x 10 x 6 cm přírodní | m2 | 1344.15 | 0 | 1344.15 | 0 | 0 | 0.131 | 176.0837 |  | 0 | 21 | 0 | 0 |  | obj.101 | 005
[9 empty] | chodníky+stání pro kontejnery;(1259+73)*1,03 |  | 1371.96 | [8 empty] | _
[9 empty] | odpočet reliéfní dlažba (signální a varovné pásy);-27*1,03 |  | -27.81 | [8 empty] | _
[5 empty] | 61 | H | 59245311 |  | Dlažba skladebná 20 x 10 x 8 cm přírodní | m2 | 35.02 | 0 | 35.02 | 0 | 0 | 0.176 | 6.1635 |  | 0 | 21 | 0 | 0 |  | obj.101 | 005
[9 empty] | vjezdy;38*1,03 |  | 39.14 | [8 empty] | _
[9 empty] | odpočet reliéfní dlažba (varovné pásy);-4*1,03 |  | -4.12 | [8 empty] | _
[5 empty] | 62 | SP | 596211113 |  | Kladení zámkové dlažby komunikací pro pěší tl 60 mm skupiny A pl přes 300 m2 | m2 | 1336 | 0 | 1336 | 0 | 0 | 0.08425 | 112.558 |  | 0 | 21 | 0 | 0 |  | obj.101 | 005
[9 empty] | chodníky, stání pro popelnice;1259+73-27 |  | 1305 | [8 empty] | _
[9 empty] | reliéfní dlažba;27+4 |  | 31 | [8 empty] | _
[5 empty] | 63 | SP | 596212213 |  | Kladení zámkové dlažby pozemních komunikací tl 80 mm skupiny A pl přes 300 m2 | m2 | 770 | 0 | 770 | 0 | 0 | 0.10362 | 79.7874 |  | 0 | 21 | 0 | 0 |  | obj.101 | 005
[9 empty] | parkovací pásy;732 |  | 732 | [8 empty] | _
[9 empty] | vjezdy;38 |  | 38 | [8 empty] | _
[5 empty] | 64 | SP | 596411112 |  | Kladení dlažby z vegetačních tvárnic komunikací pro pěší tl 80 mm pl do 100 m2 | m2 | 54 | 0 | 54 | 0 | 0 | 0.08003 | 4.3216 |  | 0 | 21 | 0 | 0 |  | obj.101 | 005
[9 empty] | úzký chodník ze šlapáků 0,4x0,4m - 135bm;0,4*135 |  | 54 | [8 empty] | _
[9 empty] | komplet osazení včetně zásypu zeminou |  | 0 | [8 empty] | _
_
[9 empty] | 008: Trubní vedení | [5 empty] | 0 |  | 41.5027 |  | 0 | _ | 0 | 0
[5 empty] | 65 | SP | 451573111 |  | Lože pod potrubí otevřený výkop ze štěrkopísku | m3 | 10.62 | 0 | 10.62 | 0 | 0 | 1.8908 | 20.08 |  | 0 | 21 | 0 | 0 |  | obj.101 | 008
[9 empty] | přípojky DN200;12*0,8*0,1 |  | 0.96 | [8 empty] | _
[9 empty] | přípojky DN150 ;77*0,8*0,1 |  | 6.16 | [8 empty] | _
[9 empty] | vpusti;14*0,25 |  | 3.5 | [8 empty] | _
[5 empty] | 66 | H | 55242320 |  | Mříž čtvercová D 400, plochá 500x500mm | kus | 14 | 0 | 14 | 0 | 0 | 0.0506 | 0.7084 |  | 0 | 21 | 0 | 0 |  | obj.101 | 008
[9 empty] | nové vpusti+ výměna vpustí;14 |  | 14 | [8 empty] | _
[5 empty] | 67 | H | 55243111 |  | Poklop těžký s rámem litinový 600x600 C250 | kus | 2 | 0 | 2 | 0 | 0 | 0.118 | 0.236 |  | 0 | 21 | 0 | 0 |  | obj.101 | 008
[9 empty] | vyvolaná výměna poklopu na stávajících šachtách (teplovod);2 |  | 2 | [8 empty] | _
[9 empty] | včetně rámu |  | 0 | [8 empty] | _
[5 empty] | 68 | H | 59223850 |  | Dno betonové pro uliční vpusť s výtokovým otvorem TBV-Q 450/330/1a 45x33x5 cm | kus | 14 | 0 | 14 | 0 | 0 | 0.097 | 1.358 |  | 0 | 21 | 0 | 0 |  | obj.101 | 008
[9 empty] | nové vpusti+ výměna vpustí;14 |  | 14 | [8 empty] | _
[5 empty] | 69 | H | 59223858 |  | Skruž betonová pro uliční vpusť horní TBV-Q 450/570/5d, 45x57x5 cm | kus | 14 | 0 | 14 | 0 | 0 | 0.111 | 1.554 |  | 0 | 21 | 0 | 0 |  | obj.101 | 008
[9 empty] | nové vpusti+ výměna vpustí;14 |  | 14 | [8 empty] | _
[5 empty] | 70 | H | 59223864 |  | Prstenec betonový pro uliční vpusť vyrovnávací TBV-Q 390/60/10a, 39x6x13 cm | kus | 14 | 0 | 14 | 0 | 0 | 0.027 | 0.378 |  | 0 | 21 | 0 | 0 |  | obj.101 | 008
[9 empty] | nové vpusti+ výměna vpustí;14 |  | 14 | [8 empty] | _
[5 empty] | 71 | H | 59223874 |  | Koš pozink. C3 DIN 4052, vysoký, pro rám 500/300 | kus | 14 | 0 | 14 | 0 | 0 | 0.006 | 0.084 |  | 0 | 21 | 0 | 0 |  | obj.101 | 008
[9 empty] | nové vpusti+ výměna vpustí;14 |  | 14 | [8 empty] | _
[9 empty] | výška koše 600mm |  | 0 | [8 empty] | _
[5 empty] | 72 | H | 59224320 |  | Prstenec šachetní betonový vyrovnávací TBW-Q.1 63/6 62,5 x 12 x 6 cm | kus | 3 | 0 | 3 | 0 | 0 | 0.04 | 0.12 |  | 0 | 21 | 0 | 0 |  | obj.101 | 008
[9 empty] | výšková úprava šachet;3 |  | 3 | [8 empty] | _
[5 empty] | 73 | H | 59224321 |  | Prstenec šachetní betonový vyrovnávací TBW-Q.1 63/8 62,5 x 12 x 8 cm | kus | 5 | 0 | 5 | 0 | 0 | 0.054 | 0.27 |  | 0 | 21 | 0 | 0 |  | obj.101 | 008
[9 empty] | výšková úprava šachet;5 |  | 5 | [8 empty] | _
[5 empty] | 74 | SP | 871315221 |  | Kanalizační potrubí z tvrdého PVC jednovrstvé tuhost třídy SN8 DN 160 | m | 80.85 | 0 | 80.85 | 0 | 0 | 0.00268 | 0.21668 |  | 0 | 21 | 0 | 0 |  | obj.101 | 008
[9 empty] | přípojky uličních vpustí a žlabu - DN150;(3+2+0+8+7+2+4+4+3+10+12+11+7+2+2)*1,05 |  | 80.85 | [8 empty] | _
[9 empty] | komplet dodání trub včetně těsnění, montáž, včetně tvarovek odboček a pod. |  | 0 | [8 empty] | _
[5 empty] | 75 | SP | 871355221 |  | Kanalizační potrubí z tvrdého PVC jednovrstvé tuhost třídy SN8 DN 200 | m | 12.6 | 0 | 12.6 | 0 | 0 | 0.00427 | 0.053802 |  | 0 | 21 | 0 | 0 |  | obj.101 | 008
[9 empty] | sdružená přípojka UV2+UV3;12*1,05 |  | 12.6 | [8 empty] | _
[9 empty] | komplet dodání trub včetně těsnění, montáž, včetně tvarovek odboček a pod. |  | 0 | [8 empty] | _
[5 empty] | 76 | SP | 895941111 |  | Zřízení vpusti kanalizační uliční z betonových dílců typ UV-50 normální | kus | 14 | 0 | 14 | 0 | 0 | 0.3409 | 4.7726 |  | 0 | 21 | 0 | 0 |  | obj.101 | 008
[9 empty] | nové a výměna stávajících UV;14 |  | 14 | [8 empty] | _
[5 empty] | 77 | SP | 935932422 |  | Odvodňovací plastový žlab pro zatížení D400 vnitřní š 200 mm s roštem mřížkovým z litiny | m | 2.5 | 0 | 2.5 | 0 | 0 | 0.51915 | 1.2979 |  | 0 | 21 | 0 | 0 |  | obj.101 | 008
[9 empty] | odvodňovací žlábek před č.p.1642;2,5 |  | 2.5 | [8 empty] | _
[9 empty] | komplet vč.odtokové vpusti a napojení na přípojku |  | 0 | [8 empty] | _
[5 empty] | 78 | SP | 899103111 |  | Osazení poklopů litinových nebo ocelových včetně rámů hmotnosti nad 100 do 150 kg | kus | 2 | 0 | 2 | 0 | 0 | 0.00702 | 0.01404 |  | 0 | 21 | 0 | 0 |  | obj.101 | 008
[9 empty] | výměna poklopů;2 |  | 2 | [8 empty] | _
[9 empty] | komplet osazení vč.úpravy stávající šachty, betonu, likvidace suti a pod. |  | 0 | [8 empty] | _
[5 empty] | 79 | SP | 899202111 |  | Osazení mříží litinových včetně rámů a košů na bahno hmotnosti nad 50 do 100 kg | kus | 14 | 0 | 14 | 0 | 0 | 0.00936 | 0.13104 |  | 0 | 21 | 0 | 0 |  | obj.101 | 008
[9 empty] | nové vpusti+ výměna vpustí;14 |  | 14 | [8 empty] | _
[5 empty] | 80 | SP | 899331111 |  | Výšková úprava uličního vstupu nebo vpusti do 200 mm zvýšením poklopu | kus | 11 | 0 | 11 | 0 | 0 | 0.4208 | 4.6288 |  | 0 | 21 | 0 | 0 |  | obj.101 | 008
[9 empty] | stávající šachty kruhové i čtvercové poklopy (kanalizace, vodovod, teplovod);11 |  | 11 | [8 empty] | _
[9 empty] | případně snížení |  | 0 | [8 empty] | _
[5 empty] | 81 | SP | 899431111 |  | Výšková úprava uličního vstupu nebo vpusti do 200 mm zvýšením krycího hrnce, šoupěte nebo hydrantu | kus | 18 | 0 | 18 | 0 | 0 | 0.31108 | 5.5994 |  | 0 | 21 | 0 | 0 |  | obj.101 | 008
[9 empty] | šoupata, hydranty;18 |  | 18 | [8 empty] | _
[5 empty] | 82 | SP | X3522 |  | Napojení přípojky do stávající kanalizace - komplet vč.tvarovek a pod. | kus | 14 |  | 14 | 0 | 0 |  | 0 |  | 0 | 21 | 0 | 0 |  | obj.101 | 008
[9 empty] | napojení do stávajícího řadu (do trouby nebo šachty);13+1 |  | 14 | [8 empty] | _
_
[9 empty] | 009: Ostatní konstrukce a práce | [5 empty] | 0 |  | 391.0672 |  | 20.5548 | _ | 0 | 0
[5 empty] | 83 | H | 40445158 |  | Sloupek silniční plastový s odrazovými skly směrový 1200 mm | kus | 4 | 0 | 4 | 0 | 0 | 0.0021 | 0.0084 |  | 0 | 21 | 0 | 0 |  | obj.101 | 009
[9 empty] | červený sloupek Z11g;4 |  | 4 | [8 empty] | _
[9 empty] | komplet včetně osazení |  | 0 | [8 empty] | _
[5 empty] | 84 | H | 404 45192 -1 |  | Dopravní značky Zn tř.1 se sloupkem - komplet dodávka,montáž | kus | 10 | 0 | 10 | 0 | 0 | 0 | 0 | 0 | 0 | 21 | 0 | 0 |  | obj.101 | 009
[9 empty] | dopravní značky dle situace - IP4b, IP11c, IP12, IP11b, B1, A9, B2;1+4+1+1+1+1+1 |  | 10 | [8 empty] | _
[5 empty] | 85 | H | 404 45192 -3 |  | Dopravní značky Zn tř.1 - komplet dodávka,montáž | kus | 2 | 0 | 2 | 0 | 0 | 0 | 0 | 0 | 0 | 21 | 0 | 0 |  | obj.101 | 009
[9 empty] | dopravní značky dle situace - IP6;2 |  | 2 | [8 empty] | _
[9 empty] | samostatné DZ upevněné na stožáry veřejného osvětlení |  | 0 | [8 empty] | _
[5 empty] | 86 | H | 404 45192 -4 |  | Dopravní značky Zn tř.1 dvojité se sloupkem - komplet dodávka,montáž | kus | 4 | 0 | 4 | 0 | 0 | 0 | 0 | 0 | 0 | 21 | 0 | 0 |  | obj.101 | 009
[9 empty] | dopravní značky dle situace - B4+E13, P4+C2b;1+3 |  | 4 | [8 empty] | _
[5 empty] | 87 | H | 59217304 |  | Obrubník betonový zahradní přírodní šedá 50x5x20 cm | kus | 997.88 | 0 | 997.88 | 0 | 0 | 0.01 | 9.9788 |  | 0 | 21 | 0 | 0 |  | obj.101 | 009
[9 empty] | lemování chodníku;2*494*1,01 |  | 997.88 | [8 empty] | _
[5 empty] | 88 | H | 59217489 |  | Obrubník betonový silniční 100x15x25 cm přírodní šedá | kus | 1099.89 | 0 | 1099.89 | 0 | 0 | 0.08 | 87.9912 |  | 0 | 21 | 0 | 0 |  | obj.101 | 009
[9 empty] | lemování vozovky + podél parkovacího pásu L+P;(586+503)*1,01 |  | 1099.89 | [8 empty] | _
[9 empty] | přímé, obloukové, přechodové nebo nájezdové obrubníky |  | 0 | [8 empty] | _
[5 empty] | 89 | SP | 913121111 |  | Montáž a demontáž dočasné dopravní značky kompletní základní | kus | 60 | 0 | 60 | 0 | 0 |  | 0 |  | 0 | 21 | 0 | 0 |  | obj.101 | 009
[9 empty] | DZ, zábrany, směrovací desky v ZÚ, KÚ, boční ulice;60 |  | 60 | [8 empty] | _
[9 empty] | rozdělení na etapy, koordinace s výstavbou teplovodu |  | 0 | [8 empty] | _
[5 empty] | 90 | SP | 915211112 |  | Vodorovné dopravní značení dělící čáry souvislé š 125 mm retroreflexní bílý plast | m | 260 | 0 | 260 | 0 | 0 | 0.00033 | 0.0858 |  | 0 | 21 | 0 | 0 |  | obj.101 | 009
[9 empty] | vyznačení stání kolmá+ šikmá;18*5,0+25*6,4 |  | 250 | [8 empty] | _
[9 empty] | podélná čára V1a v ZÚ;10 |  | 10 | [8 empty] | _
[5 empty] | 91 | SP | 915211115 |  | Vodorovné dopravní značení dělící čáry souvislé š 125 mm žlutý plast | m | 197 | 0 | 197 | 0 | 0 | 0.0002 | 0.0394 |  | 0 | 21 | 0 | 0 |  | obj.101 | 009
[9 empty] | před stáními pro kontejnery , v křižovatkách u vstupů; V12a, V12c, V12d;7*12+107+6 |  | 197 | [8 empty] | _
[5 empty] | 92 | SP | 915221122 |  | Vodorovné dopravní značení vodící čáry přerušované š 250 mm retroreflexní bílý plast | m | 271 | 0 | 271 | 0 | 0 | 0.00038 | 0.10298 |  | 0 | 21 | 0 | 0 |  | obj.101 | 009
[9 empty] | podélná čára V10d;271 |  | 271 | [8 empty] | _
[5 empty] | 93 | SP | 915231111 |  | Vodorovné dopravní značení přechody pro chodce, šipky, symboly bílý plast | m2 | 20.5 | 0 | 20.5 | 0 | 0 | 0.0016 | 0.0328 |  | 0 | 21 | 0 | 0 |  | obj.101 | 009
[9 empty] | symbol tělesně postižení;2,0 |  | 2 | [8 empty] | _
[9 empty] | přechod pro chodce V7;9 |  | 9 | [8 empty] | _
[9 empty] | Stop čára V5 v ZÚ;7*0,5 |  | 3.5 | [8 empty] | _
[9 empty] | šikmé čáry V13a - stíny;6 |  | 6 | [8 empty] | _
[5 empty] | 94 | SP | 916131213 |  | Osazení silničního obrubníku betonového stojatého s boční opěrou do lože z betonu prostého | m | 1089 | 0 | 1089 | 0 | 0 | 0.1554 | 169.2306 |  | 0 | 21 | 0 | 0 |  | obj.101 | 009
[9 empty] | lemování vozovky + podél parkovacího pásu L+P;586+503 |  | 1089 | [8 empty] | _
[5 empty] | 95 | SP | 916331112 |  | Osazení zahradního obrubníku betonového do lože z betonu s boční opěrou | m | 494 | 0 | 494 | 0 | 0 | 0.10095 | 49.8693 |  | 0 | 21 | 0 | 0 |  | obj.101 | 009
[9 empty] | lemování chodníku;494 |  | 494 | [8 empty] | _
[5 empty] | 96 | SP | 916991121 |  | Lože pod obrubníky, krajníky nebo obruby z dlažebních kostek z betonu prostého | m3 | 32.67 | 0 | 32.67 | 0 | 0 | 2.2563 | 73.7146 |  | 0 | 21 | 0 | 0 |  | obj.101 | 009
[9 empty] | bet. lože nad rámec položky osazení obrubníků;1089*0,03 |  | 32.67 | [8 empty] | _
[5 empty] | 97 | SP | 919723211 |  | Zalití dilatačních spár podélných za studena s těsněním š 9 mm | m | 98 | 0 | 98 | 0 | 0 | 1e-05 | 0.00098 |  | 0 | 21 | 0 | 0 |  | obj.101 | 009
[9 empty] | dle řezání ;98 |  | 98 | [8 empty] | _
[5 empty] | 98 | SP | 919735112 |  | Řezání stávajícího živičného krytu hl do 100 mm | m | 98 | 0 | 98 | 0 | 0 |  | 0 |  | 0 | 21 | 0 | 0 |  | obj.101 | 009
[9 empty] | napojení vozovky ZÚ, KÚ, boční ulice;98 |  | 98 | [8 empty] | _
[5 empty] | 99 | H | 95271118 |  | Nájem dopravní značky včetně sloupku, podstavce a příchytek za 1 den/nad 7 dní | kus | 3600 | 0 | 3600 | 0 | 0 |  | 0 |  | 0 | 21 | 0 | 0 |  | obj.101 | 009
[9 empty] | DZ,zábrany, směrovací desky - 60 dní ;60*60 |  | 3600 | [8 empty] | _
[5 empty] | 100 | SP | 960111221 |  | Bourání vodních staveb z dílců prefabrikovaných betonových a železobetonových, z vodní hladiny | m3 | 8.4 | 0 | 8.4 | 0 | 0 | 0.00147 | 0.012348 | 2.447 | 20.5548 | 21 | 0 | 0 |  | obj.101 | 009
[9 empty] | odstranění stávajících vpustí;14*0,6 |  | 8.4 | [8 empty] | _
[5 empty] | 101 | SP | 979024443 |  | Očištění vybouraných obrubníků a krajníků silničních | m | 884 | 0 | 884 | 0 | 0 |  | 0 |  | 0 | 21 | 0 | 0 |  | obj.101 | 009
[9 empty] | vybourané štípané obrubníky;884 |  | 884 | [8 empty] | _
[9 empty] | odvoz na deponii investora |  | 0 | [8 empty] | _
[5 empty] | 102 | SP | 979071122 |  | Očištění dlažebních kostek drobných s původním spárováním živičnou směsí nebo MC | m2 | 101.4 | 0 | 101.4 | 0 | 0 |  | 0 |  | 0 | 21 | 0 | 0 |  | obj.101 | 009
[9 empty] | stávající přídlažba podél obrubníků;845*0,12 |  | 101.4 | [8 empty] | _
[5 empty] | 103 | H | X10023 |  | Přesun stávajícího koše - komplet demontáž+ osazení | kus | 3 | 0 | 3 | 0 | 0 | 0 | 0 | 0 | 0 | 21 | 0 | 0 |  | obj.101 | 009
[9 empty] | stávající odpadkové koše v trase;3 |  | 3 | [8 empty] | _
[9 empty] | komplet včetně bourání, zemních prací, osazení, betonu a pod. |  | 0 | [8 empty] | _
[5 empty] | 104 | H | X20011 |  | Ochrana inženýrských sítí roznášecími panely po dobu výstavby - komplet osazení+demontáž | m | 110 | 0 | 110 | 0 | 0 | 0 | 0 | 0 | 0 | 21 | 0 | 0 |  | obj.101 | 009
[9 empty] | ochrana stávajících inženýrských sítí před poškozeními vozidly stavby;110 |  | 110 | [8 empty] | _
[9 empty] | veškeré práce souvisejících s dovozem, pokládkou a odvozem roznášecích panelů |  | 0 | [8 empty] | _
[9 empty] | především v trase nově budovaného teplovodu |  | 0 | [8 empty] | _
_
[9 empty] | 099: Přesun hmot HSV | [5 empty] | 0 |  | 0 |  | 0 | _ | 0 | 0
[5 empty] | 105 | SP | 998225111 |  | Přesun hmot pro pozemní komunikace s krytem z kamene, monolitickým betonovým nebo živičným | t | 6996.1142 | -33.5512 | 4648.834 | 0 | 0 |  | 0 |  | 0 | 21 | 0 | 0 |  | obj.101 | 099
_
[9 empty] | 767: Konstrukce zámečnické | [5 empty] | 0 |  | 3.15 |  | 0 | _ | 0 | 0
[5 empty] | 106 | SP | 348942x1010 |  | Oplocení stání pro kontejnery - komplet dodávka včetně osazení | m | 52.5 | 0 | 52.5 | 0 | 0 | 0.06 | 3.15 |  | 0 | 21 | 0 | 0 |  | obj.101 | 767
[9 empty] | oplocení stání okolo stání pro kontejnery;12+12+9+10,5+9 |  | 52.5 | [8 empty] | _
[9 empty] | pole 1,5x1,5m, rám z ocelových profilů, výplň tahokov typ N/27, žárově zinkované - kompletní dodávka včetně osazení, betonových patek, zemních prací a podobně |  | 0 | [8 empty] | _
[9 empty] | detaily viz samostatný výkres |  | 0 | [8 empty] | _
_
_
_

## Figury
Figura | Výraz | Hodnota | Popis